## List1
VZ -Dodávka tkáňového automatu pro patologii
P/014/INV/24
Příloha č.1 - Požadované technické parametry tkáňového automatu pro oddělení patologie
| Parametr | Účastník uvede ANO nebo NE podle toho, zda zadaný parametr splňuje či nesplňuje | Účastník doplní typ a technické parametry nabízeného přístroje
Požadované parametry tkáňového automatu | kapacita min. 300 kazet v jednom běhu
možnost spuštění úsporného programu na menší počet kazet
možnost definování vlastních programů
min. 3 zásobníky na parafín, teplota v rozmezí 50 - 65 °C
min. 10 zásobníků na reagencie (objem min. 4 l/ zásobník), teplota v rozmezí 60 - 65 °C, RFID označení zásobníků
automatické měření koncentrace alkoholu v nádobách
ultrzvukové senzory pro sledování hladin
přístroj musí zajistit bezpečnost vzorku, tj. alarm při výpadku el. proudu(upozornění např. formou SMS na stanovená zařízení)
součástí musí být dedikovaný záložní zdroj el. proudu (UPS)
komunikace se záložním zdrojem (pro dokončení procesu nebo přechod na nouzový mód pro ochranu vložených vzorků)
napájení 230V, váha do 200 kg
certifikát IVDR