## Pokyny pro vyplnění
Pokyny pro vyplnění
Ve všech listech tohoto souboru můžete měnit pouze buňky s modrým pozadím. Jedná se o tyto údaje : - údaje o firmě - jednotkové ceny položek zadané na maximálně dvě desetinná místa

## Stavba
#RTSROZP# | Soupis stavebních prací, dodávek a služeb
| Stavba: |  | 20240315 | SZZ Krnov - stavební úpravy části vily G
| Zadavatel | [5 empty] | IČO:
DIČ:
| Projektant: | [5 empty] | IČO:
DIČ:
| Zhotovitel: | [5 empty] | IČO:
DIČ:
Vypracoval:
| Rozpis ceny | [6 empty] | Celkem
HSV | HSV | [6 empty] | 0
PSV | PSV | [6 empty] | 0
MON | MON | [6 empty] | 0
VN | Vedlejší náklady | [6 empty] | 0
ON | Ostatní náklady | [6 empty] | 0
| Celkem | [6 empty] | 0
Rekapitulace daní
0 | Základ pro sníženou DPH |  |  | 12 | % | 0 |  |  | CZK
0 | Snížená DPH |  |  | 12 | % | 0 |  |  | CZK
0 | Základ pro základní DPH |  |  | 21 | % | 0 |  |  | CZK
0 | Základní DPH |  |  | 21 | % | 0 |  |  | CZK
0 | Zaokrouhlení |  |  |  |  | 0 |  |  | CZK
| Cena celkem bez DPH |  |  |  |  | 0 |  |  | CZK
0 | Cena celkem s DPH |  |  |  |  | 0 |  |  | CZK
|  | v |  |  | dne
|  |  | Za zhotovitele |  |  |  | Za objednatele
Rekapitulace dílčích částí
#CASTI>> | Číslo | Název |  |  | Základ pro sníženou DPH | Základ pro základní DPH | DPH celkem | Cena celkem | %
1 | Stavba |  |  |  | 0 | 0 | 0 | 0
2 |  | Stavební objekt |  |  |  |  | 0
2 | 01 | SZZ Krnov - stavební úpravy části vily G |  |  | 0 | 0 | 0 | 0
3 | 01 | Ostatní náklady |  |  | 0 | 0 | 0 | 0
3 | 02 | Vedlejší náklady |  |  | 0 | 0 | 0 | 0
3 | 03 | Stavební úpravy 1.NP |  |  | 0 | 0 | 0 | 0
3 | 04 | Stavební úpravy 1.NP - recepce |  |  | 0 | 0 | 0 | 0
3 | 05 | Stavební úpravy 1.NP - úklid |  |  | 0 | 0 | 0 | 0
3 | 06 | Stavební úpravy 1.PP - podepření stropu |  |  | 0 | 0 | 0 | 0
3 | 07 | Stavební úpravy 1.PP - stavební úpravy |  |  | 0 | 0 | 0 | 0
3 | 08 | Ústřední vytápění |  |  | 0 | 0 | 0 | 0
3 | 09 | VZT zařízení, chlazení |  |  | 0 | 0 | 0 | 0
3 | 10 | ZTI - kanalizace a vodovod |  |  | 0 | 0 | 0 | 0
3 | 11 | Elektroinstalace |  |  | 0 | 0 | 0 | 0
| Celkem za stavbu |  |  |  | 0 | 0 | 0 | 0 | 0
#POPS | Popis stavby: 20240315 - SZZ Krnov - stavební úpravy části vily G
#POPO | Popis objektu: 01 - SZZ Krnov - stavební úpravy části vily G
#POPR | Popis rozpočtu: 01 - Ostatní náklady
#POPR | Popis rozpočtu: 02 - Vedlejší náklady
#POPR | Popis rozpočtu: 03 - Stavební úpravy 1.NP
#POPR | Popis rozpočtu: 04 - Stavební úpravy 1.NP - recepce
#POPR | Popis rozpočtu: 05 - Stavební úpravy 1.NP - úklid
#POPR | Popis rozpočtu: 06 - Stavební úpravy 1.PP - podepření stropu
#POPR | Popis rozpočtu: 07 - Stavební úpravy 1.PP - stavební úpravy
#POPR | Popis rozpočtu: 08 - Ústřední vytápění
#POPR | Popis rozpočtu: 09 - VZT zařízení, chlazení
#POPR | Popis rozpočtu: 10 - ZTI - kanalizace a vodovod
#POPR | Popis rozpočtu: 11 - Elektroinstalace
Rekapitulace dílů
| Číslo | Název |  |  | Typ dílu |  |  | Celkem | %
| 1 | Zemní práce |  |  | HSV |  |  | 0
| 2 | Základy a zvláštní zakládání |  |  | HSV |  |  | 0
| 3 | Svislé a kompletní konstrukce |  |  | HSV |  |  | 0
| 4 | Vodorovné konstrukce |  |  | HSV |  |  | 0
| 61 | Upravy povrchů vnitřní |  |  | HSV |  |  | 0
| 61 | Úpravy povrchů vnitřní |  |  | HSV |  |  | 0
| 62 | Úpravy povrchů vnější |  |  | HSV |  |  | 0
| 63 | Podlahy a podlahové konstrukce |  |  | HSV |  |  | 0
| 64 | Výplně otvorů |  |  | HSV |  |  | 0
| 94 | Lešení a stavební výtahy |  |  | HSV |  |  | 0
| 95 | Dokončovací konstrukce na pozemních stavbách |  |  | HSV |  |  | 0
| 96 | Bourání konstrukcí |  |  | HSV |  |  | 0
| 97 | Prorážení otvorů |  |  | HSV |  |  | 0
| 99 | Staveništní přesun hmot |  |  | HSV |  |  | 0
| 991 | Zemní práce |  |  | HSV |  |  | 0
| 711 | Izolace proti vodě |  |  | PSV |  |  | 0
| 713 | Izolace tepelné |  |  | PSV |  |  | 0
| 721 | Vnitřní kanalizace |  |  | PSV |  |  | 0
| 722 | Vnitřní vodovod |  |  | PSV |  |  | 0
| 725 | Zařizovací předměty |  |  | PSV |  |  | 0
| 728 | ZTI - vzduchotechnika |  |  | PSV |  |  | 0
| 733 | Rozvod potrubí |  |  | PSV |  |  | 0
| 734 | Armatury |  |  | PSV |  |  | 0
| 735 | Otopná tělesa |  |  | PSV |  |  | 0
| 762 | Konstrukce tesařské |  |  | PSV |  |  | 0
| 766 | Konstrukce truhlářské |  |  | PSV |  |  | 0
| 767 | Konstrukce zámečnické |  |  | PSV |  |  | 0
| 771 | Podlahy z dlaždic a obklady |  |  | PSV |  |  | 0
| 775 | Podlahy vlysové a parketové |  |  | PSV |  |  | 0
| 776 | Podlahy povlakové |  |  | PSV |  |  | 0
| 777 | Podlahy ze syntetických hmot |  |  | PSV |  |  | 0
| 781 | Obklady keramické |  |  | PSV |  |  | 0
| 783 | Nátěry |  |  | PSV |  |  | 0
| 784 | Malby |  |  | PSV |  |  | 0
| M21 | Elektromontáže |  |  | MON |  |  | 0
| M22 | Montáž sdělovací a zabezp. techniky |  |  | MON |  |  | 0
| M24 | Montáže vzduchotechnických zařízení |  |  | MON |  |  | 0
| M99 | Ostatní práce "M" |  |  | MON |  |  | 0
| D96 | Přesuny suti a vybouraných hmot |  |  | PSU |  |  | 0
| Cena celkem | [6 empty] | 0 | 0
Note on D11: Název
Note on D12: Ulice
Note on D13: PSČ
Note on E13: Místo
Note on I11: IČO
Note on I12: DIČ

## VzorPolozky (hidden)
Položkový rozpočet
S:
O:
R:

## 01 01 Pol
Položkový soupis prací a dodávek | [27 empty] | #TypZaznamu#
S: | 20240315 | SZZ Krnov - stavební úpravy části vily G | [25 empty] | STA
O: | 01 | SZZ Krnov - stavební úpravy části vily G | [22 empty] | STA |  |  | OBJ
R: | 01 | Ostatní náklady | [25 empty] | ROZ
P.č. | Číslo položky | Název položky | MJ | Množství | Cena / MJ | Celkem | Dodávka | Dodávka celk. | Montáž | Montáž celk. | DPH | Cena s DPH | Hmotnost / MJ | Hmotnost celk.(t) | Dem. hmotnost / MJ | Dem. hmotnost celk.(t) | Ceník | Cen. soustava / platnost | Cenová úroveň | Nhod / MJ | Nhod celk. | Dodavatel | Typ položky | Stav položky
Díl: | M99 | Ostatní práce "M" |  |  |  | 0 |  | 0 |  | 0 |  | 0 |  | 0 |  | 0 |  |  |  |  | 0 | [6 empty] | DIL
1 | 999000002RZ1 | Dokumentace skutečného provedení stavby, dle obchodních podmínek | kompl | 1 |  | 0 |  | 0 |  | 0 | 21 | 0 | 0 | 0 | 0 | 0 |  | Vlastní | Indiv | 0 | 0 |  | Práce | Běžná |  |  |  | POL1_1
|  | tištěna + digitální podoba ( .dwg, .dxf ) v počtu a formátech dle SoD. | [25 empty] | POP
|  | Vypracování DOKUMENTACE SKUTEČNÉHO PROVEDENÍ STAVBY | [25 empty] | POP
|  | 1 |  | 1 | [23 empty] | VV | 0
2 | 999000002RZ2 | Kompletační činnost | kompl | 1 |  | 0 |  | 0 |  | 0 | 21 | 0 | 0 | 0 | 0 | 0 |  | Vlastní | Indiv | 0 | 0 |  | Práce | Běžná |  |  |  | POL1_1
|  | kompletní dokladová část dle SoD (revize, atesty, certifikáty, prohlášení o shodě) pro předání a převzetí dokončeného díla | [25 empty] | POP |  | kompletní dokladová část dle SoD (revize, atesty, certifikáty, prohlášení o shodě) pro předání a převzetí dokončeného díla
|  | náklady zhotovitele, související s prováděním zkoušek a REVIZÍ předepsaných technickými normami a vyjádřeními dotčených orgánů pro řádné provedení a předání díla. | [25 empty] | POP |  | náklady zhotovitele, související s prováděním zkoušek a REVIZÍ předepsaných technickými normami a vyjádřeními dotčených orgánů pro řádné provedení a předání díla.
|  | náklady na individuální zkoušky dodaných a smontovaných technologických zařízení včetně komplexního vyzkoušení. | [25 empty] | POP |  | náklady na individuální zkoušky dodaných a smontovaných technologických zařízení včetně komplexního vyzkoušení.
|  | náklady zhotovitele na vypracování provozních řádů pro trvalý provoz. | [25 empty] | POP
|  | náklady na předání všech návodů k obsluze a údržbě pro technologická zařízení a náklady na zaškolení obsluhy objednatele | [25 empty] | POP |  | náklady na předání všech návodů k obsluze a údržbě pro technologická zařízení a náklady na zaškolení obsluhy objednatele
|  | 1 |  | 1 | [23 empty] | VV | 0
3 | 999000002RZ3 | Vypracování zhotovitelské REALIZAČNÍ a VÝROBNÍ, projektové dokumentace dle obchodních podmínek | kompl | 1 |  | 0 |  | 0 |  | 0 | 21 | 0 | 0 | 0 | 0 | 0 |  | Vlastní | Indiv | 0 | 0 |  | Práce | Běžná |  |  |  | POL1_1
|  | dle požadavků PD a SOD | [25 empty] | POP
|  | 1 |  | 1 | [23 empty] | VV | 0
4 | 999000002RZ5 | Koordinace stavebních a technologických dodávek | kompl | 1 |  | 0 |  | 0 |  | 0 | 21 | 0 | 0 | 0 | 0 | 0 |  | Vlastní | Indiv | 0 | 0 |  | Práce | Běžná |  |  |  | POL1_1
|  | dle požadavků PD a SOD | [25 empty] | POP
|  | 1 |  | 1 | [23 empty] | VV | 0
5 | 999000002RZ6 | Náklady na podrobnou fotodokumentaci | kompl | 1 |  | 0 |  | 0 |  | 0 | 21 | 0 | 0 | 0 | 0 | 0 |  | Vlastní | Indiv | 0 | 0 |  | Práce | Běžná |  |  |  | POL1_1
|  | průběhu stavby a pasport současného stavu | [25 empty] | POP
|  | 1 |  | 1 | [23 empty] | VV | 0
6 | 999000002RZ7 | TIČR | kompl | 1 |  | 0 |  | 0 |  | 0 | 21 | 0 | 0 | 0 | 0 | 0 |  | Vlastní | Indiv | 0 | 0 |  | Práce | Běžná |  |  |  | POL1_1
|  | vydání stanoviska ke stavbě | [25 empty] | POP
|  | 1 |  | 1 | [23 empty] | VV | 0
[26 empty] | 12 | 21 | DPH
| Celkem |  |  |  |  | 0 | [19 empty] | 0 | 0 | SUM
END
Note on S6: Jedná se o informaci, zda se jedná o položku, která je do rozpočtu zadána z cenové soustavy RTS, nebo vlastní.
Note on T6: Jedná se o název CÚ, která je zadána u položky rozpočtu

## 01 02 Pol
Položkový soupis prací a dodávek | [27 empty] | #TypZaznamu#
S: | 20240315 | SZZ Krnov - stavební úpravy části vily G | [25 empty] | STA
O: | 01 | SZZ Krnov - stavební úpravy části vily G | [22 empty] | STA |  |  | OBJ
R: | 02 | Vedlejší náklady | [25 empty] | ROZ
P.č. | Číslo položky | Název položky | MJ | Množství | Cena / MJ | Celkem | Dodávka | Dodávka celk. | Montáž | Montáž celk. | DPH | Cena s DPH | Hmotnost / MJ | Hmotnost celk.(t) | Dem. hmotnost / MJ | Dem. hmotnost celk.(t) | Ceník | Cen. soustava / platnost | Cenová úroveň | Nhod / MJ | Nhod celk. | Dodavatel | Typ položky | Stav položky
Díl: | 991 | Zemní práce |  |  |  | 0 |  | 0 |  | 0 |  | 0 |  | 0 |  | 0 |  |  |  |  | 0 | [6 empty] | DIL
1 | 991000001RZ1 | Vybudování zařízení staveniště | kpl | 1 |  | 0 |  | 0 |  | 0 | 21 | 0 | 0 | 0 | 0 | 0 |  | Vlastní | Indiv | 0 | 0 |  | Práce | Běžná |  |  |  | POL1_1
|  | Zajištění bezpečného příjezdu a přístupu na staveniště včetně značení. | [25 empty] | POP
|  | Náklady s připojením staveniště na energie + zajištění měření odběru energií. | [25 empty] | POP
|  | Náklady na úklid v prostoru staveniště a příjezdových komunikací ke staveništi. | [25 empty] | POP
|  | Opatření k zabránění nadměrného zatěžování staveniště a jeho okolí prachem (např. používání krycích plachet, kropení sutě vodou). | [25 empty] | POP |  | Opatření k zabránění nadměrného zatěžování staveniště a jeho okolí prachem (např. používání krycích plachet, kropení sutě vodou).
|  | Oplocení zařízení staveniště výšky 1,8 m, brány a označení staveniště (cca 25 m) | [25 empty] | POP
|  | 1 |  | 1 | [23 empty] | VV | 0
2 | 991000002RZ1 | Provoz zařízení staveniště | kpl | 1 |  | 0 |  | 0 |  | 0 | 21 | 0 | 0 | 0 | 0 | 0 |  | Vlastní | Indiv | 0 | 0 |  | Práce | Běžná |  |  |  | POL1_1
|  | Náklady na vybavení zařízení staveniště. | [25 empty] | POP
|  | Náklady na spotřebované energie provozem zařízení staveniště. | [25 empty] | POP
|  | Náklady na úklid v prostoru staveniště a příjezdových komunikací ke staveništi. | [25 empty] | POP
|  | 1 |  | 1 | [23 empty] | VV | 0
3 | 991000003RZ1 | Odstranění zařízení staveniště | kpl | 1 |  | 0 |  | 0 |  | 0 | 21 | 0 | 0 | 0 | 0 | 0 |  | Vlastní | Indiv | 0 | 0 |  | Práce | Běžná |  |  |  | POL1_1
|  | Náklady na odstranění a odvoz zařízení staveniště. | [25 empty] | POP
|  | Uvedení stavbou dotčených ploch a ploch zařízení staveniště do původního stavu. | [25 empty] | POP
POP
|  | Zatravnění plochy staveniště | [25 empty] | POP
|  | 1 |  | 1 | [23 empty] | VV | 0
4 | 991000004RZ1 | Opatření z hlediska BOZP na staveništi | kpl | 1 |  | 0 |  | 0 |  | 0 | 21 | 0 | 0 | 0 | 0 | 0 |  | Vlastní | Indiv | 0 | 0 |  | Práce | Běžná |  |  |  | POL1_0
|  | - dle požadavků a podmínek plánu BOZP na staveništi | [25 empty] | POP
|  | 1 |  | 1 | [23 empty] | VV | 0
5 | 991000005RZ1 | Opatření z hlediska používání OOPP na staveništi | kpl | 1 |  | 0 |  | 0 |  | 0 | 21 | 0 | 0 | 0 | 0 | 0 |  | Vlastní | Indiv | 0 | 0 |  | Práce | Běžná |  |  |  | POL1_0
|  | - ochranné přilby a reflexní vesty | [25 empty] | POP
|  | - pracovní obuv | [25 empty] | POP
|  | - ochranné brýle | [25 empty] | POP
|  | - pracovní rukavice | [25 empty] | POP
|  | - polohovací postroje, úvazy | [25 empty] | POP
|  | 1 |  | 1 | [23 empty] | VV | 0
6 | 991000006RZ1 | Opatření z hlediska provozu uživatele v objektu | kpl | 1 |  | 0 |  | 0 |  | 0 | 21 | 0 | 0 | 0 | 0 | 0 |  | Vlastní | Indiv | 0 | 0 |  | Práce | Běžná |  |  |  | POL1_0
|  | - dle požadavků a podmínek uživatele - zajištění chodu objektu - v interiéru objektu, v exteriéru - příjezd a odjezd | [25 empty] | POP |  | - dle požadavků a podmínek uživatele - zajištění chodu objektu - v interiéru objektu, v exteriéru - příjezd a odjezd
|  | 1 |  | 1 | [23 empty] | VV | 0
[26 empty] | 12 | 21 | DPH
| Celkem |  |  |  |  | 0 | [19 empty] | 0 | 0 | SUM
END
Note on S6: Jedná se o informaci, zda se jedná o položku, která je do rozpočtu zadána z cenové soustavy RTS, nebo vlastní.
Note on T6: Jedná se o název CÚ, která je zadána u položky rozpočtu

## 01 03 Pol
Položkový soupis prací a dodávek | [27 empty] | #TypZaznamu#
S: | 20240315 | SZZ Krnov - stavební úpravy části vily G | [25 empty] | STA
O: | 01 | SZZ Krnov - stavební úpravy části vily G | [22 empty] | STA |  |  | OBJ
R: | 03 | Stavební úpravy 1.NP | [25 empty] | ROZ
P.č. | Číslo položky | Název položky | MJ | Množství | Cena / MJ | Celkem | Dodávka | Dodávka celk. | Montáž | Montáž celk. | DPH | Cena s DPH | Hmotnost / MJ | Hmotnost celk.(t) | Dem. hmotnost / MJ | Dem. hmotnost celk.(t) | Ceník | Cen. soustava / platnost | Cenová úroveň | Nhod / MJ | Nhod celk. | Dodavatel | Typ položky | Stav položky
Díl: | 3 | Svislé a kompletní konstrukce |  |  |  | 0 |  | 0 |  | 0 |  | 0 |  | 4.65 |  | 0 |  |  |  |  | 0 | [6 empty] | DIL
1 | 310237241R00 | Zazdívka otvorů pl. 0,25 m2 cihlami, tl. zdi 30 cm | kus | 5 |  | 0 |  | 0 |  | 0 | 21 | 0 | 0.1272 | 0.64 | 0 | 0 |  | RTS 24/ I | RTS 24/ I | 0 | 0 |  | Práce | Běžná |  |  |  | POL1_1
|  | rozvaděče, ad. : 5 |  | 5 | [23 empty] | VV | 0
2 | 311231118R00 | Zdivo nosné cihelné z CP 29 P15 na MC 15 | m3 | 1.5 |  | 0 |  | 0 |  | 0 | 21 | 0 | 1.8234 | 2.74 | 0 | 0 |  | RTS 24/ I | RTS 24/ I | 0 | 0 |  | Práce | Běžná |  |  |  | POL1_1
|  | lokální opravy | [25 empty] | POP
|  | 1,5 |  | 1.5 | [23 empty] | VV | 0
3 | 317944311RT3 | Válcované nosníky do č.12 do připravených otvorů, včetně dodávky profilu I č.12 | t | 0.0122 |  | 0 |  | 0 |  | 0 | 21 | 0 | 1.09 | 0.01 | 0 | 0 |  | RTS 24/ I | RTS 24/ I | 0 | 0 |  | Práce | Běžná |  |  |  | POL1_1
|  | včetně dodávky profilu I 120 | [25 empty] | POP
|  | 1,1*0,0111 |  | 0.01 | [23 empty] | VV | 0
4 | 342011121R00 | Příčka SDK tl. 75 mm,OK,1x oplášť.,RB 12,5,bez iz | m2 | 13.5 |  | 0 |  | 0 |  | 0 | 21 | 0 | 0.0221 | 0.3 | 0 | 0 |  | RTS 24/ I | RTS 24/ I | 0 | 0 |  | Práce | Běžná |  |  |  | POL1_1
|  | provizorní příčka - oddělení staveniště v 1.NP od čekárny vč. dveří 90/197 | [25 empty] | POP
|  | 3*(2,5+2) |  | 13.5 | [23 empty] | VV | 0
5 | 342241162R00 | Příčky z cihel plných CP29 tl. 140 mm | m2 | 0.63 |  | 0 |  | 0 |  | 0 | 21 | 0 | 0.25493 | 0.16 | 0 | 0 |  | RTS 24/ I | RTS 24/ I | 0 | 0 |  | Práce | Běžná |  |  |  | POL1_1
|  | 0,15*2,1*2 |  | 0.63 | [23 empty] | VV | 0
6 | 342255026RT1 | příčky porobetonove tloušťky 125 mm | m2 | 8.01 |  | 0 |  | 0 |  | 0 | 21 | 0 | 0.09403 | 0.75 | 0 | 0 |  | RTS 24/ I | RTS 24/ I | 0 | 0 |  | Práce | Běžná |  |  |  | POL1_1
|  | (2,17+0,5)*3 |  | 8.01 | [23 empty] | VV | 0
7 | 346244381R00 | Plentování ocelových nosníků výšky do 20 cm | m2 | 0.264 |  | 0 |  | 0 |  | 0 | 21 | 0 | 0.17444 | 0.05 | 0 | 0 |  | RTS 24/ I | RTS 24/ I | 0 | 0 |  | Práce | Běžná |  |  |  | POL1_1
|  | 0,12*1,1*2 |  | 0.26 | [23 empty] | VV | 0
Díl: | 4 | Vodorovné konstrukce |  |  |  | 0 |  | 0 |  | 0 |  | 0 |  | 0.82 |  | 0 |  |  |  |  | 0 | [6 empty] | DIL
8 | 411351101RT1 | Bednění stropů deskových, bednění vlastní -zřízení, bednicí materiál prkna | m2 | 1 |  | 0 |  | 0 |  | 0 | 21 | 0 | 0.03637 | 0.04 | 0 | 0 |  | RTS 24/ I | RTS 24/ I | 0 | 0 |  | Práce | Běžná |  |  |  | POL1_1
|  | mazanina pod křeslo | [25 empty] | POP
|  | 0,1*(2,5*4) |  | 1 | [23 empty] | VV | 0
9 | 411351102R00 | Bednění stropů deskových, vlastní - odstranění | m2 | 1 |  | 0 |  | 0 |  | 0 | 21 | 0 | 0 | 0 | 0 | 0 |  | RTS 24/ I | RTS 24/ I | 0 | 0 |  | Práce | Běžná |  |  |  | POL1_1
|  | 0,1*(2,5*4) |  | 1 | [23 empty] | VV | 0
10 | 411387531R00 | Zabetonování otvorů 0,25 m2 ve stropech a klenbách | kus | 5 |  | 0 |  | 0 |  | 0 | 21 | 0 | 0.0502 | 0.25 | 0 | 0 |  | RTS 24/ I | RTS 24/ I | 0 | 0 |  | Práce | Běžná |  |  |  | POL1_1
|  | 5 |  | 5 | [23 empty] | VV | 0
11 | 416061433RZ1 | Kazetový podhled, kazeta hrana SK rovná,, bez izolace, D+M | m2 | 55.78 |  | 0 |  | 0 |  | 0 | 21 | 0 | 0.00954 | 0.53 | 0 | 0 |  | Vlastní | Indiv | 0 | 0 |  | Práce | Běžná |  |  |  | POL1_0
|  | na bázi minerální vlny, povrch s jenými vpichy, rozměr 600x600x13 mm | [25 empty] | POP
POP
|  | absorpce hluku 0,55 | [25 empty] | POP
|  | reakce na oheň třída A2-s1, d0 | [25 empty] | POP
|  | světelná odrazivost min.85% | [25 empty] | POP
|  | 105 : 19,89 |  | 19.89 | [23 empty] | VV | 0
|  | 106 : 24,05 |  | 24.05 | [23 empty] | VV | 0
|  | 117 : 9,34 |  | 9.34 | [23 empty] | VV | 0
|  | R : 2,5 |  | 2.5 | [23 empty] | VV | 0
12 | 420360622RZ1 | Svařovaný spoj, výška svaru 5 mm | bm | 5 |  | 0 |  | 0 |  | 0 | 21 | 0 | 0.0005 | 0 | 0 | 0 |  | Vlastní | Indiv | 0 | 0 |  | Práce | Běžná |  |  |  | POL1_1
|  | - lokální opravy | [25 empty] | POP
|  | 5 |  | 5 | [23 empty] | VV | 0
Díl: | 61 | Upravy povrchů vnitřní |  |  |  | 0 |  | 0 |  | 0 |  | 0 |  | 6.84 |  | 0.01 |  |  |  |  | 0 | [6 empty] | DIL
13 | 602021148RT8 | Stěrka stěn štuk 3 mm, ručně, tloušťka vrstvy 3 mm | m2 | 79.3065 |  | 0 |  | 0 |  | 0 | 21 | 0 | 0.0041 | 0.33 | 0 | 0 |  | Vlastní | RTS 24/ I | 0 | 0 |  | Práce | Běžná |  |  |  | POL1_1
|  | 136,4860*0,5 |  | 68.243 | [23 empty] | VV | 0
|  | 5,45*2,9*0,7 |  | 11.0635 | [23 empty] | VV | 0
14 | 610991122RZ1 | Zakrývání výplní otvorů | m2 | 9.27 |  | 0 |  | 0 |  | 0 | 21 | 0 | 0.0001 | 0 | 0 | 0 |  | Vlastní | Indiv | 0 | 0 |  | Práce | Běžná |  |  |  | POL1_0
|  | fólie + páska | [25 empty] | POP
|  | 0,7*1,8*2 |  | 2.52 | [23 empty] | VV | 0
|  | 1,25*1,8*3 |  | 6.75 | [23 empty] | VV | 0
15 | 611323042RZ1 | Penetrace podkladu | m2 | 167.552 |  | 0 |  | 0 |  | 0 | 21 | 0 | 0.00035 | 0.06 | 0 | 0 |  | Vlastní | Indiv | 0 | 0 |  | Práce | Běžná |  |  |  | POL1_0
|  | pod omítky | [25 empty] | POP
|  | 105 : 2,9*18,44 |  | 53.48 | [23 empty] | VV | 0
|  | 106 : 3*(32,53-2,43*2) |  | 83.01 | [23 empty] | VV | 0
|  | nové 106 : 2,9*(2,17*2+0,15) |  | 13.02 | [23 empty] | VV | 0
|  | hrubá : 18,045 |  | 18.05 | [23 empty] | VV | 0
16 | 612403399R00 | Hrubá výplň rýh ve stěnách maltou | m2 | 5 |  | 0 |  | 0 |  | 0 | 21 | 0 | 0.08632 | 0.43 | 0 | 0 |  | RTS 24/ I | RTS 24/ I | 0 | 0 |  | Práce | Běžná |  |  |  | POL1_1
|  | - lokální opravy | [25 empty] | POP
|  | 5 |  | 5 | [23 empty] | VV | 0
17 | 612409991R00 | Začištění omítek kolem oken,dveří apod. | m | 38.12 |  | 0 |  | 0 |  | 0 | 21 | 0 | 0.00431 | 0.16 | 0 | 0 |  | RTS 24/ I | RTS 24/ I | 0 | 0 |  | Práce | Běžná |  |  |  | POL1_1
|  | nové dveře ze tří stran | [25 empty] | POP
|  | dveře : 2*2+0,8+2,1*2+0,85+2,17*2+0,86 |  | 15.05 | [23 empty] | VV | 0
|  | okna : (0,66+1,8*2)*2+(1,25+1,8*2)*3 |  | 23.07 | [23 empty] | VV | 0
18 | 612421331R00 | Oprava vápen.omítek stěn do 30 % pl. - štukových | m2 | 15.805 |  | 0 |  | 0 |  | 0 | 21 | 0 | 0.01574 | 0.25 | 0 | 0 |  | RTS 24/ I | RTS 24/ I | 0 | 0 |  | Práce | Běžná |  |  |  | POL1_1
|  | ordinace II. | [25 empty] | POP
|  | 104 : 5,45*2,9 |  | 15.8 | [23 empty] | VV | 0
19 | 612421431R00 | Oprava vápen.omítek stěn do 50 % pl. - štukových | m2 | 136.486 |  | 0 |  | 0 |  | 0 | 21 | 0 | 0.02606 | 3.56 | 0 | 0 |  | RTS 24/ I | RTS 24/ I | 0 | 0 |  | Práce | Běžná |  |  |  | POL1_1
|  | Ordinace I. | [25 empty] | POP
|  | Sterilizace | [25 empty] | POP
|  | Denní místnost | [25 empty] | POP
|  | 105 : 2,9*18,44 |  | 53.48 | [23 empty] | VV | 0
|  | 106 : 3*(32,53-2,43*2) |  | 83.01 | [23 empty] | VV | 0
20 | 612421615R00 | Omítka vnitřní zdiva, MVC, hrubá zatřená | m2 | 18.045 |  | 0 |  | 0 |  | 0 | 21 | 0 | 0.03921 | 0.71 | 0 | 0 |  | RTS 24/ I | RTS 24/ I | 0 | 0 |  | Práce | Běžná |  |  |  | POL1_1
|  | pod obklady a obložení | [25 empty] | POP
|  | 105 : 0,6*(3,8+0,6+0,6+4,4) |  | 5.64 | [23 empty] | VV | 0
|  | 117 : 0,6*(0,6*2+1,86) |  | 1.84 | [23 empty] | VV | 0
|  | 106 : 0,6*(2,17+1,065+2,05+1,65+0,3) |  | 4.34 | [23 empty] | VV | 0
|  | 1,2*(1,67+2,25+0,32+0,95) |  | 6.23 | [23 empty] | VV | 0
21 | 612421637R00 | Omítka vnitřní zdiva, MVC, štuková | m2 | 15.921 |  | 0 |  | 0 |  | 0 | 21 | 0 | 0.04766 | 0.76 | 0 | 0 |  | RTS 24/ I | RTS 24/ I | 0 | 0 |  | Práce | Běžná |  |  |  | POL1_1
|  | nové 106 : 2,9*(2,17*2+0,5*2+0,15) |  | 15.92 | [23 empty] | VV | 0
22 | 612481211RT2 | s dodávkou síťoviny a stěrkového tmelu | m2 | 149.507 |  | 0 |  | 0 |  | 0 | 21 | 0 | 0.00367 | 0.55 | 0 | 0 |  | RTS 24/ I | RTS 24/ I | 0 | 0 |  | Práce | Běžná |  |  |  | POL1_1
|  | 105 : 2,9*18,44 |  | 53.476 | [23 empty] | VV | 0
|  | 106 : 3*(32,53-2,43*2) |  | 83.01 | [23 empty] | VV | 0
|  | nové 106 : 2,9*(2,17*2+0,15) |  | 13.021 | [23 empty] | VV | 0
23 | 615481111R00 | Potažení válc.nosníků rabic.pletivem a postřik MC | m2 | 0.44 |  | 0 |  | 0 |  | 0 | 21 | 0 | 0.04777 | 0.02 | 0 | 0 |  | RTS 24/ I | RTS 24/ I | 0 | 0 |  | Práce | Běžná |  |  |  | POL1_1
|  | 1,1*0,4 |  | 0.44 | [23 empty] | VV | 0
24 | 619991005RZ2 | Zakrytí otopných těles fólie | m2 | 16 |  | 0 |  | 0 |  | 0 | 21 | 0 | 0.00012 | 0 | 0 | 0 |  | Vlastní | Indiv | 0 | 0 |  | Práce | Běžná |  |  |  | POL1_0
|  | - provizorní zakrytí a ochrana otopných těles a termostatických hlavic | [25 empty] | POP
|  | 4*4 |  | 16 | [23 empty] | VV | 0
25 | 619991005RZ4 | Zakrytí podlah před prováděním stavebních prací, následné odstranění a úklid | m2 | 68.54 |  | 0 |  | 0 |  | 0 | 21 | 0 | 0.00012 | 0.01 | 0.00012 | 0.01 |  | Vlastní | Indiv | 0 | 0 |  | Práce | Běžná |  |  |  | POL1_0
|  | - provizorní zakrytí podlah dotčených stavebními prácemi - kartón | [25 empty] | POP
|  | 101 : 45,03 |  | 45.03 | [23 empty] | VV | 0
|  | 100 : 23,51 |  | 23.51 | [23 empty] | VV | 0
Díl: | 63 | Podlahy a podlahové konstrukce |  |  |  | 0 |  | 0 |  | 0 |  | 0 |  | 2.58 |  | 0 |  |  |  |  | 0 | [6 empty] | DIL
26 | 631312621RM1 | Mazanina betonová tl. 5 - 8 cm C 20/25, z betonu prostého | m3 | 1 |  | 0 |  | 0 |  | 0 | 21 | 0 | 2.525 | 2.53 | 0 | 0 |  | RTS 24/ I | RTS 24/ I | 0 | 0 |  | Práce | Běžná |  |  |  | POL1_1
|  | lokální opravy, obetonávky, | [25 empty] | POP
|  | pod křeslo | [25 empty] | POP
|  | 0,5 |  | 0.5 | [23 empty] | VV | 0
|  | 0,5 |  | 0.5 | [23 empty] | VV | 0
27 | 631319761R00 | Pripl prehlaz povrchu | m3 | 1 |  | 0 |  | 0 |  | 0 | 21 | 0 | 0.025 | 0.03 | 0 | 0 |  | RTS 12/ II | Indiv | 0 | 0 |  | Práce | Běžná |  |  |  | POL1_1
|  | 0,5 |  | 0.5 | [23 empty] | VV | 0
|  | 0,5 |  | 0.5 | [23 empty] | VV | 0
28 | 631319771R00 | Pripl strzeni povrchu | m3 | 1 |  | 0 |  | 0 |  | 0 | 21 | 0 | 0 | 0 | 0 | 0 |  | RTS 12/ II | Indiv | 0 | 0 |  | Práce | Běžná |  |  |  | POL1_1
|  | 0,5 |  | 0.5 | [23 empty] | VV | 0
|  | 0,5 |  | 0.5 | [23 empty] | VV | 0
29 | 631361921RT2 | Výztuž mazanin svařovanou sítí, průměr drátu 5,0, oka 100/100 mm KD35 | t | 0.0192 |  | 0 |  | 0 |  | 0 | 21 | 0 | 1.0662 | 0.02 | 0 | 0 |  | RTS 24/ I | RTS 24/ I | 0 | 0 |  | Práce | Běžná |  |  |  | POL1_1
|  | pod křeslo : 0,00308*2,5*2,5 |  | 0.02 | [23 empty] | VV | 0
Díl: | 64 | Výplně otvorů |  |  |  | 0 |  | 0 |  | 0 |  | 0 |  | 0.02 |  | 0 |  |  |  |  | 0 | [6 empty] | DIL
30 | 642952110RT4 | Osazení zárubní dveřních dřevěných, pl. do 2,5 m2, včetně dodávky zárubně Sapeli 197 x 80/7 - 19 buk | kus | 1 |  | 0 |  | 0 |  | 0 | 21 | 0 | 0.02 | 0.02 | 0 | 0 |  | RTS 24/ I | RTS 24/ I | 0 | 0 |  | Práce | Běžná |  |  |  | POL1_1
|  | barva bílá | [25 empty] | POP
|  | 1 |  | 1 | [23 empty] | VV | 0
Díl: | 94 | Lešení a stavební výtahy |  |  |  | 0 |  | 0 |  | 0 |  | 0 |  | 0.13 |  | 0 |  |  |  |  | 0 | [6 empty] | DIL
31 | 941955001R00 | Lešení lehké pomocné, výška podlahy do 1,2 m | m2 | 98.18 |  | 0 |  | 0 |  | 0 | 21 | 0 | 0.00121 | 0.12 | 0 | 0 |  | RTS 24/ I | RTS 24/ I | 0 | 0 |  | Práce | Běžná |  |  |  | POL1_1
|  | 50% plochy dotčených místností | [25 empty] | POP
|  | 105 : 19,73 |  | 19.73 | [23 empty] | VV | 0
|  | 106 : 33,42 |  | 33.42 | [23 empty] | VV | 0
|  | 101 : 45,03 |  | 45.03 | [23 empty] | VV | 0
32 | 941955003R00 | Lešení lehké pomocné, výška podlahy do 2,5 m | m2 | 2.5 |  | 0 |  | 0 |  | 0 | 21 | 0 | 0.00592 | 0.01 | 0 | 0 |  | RTS 24/ I | RTS 24/ I | 0 | 0 |  | Práce | Běžná |  |  |  | POL1_1
|  | pod okno : 2,5*1 |  | 2.5 | [23 empty] | VV | 0
Díl: | 95 | Dokončovací konstrukce na pozemních stavbách |  |  |  | 0 |  | 0 |  | 0 |  | 0 |  | 0 |  | 0 |  |  |  |  | 0 | [6 empty] | DIL
33 | 952901110R00 | Čištění mytím vnějších ploch oken a dveří | m2 | 11.3624 |  | 0 |  | 0 |  | 0 | 21 | 0 | 1e-05 | 0 | 0 | 0 |  | RTS 24/ I | RTS 24/ I | 0 | 0 |  | Práce | Běžná |  |  |  | POL1_1
|  | 0,33*1,62*2+1,22*1,8*2+1,25*1,8 |  | 7.71 | [23 empty] | VV | 0
|  | 0,85*2,1+0,86*2,17 |  | 3.65 | [23 empty] | VV | 0
34 | 952901111R00 | Vyčištění budov o výšce podlaží do 4 m | m2 | 121.82 |  | 0 |  | 0 |  | 0 | 21 | 0 | 4e-05 | 0 | 0 | 0 |  | RTS 24/ I | RTS 24/ I | 0 | 0 |  | Práce | Běžná |  |  |  | POL1_1
|  | Položka je určena pro vyčištění budov bytové nebo občanské výstavby - zametení a umytí podlah, dlažeb, obkladů, schodů v místnostech, chodbách a schodištích, vyčištění a umytí oken, dveří s rámy, zárubněmi, umytí a vyčistění jiných zasklených a natíraných ploch a zařizovacích předmětů před předáním do užívání. | [25 empty] | POP |  | Položka je určena pro vyčištění budov bytové nebo občanské výstavby - zametení a umytí podlah, dlažeb, obkladů, schodů v místnostech, chodbách a schodištích, vyčištění a umytí oken, dveří s rámy, zárubněmi, umytí a vyčistění jiných zasklených a natíraných ploch a zařizovacích předmětů před předáním do užívání.
POP
|  | Součástí úklidu bude vysátí prachu ze stávajících rozvodů - voda, topení, plyn, ad. | [25 empty] | POP
|  | 9,34+24,05+19,89+45,03+23,51 |  | 121.82 | [23 empty] | VV | 0
Díl: | 96 | Bourání konstrukcí |  |  |  | 0 |  | 0 |  | 0 |  | 0 |  | 0 |  | 10.24 |  |  |  |  | 0 | [6 empty] | DIL
35 | 962032241R00 | Bourání zdiva z cihel pálených na MC | m3 | 0.5 |  | 0 |  | 0 |  | 0 | 21 | 0 | 0.00128 | 0 | 1.95 | 0.98 |  | RTS 24/ I | RTS 24/ I | 0 | 0 |  | Práce | Běžná |  |  |  | POL1_1
|  | 0,5 |  | 0.5 | [23 empty] | VV | 0
36 | 962036112R00 | DMTZ SDK příčky, 1x kov.kce., 1x opláštěné 12,5 mm | m2 | 13.5 |  | 0 |  | 0 |  | 0 | 21 | 0 | 0.00033 | 0 | 0.02198 | 0.3 |  | RTS 24/ I | RTS 24/ I | 0 | 0 |  | Práce | Běžná |  |  |  | POL1_1
|  | vč. dveří | [25 empty] | POP
|  | provizorní příčka : 3*(2,5+2) |  | 13.5 | [23 empty] | VV | 0
37 | 962036124R00 | DMTZ SDK příčky, 1x kov.kce., 2x opláštěné 12,5 mm | m2 | 7.047 |  | 0 |  | 0 |  | 0 | 21 | 0 | 0.00033 | 0 | 0.04734 | 0.33 |  | RTS 24/ I | RTS 24/ I | 0 | 0 |  | Práce | Běžná |  |  |  | POL1_1
|  | 2,43*2,9 |  | 7.05 | [23 empty] | VV | 0
38 | 962036412R00 | DMTZ SDK předstěny, 1x kov.kce, 1x oplášť.12,5 mm | m2 | 4.727 |  | 0 |  | 0 |  | 0 | 21 | 0 | 0.00033 | 0 | 0.01223 | 0.06 |  | RTS 24/ I | RTS 24/ I | 0 | 0 |  | Práce | Běžná |  |  |  | POL1_1
|  | 2,9*(1,39+0,12*2) |  | 4.73 | [23 empty] | VV | 0
39 | 964073221R00 | Vybourání nosníků ze zdi cihelné dl. 4 m, 20 kg/m | t | 0.022 |  | 0 |  | 0 |  | 0 | 21 | 0 | 0.03746 | 0 | 1.258 | 0.03 |  | RTS 24/ I | RTS 24/ I | 0 | 0 |  | Práce | Běžná |  |  |  | POL1_1
|  | 1,1*0,02 |  | 0.02 | [23 empty] | VV | 0
40 | 965042141RT4 | Bourání mazanin betonových tl. 10 cm, nad 4 m2, pneumat. kladivo, tl. mazaniny 8 - 10 cm | m3 | 0.5 |  | 0 |  | 0 |  | 0 | 21 | 0 | 0 | 0 | 2.2 | 1.1 |  | RTS 24/ I | RTS 24/ I | 0 | 0 |  | Práce | Běžná |  |  |  | POL1_1
|  | lokální zásahy : 0,5 |  | 0.5 | [23 empty] | VV | 0
41 | 965049111R00 | Příplatek, bourání mazanin se svař. síťí tl. 10 cm | m3 | 0.5 |  | 0 |  | 0 |  | 0 | 21 | 0 | 0 | 0 | 0 | 0 |  | RTS 24/ I | RTS 24/ I | 0 | 0 |  | Práce | Běžná |  |  |  | POL1_1
|  | 0,5 |  | 0.5 | [23 empty] | VV | 0
42 | 965082923R00 | Odstranění násypu tl. do 10 cm, plocha nad 2 m2 | m3 | 5.315 |  | 0 |  | 0 |  | 0 | 21 | 0 | 0 | 0 | 1.4 | 7.44 |  | RTS 24/ I | RTS 24/ I | 0 | 0 |  | Práce | Běžná |  |  |  | POL1_1
|  | 0,1*(33,42+19,73) |  | 5.32 | [23 empty] | VV | 0
43 | 968061125R00 | Vyvěšení dřevěných dveřních křídel pl. do 2 m2 | kus | 4 |  | 0 |  | 0 |  | 0 | 21 | 0 | 0 | 0 | 0 | 0 |  | RTS 24/ I | RTS 24/ I | 0 | 0 |  | Práce | Běžná |  |  |  | POL1_1
|  | uložení pro zpětné použití | [25 empty] | POP
|  | vyvěšení : 2 |  | 2 | [23 empty] | VV | 0
|  | zavěšení : 2 |  | 2 | [23 empty] | VV | 0
Díl: | 97 | Prorážení otvorů |  |  |  | 0 |  | 0 |  | 0 |  | 0 |  | 0 |  | 4.33 |  |  |  |  | 0 | [6 empty] | DIL
44 | 970031200R00 | Vrtání jádrové do zdiva cihelného do D 200 mm | m | 0.75 |  | 0 |  | 0 |  | 0 | 21 | 0 | 0 | 0 | 0.05652 | 0.04 |  | RTS 24/ I | RTS 24/ I | 0 | 0 |  | Práce | Běžná |  |  |  | POL1_1
|  | 0,75 |  | 0.75 | [23 empty] | VV | 0
45 | 971035641R00 | Vybourání otv. zeď cihel. pl. 4 m2, tl. 30 cm, MC | m3 | 0.4158 |  | 0 |  | 0 |  | 0 | 21 | 0 | 0.00182 | 0 | 1.95 | 0.81 |  | RTS 24/ I | RTS 24/ I | 0 | 0 |  | Práce | Běžná |  |  |  | POL1_1
|  | 1,1*2,1*0,18 |  | 0.42 | [23 empty] | VV | 0
46 | 972054111R00 | Vybourání otv. stropy ŽB pl. 0,0225 m2, tl. 8 cm | kus | 2 |  | 0 |  | 0 |  | 0 | 21 | 0 | 0 | 0 | 0.004 | 0.01 |  | RTS 24/ I | RTS 24/ I | 0 | 0 |  | Práce | Běžná |  |  |  | POL1_1
|  | 2 |  | 2 | [23 empty] | VV | 0
47 | 974031664R00 | Vysekání rýh zeď cihelná vtah. nosníků 15 x 15 cm | m | 1.1 |  | 0 |  | 0 |  | 0 | 21 | 0 | 0 | 0 | 0.042 | 0.05 |  | RTS 24/ I | RTS 24/ I | 0 | 0 |  | Práce | Běžná |  |  |  | POL1_1
|  | 1,1 |  | 1.1 | [23 empty] | VV | 0
48 | 978013141R00 | Otlučení omítek vnitřních stěn v rozsahu do 30 % | m2 | 15.805 |  | 0 |  | 0 |  | 0 | 21 | 0 | 0 | 0 | 0.01 | 0.16 |  | RTS 24/ I | RTS 24/ I | 0 | 0 |  | Práce | Běžná |  |  |  | POL1_1
|  | 104 : 5,45*2,9 |  | 15.8 | [23 empty] | VV | 0
49 | 978013161R00 | Otlučení omítek vnitřních stěn v rozsahu do 50 % | m2 | 136.486 |  | 0 |  | 0 |  | 0 | 21 | 0 | 0 | 0 | 0.02 | 2.73 |  | RTS 24/ I | RTS 24/ I | 0 | 0 |  | Práce | Běžná |  |  |  | POL1_1
|  | 105 : 2,9*18,44 |  | 53.48 | [23 empty] | VV | 0
|  | 106 : 3*(32,53-2,43*2) |  | 83.01 | [23 empty] | VV | 0
50 | 978059521R00 | Odsekání vnitřních obkladů stěn do 2 m2 | m2 | 7.74 |  | 0 |  | 0 |  | 0 | 21 | 0 | 0 | 0 | 0.068 | 0.53 |  | RTS 24/ I | RTS 24/ I | 0 | 0 |  | Práce | Běžná |  |  |  | POL1_1
|  | 106 : 1,5*(1,86+0,75*2) |  | 5.04 | [23 empty] | VV | 0
|  | 105 : 1,5*(0,5+1,3) |  | 2.7 | [23 empty] | VV | 0
Díl: | 99 | Staveništní přesun hmot |  |  |  | 0 |  | 0 |  | 0 |  | 0 |  | 0 |  | 0 |  |  |  |  | 0 | [6 empty] | DIL
51 | 999281105R00 | Přesun hmot pro opravy a údržbu do výšky 6 m | t | 15.0107 |  | 0 |  | 0 |  | 0 | 21 | 0 | 0 | 0 | 0 | 0 |  | RTS 24/ I | RTS 24/ I | 0 | 0 |  | Práce | Běžná |  |  |  | POL1_1
Díl: | 711 | Izolace proti vodě |  |  |  | 0 |  | 0 |  | 0 |  | 0 |  | 0.02 |  | 0 |  |  |  |  | 0 | [6 empty] | DIL
52 | 711212000R00 | Penetrace podkladu pod hydroizolační nátěr | m2 | 6 |  | 0 |  | 0 |  | 0 | 21 | 0 | 0.00021 | 0 | 0 | 0 |  | RTS 24/ I | RTS 24/ I | 0 | 0 |  | Práce | Běžná |  |  |  | POL1_7
|  | včetně dodávky penetrace - hygienická zařízení | [25 empty] | POP
|  | 1,5*4 |  | 6 | [23 empty] | VV | 0
53 | 711212001RX1 | proti vlhkosti | m2 | 6 |  | 0 |  | 0 |  | 0 | 21 | 0 | 0.00306 | 0.02 | 0 | 0 |  | RTS 14/ II | Indiv | 0 | 0 |  | Práce | Běžná |  |  |  | POL1_7
|  | včetně systémových doplňků | [25 empty] | POP
|  | 1,5*4 |  | 6 | [23 empty] | VV | 0
54 | 998711201R00 | Přesun hmot pro izolace proti vodě, výšky do 6 m | % | 26.274 |  | 0 |  | 0 |  | 0 | 21 | 0 | 0 | 0 | 0 | 0 |  | RTS 24/ I | RTS 24/ I | 0 | 0 |  | Práce | Běžná |  |  |  | POL1_1002
Díl: | 713 | Izolace tepelné |  |  |  | 0 |  | 0 |  | 0 |  | 0 |  | 0.01 |  | 0.02 |  |  |  |  | 0 | [6 empty] | DIL
55 | 713100812R00 | tloušťka přes 20 do 50 mm | m2 | 20 |  | 0 |  | 0 |  | 0 | 21 | 0 | 0 | 0 | 0.0011 | 0.02 |  | RTS 17/ II | Indiv | 0 | 0 |  | Práce | Běžná |  |  |  | POL1_7
|  | R : 20 |  | 20 | [23 empty] | VV | 0
56 | 713121111R00 | Izolace tepelná podlah na sucho, jednovrstvá | m2 | 6.25 |  | 0 |  | 0 |  | 0 | 21 | 0 | 9e-05 | 0 | 0 | 0 |  | RTS 24/ I | RTS 24/ I | 0 | 0 |  | Práce | Běžná |  |  |  | POL1_7
|  | pod křeslo | [25 empty] | POP
|  | 2,5*2,5 |  | 6.25 | [23 empty] | VV | 0
57 | 713121118R00 | Montáž dilatačního pásku podél stěn | m | 52.65 |  | 0 |  | 0 |  | 0 | 21 | 0 | 0 | 0 | 0 | 0 |  | RTS 24/ I | RTS 24/ I | 0 | 0 |  | Práce | Běžná |  |  |  | POL1_7
|  | 18,2+20,69+13,76 |  | 52.65 | [23 empty] | VV | 0
58 | 713191100RT9 | Položení separační fólie, včetně dodávky PE fólie | m2 | 53.28 |  | 0 |  | 0 |  | 0 | 21 | 0 | 1e-05 | 0 | 0 | 0 |  | RTS 24/ I | RTS 24/ I | 0 | 0 |  | Práce | Běžná |  |  |  | POL1_7
|  | separační folie na násyp, včetně přelepení spojů | [25 empty] | POP
|  | 19,89+9,34+24,05 |  | 53.28 | [23 empty] | VV | 0
59 | 713531221R00 | Protipožární výplň spár ve stěně tl. do 150 mm | m | 2.5 |  | 0 |  | 0 |  | 0 | 21 | 0 | 0.00152 | 0 | 0 | 0 |  | RTS 24/ I | RTS 24/ I | 0 | 0 |  | Práce | Běžná |  |  |  | POL1_7
|  | 2,5 |  | 2.5 | [23 empty] | VV | 0
60 | 713551151R00 | Protipož. desková kabel. přepážka EI 60, do 0,1 m2 | kus | 4 |  | 0 |  | 0 |  | 0 | 21 | 0 | 0.00186 | 0.01 | 0 | 0 |  | RTS 24/ I | RTS 24/ I | 0 | 0 |  | Práce | Běžná |  |  |  | POL1_7
|  | 4 |  | 4 | [23 empty] | VV | 0
61 | 713552151RZ1 | Protipož.trubní ucpávka EI 120, do D 50 mm, strop | kus | 2 |  | 0 |  | 0 |  | 0 | 21 | 0 | 0.00246 | 0 | 0 | 0 |  | Vlastní | Indiv | 0 | 0 |  | Práce | Běžná |  |  |  | POL1_7
|  | 2 |  | 2 | [23 empty] | VV | 0
62 | 998713201R00 | Přesun hmot pro izolace tepelné, výšky do 6 m | % | 115.3367 |  | 0 |  | 0 |  | 0 | 21 | 0 | 0 | 0 | 0 | 0 |  | RTS 24/ I | RTS 24/ I | 0 | 0 |  | Práce | Běžná |  |  |  | POL1_1002
63 | 28375327RZZ | Pásek dilatační okrajový š. 80 mm tl. 5 mm | m | 52.65 |  | 0 |  | 0 |  | 0 | 21 | 0 | 0 | 0 | 0 | 0 |  | Vlastní | Indiv | 0 | 0 |  | Specifikace | Běžná |  |  |  | POL3_7
|  | 18,2+20,69+13,76 |  | 52.65 | [23 empty] | VV | 0
64 | 28376072 | Deska izolační kročejová EPS T 6500 tl. 30-1 mm | m2 | 7.1875 |  | 0 |  | 0 |  | 0 | 21 | 0 | 0.0006 | 0 | 0 | 0 | SPCM | RTS 24/ I | RTS 24/ I | 0 | 0 |  | Specifikace | Běžná |  |  |  | POL3_7
|  | 2,5*2,5*1,15 |  | 7.19 | [23 empty] | VV | 0
Díl: | 725 | Zařizovací předměty |  |  |  | 0 |  | 0 |  | 0 |  | 0 |  | 0 |  | 0.06 |  |  |  |  | 0 | [6 empty] | DIL
65 | 725210821R00 | Demontáž umyvadel bez výtokových armatur | soubor | 2 |  | 0 |  | 0 |  | 0 | 21 | 0 | 0 | 0 | 0.01946 | 0.04 |  | RTS 24/ I | RTS 24/ I | 0 | 0 |  | Práce | Běžná |  |  |  | POL1_7
|  | 2 |  | 2 | [23 empty] | VV | 0
66 | 725320822R00 | Demontáž dřezů dvojitých v kuchyň.sestavách | soubor | 1 |  | 0 |  | 0 |  | 0 | 21 | 0 | 0 | 0 | 0.0173 | 0.02 |  | RTS 24/ I | RTS 24/ I | 0 | 0 |  | Práce | Běžná |  |  |  | POL1_7
|  | 1 |  | 1 | [23 empty] | VV | 0
67 | 725820802R00 | Demontáž baterie stojánkové do 1otvoru | soubor | 3 |  | 0 |  | 0 |  | 0 | 21 | 0 | 0 | 0 | 0.00086 | 0 |  | RTS 24/ I | RTS 24/ I | 0 | 0 |  | Práce | Běžná |  |  |  | POL1_7
|  | 3 |  | 3 | [23 empty] | VV | 0
68 | 725860811R00 | Demontáž uzávěrek zápachových jednoduchých | kus | 3 |  | 0 |  | 0 |  | 0 | 21 | 0 | 0 | 0 | 0.00085 | 0 |  | RTS 24/ I | RTS 24/ I | 0 | 0 |  | Práce | Běžná |  |  |  | POL1_0
|  | 3 |  | 3 | [23 empty] | VV | 0
69 | 998725201R00 | Přesun hmot pro zařizovací předměty, výšky do 6 m | % | 7.634 |  | 0 |  | 0 |  | 0 | 21 | 0 | 0 | 0 | 0 | 0 |  | RTS 24/ I | RTS 24/ I | 0 | 0 |  | Práce | Běžná |  |  |  | POL1_1002
|  | . | [25 empty] | POP
Díl: | 762 | Konstrukce tesařské |  |  |  | 0 |  | 0 |  | 0 |  | 0 |  | 2.59 |  | 2.6 |  |  |  |  | 0 | [6 empty] | DIL
70 | 762512126RZ1 | Položení podlah. desek ve dvou vrstvách lepených | m2 | 53.28 |  | 0 |  | 0 |  | 0 | 21 | 0 | 0 | 0 | 0 | 0 |  | Vlastní | Indiv | 0 | 0 |  | Práce | Běžná |  |  |  | POL1_7
|  | Podlahové prvky sestávají ze dvou vzájemně slepených sádrovláknitých desek o tloušťce 10 nebo 12,5 mm spolu s různými nakašírovanými izolačními materiály. Z hlediska užitného zatížení je navržena skladba 2x12,5 mm desky + dřevovláknitá deska, zvýšené pevnosti je dosaženo třetí vrstvou desky 10 mm nalepenou na systémovou skladbu o tloušťce 35 mm - celková tlouštka nové podlahy bude 45 mm. | [25 empty] | POP |  | Podlahové prvky sestávají ze dvou vzájemně slepených sádrovláknitých desek o tloušťce 10 nebo 12,5 mm spolu s různými nakašírovanými izolačními materiály. Z hlediska užitného zatížení je navržena skladba 2x12,5 mm desky + dřevovláknitá deska, zvýšené pevnosti je dosaženo třetí vrstvou desky 10 mm nalepenou na systémovou skladbu o tloušťce 35 mm - celková tlouštka nové podlahy bude 45 mm.
|  | 19,89+9,34+24,05 |  | 53.28 | [23 empty] | VV | 0
71 | 762512236RZ1 | Položení podlah desek v jedné vrstvě lepením | m2 | 53.28 |  | 0 |  | 0 |  | 0 | 21 | 0 | 0 | 0 | 0 | 0 |  | Vlastní | Indiv | 0 | 0 |  | Práce | Běžná |  |  |  | POL1_0
|  | Podlahové prvky sestávají ze dvou vzájemně slepených sádrovláknitých desek o tloušťce 10 nebo 12,5 mm spolu s různými nakašírovanými izolačními materiály. Z hlediska užitného zatížení je navržena skladba 2x12,5 mm desky + dřevovláknitá deska, zvýšené pevnosti je dosaženo třetí vrstvou desky 10 mm nalepenou na systémovou skladbu o tloušťce 35 mm - celková tlouštka nové podlahy bude 45 mm. | [25 empty] | POP |  | Podlahové prvky sestávají ze dvou vzájemně slepených sádrovláknitých desek o tloušťce 10 nebo 12,5 mm spolu s různými nakašírovanými izolačními materiály. Z hlediska užitného zatížení je navržena skladba 2x12,5 mm desky + dřevovláknitá deska, zvýšené pevnosti je dosaženo třetí vrstvou desky 10 mm nalepenou na systémovou skladbu o tloušťce 35 mm - celková tlouštka nové podlahy bude 45 mm.
|  | 19,89+9,34+24,05 |  | 53.28 | [23 empty] | VV | 0
72 | 762526811R00 | Demontáž podlah bez polštářů z dřevotřísky do 2 cm | m2 | 53.15 |  | 0 |  | 0 |  | 0 | 21 | 0 | 0 | 0 | 0.035 | 1.86 |  | RTS 24/ I | RTS 24/ I | 0 | 0 |  | Práce | Běžná |  |  |  | POL1_7
|  | 33,42+19,73 |  | 53.15 | [23 empty] | VV | 0
73 | 762811811R00 | Demontáž záklopů z hrubých prken tl. do 3,2 cm | m2 | 53.15 |  | 0 |  | 0 |  | 0 | 21 | 0 | 0 | 0 | 0.014 | 0.74 |  | RTS 24/ I | RTS 24/ I | 0 | 0 |  | Práce | Běžná |  |  |  | POL1_7
|  | 33,42+19,73 |  | 53.15 | [23 empty] | VV | 0
74 | 998762202R00 | Přesun hmot pro tesařské konstrukce, výšky do 12 m | % | 896.8658 |  | 0 |  | 0 |  | 0 | 21 | 0 | 0 | 0 | 0 | 0 |  | RTS 24/ I | RTS 24/ I | 0 | 0 |  | Práce | Běžná |  |  |  | POL1_1002
75 | 59597045RZ1 | Deska sádrovláknitá 2000x1250x10 mm | m2 | 58.608 |  | 0 |  | 0 |  | 0 | 21 | 0 | 0.012 | 0.7 | 0 | 0 |  | Vlastní | Indiv | 0 | 0 |  | Specifikace | Běžná |  |  |  | POL3_7
|  | (19,89+9,34+24,05)*1,1 |  | 58.608 | [23 empty] | VV | 0
76 | 59597051 | Deska sádrovláknitá 1500x1000x12,5 mm | m2 | 117.216 |  | 0 |  | 0 |  | 0 | 21 | 0 | 0.015 | 1.76 | 0 | 0 |  | Vlastní | Indiv | 0 | 0 |  | Specifikace | Běžná |  |  |  | POL3_7
|  | podlahová deska | [25 empty] | POP
|  | (19,89+9,34+24,05)*2*1,1 |  | 117.216 | [23 empty] | VV | 0
77 | 60715360RZ1 | Deska dřevovláknitá 10 mm | m2 | 58.608 |  | 0 |  | 0 |  | 0 | 21 | 0 | 0.0023 | 0.13 | 0 | 0 |  | Vlastní | Indiv | 0 | 0 |  | Specifikace | Běžná |  |  |  | POL3_7
|  | Podlahové prvkysestávají ze dvou vzájemně slepených sádrovláknitých desek o tloušťce 10 nebo 12,5 mm spolu s různými nakašírovanými izolačními materiály. Z hlediska užitného zatížení je navržena skladba 2x12,5 mm desky + dřevovláknitá deska, zvýšené pevnosti je dosaženo třetí vrstvou desky 10 mm nalepenou na systémovou skladbu o tloušťce 35 mm - celková tlouštka nové podlahy bude 45 mm. | [25 empty] | POP |  | Podlahové prvkysestávají ze dvou vzájemně slepených sádrovláknitých desek o tloušťce 10 nebo 12,5 mm spolu s různými nakašírovanými izolačními materiály. Z hlediska užitného zatížení je navržena skladba 2x12,5 mm desky + dřevovláknitá deska, zvýšené pevnosti je dosaženo třetí vrstvou desky 10 mm nalepenou na systémovou skladbu o tloušťce 35 mm - celková tlouštka nové podlahy bude 45 mm.
|  | (19,89+9,34+24,05)*1,1 |  | 58.608 | [23 empty] | VV | 0
Díl: | 766 | Konstrukce truhlářské |  |  |  | 0 |  | 0 |  | 0 |  | 0 |  | 0.02 |  | 0.36 |  |  |  |  | 0 | [6 empty] | DIL
78 | 766411811R00 | Demontáž obložení stěn panely velikosti do 1,5 m2 | m2 | 7.95 |  | 0 |  | 0 |  | 0 | 21 | 0 | 0 | 0 | 0.02465 | 0.2 |  | RTS 24/ I | RTS 24/ I | 0 | 0 |  | Práce | Běžná |  |  |  | POL1_7
|  | obložení rozvodu topení | [25 empty] | POP
|  | 106 : 3,2*0,6 |  | 1.92 | [23 empty] | VV | 0
|  | 2,9*0,7 |  | 2.03 | [23 empty] | VV | 0
|  | 104 : 2*1,8+2*0,2 |  | 4 | [23 empty] | VV | 0
79 | 766411822R00 | Demontáž podkladových roštů obložení stěn | m2 | 3.6 |  | 0 |  | 0 |  | 0 | 21 | 0 | 0 | 0 | 0.008 | 0.03 |  | RTS 24/ I | RTS 24/ I | 0 | 0 |  | Práce | Běžná |  |  |  | POL1_7
|  | 104 : 2*1,8 |  | 3.6 | [23 empty] | VV | 0
80 | 766414132R00 | Obložení stěn pl. do 5 m2, panely dýh. do 1,5 m2 | m2 | 2.2 |  | 0 |  | 0 |  | 0 | 21 | 0 | 0.00017 | 0 | 0 | 0 |  | RTS 24/ I | RTS 24/ I | 0 | 0 |  | Práce | Běžná |  |  |  | POL1_0
|  | úprava a použití původního obložení v ordinaci II. | [25 empty] | POP
|  | 105 : 2*(0,8+0,1+0,2) |  | 2.2 | [23 empty] | VV | 0
81 | 766417110RZ1 | Podkladový rošt pod obložení stěn | m2 | 2.2 |  | 0 |  | 0 |  | 0 | 21 | 0 | 0.00018 | 0 | 0 | 0 |  | Vlastní | Indiv | 0 | 0 |  | Práce | Běžná |  |  |  | POL1_0
|  | vč. materiálu | [25 empty] | POP
|  | 105 : 2*(0,8+0,1+0,2) |  | 2.2 | [23 empty] | VV | 0
82 | 766661000RZ1 | Úprava plastové okna pro potřeby stavby, doprava materiálů a suti | kus | 1 |  | 0 |  | 0 |  | 0 | 21 | 0 | 0 | 0 | 0 | 0 |  | Vlastní | Indiv | 0 | 0 |  | Práce | Běžná |  |  |  | POL1_7
|  | - vyvěšení a uložení křídel pro zpětné použití | [25 empty] | POP
|  | - ochranná konstrukce parapetu a rámu okna | [25 empty] | POP
|  | - zabednění okna proti vstupu osob | [25 empty] | POP
|  | - zpětná montáž, seřízení | [25 empty] | POP
|  | 1 |  | 1 | [23 empty] | VV | 0
83 | 766661112R00 | Montáž dveří do zárubně,otevíravých 1kř.do 0,8 m | kus | 1 |  | 0 |  | 0 |  | 0 | 21 | 0 | 0 | 0 | 0 | 0 |  | RTS 24/ I | RTS 24/ I | 0 | 0 |  | Práce | Běžná |  |  |  | POL1_7
|  | 1 |  | 1 | [23 empty] | VV | 0
84 | 766661122R00 | Montáž dveří do zárubně,otevíravých 1kř.nad 0,8 m | kus | 2 |  | 0 |  | 0 |  | 0 | 21 | 0 | 0 | 0 | 0 | 0 |  | RTS 24/ I | RTS 24/ I | 0 | 0 |  | Práce | Běžná |  |  |  | POL1_0
|  | 2 |  | 2 | [23 empty] | VV | 0
85 | 766812820R00 | Demontáž kuchyňských linek do 1,5 m | kus | 1 |  | 0 |  | 0 |  | 0 | 21 | 0 | 0 | 0 | 0.131 | 0.13 |  | RTS 24/ I | RTS 24/ I | 0 | 0 |  | Práce | Běžná |  |  |  | POL1_7
|  | 1 |  | 1 | [23 empty] | VV | 0
86 | 998766201R00 | Přesun hmot pro truhlářské konstr., výšky do 6 m | % | 166.1062 |  | 0 |  | 0 |  | 0 | 21 | 0 | 0 | 0 | 0 | 0 |  | RTS 24/ I | RTS 24/ I | 0 | 0 |  | Práce | Běžná |  |  |  | POL1_1002
87 | 611601219RZ1 | Dveře vnitřní plné profilované 1kř. 80x197 cm, T1 | kus | 1 |  | 0 |  | 0 |  | 0 | 21 | 0 | 0.019 | 0.02 | 0 | 0 |  | Vlastní | Indiv | 0 | 0 |  | Specifikace | Běžná |  |  |  | POL3_7
|  | VELIKOST: 800/1970 mm | [25 empty] | POP
|  | POPIS: DŘEVĚNÉ VNITŘNÍ JEDNOKŘÍDLOVÉ DVEŘE, PROFILOVANÉ PLNÉ | [25 empty] | POP
|  | (PROFILOVÁNÍ DLE STÁVAJÍCÍCH DVEŘÍ) | [25 empty] | POP
|  | KŘÍDLA OTOČNÁ, | [25 empty] | POP
|  | POVRCH KŘÍDLA: CPL FÓLIE, BARVA BÍLÁ STÁVAJÍCÍCH DVEŘÍ, | [25 empty] | POP
POP
|  | ZÁRUBEŇ: OCELOVÁ, NÁTĚR BARVA BÍLÁ | [25 empty] | POP
|  | ZÁMEK: CYLINDRICKÁ VLOŽKA, GENERÁLNÍ KLÍČ | [25 empty] | POP
|  | KOVÁNÍ: KLIKA - KLIKA | [25 empty] | POP
|  | 1 |  | 1 | [23 empty] | VV | 0
Díl: | 767 | Konstrukce zámečnické |  |  |  | 0 |  | 0 |  | 0 |  | 0 |  | 0.21 |  | 0.05 |  |  |  |  | 0 | [6 empty] | DIL
88 | 767000001RZ1 | Přenosný hasicí přístroj, dodávka včetně montáže | kus | 1 |  | 0 |  | 0 |  | 0 | 21 | 0 | 0.1 | 0.1 | 0 | 0 |  | Vlastní | Indiv | 0 | 0 |  | Práce | Běžná |  |  |  | POL1_7
|  | hasící schopnost 27A | [25 empty] | POP
|  | práškový P6F/ETS | [25 empty] | POP
|  | 1 |  | 1 | [23 empty] | VV | 0
89 | 767000002RZ1 | Přenosný hasicí přístroj, demontáž + zpětná montáž | kus | 1 |  | 0 |  | 0 |  | 0 | 21 | 0 | 0.1 | 0.1 | 0 | 0 |  | Vlastní | Indiv | 0 | 0 |  | Práce | Běžná |  |  |  | POL1_7
|  | vč. revize | [25 empty] | POP
|  | 1 |  | 1 | [23 empty] | VV | 0
90 | 767670021RZ1 | Montáž kliky a štítku, včetně dodávky, zámek s cylindrickou vložkou | kus | 1 |  | 0 |  | 0 |  | 0 | 21 | 0 | 0.0005 | 0 | 0 | 0 |  | Vlastní | Indiv | 0 | 0 |  | Práce | Běžná |  |  |  | POL1_7
|  | generální klíč, zámek s cylindrickou vložkou | [25 empty] | POP
|  | 1 |  | 1 | [23 empty] | VV | 0
91 | 767671102RZ1 | Značení dveří a místností, dodávka + montáž | kus | 3 |  | 0 |  | 0 |  | 0 | 21 | 0 | 0.0035 | 0.01 | 0 | 0 |  | Vlastní | Indiv | 0 | 0 |  | Práce | Běžná |  |  |  | POL1_7
|  | 3 |  | 3 | [23 empty] | VV | 0
92 | 767700001RZ1 | Dveřní zarážka, nerez provedení, D+M | kus | 3 |  | 0 |  | 0 |  | 0 | 21 | 0 | 0.0001 | 0 | 0 | 0 |  | Vlastní | Indiv | 0 | 0 |  | Práce | Běžná |  |  |  | POL1_7
|  | podlahová zarážka v nerez provedení, gumový kroužek proti oděru | [25 empty] | POP
|  | 3 |  | 3 | [23 empty] | VV | 0
93 | 767991912R00 | Řezání plamenem (samostatně) | m | 5 |  | 0 |  | 0 |  | 0 | 21 | 0 | 0 | 0 | 0 | 0 |  | RTS 24/ I | RTS 24/ I | 0 | 0 |  | Práce | Běžná |  |  |  | POL1_7
|  | odřezání ocelových nosníků ad. ocelových prvků | [25 empty] | POP
|  | 5 |  | 5 | [23 empty] | VV | 0
94 | 767996801R00 | Demontáž atypických ocelových konstr. do 50 kg | kg | 45 |  | 0 |  | 0 |  | 0 | 21 | 0 | 5e-05 | 0 | 0.001 | 0.05 |  | RTS 24/ I | RTS 24/ I | 0 | 0 |  | Práce | Běžná |  |  |  | POL1_7
|  | kovové stavební doplňky, rozvaděče ad. | [25 empty] | POP
|  | 45 |  | 45 | [23 empty] | VV | 0
95 | 998767201R00 | Přesun hmot pro zámečnické konstr., výšky do 6 m | % | 71.51 |  | 0 |  | 0 |  | 0 | 21 | 0 | 0 | 0 | 0 | 0 |  | RTS 24/ I | RTS 24/ I | 0 | 0 |  | Práce | Běžná |  |  |  | POL1_1002
Díl: | 775 | Podlahy vlysové a parketové |  |  |  | 0 |  | 0 |  | 0 |  | 0 |  | 0 |  | 1.06 |  |  |  |  | 0 | [6 empty] | DIL
96 | 775521800R00 | Demontáž podlah vlysových přibíjených včetně lišt | m2 | 53.15 |  | 0 |  | 0 |  | 0 | 21 | 0 | 0 | 0 | 0.02 | 1.06 |  | RTS 24/ I | RTS 24/ I | 0 | 0 |  | Práce | Běžná |  |  |  | POL1_7
|  | 33,42+19,73 |  | 53.15 | [23 empty] | VV | 0
97 | 998775201R00 | Přesun hmot pro podlahy vlysové, výšky do 6 m | % | 47.1972 |  | 0 |  | 0 |  | 0 | 21 | 0 | 0 | 0 | 0 | 0 |  | RTS 24/ I | RTS 24/ I | 0 | 0 |  | Práce | Běžná |  |  |  | POL1_1002
Díl: | 776 | Podlahy povlakové |  |  |  | 0 |  | 0 |  | 0 |  | 0 |  | 0.23 |  | 0.07 |  |  |  |  | 7.22 | [6 empty] | DIL
98 | 775592005R00 | Přebroušení stěrky nebo betoonov. podkladu strojní | m2 | 53.28 |  | 0 |  | 0 |  | 0 | 21 | 0 | 0 | 0 | 0 | 0 |  | Vlastní | Indiv | 0 | 0 |  | Práce | Běžná |  |  |  | POL1_0
|  | 19,89+9,34+24,05 |  | 53.28 | [23 empty] | VV | 0
99 | 776401800R00 | Demontáž soklíků nebo lišt, pryžových nebo z PVC | m | 50.97 |  | 0 |  | 0 |  | 0 | 21 | 0 | 0 | 0 | 0 | 0 |  | RTS 24/ I | RTS 24/ I | 0 | 0 |  | Práce | Běžná |  |  |  | POL1_7
|  | 105 : 18,44 |  | 18.44 | [23 empty] | VV | 0
|  | 106 : 32,53 |  | 32.53 | [23 empty] | VV | 0
100 | 776421100R05 | Lepení podlahové lišty | m | 52.65 |  | 0 |  | 0 |  | 0 | 21 | 0 | 3e-05 | 0 | 0 | 0 |  | Vlastní | Indiv | 0.1372 | 7.22 |  | Práce | Běžná |  |  |  | POL1_7
101 | 776421300R00 | Montáž fabionů k PVC podlahám do v.100 mm | m | 52.65 |  | 0 |  | 0 |  | 0 | 21 | 0 | 0.00022 | 0.01 | 0 | 0 |  | RTS 24/ I | RTS 24/ I | 0 | 0 |  | Práce | Běžná |  |  |  | POL1_7
|  | 18,2+20,69+13,76 |  | 52.65 | [23 empty] | VV | 0
102 | 776491115RZ1 | Podlaha přechod lišty z elox. hliníku, šířka lišty 35mm včetně montáže | m | 1.65 |  | 0 |  | 0 |  | 0 | 21 | 0 | 0.0002 | 0 | 0 | 0 |  | Vlastní | Indiv | 0 | 0 |  | Práce | Běžná |  |  |  | POL1_7
|  | 0,8+0,85 |  | 1.65 | [23 empty] | VV | 0
103 | 776511820R00 | Odstranění PVC a koberců lepených s podložkou | m2 | 72.88 |  | 0 |  | 0 |  | 0 | 21 | 0 | 0 | 0 | 0.001 | 0.07 |  | RTS 24/ I | RTS 24/ I | 0 | 0 |  | Práce | Běžná |  |  |  | POL1_7
|  | 105 : 19,73*2 |  | 39.46 | [23 empty] | VV | 0
|  | 106 - čtverce : 33,42 |  | 33.42 | [23 empty] | VV | 0
104 | 776521101RZ1 | Lepení povlak.podlah z pásů PVC vodivých | m2 | 53.28 |  | 0 |  | 0 |  | 0 | 21 | 0 | 0.00025 | 0.01 | 0 | 0 |  | Vlastní | Indiv | 0 | 0 |  | Práce | Běžná |  |  |  | POL1_0
|  | 19,89+24,05+9,34 |  | 53.28 | [23 empty] | VV | 0
105 | 776590100RZ1 | Vysátí podkladu nášlap ploch podlah | m2 | 106.56 |  | 0 |  | 0 |  | 0 | 21 | 0 | 0 | 0 | 0 | 0 |  | Vlastní | Indiv | 0 | 0 |  | Práce | Běžná |  |  |  | POL1_0
|  | (19,89+24,05+9,34)*2 |  | 106.56 | [23 empty] | VV | 0
106 | 776994111R00 | svařování povlakových podlah z pásů nebo čtverců | m | 89.946 |  | 0 |  | 0 |  | 0 | 21 | 0 | 4e-05 | 0 | 0 | 0 |  | RTS 24/ I | RTS 24/ I | 0 | 0 |  | Práce | Běžná |  |  |  | POL1_7
|  | PVC | [25 empty] | POP
|  | (19,89+24,05+9,34)*0,7+52,65 |  | 89.946 | [23 empty] | VV | 0
107 | 776996110R00 | Napuštění povlakových podlah pastou | m2 | 53.28 |  | 0 |  | 0 |  | 0 | 21 | 0 | 4e-05 | 0 | 0 | 0 |  | RTS 24/ I | RTS 24/ I | 0 | 0 |  | Práce | Běžná |  |  |  | POL1_7
|  | 19,89+24,05+9,34 |  | 53.28 | [23 empty] | VV | 0
108 | 998776201R00 | Přesun hmot pro podlahy povlakové, výšky do 6 m | % | 1158.2055 |  | 0 |  | 0 |  | 0 | 21 | 0 | 0 | 0 | 0 | 0 |  | RTS 24/ I | RTS 24/ I | 0 | 0 |  | Práce | Běžná |  |  |  | POL1_1002
109 | 283424022 | Fabion se začišťovací lištou z měkčeného PVC 2345 | m | 57.915 |  | 0 |  | 0 |  | 0 | 21 | 0 | 0.00014 | 0.01 | 0 | 0 | SPCM | RTS 24/ I | RTS 24/ I | 0 | 0 |  | Specifikace | Běžná |  |  |  | POL3_7
|  | (18,2+20,69+13,76)*1,1 |  | 57.91 | [23 empty] | VV | 0
110 | 284123098 | podlahovina PVC v rolích; š = 2 000,0 mm; l = 20 000 mm; tl. 2,00 mm; homogenní; povrch. úprava PUR; protiskluzná; elektrostaticky vodivá; oblast ... | m2 | 67.59 |  | 0 |  | 0 |  | 0 | 21 | 0 | 0.003 | 0.2 | 0 | 0 | SPCM | RTS 24/ I | RTS 24/ I | 0 | 0 |  | Specifikace | Běžná |  |  |  | POL3_7
|  | Užitková vrstva 2,0 mm | [25 empty] | POP
|  | Celková tloušťka 2,0 mm | [25 empty] | POP
|  | oblast použití: 34-43 | [25 empty] | POP
|  | podlahy : (19,89+24,05+9,34)*1,15 |  | 61.272 | [23 empty] | VV | 0
|  | fabion : 52,65*0,1*1,2 |  | 6.318 | [23 empty] | VV | 0
Díl: | 777 | Podlahy ze syntetických hmot |  |  |  | 0 |  | 0 |  | 0 |  | 0 |  | 0.48 |  | 0 |  |  |  |  | 0 | [6 empty] | DIL
111 | 777553010R00 | Penetrace savého podkladu pod stěrku | m2 | 53.28 |  | 0 |  | 0 |  | 0 | 21 | 0 | 5e-05 | 0 | 0 | 0 |  | RTS 24/ I | RTS 24/ I | 0 | 0 |  | Práce | Běžná |  |  |  | POL1_7
|  | 19,89+24,05+9,34 |  | 53.28 | [23 empty] | VV | 0
112 | 777553210R00 | Vyrovnání podlah, samonivel. hmota tl. 2mm | m2 | 53.28 |  | 0 |  | 0 |  | 0 | 21 | 0 | 0.003 | 0.16 | 0 | 0 |  | RTS 24/ I | RTS 24/ I | 0 | 0 |  | Práce | Běžná |  |  |  | POL1_7
|  | sádrová stěrka | [25 empty] | POP
|  | 19,89+24,05+9,34 |  | 53.28 | [23 empty] | VV | 0
113 | 777553219R00 | Příplatek za další 2 mm, samonivel. hmota | m2 | 106.56 |  | 0 |  | 0 |  | 0 | 21 | 0 | 0.003 | 0.32 | 0 | 0 |  | RTS 24/ I | RTS 24/ I | 0 | 0 |  | Práce | Běžná |  |  |  | POL1_7
|  | (19,89+24,05+9,34)*2 |  | 106.56 | [23 empty] | VV | 0
114 | 998777201R00 | Přesun hmot pro podlahy syntetické, výšky do 6 m | % | 177.156 |  | 0 |  | 0 |  | 0 | 21 | 0 | 0 | 0 | 0 | 0 |  | RTS 24/ I | RTS 24/ I | 0 | 0 |  | Práce | Běžná |  |  |  | POL1_1002
Díl: | 781 | Obklady keramické |  |  |  | 0 |  | 0 |  | 0 |  | 0 |  | 0.38 |  | 0 |  |  |  |  | 0 | [6 empty] | DIL
115 | 781101210R00 | Penetrace podkladu pod obklady | m2 | 18.045 |  | 0 |  | 0 |  | 0 | 21 | 0 | 0.00021 | 0 | 0 | 0 |  | RTS 24/ I | RTS 24/ I | 0 | 0 |  | Práce | Běžná |  |  |  | POL1_7
|  | 18,0450 |  | 18.05 | [23 empty] | VV | 0
116 | 781111115R00 | Otvor v obkladačce diamant.korunkou prům.do 30 mm | kus | 10 |  | 0 |  | 0 |  | 0 | 21 | 0 | 0 | 0 | 0 | 0 |  | RTS 24/ I | RTS 24/ I | 0 | 0 |  | Práce | Běžná |  |  |  | POL1_7
|  | 10 |  | 10 | [23 empty] | VV | 0
117 | 781111116R00 | Otvor v obkladačce diamant.korunkou prům.do 90 mm | kus | 30 |  | 0 |  | 0 |  | 0 | 21 | 0 | 0 | 0 | 0 | 0 |  | RTS 24/ I | RTS 24/ I | 0 | 0 |  | Práce | Běžná |  |  |  | POL1_7
|  | 30 |  | 30 | [23 empty] | VV | 0
118 | 781415016R00 | Montáž obkladů stěn, porovin.,tmel, nad 20x25 cm | m2 | 18.045 |  | 0 |  | 0 |  | 0 | 21 | 0 | 0.00497 | 0.09 | 0 | 0 |  | RTS 24/ I | RTS 24/ I | 0 | 0 |  | Práce | Běžná |  |  |  | POL1_0
|  | 18,0450 |  | 18.05 | [23 empty] | VV | 0
119 | 781419705R00 | Příplatek za spárovací hmotu - plošně | m2 | 18.045 |  | 0 |  | 0 |  | 0 | 21 | 0 | 0.0004 | 0.01 | 0 | 0 |  | RTS 24/ I | RTS 24/ I | 0 | 0 |  | Práce | Běžná |  |  |  | POL1_7
|  | barva dle výběru | [25 empty] | POP
|  | 18,0450 |  | 18.05 | [23 empty] | VV | 0
120 | 781419706R00 | Příplatek za spárovací vodotěsnou hmotu - plošně | m2 | 18.045 |  | 0 |  | 0 |  | 0 | 21 | 0 | 0.00011 | 0 | 0 | 0 |  | RTS 24/ I | RTS 24/ I | 0 | 0 |  | Práce | Běžná |  |  |  | POL1_7
|  | 18,0450 |  | 18.05 | [23 empty] | VV | 0
121 | 781419711R00 | Příplatek k obkladu stěn za plochu do 10 m2 jedntl | m2 | 18.045 |  | 0 |  | 0 |  | 0 | 21 | 0 | 0 | 0 | 0 | 0 |  | RTS 24/ I | RTS 24/ I | 0 | 0 |  | Práce | Běžná |  |  |  | POL1_7
|  | 18,0450 |  | 18.05 | [23 empty] | VV | 0
122 | 781491001RT1 | Montáž lišt k obkladům, rohových, koutových i dilatačních | m | 9.6 |  | 0 |  | 0 |  | 0 | 21 | 0 | 0 | 0 | 0 | 0 |  | RTS 24/ I | RTS 24/ I | 0 | 0 |  | Práce | Běžná |  |  |  | POL1_7
|  | svislé vnější hrany a horní hrana | [25 empty] | POP
|  | 10*0,6+1,2*3 |  | 9.6 | [23 empty] | VV | 0
123 | 998781201R00 | Přesun hmot pro obklady keramické, výšky do 6 m | % | 245.2264 |  | 0 |  | 0 |  | 0 | 21 | 0 | 0 | 0 | 0 | 0 |  | RTS 24/ I | RTS 24/ I | 0 | 0 |  | Práce | Běžná |  |  |  | POL1_1002
124 | 59760102RZ1 | Lišta rohová hliník. na obklad ukončovací 8 mm | m | 10 |  | 0 |  | 0 |  | 0 | 21 | 0 | 0.00022 | 0 | 0 | 0 |  | Vlastní | Indiv | 0 | 0 |  | Specifikace | Běžná |  |  |  | POL3_7
|  | 10 |  | 10 | [23 empty] | VV | 0
125 | 597813726 | Obkládačka 20x40 šedá mat | m2 | 20.7518 |  | 0 |  | 0 |  | 0 | 21 | 0 | 0.0136 | 0.28 | 0 | 0 | SPCM | RTS 24/ I | RTS 24/ I | 0 | 0 |  | Specifikace | Běžná |  |  |  | POL3_7
|  | 3 barvy dle výběru objednatele | [25 empty] | POP
|  | (18,0450)*1,15 |  | 20.75 | [23 empty] | VV | 0
Díl: | 783 | Nátěry |  |  |  | 0 |  | 0 |  | 0 |  | 0 |  | 0 |  | 0 |  |  |  |  | 0 | [6 empty] | DIL
126 | 783226100R00 | Nátěr syntetický kovových konstrukcí základní | m2 | 0.55 |  | 0 |  | 0 |  | 0 | 21 | 0 | 0 | 0 | 0 | 0 |  | RTS 24/ I | RTS 24/ I | 0 | 0 |  | Práce | Běžná |  |  |  | POL1_7
|  | - ocelové profily | [25 empty] | POP
|  | 0,5*1,1 |  | 0.55 | [23 empty] | VV | 0
127 | 783602823R00 | Odstranění nátěrů truhlářských, dveří opálením | m2 | 11.737 |  | 0 |  | 0 |  | 0 | 21 | 0 | 0.00031 | 0 | 0 | 0 |  | RTS 24/ I | RTS 24/ I | 0 | 0 |  | Práce | Běžná |  |  |  | POL1_7
|  | dveře a obložkové zárubně | [25 empty] | POP
|  | 0,85*2,1*2+0,92*2,13 |  | 5.53 | [23 empty] | VV | 0
|  | 0,86*2,17*2+1,1*2,25 |  | 6.21 | [23 empty] | VV | 0
128 | 783612200R00 | Nátěr olejový truhlářských výrobků 2x + 1x tmelení | m2 | 11.737 |  | 0 |  | 0 |  | 0 | 21 | 0 | 0.00038 | 0 | 0 | 0 |  | RTS 24/ I | RTS 24/ I | 0 | 0 |  | Práce | Běžná |  |  |  | POL1_7
|  | 0,85*2,1*2+0,92*2,13 |  | 5.53 | [23 empty] | VV | 0
|  | 0,86*2,17*2+1,1*2,25 |  | 6.21 | [23 empty] | VV | 0
Díl: | 784 | Malby |  |  |  | 0 |  | 0 |  | 0 |  | 0 |  | 0.06 |  | 0 |  |  |  |  | 0 | [6 empty] | DIL
129 | 784111701R00 | Penetrace podkladu nátěrem sádrokarton, omítka 1x | m2 | 165.312 |  | 0 |  | 0 |  | 0 | 21 | 0 | 5e-05 | 0.01 | 0 | 0 |  | RTS 24/ I | RTS 24/ I | 0 | 0 |  | Práce | Běžná |  |  |  | POL1_7
|  | 105 : 2,9*18,44 |  | 53.48 | [23 empty] | VV | 0
|  | 106 : 3*(32,53-2,43*2) |  | 83.01 | [23 empty] | VV | 0
|  | nové 106 : 2,9*(2,17*2+0,15) |  | 13.02 | [23 empty] | VV | 0
|  | 104 : 5,45*2,9 |  | 15.8 | [23 empty] | VV | 0
130 | 784115722R00 | Malba sádrokarton, omítka, bez penetrace, 2x | m2 | 165.312 |  | 0 |  | 0 |  | 0 | 21 | 0 | 0.00032 | 0.05 | 0 | 0 |  | RTS 24/ I | RTS 24/ I | 0 | 0 |  | Práce | Běžná |  |  |  | POL1_7
|  | barevný odstín dle výběru objednatele | [25 empty] | POP
|  | 105 : 2,9*18,44 |  | 53.48 | [23 empty] | VV | 0
|  | 106 : 3*(32,53-2,43*2) |  | 83.01 | [23 empty] | VV | 0
|  | nové 106 : 2,9*(2,17*2+0,15) |  | 13.02 | [23 empty] | VV | 0
|  | 104 : 5,45*2,9 |  | 15.8 | [23 empty] | VV | 0
131 | 784402801R00 | Odstranění malby oškrábáním v místnosti H do 3,8 m | m2 | 152.291 |  | 0 |  | 0 |  | 0 | 21 | 0 | 0 | 0 | 0 | 0 |  | RTS 24/ I | RTS 24/ I | 0 | 0 |  | Práce | Běžná |  |  |  | POL1_7
|  | 105 : 2,9*18,44 |  | 53.48 | [23 empty] | VV | 0
|  | 106 : 3*(32,53-2,43*2) |  | 83.01 | [23 empty] | VV | 0
|  | 104 : 5,45*2,9 |  | 15.8 | [23 empty] | VV | 0
Díl: | D96 | Přesuny suti a vybouraných hmot |  |  |  | 0 |  | 0 |  | 0 |  | 0 |  | 0 |  | 0 |  |  |  |  | 0 | [6 empty] | DIL
132 | 979017112R00 | Svislé přemístění vyb. hmot nošením na H do 3,5 m | t | 18.7859 |  | 0 |  | 0 |  | 0 | 21 | 0 | 0 | 0 | 0 | 0 |  | RTS 24/ I | RTS 24/ I | 0 | 0 |  | Práce | Běžná |  |  |  | POL1_0
|  | . | [25 empty] | POP
133 | 979017191R00 | Příplatek k přemístění suti za dalších H 3,5 m | t | 18.7859 |  | 0 |  | 0 |  | 0 | 21 | 0 | 0 | 0 | 0 | 0 |  | RTS 24/ I | RTS 24/ I | 0 | 0 |  | Práce | Běžná |  |  |  | POL1_0
|  | . | [25 empty] | POP
134 | 979081111R00 | Odvoz suti a vybour. hmot na skládku do 1 km | t | 18.7859 |  | 0 |  | 0 |  | 0 | 21 | 0 | 0 | 0 | 0 | 0 |  | RTS 24/ I | RTS 24/ I | 0 | 0 |  | Práce | Běžná |  |  |  | POL1_1
135 | 979081121R00 | Příplatek k odvozu za každý další 1 km | t | 356.9318 |  | 0 |  | 0 |  | 0 | 21 | 0 | 0 | 0 | 0 | 0 |  | RTS 24/ I | RTS 24/ I | 0 | 0 |  | Práce | Běžná |  |  |  | POL1_1
136 | 979082111R00 | Vnitrostaveništní doprava suti do 10 m | t | 18.7859 |  | 0 |  | 0 |  | 0 | 21 | 0 | 0 | 0 | 0 | 0 |  | RTS 24/ I | RTS 24/ I | 0 | 0 |  | Práce | Běžná |  |  |  | POL1_1
137 | 979082121R00 | Příplatek k vnitrost. dopravě suti za dalších 5 m | t | 112.7153 |  | 0 |  | 0 |  | 0 | 21 | 0 | 0 | 0 | 0 | 0 |  | RTS 24/ I | RTS 24/ I | 0 | 0 |  | Práce | Běžná |  |  |  | POL1_1
138 | 979087112R00 | Nakládání suti na dopravní prostředky | t | 18.7859 |  | 0 |  | 0 |  | 0 | 21 | 0 | 0 | 0 | 0 | 0 |  | RTS 24/ I | RTS 24/ I | 0 | 0 |  | Práce | Běžná |  |  |  | POL1_0
|  | . | [25 empty] | POP
139 | 979999999R00 | Poplatek za skládku 10 % příměsí | t | 18.7859 |  | 0 |  | 0 |  | 0 | 21 | 0 | 0 | 0 | 0 | 0 |  | RTS 24/ I | RTS 24/ I | 0 | 0 |  | Práce | Běžná |  |  |  | POL1_0
[26 empty] | 12 | 21 | DPH
| Celkem |  |  |  |  | 0 | [19 empty] | 0 | 0 | SUM
END
Note on S6: Jedná se o informaci, zda se jedná o položku, která je do rozpočtu zadána z cenové soustavy RTS, nebo vlastní.
Note on T6: Jedná se o název CÚ, která je zadána u položky rozpočtu

## 01 04 Pol
Položkový soupis prací a dodávek | [27 empty] | #TypZaznamu#
S: | 20240315 | SZZ Krnov - stavební úpravy části vily G | [25 empty] | STA
O: | 01 | SZZ Krnov - stavební úpravy části vily G | [22 empty] | STA |  |  | OBJ
R: | 04 | Stavební úpravy 1.NP - recepce | [25 empty] | ROZ
P.č. | Číslo položky | Název položky | MJ | Množství | Cena / MJ | Celkem | Dodávka | Dodávka celk. | Montáž | Montáž celk. | DPH | Cena s DPH | Hmotnost / MJ | Hmotnost celk.(t) | Dem. hmotnost / MJ | Dem. hmotnost celk.(t) | Ceník | Cen. soustava / platnost | Cenová úroveň | Nhod / MJ | Nhod celk. | Dodavatel | Typ položky | Stav položky
Díl: | 4 | Vodorovné konstrukce |  |  |  | 0 |  | 0 |  | 0 |  | 0 |  | 0.14 |  | 0 |  |  |  |  | 0 | [6 empty] | DIL
1 | 416061110RZ1 | Kazetový podhled bez izolace | m2 | 14.4 |  | 0 |  | 0 |  | 0 | 21 | 0 | 0.00965 | 0.14 | 0 | 0 |  | Vlastní | Indiv | 0 | 0 |  | Práce | Běžná |  |  |  | POL1_0
|  | Kazetový podhled - opravy s doplněním původních kazet, 30% nových kazet | [25 empty] | POP
|  | 0,6*0,6*40 |  | 14.4 | [23 empty] | VV | 0
Díl: | 61 | Úpravy povrchů vnitřní |  |  |  | 0 |  | 0 |  | 0 |  | 0 |  | 3.66 |  | 0 |  |  |  |  | 38.06 | [6 empty] | DIL
2 | 612403399R00 | Hrubá výplň rýh ve stěnách, jakoukoliv maltou jakoukoliv maltou jakékoliv šířky | m2 | 2.5 |  | 0 |  | 0 |  | 0 | 21 | 0 | 0.08632 | 0.22 | 0 | 0 | 801-4 | RTS 24/ I | RTS 24/ I | 0 | 0 |  | Práce | Běžná |  |  |  | POL1_1
|  | jakékoliv šířky rýhy, | [25 empty] | SPI
|  | - lokální opravy | [25 empty] | POP
|  | 2,5 |  | 2.5 | [23 empty] | VV | 0
3 | 612421331R00 | Oprava vnitřních vápenných omítek stěn v množství opravované plochy přes 10 do 30 %, štukových | m2 | 64.728 |  | 0 |  | 0 |  | 0 | 21 | 0 | 0.01574 | 1.02 | 0 | 0 | 801-4 | RTS 24/ I | RTS 24/ I | 0 | 0 |  | Práce | Běžná |  |  |  | POL1_1
|  | 2,9*(5,37*2+5,79*2) |  | 64.73 | [23 empty] | VV | 0
4 | 612481211RT2 | Vyztužení povrchu vnitřních stěn sklotextilní síťovinou s dodávkou síťoviny a stěrkového tmelu | m2 | 64.728 |  | 0 |  | 0 |  | 0 | 21 | 0 | 0.00367 | 0.24 | 0 | 0 | 801-1 | RTS 24/ I | RTS 24/ I | 0 | 0 |  | Práce | Běžná |  |  |  | POL1_1
|  | 64,7280 |  | 64.728 | [23 empty] | VV | 0
5 | 611323042RZ1 | Penetrace podkladu | m2 | 64.728 |  | 0 |  | 0 |  | 0 | 21 | 0 | 0.00035 | 0.02 | 0 | 0 |  | Vlastní | Indiv | 0 | 0 |  | Práce | Běžná |  |  |  | POL1_0
|  | pod omítky | [25 empty] | POP
|  | 64,7280 |  | 64.728 | [23 empty] | VV | 0
6 | 612421638R00 | Omítka vnitřní zdiva štuková 3 mm | m2 | 45.3096 |  | 0 |  | 0 |  | 0 | 21 | 0 | 0.04766 | 2.16 | 0 | 0 |  | Vlastní | Indiv | 0.84 | 38.06 |  | Práce | Běžná |  |  |  | POL1_1
|  | 64,728-19,4184 |  | 45.3096 | [23 empty] | VV | 0
7 | 619991005RZ4 | Zakrytí podlah před prováděním stavebních prací, následné odstranění a úklid | m2 | 31.32 |  | 0 |  | 0 |  | 0 | 21 | 0 | 0.00012 | 0 | 0.00012 | 0 |  | Vlastní | Indiv | 0 | 0 |  | Práce | Běžná |  |  |  | POL1_0
|  | - provizorní zakrytí podlah dotčených stavebními prácemi - kartón | [25 empty] | POP
|  | 5,4*5,8 |  | 31.32 | [23 empty] | VV | 0
Díl: | 63 | Podlahy a podlahové konstrukce |  |  |  | 0 |  | 0 |  | 0 |  | 0 |  | 0.63 |  | 0 |  |  |  |  | 0 | [6 empty] | DIL
8 | 631312141R00 | Doplnění mazanin betonem prostým rýh v dosavadních mazaninách | m3 | 0.25 |  | 0 |  | 0 |  | 0 | 21 | 0 | 2.5 | 0.63 | 0 | 0 | 801-4 | RTS 24/ I | RTS 24/ I | 0 | 0 |  | Práce | Běžná |  |  |  | POL1_1
|  | prostým betonem (s dodáním hmot) bez potěru, | [25 empty] | SPI
|  | - lokální opravy | [25 empty] | POP
|  | 0,25 |  | 0.25 | [23 empty] | VV | 0
Díl: | 94 | Lešení a stavební výtahy |  |  |  | 0 |  | 0 |  | 0 |  | 0 |  | 0.04 |  | 0 |  |  |  |  | 0 | [6 empty] | DIL
9 | 941955001R00 | Lešení lehké pracovní pomocné pomocné, o výšce lešeňové podlahy do 1,2 m | m2 | 31.32 |  | 0 |  | 0 |  | 0 | 21 | 0 | 0.00121 | 0.04 | 0 | 0 | 800-3 | RTS 24/ I | RTS 24/ I | 0 | 0 |  | Práce | Běžná |  |  |  | POL1_1
|  | 50% plochy dotčených místností | [25 empty] | POP
|  | 5,4*5,8 |  | 31.32 | [23 empty] | VV | 0
Díl: | 95 | Dokončovací konstrukce na pozemních stavbách |  |  |  | 0 |  | 0 |  | 0 |  | 0 |  | 0 |  | 0 |  |  |  |  | 0 | [6 empty] | DIL
10 | 952901111R00 | Vyčištění budov a ostatních objektů budov bytové nebo občanské výstavby - zametení a umytí podlah, dlažeb, obkladů, schodů v místnostech, chodbách a schodištích, vyčištění a umytí oken, dveří s rámy, zárubněmi, umytí a vyčištění jiných zasklených a natíraných ploch a zařizovacích předmětů před předáním do užívání světlá výška podlaží do 4 m | m2 | 45.03 |  | 0 |  | 0 |  | 0 | 21 | 0 | 4e-05 | 0 | 0 | 0 | 801-1 | RTS 24/ I | RTS 24/ I | 0 | 0 |  | Práce | Běžná |  |  |  | POL1_1
|  | Položka je určena pro vyčištění budov bytové nebo občanské výstavby - zametení a umytí podlah, dlažeb, obkladů, schodů v místnostech, chodbách a schodištích, vyčištění a umytí oken, dveří s rámy, zárubněmi, umytí a vyčistění jiných zasklených a natíraných ploch a zařizovacích předmětů před předáním do užívání. | [25 empty] | POP |  | Položka je určena pro vyčištění budov bytové nebo občanské výstavby - zametení a umytí podlah, dlažeb, obkladů, schodů v místnostech, chodbách a schodištích, vyčištění a umytí oken, dveří s rámy, zárubněmi, umytí a vyčistění jiných zasklených a natíraných ploch a zařizovacích předmětů před předáním do užívání.
POP
|  | Součástí úklidu bude vysátí prachu ze stávajících rozvodů - voda, topení, plyn, ad. | [25 empty] | POP
|  | 45,03 |  | 45.03 | [23 empty] | VV | 0
Díl: | 96 | Bourání konstrukcí |  |  |  | 0 |  | 0 |  | 0 |  | 0 |  | 0 |  | 0.53 |  |  |  |  | 0 | [6 empty] | DIL
11 | 962036124R00 | Demontáž sádrokartonových, sádrovláknitých příček a předstěn příčka, sádrokartonová bez minerální izolace, jednoduchá ocelová konstrukce, 2xopláštěná deskou tl. 12,5 mm | m2 | 8 |  | 0 |  | 0 |  | 0 | 21 | 0 | 0.00033 | 0 | 0.04734 | 0.38 | 801-3 | RTS 24/ I | RTS 24/ I | 0 | 0 |  | Práce | Běžná |  |  |  | POL1_1
|  | 4*2 |  | 8 | [23 empty] | VV | 0
12 | 963016211R00 | Demontáž sádrokartonových a sádrovláknitých podhledů z kazet 600 x 600 mm bez minerální izolace, na kovovém roštu, tl. 12,5 mm | m2 | 14.4 |  | 0 |  | 0 |  | 0 | 21 | 0 | 0.00033 | 0 | 0.01068 | 0.15 | 801-3 | RTS 24/ I | RTS 24/ I | 0 | 0 |  | Práce | Běžná |  |  |  | POL1_1
|  | - uložení části kazet pro zpětné použití | [25 empty] | POP
|  | 0,6*0,6*40 |  | 14.4 | [23 empty] | VV | 0
Díl: | 97 | Prorážení otvorů |  |  |  | 0 |  | 0 |  | 0 |  | 0 |  | 0 |  | 0.67 |  |  |  |  | 0 | [6 empty] | DIL
13 | 974042532R00 | Vysekání rýh v betonové a jiné monolitické dlažbě do hloubky 50 mm, šířky do 70 mm | m | 2.5 |  | 0 |  | 0 |  | 0 | 21 | 0 | 0 | 0 | 0.008 | 0.02 | 801-3 | RTS 24/ I | RTS 24/ I | 0 | 0 |  | Práce | Běžná |  |  |  | POL1_1
|  | s betonovým podkladem, | [25 empty] | SPI
|  | pro rozvody elektro - recepce | [25 empty] | POP
|  | 2,5 |  | 2.5 | [23 empty] | VV | 0
14 | 978013141R00 | Otlučení omítek vápenných nebo vápenocementových vnitřních s vyškrabáním spár, s očištěním zdiva stěn, v rozsahu do 30 % | m2 | 64.728 |  | 0 |  | 0 |  | 0 | 21 | 0 | 0 | 0 | 0.01 | 0.65 | 801-3 | RTS 24/ I | RTS 24/ I | 0 | 0 |  | Práce | Běžná |  |  |  | POL1_1
|  | 2,9*(5,37*2+5,79*2) |  | 64.73 | [23 empty] | VV | 0
Díl: | 99 | Staveništní přesun hmot |  |  |  | 0 |  | 0 |  | 0 |  | 0 |  | 0 |  | 0 |  |  |  |  | 0 | [6 empty] | DIL
15 | 999281105R00 | Přesun hmot pro opravy a údržbu objektů pro opravy a údržbu dosavadních objektů včetně vnějších plášťů výšky do 6 m, | t | 2.1275 |  | 0 |  | 0 |  | 0 | 21 | 0 | 0 | 0 | 0 | 0 | 801-4 | RTS 24/ I | RTS 24/ I | 0 | 0 |  | Práce | Běžná |  |  |  | POL1_1
|  | oborů 801, 803, 811 a 812 | [25 empty] | SPI
Díl: | 767 | Konstrukce zámečnické |  |  |  | 0 |  | 0 |  | 0 |  | 0 |  | 0 |  | 0.03 |  |  |  |  | 0 | [6 empty] | DIL
16 | 767996801R00 | Demontáž ostatních doplňků staveb atypických konstrukcí o hmotnosti přes 20 do 50 kg | kg | 33.18 |  | 0 |  | 0 |  | 0 | 21 | 0 | 5e-05 | 0 | 0.001 | 0.03 | 800-767 | RTS 24/ I | RTS 24/ I | 0 | 0 |  | Práce | Běžná |  |  |  | POL1_7
|  | ocelové sloupky v příčce | [25 empty] | POP
|  | 33,18 |  | 33.18 | [23 empty] | VV | 0
17 | 998767201R00 | Přesun hmot pro kovové stavební doplňk. konstrukce v objektech výšky do 6 m | % | 15.9264 |  | 0 |  | 0 |  | 0 | 21 | 0 | 0 | 0 | 0 | 0 | 800-767 | RTS 24/ I | RTS 24/ I | 0 | 0 |  | Práce | Běžná |  |  |  | POL1_1002
|  | 50 m vodorovně | [25 empty] | SPI
Díl: | 776 | Podlahy povlakové |  |  |  | 0 |  | 0 |  | 0 |  | 0 |  | 0.13 |  | 0.03 |  |  |  |  | 0 | [6 empty] | DIL
18 | 776401800R00 | Demontáž soklíků nebo lišt pryžových nebo PVC odstranění a uložení na hromady | m | 32.8 |  | 0 |  | 0 |  | 0 | 21 | 0 | 0 | 0 | 0 | 0 | 800-775 | RTS 24/ I | RTS 24/ I | 0 | 0 |  | Práce | Běžná |  |  |  | POL1_7
|  | fabiony | [25 empty] | POP
|  | 24,8+4*2 |  | 32.8 | [23 empty] | VV | 0
19 | 776421300R00 | Lepení soklíků PVC a napojení krytiny na stěnu ukončení krytiny u stěny fabionem do v. 100 mm | m | 24.8 |  | 0 |  | 0 |  | 0 | 21 | 0 | 0.00022 | 0.01 | 0 | 0 | 800-775 | RTS 24/ I | RTS 24/ I | 0 | 0 |  | Práce | Běžná |  |  |  | POL1_7
|  | 24,8 |  | 24.8 | [23 empty] | VV | 0
20 | 776511820R00 | Odstranění povlakových podlah z nášlapné plochy lepených, s podložkou, z ploch přes 20 m2 | m2 | 32.5 |  | 0 |  | 0 |  | 0 | 21 | 0 | 0 | 0 | 0.001 | 0.03 | 800-775 | RTS 24/ I | RTS 24/ I | 0 | 0 |  | Práce | Běžná |  |  |  | POL1_7
|  | 32,5 |  | 32.5 | [23 empty] | VV | 0
21 | 776521110R00 | Lepení povlakových podlah z plastů Lepení povlakových podlah z plastů - pásy z PVC, montáž, | m2 | 32.5 |  | 0 |  | 0 |  | 0 | 21 | 0 | 0.0004 | 0.01 | 0 | 0 | 800-775 | RTS 24/ I | RTS 24/ I | 0 | 0 |  | Práce | Běžná |  |  |  | POL1_7
|  | 32,5 |  | 32.5 | [23 empty] | VV | 0
22 | 776994111R00 | Ostatní práce svařování povlakových podlah z pásů nebo čtverců | m | 50.03 |  | 0 |  | 0 |  | 0 | 21 | 0 | 4e-05 | 0 | 0 | 0 | 800-775 | RTS 24/ I | RTS 24/ I | 0 | 0 |  | Práce | Běžná |  |  |  | POL1_7
|  | PVC | [25 empty] | POP
|  | 32,5*0,7+27,28 |  | 50.03 | [23 empty] | VV | 0
23 | 776996110R00 | Ostatní práce napuštění povlakových podlah pastou | m2 | 45.03 |  | 0 |  | 0 |  | 0 | 21 | 0 | 4e-05 | 0 | 0 | 0 | 800-775 | RTS 24/ I | RTS 24/ I | 0 | 0 |  | Práce | Běžná |  |  |  | POL1_7
|  | celá čekárna : 45,03 |  | 45.03 | [23 empty] | VV | 0
24 | 998776201R00 | Přesun hmot pro podlahy povlakové v objektech výšky do 6 m | % | 454.0637 |  | 0 |  | 0 |  | 0 | 21 | 0 | 0 | 0 | 0 | 0 | 800-775 | RTS 24/ I | RTS 24/ I | 0 | 0 |  | Práce | Běžná |  |  |  | POL1_1002
|  | vodorovně do 50 m | [25 empty] | SPI
25 | 775592005R00 | Přebroušení stěrky nebo betoonov. podkladu strojní | m2 | 65 |  | 0 |  | 0 |  | 0 | 21 | 0 | 0 | 0 | 0 | 0 |  | Vlastní | Indiv | 0 | 0 |  | Práce | Běžná |  |  |  | POL1_0
|  | 32,5*2 |  | 65 | [23 empty] | VV | 0
26 | 776421100R05 | Lepení podlahové lišty | m | 0 |  | 0 |  | 0 |  | 0 | 21 | 0 | 3e-05 | 0 | 0 | 0 |  | Vlastní | Indiv | 0.14 | 0 |  | Práce | Běžná |  |  |  | POL1_7
27 | 776590100RZ1 | Vysátí podkladu nášlap ploch podlah | m2 | 45.03 |  | 0 |  | 0 |  | 0 | 21 | 0 | 0 | 0 | 0 | 0 |  | Vlastní | Indiv | 0 | 0 |  | Práce | Běžná |  |  |  | POL1_0
|  | 45,03 |  | 45.03 | [23 empty] | VV | 0
28 | 283424022 | lišta ukončovací, fabion; podlahová; materiál PVC; tl. 2,00 mm; š = 90,0 mm; h = 28,0 mm | m | 27.28 |  | 0 |  | 0 |  | 0 | 21 | 0 | 0.00014 | 0 | 0 | 0 | SPCM | RTS 24/ I | RTS 24/ I | 0 | 0 |  | Specifikace | Běžná |  |  |  | POL3_7
|  | 24,8*1,1 |  | 27.28 | [23 empty] | VV | 0
29 | 284123097A | Podlahovina PVC PUR tl. 2 mm š. 2 m homogenní | m2 | 40.6486 |  | 0 |  | 0 |  | 0 | 21 | 0 | 0.0026 | 0.11 | 0 | 0 |  | Vlastní | RTS 24/ I | 0 | 0 |  | Specifikace | Běžná |  |  |  | POL3_7
|  | Užitková vrstva 2,0 mm | [25 empty] | POP
|  | Celková tloušťka 2,0 mm | [25 empty] | POP
|  | oblast použití: 34-43 | [25 empty] | POP
|  | 32,5*1,15 |  | 37.375 | [23 empty] | VV | 0
|  | 27,28*0,1*1,2 |  | 3.2736 | [23 empty] | VV | 0
Díl: | 777 | Podlahy ze syntetických hmot |  |  |  | 0 |  | 0 |  | 0 |  | 0 |  | 0.3 |  | 0 |  |  |  |  | 0 | [6 empty] | DIL
30 | 777553010R00 | Podlahy ze stěrky silikátové s disperzí Doplňující práce pro podlahy ze stěrek silikátových penetrace savého podkladu podlah disperzí | m2 | 32.5 |  | 0 |  | 0 |  | 0 | 21 | 0 | 5e-05 | 0 | 0 | 0 | 800-773 | RTS 24/ I | RTS 24/ I | 0 | 0 |  | Práce | Běžná |  |  |  | POL1_7
|  | 32,5 |  | 32.5 | [23 empty] | VV | 0
31 | 777553210R00 | Podlahy ze stěrky silikátové s disperzí Doplňující práce pro podlahy ze stěrek silikátových vyrovnání podlah samonivelační hmotou na bázi cementu tl. 2mm | m2 | 32.5 |  | 0 |  | 0 |  | 0 | 21 | 0 | 0.003 | 0.1 | 0 | 0 | 800-773 | RTS 24/ I | RTS 24/ I | 0 | 0 |  | Práce | Běžná |  |  |  | POL1_7
|  | sádrová stěrka | [25 empty] | POP
|  | 32,5 |  | 32.5 | [23 empty] | VV | 0
32 | 777553219R00 | Podlahy ze stěrky silikátové s disperzí Doplňující práce pro podlahy ze stěrek silikátových příplatek za každé 2 mm vyrovnání podlah samoniveleační hmotou na bázi cementu | m2 | 65 |  | 0 |  | 0 |  | 0 | 21 | 0 | 0.003 | 0.2 | 0 | 0 | 800-773 | RTS 24/ I | RTS 24/ I | 0 | 0 |  | Práce | Běžná |  |  |  | POL1_7
|  | 32,5*2 |  | 65 | [23 empty] | VV | 0
33 | 998777201R00 | Přesun hmot pro podlahy syntetické v objektech výšky do 6 m | % | 108.0625 |  | 0 |  | 0 |  | 0 | 21 | 0 | 0 | 0 | 0 | 0 | 800-773 | RTS 24/ I | RTS 24/ I | 0 | 0 |  | Práce | Běžná |  |  |  | POL1_1002
|  | 50 m vodorovně | [25 empty] | SPI
Díl: | 784 | Malby |  |  |  | 0 |  | 0 |  | 0 |  | 0 |  | 0.02 |  | 0 |  |  |  |  | 0 | [6 empty] | DIL
34 | 784402801R00 | Odstranění maleb oškrabáním, v místnostech do 3,8 m | m2 | 64.728 |  | 0 |  | 0 |  | 0 | 21 | 0 | 0 | 0 | 0 | 0 | 800-784 | RTS 24/ I | RTS 24/ I | 0 | 0 |  | Práce | Běžná |  |  |  | POL1_7
|  | 2,9*(5,37*2+5,79*2) |  | 64.73 | [23 empty] | VV | 0
35 | 784111701R00 | Příprava povrchu Penetrace (napouštění) podkladu disperzní, jednonásobná | m2 | 64.728 |  | 0 |  | 0 |  | 0 | 21 | 0 | 5e-05 | 0 | 0 | 0 | 800-784 | RTS 24/ I | RTS 24/ I | 0 | 0 |  | Práce | Běžná |  |  |  | POL1_7
|  | 2,9*(5,37*2+5,79*2) |  | 64.73 | [23 empty] | VV | 0
36 | 784115722R00 | Malby z malířských směsí omyvatelných, pro sádrokarton, , barevné, dvojnásobné | m2 | 64.728 |  | 0 |  | 0 |  | 0 | 21 | 0 | 0.00032 | 0.02 | 0 | 0 | 800-784 | RTS 24/ I | RTS 24/ I | 0 | 0 |  | Práce | Běžná |  |  |  | POL1_7
|  | barevný odstín dle výběru objednatele | [25 empty] | POP
|  | 2,9*(5,37*2+5,79*2) |  | 64.73 | [23 empty] | VV | 0
Díl: | D96 | Přesuny suti a vybouraných hmot |  |  |  | 0 |  | 0 |  | 0 |  | 0 |  | 0 |  | 0 |  |  |  |  | 0 | [6 empty] | DIL
37 | 979087112R00 | Vodorovná doprava suti a vybouraných hmot nakládání suti na dopravní prostředky, | t | 1.2692 |  | 0 |  | 0 |  | 0 | 21 | 0 | 0 | 0 | 0 | 0 | 821-1 | RTS 24/ I | RTS 24/ I | 0 | 0 |  | Práce | Běžná |  |  |  | POL1_0
|  | se složením a hrubým urovnáním nebo s přeložením na jiný dopravní prostředek kromě lodi, vč. příplatku za každých dalších i započatých 1000 m přes 1000 m, | [25 empty] | SPI |  | se složením a hrubým urovnáním nebo s přeložením na jiný dopravní prostředek kromě lodi, vč. příplatku za každých dalších i započatých 1000 m přes 1000 m,
|  | . | [25 empty] | POP
38 | 979017112R00 | Svislé přemístění suti k místu nakládky svislé přemístění vybouraných hmot nošením nebo přehazováním k místu nakládky, na výšku do 3,5 m | t | 1.2692 |  | 0 |  | 0 |  | 0 | 21 | 0 | 0 | 0 | 0 | 0 | 800-2 | RTS 24/ I | RTS 24/ I | 0 | 0 |  | Práce | Běžná |  |  |  | POL1_0
|  | nebo vybouraných hmot nošením nebo přehazováním k místu nakládky přístupnému normálním dopravním prostředkům, | [25 empty] | SPI |  | nebo vybouraných hmot nošením nebo přehazováním k místu nakládky přístupnému normálním dopravním prostředkům,
|  | . | [25 empty] | POP
39 | 979017191R00 | Svislé přemístění suti k místu nakládky příplatek za každých dalších i započatých 3,5 m výšky suti, | t | 1.2692 |  | 0 |  | 0 |  | 0 | 21 | 0 | 0 | 0 | 0 | 0 | 800-2 | RTS 24/ I | RTS 24/ I | 0 | 0 |  | Práce | Běžná |  |  |  | POL1_0
|  | nebo vybouraných hmot nošením nebo přehazováním k místu nakládky přístupnému normálním dopravním prostředkům, | [25 empty] | SPI |  | nebo vybouraných hmot nošením nebo přehazováním k místu nakládky přístupnému normálním dopravním prostředkům,
|  | . | [25 empty] | POP
40 | 979081111R00 | Odvoz suti a vybouraných hmot na skládku do 1 km | t | 1.2692 |  | 0 |  | 0 |  | 0 | 21 | 0 | 0 | 0 | 0 | 0 | 801-3 | RTS 24/ I | RTS 24/ I | 0 | 0 |  | Práce | Běžná |  |  |  | POL1_1
41 | 979081121R00 | Odvoz suti a vybouraných hmot na skládku příplatek za každý další 1 km | t | 24.1154 |  | 0 |  | 0 |  | 0 | 21 | 0 | 0 | 0 | 0 | 0 | 801-3 | RTS 24/ I | RTS 24/ I | 0 | 0 |  | Práce | Běžná |  |  |  | POL1_1
42 | 979082111R00 | Vnitrostaveništní doprava suti a vybouraných hmot do 10 m | t | 1.2692 |  | 0 |  | 0 |  | 0 | 21 | 0 | 0 | 0 | 0 | 0 | 801-3 | RTS 24/ I | RTS 24/ I | 0 | 0 |  | Práce | Běžná |  |  |  | POL1_1
43 | 979082121R00 | Vnitrostaveništní doprava suti a vybouraných hmot příplatek k ceně za každých dalších 5 m | t | 7.6154 |  | 0 |  | 0 |  | 0 | 21 | 0 | 0 | 0 | 0 | 0 | 801-3 | RTS 24/ I | RTS 24/ I | 0 | 0 |  | Práce | Běžná |  |  |  | POL1_1
44 | 979999999R00 | Poplatek za recyklaci, suti s 10 % příměsi dřeva, plastu apod., , skupina 17 01 07 z Katalogu odpadů | t | 1.2692 |  | 0 |  | 0 |  | 0 | 21 | 0 | 0 | 0 | 0 | 0 | 801-3 | RTS 24/ I | RTS 24/ I | 0 | 0 |  | Práce | Běžná |  |  |  | POL1_0
[26 empty] | 12 | 21 | DPH
| Celkem |  |  |  |  | 0 | [19 empty] | 0 | 0 | SUM
END
Note on S6: Jedná se o informaci, zda se jedná o položku, která je do rozpočtu zadána z cenové soustavy RTS, nebo vlastní.
Note on T6: Jedná se o název CÚ, která je zadána u položky rozpočtu

## 01 05 Pol
Položkový soupis prací a dodávek | [27 empty] | #TypZaznamu#
S: | 20240315 | SZZ Krnov - stavební úpravy části vily G | [25 empty] | STA
O: | 01 | SZZ Krnov - stavební úpravy části vily G | [22 empty] | STA |  |  | OBJ
R: | 05 | Stavební úpravy 1.NP - úklid | [25 empty] | ROZ
P.č. | Číslo položky | Název položky | MJ | Množství | Cena / MJ | Celkem | Dodávka | Dodávka celk. | Montáž | Montáž celk. | DPH | Cena s DPH | Hmotnost / MJ | Hmotnost celk.(t) | Dem. hmotnost / MJ | Dem. hmotnost celk.(t) | Ceník | Cen. soustava / platnost | Cenová úroveň | Nhod / MJ | Nhod celk. | Dodavatel | Typ položky | Stav položky
Díl: | 61 | Upravy povrchů vnitřní |  |  |  | 0 |  | 0 |  | 0 |  | 0 |  | 0.72 |  | 0 |  |  |  |  | 0 | [6 empty] | DIL
1 | 611323042RZ1 | Penetrace podkladu | m2 | 39.3574 |  | 0 |  | 0 |  | 0 | 21 | 0 | 0.00035 | 0.01 | 0 | 0 |  | Vlastní | Indiv | 0 | 0 |  | Práce | Běžná |  |  |  | POL1_0
|  | pod omítky | [25 empty] | POP
|  | 10,17*3,22 |  | 32.75 | [23 empty] | VV | 0
|  | 6,61 |  | 6.61 | [23 empty] | VV | 0
2 | 611421231R00 | Oprava váp.omítek stropů do 10% plochy - štukových | m2 | 6.61 |  | 0 |  | 0 |  | 0 | 21 | 0 | 0.00609 | 0.04 | 0 | 0 |  | RTS 24/ I | RTS 24/ I | 0 | 0 |  | Práce | Běžná |  |  |  | POL1_1
|  | 6,61 |  | 6.61 | [23 empty] | VV | 0
3 | 612421331R00 | Oprava vápen.omítek stěn do 30 % pl. - štukových | m2 | 32.7474 |  | 0 |  | 0 |  | 0 | 21 | 0 | 0.01574 | 0.52 | 0 | 0 |  | RTS 24/ I | RTS 24/ I | 0 | 0 |  | Práce | Běžná |  |  |  | POL1_1
|  | 10,17*3,22 |  | 32.75 | [23 empty] | VV | 0
4 | 612421615R00 | Omítka vnitřní zdiva, MVC, hrubá zatřená | m2 | 2.7 |  | 0 |  | 0 |  | 0 | 21 | 0 | 0.03921 | 0.11 | 0 | 0 |  | RTS 24/ I | RTS 24/ I | 0 | 0 |  | Práce | Běžná |  |  |  | POL1_1
|  | pod obklady a obložení | [25 empty] | POP
|  | 2,7 |  | 2.7 | [23 empty] | VV | 0
5 | 612481211RT2 | Montáž výztužné sítě(perlinky)do stěrky-vnit.stěny, včetně výztužné sítě a stěrkového tmelu | m2 | 9.825 |  | 0 |  | 0 |  | 0 | 21 | 0 | 0.00367 | 0.04 | 0 | 0 |  | RTS 24/ I | RTS 24/ I | 0 | 0 |  | Práce | Běžná |  |  |  | POL1_1
|  | 32,75*0,3 |  | 9.82 | [23 empty] | VV | 0
6 | 619991005RZ2 | Zakrytí otopných těles fólie | m2 | 4 |  | 0 |  | 0 |  | 0 | 21 | 0 | 0.00012 | 0 | 0 | 0 |  | Vlastní | Indiv | 0 | 0 |  | Práce | Běžná |  |  |  | POL1_0
|  | - provizorní zakrytí a ochrana otopných těles a termostatických hlavic | [25 empty] | POP
|  | 4 |  | 4 | [23 empty] | VV | 0
Díl: | 94 | Lešení a stavební výtahy |  |  |  | 0 |  | 0 |  | 0 |  | 0 |  | 0.01 |  | 0 |  |  |  |  | 0 | [6 empty] | DIL
7 | 941955001R00 | Lešení lehké pomocné, výška podlahy do 1,2 m | m2 | 6.6 |  | 0 |  | 0 |  | 0 | 21 | 0 | 0.00121 | 0.01 | 0 | 0 |  | RTS 24/ I | RTS 24/ I | 0 | 0 |  | Práce | Běžná |  |  |  | POL1_1
|  | 50% plochy dotčených místností | [25 empty] | POP
|  | 6,6 |  | 6.6 | [23 empty] | VV | 0
Díl: | 95 | Dokončovací konstrukce na pozemních stavbách |  |  |  | 0 |  | 0 |  | 0 |  | 0 |  | 0 |  | 0 |  |  |  |  | 0 | [6 empty] | DIL
8 | 952901110R00 | Čištění mytím vnějších ploch oken a dveří | m2 | 6.016 |  | 0 |  | 0 |  | 0 | 21 | 0 | 1e-05 | 0 | 0 | 0 |  | RTS 24/ I | RTS 24/ I | 0 | 0 |  | Práce | Běžná |  |  |  | POL1_1
|  | 0,8*2+0,96*1,85+1,2*2,2 |  | 6.02 | [23 empty] | VV | 0
9 | 952901111R00 | Vyčištění budov o výšce podlaží do 4 m | m2 | 6.61 |  | 0 |  | 0 |  | 0 | 21 | 0 | 4e-05 | 0 | 0 | 0 |  | RTS 24/ I | RTS 24/ I | 0 | 0 |  | Práce | Běžná |  |  |  | POL1_1
|  | Položka je určena pro vyčištění budov bytové nebo občanské výstavby - zametení a umytí podlah, dlažeb, obkladů, schodů v místnostech, chodbách a schodištích, vyčištění a umytí oken, dveří s rámy, zárubněmi, umytí a vyčistění jiných zasklených a natíraných ploch a zařizovacích předmětů před předáním do užívání. | [25 empty] | POP |  | Položka je určena pro vyčištění budov bytové nebo občanské výstavby - zametení a umytí podlah, dlažeb, obkladů, schodů v místnostech, chodbách a schodištích, vyčištění a umytí oken, dveří s rámy, zárubněmi, umytí a vyčistění jiných zasklených a natíraných ploch a zařizovacích předmětů před předáním do užívání.
POP
|  | Součástí úklidu bude vysátí prachu ze stávajících rozvodů - voda, topení, plyn, ad. | [25 empty] | POP
|  | 6,61 |  | 6.61 | [23 empty] | VV | 0
Díl: | 97 | Prorážení otvorů |  |  |  | 0 |  | 0 |  | 0 |  | 0 |  | 0 |  | 0.36 |  |  |  |  | 0 | [6 empty] | DIL
10 | 978011121R00 | Otlučení omítek vnitřních vápenných stropů do 10 % | m2 | 6.61 |  | 0 |  | 0 |  | 0 | 21 | 0 | 0 | 0 | 0.004 | 0.03 |  | RTS 24/ I | RTS 24/ I | 0 | 0 |  | Práce | Běžná |  |  |  | POL1_1
|  | 6,61 |  | 6.61 | [23 empty] | VV | 0
11 | 978013141R00 | Otlučení omítek vnitřních stěn v rozsahu do 30 % | m2 | 32.7474 |  | 0 |  | 0 |  | 0 | 21 | 0 | 0 | 0 | 0.01 | 0.33 |  | RTS 24/ I | RTS 24/ I | 0 | 0 |  | Práce | Běžná |  |  |  | POL1_1
|  | 10,17*3,22 |  | 32.75 | [23 empty] | VV | 0
Díl: | 99 | Staveništní přesun hmot |  |  |  | 0 |  | 0 |  | 0 |  | 0 |  | 0 |  | 0 |  |  |  |  | 0 | [6 empty] | DIL
12 | 999281105R00 | Přesun hmot pro opravy a údržbu do výšky 6 m | t | 0.72019 |  | 0 |  | 0 |  | 0 | 21 | 0 | 0 | 0 | 0 | 0 |  | RTS 24/ I | RTS 24/ I | 0 | 0 |  | Práce | Běžná |  |  |  | POL1_1
Díl: | 711 | Izolace proti vodě |  |  |  | 0 |  | 0 |  | 0 |  | 0 |  | 0.03 |  | 0 |  |  |  |  | 0 | [6 empty] | DIL
13 | 711212000R00 | Penetrace podkladu pod hydroizolační nátěr | m2 | 9.1 |  | 0 |  | 0 |  | 0 | 21 | 0 | 0.00021 | 0 | 0 | 0 |  | RTS 24/ I | RTS 24/ I | 0 | 0 |  | Práce | Běžná |  |  |  | POL1_7
|  | včetně dodávky penetrace - hygienická zařízení | [25 empty] | POP
|  | 6,61+1,5+6,6*0,15 |  | 9.1 | [23 empty] | VV | 0
14 | 711212001RX1 | proti vlhkosti | m2 | 9.1 |  | 0 |  | 0 |  | 0 | 21 | 0 | 0.00306 | 0.03 | 0 | 0 |  | RTS 14/ II | Indiv | 0 | 0 |  | Práce | Běžná |  |  |  | POL1_7
|  | včetně systémových doplňků | [25 empty] | POP
|  | 6,61+1,5+6,6*0,15 |  | 9.1 | [23 empty] | VV | 0
15 | 998711201R00 | Přesun hmot pro izolace proti vodě, výšky do 6 m | % | 39.8489 |  | 0 |  | 0 |  | 0 | 21 | 0 | 0 | 0 | 0 | 0 |  | RTS 24/ I | RTS 24/ I | 0 | 0 |  | Práce | Běžná |  |  |  | POL1_1002
Díl: | 771 | Podlahy z dlaždic a obklady |  |  |  | 0 |  | 0 |  | 0 |  | 0 |  | 0.22 |  | 0 |  |  |  |  | 0 | [6 empty] | DIL
16 | 771101101R00 | Vysávání podlah prům.vysavačem pro pokládku dlažby | m2 | 6.61 |  | 0 |  | 0 |  | 0 | 21 | 0 | 0 | 0 | 0 | 0 |  | RTS 24/ I | RTS 24/ I | 0 | 0 |  | Práce | Běžná |  |  |  | POL1_7
|  | 6,61 |  | 6.61 | [23 empty] | VV | 0
17 | 771471011R00 | Obklad soklíků keram.rovných do MC,10x10 cm | m | 6.6 |  | 0 |  | 0 |  | 0 | 21 | 0 | 0.00518 | 0.03 | 0 | 0 |  | RTS 24/ I | RTS 24/ I | 0 | 0 |  | Práce | Běžná |  |  |  | POL1_7
|  | 10,2-(0,8+1,2+1,6) |  | 6.6 | [23 empty] | VV | 0
18 | 771575109R00 | Montáž podlah keram.,hladké, tmel, 30x30 cm | m2 | 6.61 |  | 0 |  | 0 |  | 0 | 21 | 0 | 0.00504 | 0.03 | 0 | 0 |  | RTS 24/ I | RTS 24/ I | 0 | 0 |  | Práce | Běžná |  |  |  | POL1_7
|  | 6,61 |  | 6.61 | [23 empty] | VV | 0
19 | 771578011R00 | Spára podlaha - stěna, silikonem | m | 10.2 |  | 0 |  | 0 |  | 0 | 21 | 0 | 4e-05 | 0 | 0 | 0 |  | RTS 24/ I | RTS 24/ I | 0 | 0 |  | Práce | Běžná |  |  |  | POL1_7
|  | 10,2 |  | 10.2 | [23 empty] | VV | 0
20 | 771579790R00 | Příplatek za diagonální kladení keram.dlažby | m2 | 6.61 |  | 0 |  | 0 |  | 0 | 21 | 0 | 0 | 0 | 0 | 0 |  | RTS 24/ I | RTS 24/ I | 0 | 0 |  | Práce | Běžná |  |  |  | POL1_7
|  | 6,61 |  | 6.61 | [23 empty] | VV | 0
21 | 771579795R00 | příplatek za spárování voduodpuzující hmotou - plošně | m2 | 6.61 |  | 0 |  | 0 |  | 0 | 21 | 0 | 0.0008 | 0.01 | 0 | 0 |  | RTS 19/ II | Indiv | 0 | 0 |  | Práce | Běžná |  |  |  | POL1_7
|  | 6,61 |  | 6.61 | [23 empty] | VV | 0
22 | 771590150R00 | Penetrování nášlap ploch podlahy | m2 | 6.61 |  | 0 |  | 0 |  | 0 | 21 | 0 | 0 | 0 | 0 | 0 |  | Vlastní | Indiv | 0 | 0 |  | Práce | Běžná |  |  |  | POL1_0
|  | 6,61 |  | 6.61 | [23 empty] | VV | 0
23 | 998771201R00 | Přesun hmot pro podlahy z dlaždic, výšky do 6 m | % | 107.1521 |  | 0 |  | 0 |  | 0 | 21 | 0 | 0 | 0 | 0 | 0 |  | RTS 24/ I | RTS 24/ I | 0 | 0 |  | Práce | Běžná |  |  |  | POL1_1002
24 | 59764207 | Dlažba keramická bez glazury (UGL); tl. = 10,0 mm; a = 598 mm; b = 598 mm; nasákavost = 0,5 %; protiskluznost: R9; povrch: hladký, matný; barva: šedá | m2 | 7.6015 |  | 0 |  | 0 |  | 0 | 21 | 0 | 0.0192 | 0.15 | 0 | 0 | SPCM | RTS 24/ I | RTS 24/ I | 0 | 0 |  | Specifikace | Běžná |  |  |  | POL3_7
|  | protiskluz R10 | [25 empty] | POP
|  | 6,61*1,15 |  | 7.6015 | [23 empty] | VV | 0
Díl: | 776 | Podlahy povlakové |  |  |  | 0 |  | 0 |  | 0 |  | 0 |  | 0 |  | 0.01 |  |  |  |  | 0 | [6 empty] | DIL
25 | 776511820R00 | Odstranění PVC a koberců lepených s podložkou | m2 | 13.22 |  | 0 |  | 0 |  | 0 | 21 | 0 | 0 | 0 | 0.001 | 0.01 |  | RTS 24/ I | RTS 24/ I | 0 | 0 |  | Práce | Běžná |  |  |  | POL1_7
|  | 6,61*2 |  | 13.22 | [23 empty] | VV | 0
26 | 998776201R00 | Přesun hmot pro podlahy povlakové, výšky do 6 m | % | 12.4665 |  | 0 |  | 0 |  | 0 | 21 | 0 | 0 | 0 | 0 | 0 |  | RTS 24/ I | RTS 24/ I | 0 | 0 |  | Práce | Běžná |  |  |  | POL1_1002
Díl: | 777 | Podlahy ze syntetických hmot |  |  |  | 0 |  | 0 |  | 0 |  | 0 |  | 0.06 |  | 0 |  |  |  |  | 0 | [6 empty] | DIL
27 | 777553010R00 | Penetrace savého podkladu pod stěrku | m2 | 6.61 |  | 0 |  | 0 |  | 0 | 21 | 0 | 5e-05 | 0 | 0 | 0 |  | RTS 24/ I | RTS 24/ I | 0 | 0 |  | Práce | Běžná |  |  |  | POL1_7
|  | 6,61 |  | 6.61 | [23 empty] | VV | 0
28 | 777553211RZ1 | Vyrovnání podlah, samonivel. hmota tl. 2mm | m2 | 6.61 |  | 0 |  | 0 |  | 0 | 21 | 0 | 0.003 | 0.02 | 0 | 0 |  | Vlastní | Indiv | 0 | 0 |  | Práce | Běžná |  |  |  | POL1_7
|  | cementová stěrka | [25 empty] | POP
|  | 6,61 |  | 6.61 | [23 empty] | VV | 0
29 | 777553219R00 | Příplatek za další 2 mm, samonivel. hmota | m2 | 13.22 |  | 0 |  | 0 |  | 0 | 21 | 0 | 0.003 | 0.04 | 0 | 0 |  | RTS 24/ I | RTS 24/ I | 0 | 0 |  | Práce | Běžná |  |  |  | POL1_7
|  | 6,61*2 |  | 13.22 | [23 empty] | VV | 0
30 | 998777201R00 | Přesun hmot pro podlahy syntetické, výšky do 6 m | % | 21.9782 |  | 0 |  | 0 |  | 0 | 21 | 0 | 0 | 0 | 0 | 0 |  | RTS 24/ I | RTS 24/ I | 0 | 0 |  | Práce | Běžná |  |  |  | POL1_1002
Díl: | 781 | Obklady keramické |  |  |  | 0 |  | 0 |  | 0 |  | 0 |  | 0.05 |  | 0 |  |  |  |  | 0 | [6 empty] | DIL
31 | 781101210R00 | Penetrace podkladu pod obklady | m2 | 2.7 |  | 0 |  | 0 |  | 0 | 21 | 0 | 0.00021 | 0 | 0 | 0 |  | RTS 24/ I | RTS 24/ I | 0 | 0 |  | Práce | Běžná |  |  |  | POL1_7
|  | 1,5*(1+0,8) |  | 2.7 | [23 empty] | VV | 0
32 | 781111115R00 | Otvor v obkladačce diamant.korunkou prům.do 30 mm | kus | 3 |  | 0 |  | 0 |  | 0 | 21 | 0 | 0 | 0 | 0 | 0 |  | RTS 24/ I | RTS 24/ I | 0 | 0 |  | Práce | Běžná |  |  |  | POL1_7
|  | 3 |  | 3 | [23 empty] | VV | 0
33 | 781111116R00 | Otvor v obkladačce diamant.korunkou prům.do 90 mm | kus | 1 |  | 0 |  | 0 |  | 0 | 21 | 0 | 0 | 0 | 0 | 0 |  | RTS 24/ I | RTS 24/ I | 0 | 0 |  | Práce | Běžná |  |  |  | POL1_7
|  | 1 |  | 1 | [23 empty] | VV | 0
34 | 781415016R00 | Montáž obkladů stěn, porovin.,tmel, nad 20x25 cm | m2 | 2.7 |  | 0 |  | 0 |  | 0 | 21 | 0 | 0.00497 | 0.01 | 0 | 0 |  | RTS 24/ I | RTS 24/ I | 0 | 0 |  | Práce | Běžná |  |  |  | POL1_0
|  | 1,5*(1+0,8) |  | 2.7 | [23 empty] | VV | 0
35 | 781419705R00 | Příplatek za spárovací hmotu - plošně | m2 | 2.7 |  | 0 |  | 0 |  | 0 | 21 | 0 | 0.0004 | 0 | 0 | 0 |  | RTS 24/ I | RTS 24/ I | 0 | 0 |  | Práce | Běžná |  |  |  | POL1_7
|  | barva dle výběru | [25 empty] | POP
|  | 1,5*(1+0,8) |  | 2.7 | [23 empty] | VV | 0
36 | 781419706R00 | Příplatek za spárovací vodotěsnou hmotu - plošně | m2 | 2.7 |  | 0 |  | 0 |  | 0 | 21 | 0 | 0.00011 | 0 | 0 | 0 |  | RTS 24/ I | RTS 24/ I | 0 | 0 |  | Práce | Běžná |  |  |  | POL1_7
|  | 1,5*(1+0,8) |  | 2.7 | [23 empty] | VV | 0
37 | 781419711R00 | Příplatek k obkladu stěn za plochu do 10 m2 jedntl | m2 | 2.7 |  | 0 |  | 0 |  | 0 | 21 | 0 | 0 | 0 | 0 | 0 |  | RTS 24/ I | RTS 24/ I | 0 | 0 |  | Práce | Běžná |  |  |  | POL1_7
|  | 1,5*(1+0,8) |  | 2.7 | [23 empty] | VV | 0
38 | 781491001RT1 | Montáž lišt k obkladům, rohových, koutových i dilatačních | m | 4.8 |  | 0 |  | 0 |  | 0 | 21 | 0 | 0 | 0 | 0 | 0 |  | RTS 24/ I | RTS 24/ I | 0 | 0 |  | Práce | Běžná |  |  |  | POL1_7
|  | svislé vnější hrany a horní hrana | [25 empty] | POP
|  | 1,5*2+1,8 |  | 4.8 | [23 empty] | VV | 0
39 | 998781201R00 | Přesun hmot pro obklady keramické, výšky do 6 m | % | 37.7948 |  | 0 |  | 0 |  | 0 | 21 | 0 | 0 | 0 | 0 | 0 |  | RTS 24/ I | RTS 24/ I | 0 | 0 |  | Práce | Běžná |  |  |  | POL1_1002
40 | 59760102RZ1 | Lišta rohová hliník. na obklad ukončovací 8 mm | m | 5 |  | 0 |  | 0 |  | 0 | 21 | 0 | 0.00022 | 0 | 0 | 0 |  | Vlastní | Indiv | 0 | 0 |  | Specifikace | Běžná |  |  |  | POL3_7
|  | 5 |  | 5 | [23 empty] | VV | 0
41 | 597813726 | Obkládačka 20x40 šedá mat | m2 | 3.105 |  | 0 |  | 0 |  | 0 | 21 | 0 | 0.0136 | 0.04 | 0 | 0 | SPCM | RTS 24/ I | RTS 24/ I | 0 | 0 |  | Specifikace | Běžná |  |  |  | POL3_7
|  | 3 barvy dle výběru objednatele | [25 empty] | POP
|  | 2,7*1,15 |  | 3.1 | [23 empty] | VV | 0
Díl: | 784 | Malby |  |  |  | 0 |  | 0 |  | 0 |  | 0 |  | 0.01 |  | 0 |  |  |  |  | 0 | [6 empty] | DIL
42 | 784111701R00 | Penetrace podkladu nátěrem sádrokarton, omítka 1x | m2 | 39.3574 |  | 0 |  | 0 |  | 0 | 21 | 0 | 5e-05 | 0 | 0 | 0 |  | RTS 24/ I | RTS 24/ I | 0 | 0 |  | Práce | Běžná |  |  |  | POL1_7
|  | stěny : 10,17*3,22 |  | 32.75 | [23 empty] | VV | 0
|  | strop : 6,61 |  | 6.61 | [23 empty] | VV | 0
43 | 784115722R00 | Malba sádrokarton, omítka, bez penetrace, 2x | m2 | 39.3574 |  | 0 |  | 0 |  | 0 | 21 | 0 | 0.00032 | 0.01 | 0 | 0 |  | RTS 24/ I | RTS 24/ I | 0 | 0 |  | Práce | Běžná |  |  |  | POL1_7
|  | barevný odstín dle výběru objednatele | [25 empty] | POP
|  | 10,17*3,22 |  | 32.75 | [23 empty] | VV | 0
|  | strop : 6,61 |  | 6.61 | [23 empty] | VV | 0
44 | 784402802R00 | Odstranění malby oškrábáním v místnosti H do 5 m | m2 | 39.3574 |  | 0 |  | 0 |  | 0 | 21 | 0 | 0 | 0 | 0 | 0 |  | RTS 24/ I | RTS 24/ I | 0 | 0 |  | Práce | Běžná |  |  |  | POL1_7
|  | 10,17*3,22 |  | 32.75 | [23 empty] | VV | 0
|  | strop : 6,61 |  | 6.61 | [23 empty] | VV | 0
Díl: | D96 | Přesuny suti a vybouraných hmot |  |  |  | 0 |  | 0 |  | 0 |  | 0 |  | 0 |  | 0 |  |  |  |  | 0 | [6 empty] | DIL
45 | 979017112R00 | Svislé přemístění vyb. hmot nošením na H do 3,5 m | t | 0.36713 |  | 0 |  | 0 |  | 0 | 21 | 0 | 0 | 0 | 0 | 0 |  | RTS 24/ I | RTS 24/ I | 0 | 0 |  | Práce | Běžná |  |  |  | POL1_0
|  | . | [25 empty] | POP
46 | 979017191R00 | Příplatek k přemístění suti za dalších H 3,5 m | t | 0.36713 |  | 0 |  | 0 |  | 0 | 21 | 0 | 0 | 0 | 0 | 0 |  | RTS 24/ I | RTS 24/ I | 0 | 0 |  | Práce | Běžná |  |  |  | POL1_0
|  | . | [25 empty] | POP
47 | 979081111R00 | Odvoz suti a vybour. hmot na skládku do 1 km | t | 0.36713 |  | 0 |  | 0 |  | 0 | 21 | 0 | 0 | 0 | 0 | 0 |  | RTS 24/ I | RTS 24/ I | 0 | 0 |  | Práce | Běžná |  |  |  | POL1_1
48 | 979081121R00 | Příplatek k odvozu za každý další 1 km | t | 6.9756 |  | 0 |  | 0 |  | 0 | 21 | 0 | 0 | 0 | 0 | 0 |  | RTS 24/ I | RTS 24/ I | 0 | 0 |  | Práce | Běžná |  |  |  | POL1_1
49 | 979082111R00 | Vnitrostaveništní doprava suti do 10 m | t | 0.36713 |  | 0 |  | 0 |  | 0 | 21 | 0 | 0 | 0 | 0 | 0 |  | RTS 24/ I | RTS 24/ I | 0 | 0 |  | Práce | Běžná |  |  |  | POL1_1
50 | 979082121R00 | Příplatek k vnitrost. dopravě suti za dalších 5 m | t | 2.2028 |  | 0 |  | 0 |  | 0 | 21 | 0 | 0 | 0 | 0 | 0 |  | RTS 24/ I | RTS 24/ I | 0 | 0 |  | Práce | Běžná |  |  |  | POL1_1
51 | 979087112R00 | Nakládání suti na dopravní prostředky | t | 0.36713 |  | 0 |  | 0 |  | 0 | 21 | 0 | 0 | 0 | 0 | 0 |  | RTS 24/ I | RTS 24/ I | 0 | 0 |  | Práce | Běžná |  |  |  | POL1_0
|  | . | [25 empty] | POP
52 | 979999999R00 | Poplatek za skládku 10 % příměsí | t | 0.36713 |  | 0 |  | 0 |  | 0 | 21 | 0 | 0 | 0 | 0 | 0 |  | RTS 24/ I | RTS 24/ I | 0 | 0 |  | Práce | Běžná |  |  |  | POL1_0
[26 empty] | 12 | 21 | DPH
| Celkem |  |  |  |  | 0 | [19 empty] | 0 | 0 | SUM
END
Note on S6: Jedná se o informaci, zda se jedná o položku, která je do rozpočtu zadána z cenové soustavy RTS, nebo vlastní.
Note on T6: Jedná se o název CÚ, která je zadána u položky rozpočtu

## 01 06 Pol
Položkový soupis prací a dodávek | [27 empty] | #TypZaznamu#
S: | 20240315 | SZZ Krnov - stavební úpravy části vily G | [25 empty] | STA
O: | 01 | SZZ Krnov - stavební úpravy části vily G | [22 empty] | STA |  |  | OBJ
R: | 06 | Stavební úpravy 1.PP - podepření stropu | [25 empty] | ROZ
P.č. | Číslo položky | Název položky | MJ | Množství | Cena / MJ | Celkem | Dodávka | Dodávka celk. | Montáž | Montáž celk. | DPH | Cena s DPH | Hmotnost / MJ | Hmotnost celk.(t) | Dem. hmotnost / MJ | Dem. hmotnost celk.(t) | Ceník | Cen. soustava / platnost | Cenová úroveň | Nhod / MJ | Nhod celk. | Dodavatel | Typ položky | Stav položky
Díl: | 1 | Zemní práce |  |  |  | 0 |  | 0 |  | 0 |  | 0 |  | 0 |  | 0 |  |  |  |  | 0 | [6 empty] | DIL
1 | 122202509R00 | Příplatek za lepivost pro hor. 3 | m3 | 0.84 |  | 0 |  | 0 |  | 0 | 21 | 0 | 0 | 0 | 0 | 0 |  | RTS 24/ I | RTS 24/ I | 0 | 0 |  | Práce | Běžná |  |  |  | POL1_1
|  | 1,2*1,4*0,5 |  | 0.84 | [23 empty] | VV | 0
2 | 139711101RT3 | Vykopávka v uzavřených prostorách v hor.1-4, hornina 3 | m3 | 0.84 |  | 0 |  | 0 |  | 0 | 21 | 0 | 0 | 0 | 0 | 0 |  | RTS 24/ I | RTS 24/ I | 0 | 0 |  | Práce | Běžná |  |  |  | POL1_1
|  | 1,2*1,4*0,5 |  | 0.84 | [23 empty] | VV | 0
3 | 161101103R00 | Svislé přemístění výkopku z hor.1-4 do 6,0 m | m3 | 0.84 |  | 0 |  | 0 |  | 0 | 21 | 0 | 0 | 0 | 0 | 0 |  | RTS 24/ I | RTS 24/ I | 0 | 0 |  | Práce | Běžná |  |  |  | POL1_1
|  | 1,2*1,4*0,5 |  | 0.84 | [23 empty] | VV | 0
4 | 162201102R00 | Vodorovné přemístění výkopku z hor.1-4 do 50 m | m3 | 0.84 |  | 0 |  | 0 |  | 0 | 21 | 0 | 0 | 0 | 0 | 0 |  | RTS 24/ I | RTS 24/ I | 0 | 0 |  | Práce | Běžná |  |  |  | POL1_1
|  | 1,2*1,4*0,5 |  | 0.84 | [23 empty] | VV | 0
5 | 162607111R00 | Vodorov prem vykop horn 1-4 6000m | m3 | 0.84 |  | 0 |  | 0 |  | 0 | 21 | 0 | 0 | 0 | 0 | 0 |  | RTS 12/ II | Indiv | 0 | 0 |  | Práce | Běžná |  |  |  | POL1_1
|  | 1,2*1,4*0,5 |  | 0.84 | [23 empty] | VV | 0
6 | 162607119R00 | Pripl zkd 1000m | m3 | 8.4 |  | 0 |  | 0 |  | 0 | 21 | 0 | 0 | 0 | 0 | 0 |  | RTS 12/ II | Indiv | 0 | 0 |  | Práce | Běžná |  |  |  | POL1_1
|  | 1,2*1,4*0,5*10 |  | 8.4 | [23 empty] | VV | 0
7 | 167101101R00 | Nakládání výkopku z hor.1-4 v množství do 100 m3 | m3 | 0.84 |  | 0 |  | 0 |  | 0 | 21 | 0 | 0 | 0 | 0 | 0 |  | RTS 24/ I | RTS 24/ I | 0 | 0 |  | Práce | Běžná |  |  |  | POL1_1
|  | 1,2*1,4*0,5 |  | 0.84 | [23 empty] | VV | 0
8 | 199000002R00 | Poplatek za skládku horniny 1- 4 | m3 | 0.84 |  | 0 |  | 0 |  | 0 | 21 | 0 | 0 | 0 | 0 | 0 |  | RTS 24/ I | RTS 24/ I | 0 | 0 |  | Práce | Běžná |  |  |  | POL1_1
|  | 1,2*1,4*0,5 |  | 0.84 | [23 empty] | VV | 0
Díl: | 2 | Základy a zvláštní zakládání |  |  |  | 0 |  | 0 |  | 0 |  | 0 |  | 2.23 |  | 0 |  |  |  |  | 0 | [6 empty] | DIL
9 | 271571111R00 | Polštář základu ze štěrkopísku tříděného | m3 | 0.252 |  | 0 |  | 0 |  | 0 | 21 | 0 | 1.9397 | 0.49 | 0 | 0 |  | RTS 24/ I | RTS 24/ I | 0 | 0 |  | Práce | Běžná |  |  |  | POL1_1
|  | 1,2*1,4*0,15 |  | 0.25 | [23 empty] | VV | 0
10 | 273361921RT8 | Výztuž základových desek ze svařovaných sítí, průměr drátu 8,0, oka 100/100 mm KY81 | t | 0.0349 |  | 0 |  | 0 |  | 0 | 21 | 0 | 1.0544 | 0.04 | 0 | 0 |  | RTS 24/ I | RTS 24/ I | 0 | 0 |  | Práce | Běžná |  |  |  | POL1_1
|  | 1,2*1,4*2*0,00799*1,3 |  | 0.03 | [23 empty] | VV | 0
11 | 275321116R00 | Železobeton zákl. patek z cem. portladských C16/20 | m3 | 0.672 |  | 0 |  | 0 |  | 0 | 21 | 0 | 2.525 | 1.7 | 0 | 0 |  | RTS 24/ I | RTS 24/ I | 0 | 0 |  | Práce | Běžná |  |  |  | POL1_0
|  | patka v zemi | [25 empty] | POP
|  | 1,2*1,4*0,4 |  | 0.67 | [23 empty] | VV | 0
Díl: | 3 | Svislé a kompletní konstrukce |  |  |  | 0 |  | 0 |  | 0 |  | 0 |  | 2.25 |  | 0 |  |  |  |  | 0 | [6 empty] | DIL
12 | 311321312R00 | Železobeton nadzákladových zdí C 20/25 | m3 | 0.84 |  | 0 |  | 0 |  | 0 | 21 | 0 | 2.5277 | 2.12 | 0 | 0 |  | RTS 24/ I | RTS 24/ I | 0 | 0 |  | Práce | Běžná |  |  |  | POL1_1
|  | 1,2*1,4*0,5 |  | 0.84 | [23 empty] | VV | 0
13 | 311351101R00 | Bednění nadzákladových zdí jednostranné - zřízení | m2 | 2.6 |  | 0 |  | 0 |  | 0 | 21 | 0 | 0.03525 | 0.09 | 0 | 0 |  | RTS 24/ I | RTS 24/ I | 0 | 0 |  | Práce | Běžná |  |  |  | POL1_1
|  | 0,5*(1,2*2+1,4*2) |  | 2.6 | [23 empty] | VV | 0
14 | 311351102R00 | Bednění nadzákladových zdí jednostranné-odstranění | m2 | 2.6 |  | 0 |  | 0 |  | 0 | 21 | 0 | 0 | 0 | 0 | 0 |  | RTS 24/ I | RTS 24/ I | 0 | 0 |  | Práce | Běžná |  |  |  | POL1_1
|  | 0,5*(1,2*2+1,4*2) |  | 2.6 | [23 empty] | VV | 0
15 | 311361921RT8 | Výztuž nadzákladových zdí ze svařovaných sítí, průměr drátu 8,0, oka 100/100 mm KY81 | t | 0.0349 |  | 0 |  | 0 |  | 0 | 21 | 0 | 1.0549 | 0.04 | 0 | 0 |  | RTS 24/ I | RTS 24/ I | 0 | 0 |  | Práce | Běžná |  |  |  | POL1_1
|  | 1,2*1,4*2*0,00799*1,3 |  | 0.03 | [23 empty] | VV | 0
Díl: | 4 | Vodorovné konstrukce |  |  |  | 0 |  | 0 |  | 0 |  | 0 |  | 0.03 |  | 0 |  |  |  |  | 0 | [6 empty] | DIL
16 | 420360622RZ1 | Svařovaný spoj, výška svaru 5 mm | bm | 50 |  | 0 |  | 0 |  | 0 | 21 | 0 | 0.0005 | 0.03 | 0 | 0 |  | Vlastní | Indiv | 0 | 0 |  | Práce | Běžná |  |  |  | POL1_1
|  | - lokální opravy | [25 empty] | POP
|  | 50 |  | 50 | [23 empty] | VV | 0
Díl: | 61 | Upravy povrchů vnitřní |  |  |  | 0 |  | 0 |  | 0 |  | 0 |  | 0 |  | 0 |  |  |  |  | 0 | [6 empty] | DIL
17 | 619991005RZ4 | Zakrytí podlah před prováděním stavebních prací, následné odstranění a úklid | m2 | 30 |  | 0 |  | 0 |  | 0 | 21 | 0 | 0.00012 | 0 | 0.00012 | 0 |  | Vlastní | Indiv | 0 | 0 |  | Práce | Běžná |  |  |  | POL1_0
|  | - provizorní zakrytí podlah dotčených stavebními prácemi - kartón | [25 empty] | POP
|  | 30 |  | 30 | [23 empty] | VV | 0
Díl: | 63 | Podlahy a podlahové konstrukce |  |  |  | 0 |  | 0 |  | 0 |  | 0 |  | 0.14 |  | 0 |  |  |  |  | 0 | [6 empty] | DIL
18 | 631313611RM1 | Mazanina betonová tl. 8 - 12 cm C 16/20, z betonu prostého | m3 | 0.056 |  | 0 |  | 0 |  | 0 | 21 | 0 | 2.525 | 0.14 | 0 | 0 |  | RTS 24/ I | RTS 24/ I | 0 | 0 |  | Práce | Běžná |  |  |  | POL1_1
|  | doplnění kolem nové patky | [25 empty] | POP
|  | 1,6*1,4*0,1-1,4*1,2*0,1 |  | 0.06 | [23 empty] | VV | 0
Díl: | 95 | Dokončovací konstrukce na pozemních stavbách |  |  |  | 0 |  | 0 |  | 0 |  | 0 |  | 0 |  | 0 |  |  |  |  | 0 | [6 empty] | DIL
19 | 952901111R00 | Vyčištění budov o výšce podlaží do 4 m | m2 | 72.9 |  | 0 |  | 0 |  | 0 | 21 | 0 | 4e-05 | 0 | 0 | 0 |  | RTS 24/ I | RTS 24/ I | 0 | 0 |  | Práce | Běžná |  |  |  | POL1_1
|  | Položka je určena pro vyčištění budov bytové nebo občanské výstavby - zametení a umytí podlah, dlažeb, obkladů, schodů v místnostech, chodbách a schodištích, vyčištění a umytí oken, dveří s rámy, zárubněmi, umytí a vyčistění jiných zasklených a natíraných ploch a zařizovacích předmětů před předáním do užívání. | [25 empty] | POP |  | Položka je určena pro vyčištění budov bytové nebo občanské výstavby - zametení a umytí podlah, dlažeb, obkladů, schodů v místnostech, chodbách a schodištích, vyčištění a umytí oken, dveří s rámy, zárubněmi, umytí a vyčistění jiných zasklených a natíraných ploch a zařizovacích předmětů před předáním do užívání.
POP
|  | Součástí úklidu bude vysátí prachu ze stávajících rozvodů - voda, topení, plyn, ad. | [25 empty] | POP
|  | 21,1+66,*0,55+15,5 |  | 72.9 | [23 empty] | VV | 0
Díl: | 96 | Bourání konstrukcí |  |  |  | 0 |  | 0 |  | 0 |  | 0 |  | 0 |  | 1.04 |  |  |  |  | 0 | [6 empty] | DIL
20 | 965042141RT4 | Bourání mazanin betonových tl. 10 cm, nad 4 m2, pneumat. kladivo, tl. mazaniny 8 - 10 cm | m3 | 0.224 |  | 0 |  | 0 |  | 0 | 21 | 0 | 0 | 0 | 2.2 | 0.49 |  | RTS 24/ I | RTS 24/ I | 0 | 0 |  | Práce | Běžná |  |  |  | POL1_1
|  | 1,6*1,4*0,1 |  | 0.22 | [23 empty] | VV | 0
21 | 965042231RT2 | Bourání mazanin betonových tl. nad 10 cm, pl. 4 m2, ručně tl. mazaniny 15 - 20 cm | m3 | 0.252 |  | 0 |  | 0 |  | 0 | 21 | 0 | 0 | 0 | 2.2 | 0.55 |  | RTS 24/ I | RTS 24/ I | 0 | 0 |  | Práce | Běžná |  |  |  | POL1_1
|  | 1,4*1,2*0,15 |  | 0.25 | [23 empty] | VV | 0
22 | 965049111RT1 | Příplatek, bourání mazanin se svař. síťí tl. 10 cm, jednostranná výztuž svařovanou sítí | m3 | 0.476 |  | 0 |  | 0 |  | 0 | 21 | 0 | 0 | 0 | 0 | 0 |  | RTS 24/ I | RTS 24/ I | 0 | 0 |  | Práce | Běžná |  |  |  | POL1_1
|  | 1,4*1,2*0,15 |  | 0.25 | [23 empty] | VV | 0
|  | 1,6*1,4*0,1 |  | 0.22 | [23 empty] | VV | 0
Díl: | 97 | Prorážení otvorů |  |  |  | 0 |  | 0 |  | 0 |  | 0 |  | 0 |  | 0 |  |  |  |  | 0 | [6 empty] | DIL
23 | 970241250R00 | Řezání prostého betonu hl. řezu 250 mm | m | 6 |  | 0 |  | 0 |  | 0 | 21 | 0 | 0 | 0 | 0.00046 | 0 |  | RTS 24/ I | RTS 24/ I | 0 | 0 |  | Práce | Běžná |  |  |  | POL1_1
|  | 2*(1,6+1,4) |  | 6 | [23 empty] | VV | 0
Díl: | 99 | Staveništní přesun hmot |  |  |  | 0 |  | 0 |  | 0 |  | 0 |  | 0 |  | 0 |  |  |  |  | 0 | [6 empty] | DIL
24 | 999281105R00 | Přesun hmot pro opravy a údržbu do výšky 6 m | t | 4.647 |  | 0 |  | 0 |  | 0 | 21 | 0 | 0 | 0 | 0 | 0 |  | RTS 24/ I | RTS 24/ I | 0 | 0 |  | Práce | Běžná |  |  |  | POL1_1
Díl: | 711 | Izolace proti vodě |  |  |  | 0 |  | 0 |  | 0 |  | 0 |  | 0.02 |  | 0.01 |  |  |  |  | 0 | [6 empty] | DIL
25 | 711111001RZ2 | Izolace proti vlhkosti vodor. nátěr ALP za studena, 1x nátěr - včetně dodávky penetračního laku ALP-M | m2 | 2.52 |  | 0 |  | 0 |  | 0 | 21 | 0 | 0.00033 | 0 | 0 | 0 |  | RTS 24/ I | RTS 24/ I | 0 | 0 |  | Práce | Běžná |  |  |  | POL1_7
|  | 1,2*1,4*1,5 |  | 2.52 | [23 empty] | VV | 0
26 | 711140101R00 | Odstr.izolace proti vlhk.vodor. pásy přitav.,1vrst | m2 | 2.52 |  | 0 |  | 0 |  | 0 | 21 | 0 | 0 | 0 | 0.00487 | 0.01 |  | RTS 24/ I | RTS 24/ I | 0 | 0 |  | Práce | Běžná |  |  |  | POL1_7
|  | 1,2*1,4*1,5 |  | 2.52 | [23 empty] | VV | 0
27 | 711141559RT2 | Izolace proti vlhk. vodorovná pásy přitavením, 2 vrstvy - materiál ve specifikaci | m2 | 2.52 |  | 0 |  | 0 |  | 0 | 21 | 0 | 0.00082 | 0 | 0 | 0 |  | RTS 24/ I | RTS 24/ I | 0 | 0 |  | Práce | Běžná |  |  |  | POL1_7
|  | 1,2*1,4*1,5 |  | 2.52 | [23 empty] | VV | 0
28 | 711212111R00 | Penetrace podkladu nátěrem | m2 | 2.52 |  | 0 |  | 0 |  | 0 | 21 | 0 | 0.00022 | 0 | 0 | 0 |  | RTS 24/ I | RTS 24/ I | 0 | 0 |  | Práce | Běžná |  |  |  | POL1_7
|  | včetně dodávky penetrace | [25 empty] | POP
|  | 1,2*1,4*1,5 |  | 2.52 | [23 empty] | VV | 0
29 | 998711201R00 | Přesun hmot pro izolace proti vodě, výšky do 6 m | % | 15.1477 |  | 0 |  | 0 |  | 0 | 21 | 0 | 0 | 0 | 0 | 0 |  | RTS 24/ I | RTS 24/ I | 0 | 0 |  | Práce | Běžná |  |  |  | POL1_1002
30 | 628322872RZZ | Pás asfaltovaný oxidovaný V 60 S 35 | m2 | 2.52 |  | 0 |  | 0 |  | 0 | 21 | 0 | 0.0044 | 0.01 | 0 | 0 |  | Vlastní | Indiv | 0 | 0 |  | Specifikace | Běžná |  |  |  | POL3_7
|  | 1,2*1,4*1,5 |  | 2.52 | [23 empty] | VV | 0
31 | 62836302RZZ | Pás asfaltovaný Al S40 protiradonový | m2 | 2.52 |  | 0 |  | 0 |  | 0 | 21 | 0 | 0.004 | 0.01 | 0 | 0 |  | Vlastní | Indiv | 0 | 0 |  | Specifikace | Běžná |  |  |  | POL3_7
|  | 1,2*1,4*1,5 |  | 2.52 | [23 empty] | VV | 0
Díl: | 767 | Konstrukce zámečnické |  |  |  | 0 |  | 0 |  | 0 |  | 0 |  | 0.41 |  | 0 |  |  |  |  | 0 | [6 empty] | DIL
32 | 767330918R00 | Vyvrtání otvoru do betonu, vyčištění, aplikace chemické kotvy | kus | 16 |  | 0 |  | 0 |  | 0 | 21 | 0 | 0 | 0 | 0 | 0 |  | Vlastní | Indiv | 0 | 0 |  | Práce | Běžná |  |  |  | POL1_0
|  | 16 |  | 16 | [23 empty] | VV | 0
33 | 767995105R00 | Výroba a montáž kov. atypických konstr. do 100 kg | kg | 489.4945 |  | 0 |  | 0 |  | 0 | 21 | 0 | 5e-05 | 0.02 | 0 | 0 |  | RTS 24/ I | RTS 24/ I | 0 | 0 |  | Práce | Běžná |  |  |  | POL1_7
|  | cca 360,43 kg + 15% rezerva | [25 empty] | POP
|  | OK : 360,43*1,15 |  | 414.49 | [23 empty] | VV | 0
|  | SM : 50 |  | 50 | [23 empty] | VV | 0
|  | R : 25 |  | 25 | [23 empty] | VV | 0
34 | 998767201R00 | Přesun hmot pro zámečnické konstr., výšky do 6 m | % | 354.0796 |  | 0 |  | 0 |  | 0 | 21 | 0 | 0 | 0 | 0 | 0 |  | RTS 24/ I | RTS 24/ I | 0 | 0 |  | Práce | Běžná |  |  |  | POL1_1002
35 | 13383410 | Tyč průřezu IPE 80, střední, jakost oceli S235 | t | 0.0211 |  | 0 |  | 0 |  | 0 | 21 | 0 | 1 | 0.02 | 0 | 0 | SPCM | RTS 24/ I | RTS 24/ I | 0 | 0 |  | Specifikace | Běžná |  |  |  | POL3_7
|  | N4 : 0,7*2*0,006*1,1 |  | 0.01 | [23 empty] | VV | 0
|  | N5 : 0,9*2*0,006*1,1 |  | 0.01 | [23 empty] | VV | 0
36 | 13384320 | Tyč průřezu U 80, střední, jakost oceli S235 | t | 0.0369 |  | 0 |  | 0 |  | 0 | 21 | 0 | 1 | 0.04 | 0 | 0 | SPCM | RTS 24/ I | RTS 24/ I | 0 | 0 |  | Specifikace | Běžná |  |  |  | POL3_7
|  | N3 : 1,3*3*0,0086*1,1 |  | 0.04 | [23 empty] | VV | 0
37 | 13384425 | Tyč průřezu U 100, střední, jakost oceli S235 | t | 0.1586 |  | 0 |  | 0 |  | 0 | 21 | 0 | 1 | 0.16 | 0 | 0 | SPCM | RTS 24/ I | RTS 24/ I | 0 | 0 |  | Specifikace | Běžná |  |  |  | POL3_7
|  | S1 : 1,7*8*0,0106*1,1 |  | 0.16 | [23 empty] | VV | 0
38 | 13388425 | Tyč průřezu HEB100, střední, jakost oceli S235 | t | 0.1593 |  | 0 |  | 0 |  | 0 | 21 | 0 | 1 | 0.16 | 0 | 0 | SPCM | RTS 24/ I | RTS 24/ I | 0 | 0 |  | Specifikace | Běžná |  |  |  | POL3_7
|  | N1 : 1,3*2*0,0204*1,1 |  | 0.06 | [23 empty] | VV | 0
|  | N2 : 0,9*5*0,0204*1,1 |  | 0.1 | [23 empty] | VV | 0
39 | 13515120 | Ocel široká jakost S235 JRG2 200x 10 mm | t | 0.0013 |  | 0 |  | 0 |  | 0 | 21 | 0 | 1 | 0 | 0 | 0 | SPCM | RTS 24/ I | RTS 24/ I | 0 | 0 |  | Specifikace | Běžná |  |  |  | POL3_7
|  | 0,2*0,2*0,001*7,85*4 | [25 empty] | VV | 0
40 | 14470104 | Trubka ocelová bezešvá 26,9 x 3,2 P235GH | m | 3.75 |  | 0 |  | 0 |  | 0 | 21 | 0 | 0.00187 | 0.01 | 0 | 0 | SPCM | RTS 22/ I | RTS 22/ I | 0 | 0 |  | Specifikace | Běžná |  |  |  | POL3_7
|  | 0,25*5*3 |  | 3.75 | [23 empty] | VV | 0
41 | 31110713 | Matice přesná šestihranná 02 1401 M 10 | kus | 16 |  | 0 |  | 0 |  | 0 | 21 | 0 | 0 | 0 | 0 | 0 | SPCM | RTS 24/ I | RTS 24/ I | 0 | 0 |  | Specifikace | Běžná |  |  |  | POL3_7
|  | 16 |  | 16 | [23 empty] | VV | 0
42 | 31110716 | Matice přesná šestihranná 02 1401 M 16 | kus | 45 |  | 0 |  | 0 |  | 0 | 21 | 0 | 0 | 0 | 0 | 0 | SPCM | RTS 24/ I | RTS 24/ I | 0 | 0 |  | Specifikace | Běžná |  |  |  | POL3_7
|  | 5*3*3 |  | 45 | [23 empty] | VV | 0
43 | 311202180000 | podložka spojovací, přesná pro šrouby se šestihr.hlavou a šestihr.mat., tvar A; ocelová; d = 21,0 mm; d díry = 10,5 mm; tl = 2,00 mm | kus | 16 |  | 0 |  | 0 |  | 0 | 21 | 0 | 0 | 0 | 0 | 0 | SPCM | RTS 23/ II | Indiv | 0 | 0 |  | Specifikace | Běžná |  |  |  | POL3_7
|  | 16 |  | 16 | [23 empty] | VV | 0
44 | 311202220000 | podložka spojovací, přesná pro šrouby se šestihr.hlavou a šestihr.mat., tvar A; ocelová; d = 30,0 mm; d díry = 17,0 mm; tl = 3,00 mm | kus | 15 |  | 0 |  | 0 |  | 0 | 21 | 0 | 0 | 0 | 0 | 0 | SPCM | RTS 23/ II | Indiv | 0 | 0 |  | Specifikace | Běžná |  |  |  | POL3_7
|  | 5*3 |  | 15 | [23 empty] | VV | 0
45 | 31171801.A | Kotva chemická - ampule maxima M10 | kus | 16 |  | 0 |  | 0 |  | 0 | 21 | 0 | 0 | 0 | 0 | 0 | SPCM | RTS 24/ I | RTS 24/ I | 0 | 0 |  | Specifikace | Běžná |  |  |  | POL3_7
|  | kotvení do žb patky | [25 empty] | POP
|  | 4*4 |  | 16 | [23 empty] | VV | 0
46 | 31179106 | Tyč závitová M10, DIN 975 | m | 4 |  | 0 |  | 0 |  | 0 | 21 | 0 | 0.0005 | 0 | 0 | 0 | SPCM | RTS 24/ I | RTS 24/ I | 0 | 0 |  | Specifikace | Běžná |  |  |  | POL3_7
|  | kotvy do žb patky | [25 empty] | POP
|  | 0,25*4*4 |  | 4 | [23 empty] | VV | 0
47 | 31179109 | Tyč závitová M16, DIN 975 | m | 3.75 |  | 0 |  | 0 |  | 0 | 21 | 0 | 0.00133 | 0 | 0 | 0 | SPCM | RTS 24/ I | RTS 24/ I | 0 | 0 |  | Specifikace | Běžná |  |  |  | POL3_7
|  | rizpěry pod stropem | [25 empty] | POP
|  | 5*0,25*3 |  | 3.75 | [23 empty] | VV | 0
Díl: | 783 | Nátěry |  |  |  | 0 |  | 0 |  | 0 |  | 0 |  | 0 |  | 0 |  |  |  |  | 0 | [6 empty] | DIL
48 | 783212100R00 | Nátěr olejový kovových konstrukcí dvojnásobný | m2 | 14.645 |  | 0 |  | 0 |  | 0 | 21 | 0 | 0.00026 | 0 | 0 | 0 |  | RTS 24/ I | RTS 24/ I | 0 | 0 |  | Práce | Běžná |  |  |  | POL1_7
|  | (1,4+1,8)*0,35 |  | 1.12 | [23 empty] | VV | 0
|  | 4,3*0,35 |  | 1.5 | [23 empty] | VV | 0
|  | 1,7*8*0,4 |  | 5.44 | [23 empty] | VV | 0
|  | (1,3*2+0,9*5)*0,6 |  | 4.26 | [23 empty] | VV | 0
|  | 0,2*0,2*8 |  | 0.32 | [23 empty] | VV | 0
|  | R : 2 |  | 2 | [23 empty] | VV | 0
49 | 783226100R00 | Nátěr syntetický kovových konstrukcí základní | m2 | 14.645 |  | 0 |  | 0 |  | 0 | 21 | 0 | 0 | 0 | 0 | 0 |  | RTS 24/ I | RTS 24/ I | 0 | 0 |  | Práce | Běžná |  |  |  | POL1_7
|  | - ocelové profily | [25 empty] | POP
|  | (1,4+1,8)*0,35 |  | 1.12 | [23 empty] | VV | 0
|  | 4,3*0,35 |  | 1.5 | [23 empty] | VV | 0
|  | 1,7*8*0,4 |  | 5.44 | [23 empty] | VV | 0
|  | (1,3*2+0,9*5)*0,6 |  | 4.26 | [23 empty] | VV | 0
|  | 0,2*0,2*8 |  | 0.32 | [23 empty] | VV | 0
|  | R : 2 |  | 2 | [23 empty] | VV | 0
50 | 783904815RZ1 | Odrezivění kovových konstrukcí, otryskání na stupeň SA 2,5 | m2 | 14.645 |  | 0 |  | 0 |  | 0 | 21 | 0 | 1e-05 | 0 | 0 | 0 |  | Vlastní | Indiv | 0 | 0 |  | Práce | Běžná |  |  |  | POL1_0
|  | - ocelová konstrukce | [25 empty] | POP
|  | (1,4+1,8)*0,35 |  | 1.12 | [23 empty] | VV | 0
|  | 4,3*0,35 |  | 1.5 | [23 empty] | VV | 0
|  | 1,7*8*0,4 |  | 5.44 | [23 empty] | VV | 0
|  | (1,3*2+0,9*5)*0,6 |  | 4.26 | [23 empty] | VV | 0
|  | 0,2*0,2*8 |  | 0.32 | [23 empty] | VV | 0
|  | R : 2 |  | 2 | [23 empty] | VV | 0
Díl: | D96 | Přesuny suti a vybouraných hmot |  |  |  | 0 |  | 0 |  | 0 |  | 0 |  | 0 |  | 0 |  |  |  |  | 0 | [6 empty] | DIL
51 | 979011111R00 | Svislá doprava suti a vybour. hmot za 2.NP a 1.PP | t | 1.0658 |  | 0 |  | 0 |  | 0 | 21 | 0 | 0 | 0 | 0 | 0 |  | RTS 24/ I | RTS 24/ I | 0 | 0 |  | Práce | Běžná |  |  |  | POL1_0
52 | 979017112R00 | Svislé přemístění vyb. hmot nošením na H do 3,5 m | t | 1.0658 |  | 0 |  | 0 |  | 0 | 21 | 0 | 0 | 0 | 0 | 0 |  | RTS 24/ I | RTS 24/ I | 0 | 0 |  | Práce | Běžná |  |  |  | POL1_0
|  | . | [25 empty] | POP
53 | 979081111R00 | Odvoz suti a vybour. hmot na skládku do 1 km | t | 1.0658 |  | 0 |  | 0 |  | 0 | 21 | 0 | 0 | 0 | 0 | 0 |  | RTS 24/ I | RTS 24/ I | 0 | 0 |  | Práce | Běžná |  |  |  | POL1_1
54 | 979081121R00 | Příplatek k odvozu za každý další 1 km | t | 20.2508 |  | 0 |  | 0 |  | 0 | 21 | 0 | 0 | 0 | 0 | 0 |  | RTS 24/ I | RTS 24/ I | 0 | 0 |  | Práce | Běžná |  |  |  | POL1_1
55 | 979082111R00 | Vnitrostaveništní doprava suti do 10 m | t | 1.0658 |  | 0 |  | 0 |  | 0 | 21 | 0 | 0 | 0 | 0 | 0 |  | RTS 24/ I | RTS 24/ I | 0 | 0 |  | Práce | Běžná |  |  |  | POL1_1
56 | 979082121R00 | Příplatek k vnitrost. dopravě suti za dalších 5 m | t | 6.395 |  | 0 |  | 0 |  | 0 | 21 | 0 | 0 | 0 | 0 | 0 |  | RTS 24/ I | RTS 24/ I | 0 | 0 |  | Práce | Běžná |  |  |  | POL1_1
57 | 979087112R00 | Nakládání suti na dopravní prostředky | t | 1.0658 |  | 0 |  | 0 |  | 0 | 21 | 0 | 0 | 0 | 0 | 0 |  | RTS 24/ I | RTS 24/ I | 0 | 0 |  | Práce | Běžná |  |  |  | POL1_0
|  | . | [25 empty] | POP
58 | 979999999R00 | Poplatek za skládku 10 % příměsí | t | 1.0658 |  | 0 |  | 0 |  | 0 | 21 | 0 | 0 | 0 | 0 | 0 |  | RTS 24/ I | RTS 24/ I | 0 | 0 |  | Práce | Běžná |  |  |  | POL1_0
[26 empty] | 12 | 21 | DPH
| Celkem |  |  |  |  | 0 | [19 empty] | 0 | 0 | SUM
END
Note on S6: Jedná se o informaci, zda se jedná o položku, která je do rozpočtu zadána z cenové soustavy RTS, nebo vlastní.
Note on T6: Jedná se o název CÚ, která je zadána u položky rozpočtu

## 01 07 Pol
Položkový soupis prací a dodávek | [27 empty] | #TypZaznamu#
S: | 20240315 | SZZ Krnov - stavební úpravy části vily G | [25 empty] | STA
O: | 01 | SZZ Krnov - stavební úpravy části vily G | [22 empty] | STA |  |  | OBJ
R: | 07 | Stavební úpravy 1.PP - stavební úpravy | [25 empty] | ROZ
P.č. | Číslo položky | Název položky | MJ | Množství | Cena / MJ | Celkem | Dodávka | Dodávka celk. | Montáž | Montáž celk. | DPH | Cena s DPH | Hmotnost / MJ | Hmotnost celk.(t) | Dem. hmotnost / MJ | Dem. hmotnost celk.(t) | Ceník | Cen. soustava / platnost | Cenová úroveň | Nhod / MJ | Nhod celk. | Dodavatel | Typ položky | Stav položky
Díl: | 3 | Svislé a kompletní konstrukce |  |  |  | 0 |  | 0 |  | 0 |  | 0 |  | 0.59 |  | 0 |  |  |  |  | 0 | [6 empty] | DIL
1 | 310235261R00 | Zazdívka otvorů o ploše do 0,0225 m2 ve zdivu nadzákladovém cihlami pálenými o tloušťce zdi přes 450 do 600 mm | kus | 6 |  | 0 |  | 0 |  | 0 | 21 | 0 | 0.02911 | 0.17 | 0 | 0 | 801-4 | RTS 24/ I | RTS 24/ I | 0 | 0 |  | Práce | Běžná |  |  |  | POL1_1
|  | včetně pomocného pracovního lešení | [25 empty] | SPI
|  | 6 |  | 6 | [23 empty] | VV | 0
2 | 310236261R00 | Zazdívka otvorů o ploše přes 0,0225 m2 do 0,09 m2 ve zdivu nadzákladovém cihlami pálenými o tloušťce zdi přes 450 do 600 mm | kus | 4 |  | 0 |  | 0 |  | 0 | 21 | 0 | 0.10434 | 0.42 | 0 | 0 | 801-4 | RTS 24/ I | RTS 24/ I | 0 | 0 |  | Práce | Běžná |  |  |  | POL1_1
|  | včetně pomocného pracovního lešení | [25 empty] | SPI
|  | 4 |  | 4 | [23 empty] | VV | 0
Díl: | 61 | Upravy povrchů vnitřní |  |  |  | 0 |  | 0 |  | 0 |  | 0 |  | 3.43 |  | 0 |  |  |  |  | 0 | [6 empty] | DIL
3 | 612403399R00 | Hrubá výplň rýh ve stěnách, jakoukoliv maltou jakoukoliv maltou jakékoliv šířky | m2 | 5 |  | 0 |  | 0 |  | 0 | 21 | 0 | 0.08632 | 0.43 | 0 | 0 | 801-4 | RTS 24/ I | RTS 24/ I | 0 | 0 |  | Práce | Běžná |  |  |  | POL1_1
|  | jakékoliv šířky rýhy, | [25 empty] | SPI
|  | - lokální opravy | [25 empty] | POP
|  | 5 |  | 5 | [23 empty] | VV | 0
4 | 612409991R00 | Začištění omítek kolem oken, dveří a obkladů apod. maltou vápenou | m | 8.65 |  | 0 |  | 0 |  | 0 | 21 | 0 | 0.00431 | 0.04 | 0 | 0 | 801-4 | RTS 24/ I | RTS 24/ I | 0 | 0 |  | Práce | Běžná |  |  |  | POL1_1
|  | nové dveře ze tří stran | [25 empty] | POP
|  | 0,95+1,9*2+1,3*2+0,65*2 |  | 8.65 | [23 empty] | VV | 0
5 | 612421637R00 | Omítky vnitřní stěn vápenné nebo vápenocementové v podlaží i ve schodišti štukové | m2 | 42.68 |  | 0 |  | 0 |  | 0 | 21 | 0 | 0.04766 | 2.03 | 0 | 0 | 801-1 | RTS 24/ I | RTS 24/ I | 0 | 0 |  | Práce | Běžná |  |  |  | POL1_1
|  | 006 : 19,4*2,2 |  | 42.68 | [23 empty] | VV | 0
6 | 612421131R00 | Oprava vnitřních vápenných omítek stěn v množství opravované plochy do 5 %, štukových | m2 | 228.184 |  | 0 |  | 0 |  | 0 | 21 | 0 | 0.00328 | 0.75 | 0 | 0 | 801-4 | RTS 24/ I | RTS 24/ I | 0 | 0 |  | Práce | Běžná |  |  |  | POL1_1
|  | 1.PP - 002, 007, 009, 010 : 103,72*2,2 |  | 228.18 | [23 empty] | VV | 0
7 | 612481211RT2 | Vyztužení povrchu vnitřních stěn sklotextilní síťovinou s dodávkou síťoviny a stěrkového tmelu | m2 | 42.68 |  | 0 |  | 0 |  | 0 | 21 | 0 | 0.00367 | 0.16 | 0 | 0 | 801-1 | RTS 24/ I | RTS 24/ I | 0 | 0 |  | Práce | Běžná |  |  |  | POL1_1
|  | 19,4*2,2 |  | 42.68 | [23 empty] | VV | 0
8 | 611323042RZ1 | Penetrace podkladu | m2 | 54.0892 |  | 0 |  | 0 |  | 0 | 21 | 0 | 0.00035 | 0.02 | 0 | 0 |  | Vlastní | Indiv | 0 | 0 |  | Práce | Běžná |  |  |  | POL1_0
|  | pod omítky | [25 empty] | POP
|  | 19,4*2,2 |  | 42.68 | [23 empty] | VV | 0
|  | 228,1840*0,05 |  | 11.41 | [23 empty] | VV | 0
9 | 619991006RZ2 | Zakrytí rozvodů ZTI | m2 | 25 |  | 0 |  | 0 |  | 0 | 21 | 0 | 0.00012 | 0 | 0 | 0 |  | Vlastní | Indiv | 0 | 0 |  | Práce | Běžná |  |  |  | POL1_0
|  | - provizorní zakrytí a ochrana - dodávka a montáž folie, odstranění folie | [25 empty] | POP
|  | 25 |  | 25 | [23 empty] | VV | 0
Díl: | 97 | Prorážení otvorů |  |  |  | 0 |  | 0 |  | 0 |  | 0 |  | 0 |  | 2.42 |  |  |  |  | 0 | [6 empty] | DIL
10 | 978013111R00 | Otlučení omítek vápenných nebo vápenocementových vnitřních s vyškrabáním spár, s očištěním zdiva stěn, v rozsahu do 5 % | m2 | 228.184 |  | 0 |  | 0 |  | 0 | 21 | 0 | 0 | 0 | 0.002 | 0.46 | 801-3 | RTS 24/ I | RTS 24/ I | 0 | 0 |  | Práce | Běžná |  |  |  | POL1_1
|  | 1.PP - 002, 007, 009, 010 : 103,72*2,2 |  | 228.18 | [23 empty] | VV | 0
11 | 978013191R00 | Otlučení omítek vápenných nebo vápenocementových vnitřních s vyškrabáním spár, s očištěním zdiva stěn, v rozsahu do 100 % | m2 | 42.68 |  | 0 |  | 0 |  | 0 | 21 | 0 | 0 | 0 | 0.046 | 1.96 | 801-3 | RTS 24/ I | RTS 24/ I | 0 | 0 |  | Práce | Běžná |  |  |  | POL1_1
|  | 19,4*2,2 |  | 42.68 | [23 empty] | VV | 0
Díl: | 99 | Staveništní přesun hmot |  |  |  | 0 |  | 0 |  | 0 |  | 0 |  | 0 |  | 0 |  |  |  |  | 0 | [6 empty] | DIL
12 | 999281105R00 | Přesun hmot pro opravy a údržbu objektů pro opravy a údržbu dosavadních objektů včetně vnějších plášťů výšky do 6 m, | t | 4.022 |  | 0 |  | 0 |  | 0 | 21 | 0 | 0 | 0 | 0 | 0 | 801-4 | RTS 24/ I | RTS 24/ I | 0 | 0 |  | Práce | Běžná |  |  |  | POL1_1
|  | oborů 801, 803, 811 a 812 | [25 empty] | SPI
Díl: | 784 | Malby |  |  |  | 0 |  | 0 |  | 0 |  | 0 |  | 0.03 |  | 0 |  |  |  |  | 0 | [6 empty] | DIL
13 | 784402801R00 | Odstranění maleb oškrabáním, v místnostech do 3,8 m | m2 | 78.9892 |  | 0 |  | 0 |  | 0 | 21 | 0 | 0 | 0 | 0 | 0 | 800-784 | RTS 24/ I | RTS 24/ I | 0 | 0 |  | Práce | Běžná |  |  |  | POL1_7
|  | stěny : 19,4*2,2 |  | 42.68 | [23 empty] | VV | 0
|  | strop : 21,1+4,75*0,2*4 |  | 24.9 | [23 empty] | VV | 0
|  | 228,1840*0,05 |  | 11.41 | [23 empty] | VV | 0
14 | 784111701R00 | Příprava povrchu Penetrace (napouštění) podkladu disperzní, jednonásobná | m2 | 78.9892 |  | 0 |  | 0 |  | 0 | 21 | 0 | 5e-05 | 0 | 0 | 0 | 800-784 | RTS 24/ I | RTS 24/ I | 0 | 0 |  | Práce | Běžná |  |  |  | POL1_7
|  | stěny : 19,4*2,2 |  | 42.68 | [23 empty] | VV | 0
|  | strop : 21,1+4,75*0,2*4 |  | 24.9 | [23 empty] | VV | 0
|  | 228,1840*0,05 |  | 11.41 | [23 empty] | VV | 0
15 | 784115722R00 | Malby z malířských směsí omyvatelných, pro sádrokarton, , barevné, dvojnásobné | m2 | 78.9892 |  | 0 |  | 0 |  | 0 | 21 | 0 | 0.00032 | 0.03 | 0 | 0 | 800-784 | RTS 24/ I | RTS 24/ I | 0 | 0 |  | Práce | Běžná |  |  |  | POL1_7
|  | bareva bíla | [25 empty] | POP
|  | stěny : 19,4*2,2 |  | 42.68 | [23 empty] | VV | 0
|  | strop : 21,1+4,75*0,2*4 |  | 24.9 | [23 empty] | VV | 0
|  | 228,1840*0,05 |  | 11.41 | [23 empty] | VV | 0
Díl: | D96 | Přesuny suti a vybouraných hmot |  |  |  | 0 |  | 0 |  | 0 |  | 0 |  | 0 |  | 0 |  |  |  |  | 0 | [6 empty] | DIL
16 | 979087112R00 | Vodorovná doprava suti a vybouraných hmot nakládání suti na dopravní prostředky, | t | 2.4196 |  | 0 |  | 0 |  | 0 | 21 | 0 | 0 | 0 | 0 | 0 | 821-1 | RTS 24/ I | RTS 24/ I | 0 | 0 |  | Práce | Běžná |  |  |  | POL1_0
|  | se složením a hrubým urovnáním nebo s přeložením na jiný dopravní prostředek kromě lodi, vč. příplatku za každých dalších i započatých 1000 m přes 1000 m, | [25 empty] | SPI |  | se složením a hrubým urovnáním nebo s přeložením na jiný dopravní prostředek kromě lodi, vč. příplatku za každých dalších i započatých 1000 m přes 1000 m,
|  | . | [25 empty] | POP
17 | 979011111R00 | Svislá doprava suti a vybouraných hmot za prvé podlaží nad nebo pod základním podlažím | t | 2.4196 |  | 0 |  | 0 |  | 0 | 21 | 0 | 0 | 0 | 0 | 0 | 801-3 | RTS 24/ I | RTS 24/ I | 0 | 0 |  | Práce | Běžná |  |  |  | POL1_0
18 | 979017112R00 | Svislé přemístění suti k místu nakládky svislé přemístění vybouraných hmot nošením nebo přehazováním k místu nakládky, na výšku do 3,5 m | t | 2.4196 |  | 0 |  | 0 |  | 0 | 21 | 0 | 0 | 0 | 0 | 0 | 800-2 | RTS 24/ I | RTS 24/ I | 0 | 0 |  | Práce | Běžná |  |  |  | POL1_0
|  | nebo vybouraných hmot nošením nebo přehazováním k místu nakládky přístupnému normálním dopravním prostředkům, | [25 empty] | SPI |  | nebo vybouraných hmot nošením nebo přehazováním k místu nakládky přístupnému normálním dopravním prostředkům,
|  | . | [25 empty] | POP
19 | 979081111R00 | Odvoz suti a vybouraných hmot na skládku do 1 km | t | 2.4196 |  | 0 |  | 0 |  | 0 | 21 | 0 | 0 | 0 | 0 | 0 | 801-3 | RTS 24/ I | RTS 24/ I | 0 | 0 |  | Práce | Běžná |  |  |  | POL1_1
20 | 979081121R00 | Odvoz suti a vybouraných hmot na skládku příplatek za každý další 1 km | t | 45.9733 |  | 0 |  | 0 |  | 0 | 21 | 0 | 0 | 0 | 0 | 0 | 801-3 | RTS 24/ I | RTS 24/ I | 0 | 0 |  | Práce | Běžná |  |  |  | POL1_1
21 | 979082111R00 | Vnitrostaveništní doprava suti a vybouraných hmot do 10 m | t | 2.4196 |  | 0 |  | 0 |  | 0 | 21 | 0 | 0 | 0 | 0 | 0 | 801-3 | RTS 24/ I | RTS 24/ I | 0 | 0 |  | Práce | Běžná |  |  |  | POL1_1
22 | 979082121R00 | Vnitrostaveništní doprava suti a vybouraných hmot příplatek k ceně za každých dalších 5 m | t | 14.5179 |  | 0 |  | 0 |  | 0 | 21 | 0 | 0 | 0 | 0 | 0 | 801-3 | RTS 24/ I | RTS 24/ I | 0 | 0 |  | Práce | Běžná |  |  |  | POL1_1
23 | 979999999R00 | Poplatek za recyklaci, suti s 10 % příměsi dřeva, plastu apod., , skupina 17 01 07 z Katalogu odpadů | t | 2.4196 |  | 0 |  | 0 |  | 0 | 21 | 0 | 0 | 0 | 0 | 0 | 801-3 | RTS 24/ I | RTS 24/ I | 0 | 0 |  | Práce | Běžná |  |  |  | POL1_0
[26 empty] | 12 | 21 | DPH
| Celkem |  |  |  |  | 0 | [19 empty] | 0 | 0 | SUM
END
Note on S6: Jedná se o informaci, zda se jedná o položku, která je do rozpočtu zadána z cenové soustavy RTS, nebo vlastní.
Note on T6: Jedná se o název CÚ, která je zadána u položky rozpočtu

## 01 08 Pol
Položkový soupis prací a dodávek | [27 empty] | #TypZaznamu#
S: | 20240315 | SZZ Krnov - stavební úpravy části vily G | [25 empty] | STA
O: | 01 | SZZ Krnov - stavební úpravy části vily G | [22 empty] | STA |  |  | OBJ
R: | 08 | Ústřední vytápění | [25 empty] | ROZ
P.č. | Číslo položky | Název položky | MJ | Množství | Cena / MJ | Celkem | Dodávka | Dodávka celk. | Montáž | Montáž celk. | DPH | Cena s DPH | Hmotnost / MJ | Hmotnost celk.(t) | Dem. hmotnost / MJ | Dem. hmotnost celk.(t) | Ceník | Cen. soustava / platnost | Cenová úroveň | Nhod / MJ | Nhod celk. | Dodavatel | Typ položky | Stav položky
Díl: | 61 | Upravy povrchů vnitřní |  |  |  | 0 |  | 0 |  | 0 |  | 0 |  | 0.31 |  | 0 |  |  |  |  | 0 | [6 empty] | DIL
1 | 612403385R00 | Hrubá výplň rýh ve stěnách, jakoukoliv maltou maltou ze suchých směsí 100 x 50 mm | m | 10 |  | 0 |  | 0 |  | 0 | 21 | 0 | 0.00866 | 0.09 | 0 | 0 | 801-4 | RTS 24/ I | RTS 24/ I | 0 | 0 |  | Práce | Běžná |  |  |  | POL1_1
|  | jakékoliv šířky rýhy, | [25 empty] | SPI
2 | 612403399R00 | Hrubá výplň rýh ve stěnách maltou | m2 | 2.035 |  | 0 |  | 0 |  | 0 | 21 | 0 | 0.10712 | 0.22 | 0 | 0 |  | RTS 24/ I | RTS 24/ I | 0 | 0 |  | Práce | Běžná |  |  |  | POL1_1
|  | . | [25 empty] | POP
|  | (4,6*0,1)+(10,5*0,15) |  | 2.04 | [23 empty] | VV | 0
Díl: | 63 | Podlahy a podlahové konstrukce |  |  |  | 0 |  | 0 |  | 0 |  | 0 |  | 0.3 |  | 0 |  |  |  |  | 0 | [6 empty] | DIL
3 | 411387530RZ3 | Zabetonování otvorů 0,0225 m2 ve stropech | kus | 6 |  | 0 |  | 0 |  | 0 | 21 | 0 | 0.0502 | 0.3 | 0 | 0 |  | Vlastní | Indiv | 0 | 0 |  | Práce | Běžná |  |  |  | POL1_1
|  | . | [25 empty] | POP
|  | 3+3 |  | 6 | [23 empty] | VV | 0
Díl: | 97 | Prorážení otvorů |  |  |  | 0 |  | 0 |  | 0 |  | 0 |  | 0.01 |  | 0.39 |  |  |  |  | 0 | [6 empty] | DIL
4 | 972054141R00 | Vybourání otv. stropy ŽB pl. 0,0225 m2, tl. 15 cm | kus | 6 |  | 0 |  | 0 |  | 0 | 21 | 0 | 0 | 0 | 0.008 | 0.05 |  | RTS 24/ I | RTS 24/ I | 0 | 0 |  | Práce | Běžná |  |  |  | POL1_1
|  | . | [25 empty] | POP
|  | tl.30 : 3*2 |  | 6 | [23 empty] | VV | 0
5 | 974031143R00 | Vysekání rýh ve zdi cihelné 7 x 10 cm | m | 4.6 |  | 0 |  | 0 |  | 0 | 21 | 0 | 0.00049 | 0 | 0.013 | 0.06 |  | RTS 24/ I | RTS 24/ I | 0 | 0 |  | Práce | Běžná |  |  |  | POL1_1
|  | . | [25 empty] | POP
|  | 1,8+0,6+2,2 |  | 4.6 | [23 empty] | VV | 0
6 | 974031154R00 | Vysekání rýh ve zdi cihelné 10 x 15 cm | m | 10.5 |  | 0 |  | 0 |  | 0 | 21 | 0 | 0.00049 | 0.01 | 0.027 | 0.28 |  | RTS 24/ I | RTS 24/ I | 0 | 0 |  | Práce | Běžná |  |  |  | POL1_1
|  | . | [25 empty] | POP
|  | 3*3,5 |  | 10.5 | [23 empty] | VV | 0
Díl: | 99 | Staveništní přesun hmot |  |  |  | 0 |  | 0 |  | 0 |  | 0 |  | 0 |  | 0 |  |  |  |  | 0 | [6 empty] | DIL
7 | 999281105R00 | Přesun hmot pro opravy a údržbu do výšky 6 m | t | 0.37599 |  | 0 |  | 0 |  | 0 | 21 | 0 | 0 | 0 | 0 | 0 |  | RTS 24/ I | RTS 24/ I | 0 | 0 |  | Práce | Běžná |  |  |  | POL1_1
Díl: | 713 | Izolace tepelné |  |  |  | 0 |  | 0 |  | 0 |  | 0 |  | 0 |  | 0 |  |  |  |  | 0 | [6 empty] | DIL
8 | 722181212RT5 | Izolace návleková tl. stěny 9 mm, vnitřní průměr 15 mm | m | 10 |  | 0 |  | 0 |  | 0 | 21 | 0 | 2e-05 | 0 | 0 | 0 |  | RTS 24/ I | RTS 24/ I | 0 | 0 |  | Práce | Běžná |  |  |  | POL1_0
|  | Termoizolační trubice z pěnového polyetylenu s uzavřenou buněčnou strukturou. | [25 empty] | POP
|  | 10 |  | 10 | [23 empty] | VV | 0
9 | 722181212RT6 | Izolace návleková tl. stěny 9 mm, vnitřní průměr 18 mm | m | 8.4 |  | 0 |  | 0 |  | 0 | 21 | 0 | 2e-05 | 0 | 0 | 0 |  | RTS 24/ I | RTS 24/ I | 0 | 0 |  | Práce | Běžná |  |  |  | POL1_7
|  | Termoizolační trubice z pěnového polyetylenu s uzavřenou buněčnou strukturou. | [25 empty] | POP
|  | 3,4+1+4 |  | 8.4 | [23 empty] | VV | 0
10 | 722181224RT9 | Izolace návleková tl. stěny 20 mm, vnitřní průměr 28 mm | m | 21 |  | 0 |  | 0 |  | 0 | 21 | 0 | 4e-05 | 0 | 0 | 0 |  | RTS 24/ I | RTS 24/ I | 0 | 0 |  | Práce | Běžná |  |  |  | POL1_7
|  | Termoizolační trubice z pěnového polyetylenu s uzavřenou buněčnou strukturou, povrchová úprava | [25 empty] | POP
|  | Al folie se sklorohoží | [25 empty] | POP
|  | 21 |  | 21 | [23 empty] | VV | 0
11 | 998713201R00 | Přesun hmot pro izolace tepelné, výšky do 6 m | % | 43.2826 |  | 0 |  | 0 |  | 0 | 21 | 0 | 0 | 0 | 0 | 0 |  | RTS 24/ I | RTS 24/ I | 0 | 0 |  | Práce | Běžná |  |  |  | POL1_1002
|  | . | [25 empty] | POP
Díl: | 733 | Rozvod potrubí |  |  |  | 0 |  | 0 |  | 0 |  | 0 |  | 0.05 |  | 0.08 |  |  |  |  | 0 | [6 empty] | DIL
12 | 230040026R00 | Zhotovení vnějšího závitu "G", DN 1" | kus | 12 |  | 0 |  | 0 |  | 0 | 21 | 0 | 0 | 0 | 0 | 0 |  | RTS 24/ I | RTS 24/ I | 0 | 0 |  | Práce | Běžná |  |  |  | POL1_9
|  | 12 |  | 12 | [23 empty] | VV | 0
13 | 733110803R00 | Demontáž potrubí ocelového závitového do DN 15 | m | 12 |  | 0 |  | 0 |  | 0 | 21 | 0 | 2e-05 | 0 | 0.001 | 0.01 |  | RTS 24/ I | RTS 24/ I | 0 | 0 |  | Práce | Běžná |  |  |  | POL1_7
|  | 12 |  | 12 | [23 empty] | VV | 0
14 | 733110806R00 | Demontáž potrubí ocelového závitového do DN 15-32 | m | 21 |  | 0 |  | 0 |  | 0 | 21 | 0 | 2e-05 | 0 | 0.0032 | 0.07 |  | RTS 24/ I | RTS 24/ I | 0 | 0 |  | Práce | Běžná |  |  |  | POL1_7
|  | 21 |  | 21 | [23 empty] | VV | 0
15 | 733163102R00 | Potrubí z měděných trubek vytápění D 15 x 1,0 mm | m | 10 |  | 0 |  | 0 |  | 0 | 21 | 0 | 0.00076 | 0.01 | 0 | 0 |  | RTS 24/ I | RTS 24/ I | 0 | 0 |  | Práce | Běžná |  |  |  | POL1_7
|  | 7+1+1+1 |  | 10 | [23 empty] | VV | 0
16 | 733163103R00 | Potrubí z měděných trubek vytápění D 18 x 1,0 mm | m | 8.4 |  | 0 |  | 0 |  | 0 | 21 | 0 | 0.00088 | 0.01 | 0 | 0 |  | RTS 24/ I | RTS 24/ I | 0 | 0 |  | Práce | Běžná |  |  |  | POL1_7
|  | 3,4+1+4 |  | 8.4 | [23 empty] | VV | 0
17 | 733163105R00 | Potrubí z měděných trubek vytápění D 28 x 1,0 mm | m | 21 |  | 0 |  | 0 |  | 0 | 21 | 0 | 0.0016 | 0.03 | 0 | 0 |  | RTS 24/ I | RTS 24/ I | 0 | 0 |  | Práce | Běžná |  |  |  | POL1_0
|  | . | [25 empty] | POP
|  | 7+7+7 |  | 21 | [23 empty] | VV | 0
18 | 733191923R00 | Navaření odbočky na potrubí,DN odbočky 15 | kus | 2 |  | 0 |  | 0 |  | 0 | 21 | 0 | 0.00054 | 0 | 0 | 0 |  | RTS 24/ I | RTS 24/ I | 0 | 0 |  | Práce | Běžná |  |  |  | POL1_7
|  | 2 |  | 2 | [23 empty] | VV | 0
19 | 998733201R00 | Přesun hmot pro rozvody potrubí, výšky do 6 m | % | 209.415 |  | 0 |  | 0 |  | 0 | 21 | 0 | 0 | 0 | 0 | 0 |  | RTS 24/ I | RTS 24/ I | 0 | 0 |  | Práce | Běžná |  |  |  | POL1_1002
|  | . | [25 empty] | POP
20 | 904 R02 | Hzs-zkoušky v ramci montaz.praci, Topná zkouška | hod | 4 |  | 0 |  | 0 |  | 0 | 21 | 0 | 0 | 0 | 0 | 0 |  | Vlastní | Indiv | 0 | 0 |  | HZS | Běžná |  |  |  | POL10_0
|  | . | [25 empty] | POP
|  | 4 |  | 4 | [23 empty] | VV | 0
Díl: | 734 | Armatury |  |  |  | 0 |  | 0 |  | 0 |  | 0 |  | 0 |  | 0 |  |  |  |  | 0 | [6 empty] | DIL
21 | 734261401RZ3 | Arm roh,přím, G1/2x15 EK přípoj radiátoru VK, vč.montáže | kus | 3 |  | 0 |  | 0 |  | 0 | 21 | 0 | 0.00071 | 0 | 0 | 0 |  | Vlastní | Indiv | 0 | 0 |  | Práce | Běžná |  |  |  | POL1_7
|  | . | [25 empty] | POP
|  | 3 |  | 3 | [23 empty] | VV | 0
22 | 734261409T00 | Mtž - spoj eurokonus 15, vč.materiálu | kus | 8 |  | 0 |  | 0 |  | 0 | 21 | 0 | 0.00027 | 0 | 0 | 0 |  | Vlastní | Indiv | 0 | 0 |  | Práce | Běžná |  |  |  | POL1_7
|  | . | [25 empty] | POP
|  | 6+2 |  | 8 | [23 empty] | VV | 0
23 | 734291971R00 | ovládání termostatických ventilů termostatické TR 11 | kus | 1 |  | 0 |  | 0 |  | 0 | 21 | 0 | 0.00018 | 0 | 0 | 0 |  | RTS 17/ II | Indiv | 0 | 0 |  | Práce | Běžná |  |  |  | POL1_7
|  | . | [25 empty] | POP
|  | 1 |  | 1 | [23 empty] | VV | 0
24 | 734291973R00 | ovládání termostatických ventilů termostatické V 4260 | kus | 3 |  | 0 |  | 0 |  | 0 | 21 | 0 | 0.0001 | 0 | 0 | 0 |  | RTS 23/ II | Indiv | 0 | 0 |  | Práce | Běžná |  |  |  | POL1_7
|  | . | [25 empty] | POP
|  | 3 |  | 3 | [23 empty] | VV | 0
25 | 998734201R00 | Přesun hmot pro armatury, výšky do 6 m | % | 39.795 |  | 0 |  | 0 |  | 0 | 21 | 0 | 0 | 0 | 0 | 0 |  | RTS 24/ I | RTS 24/ I | 0 | 0 |  | Práce | Běžná |  |  |  | POL1_1002
|  | . | [25 empty] | POP
26 | 551200027 | Ventil termostat. přímý EK x 1/2" | kus | 1 |  | 0 |  | 0 |  | 0 | 21 | 0 | 0.0008 | 0 | 0 | 0 | SPCM | RTS 24/ I | RTS 24/ I | 0 | 0 |  | Specifikace | Běžná |  |  |  | POL3_7
|  | . | [25 empty] | POP
|  | 1 |  | 1 | [23 empty] | VV | 0
27 | 551200110 | Šroubení regulační rohové EK x 1/2" | kus | 1 |  | 0 |  | 0 |  | 0 | 21 | 0 | 0.0006 | 0 | 0 | 0 | SPCM | RTS 24/ I | RTS 24/ I | 0 | 0 |  | Specifikace | Běžná |  |  |  | POL3_7
|  | 1 |  | 1 | [23 empty] | VV | 0
28 | 5512001442.RZZ | Šroubení mosazné 3/4" | kus | 4 |  | 0 |  | 0 |  | 0 | 21 | 0 | 0 | 0 | 0 | 0 |  | Vlastní | Indiv | 0 | 0 |  | Specifikace | Běžná |  |  |  | POL3_7
|  | . | [25 empty] | POP
|  | 4 |  | 4 | [23 empty] | VV | 0
Díl: | 735 | Otopná tělesa |  |  |  | 0 |  | 0 |  | 0 |  | 0 |  | 0.16 |  | 0.11 |  |  |  |  | 0 | [6 empty] | DIL
29 | 735000912R00 | Oprava-vyregulování ventilů s termost.ovládáním | kus | 3 |  | 0 |  | 0 |  | 0 | 21 | 0 | 0 | 0 | 0 | 0 |  | RTS 24/ I | RTS 24/ I | 0 | 0 |  | Práce | Běžná |  |  |  | POL1_7
|  | . | [25 empty] | POP
|  | 3 |  | 3 | [23 empty] | VV | 0
30 | 735151821R00 | Demontáž otopných těles panelových 2řadých,1500 mm | kus | 4 |  | 0 |  | 0 |  | 0 | 21 | 0 | 8e-05 | 0 | 0.02493 | 0.1 |  | RTS 24/ I | RTS 24/ I | 0 | 0 |  | Práce | Běžná |  |  |  | POL1_7
|  | . | [25 empty] | POP
|  | 4 |  | 4 | [23 empty] | VV | 0
31 | 735159210R00 | Montáž panelových těles 2řadých do délky 1140 mm | kus | 2 |  | 0 |  | 0 |  | 0 | 21 | 0 | 0 | 0 | 0 | 0 |  | RTS 24/ I | RTS 24/ I | 0 | 0 |  | Práce | Běžná |  |  |  | POL1_7
|  | 2 |  | 2 | [23 empty] | VV | 0
32 | 735159310R00 | Montáž panelových těles 3řadých do délky 1140 mm | kus | 2 |  | 0 |  | 0 |  | 0 | 21 | 0 | 0 | 0 | 0 | 0 |  | RTS 24/ I | RTS 24/ I | 0 | 0 |  | Práce | Běžná |  |  |  | POL1_7
|  | . | [25 empty] | POP
|  | 2 |  | 2 | [23 empty] | VV | 0
33 | 735191905R00 | Oprava - odvzdušnění otopných těles | kus | 3 |  | 0 |  | 0 |  | 0 | 21 | 0 | 0 | 0 | 0 | 0 |  | RTS 24/ I | RTS 24/ I | 0 | 0 |  | Práce | Běžná |  |  |  | POL1_7
|  | . | [25 empty] | POP
|  | 3 |  | 3 | [23 empty] | VV | 0
34 | 735191910RZ3 | Napuštění vody do otopného systému | soubor | 1 |  | 0 |  | 0 |  | 0 | 21 | 0 | 0 | 0 | 0 | 0 |  | Vlastní | Indiv | 0 | 0 |  | Práce | Běžná |  |  |  | POL1_7
|  | . | [25 empty] | POP
|  | 1 |  | 1 | [23 empty] | VV | 0
35 | 735291800R00 | Demontáž konzol otopných těles do odpadu | kus | 8 |  | 0 |  | 0 |  | 0 | 21 | 0 | 1e-05 | 0 | 0.00075 | 0.01 |  | RTS 24/ I | RTS 24/ I | 0 | 0 |  | Práce | Běžná |  |  |  | POL1_7
|  | . | [25 empty] | POP
|  | 8 |  | 8 | [23 empty] | VV | 0
36 | 998735201R00 | Přesun hmot pro otopná tělesa, výšky do 6 m | % | 304.239 |  | 0 |  | 0 |  | 0 | 21 | 0 | 0 | 0 | 0 | 0 |  | RTS 24/ I | RTS 24/ I | 0 | 0 |  | Práce | Běžná |  |  |  | POL1_1002
|  | . | [25 empty] | POP
37 | 48441500 | Konzola navrtávací 15/120 | kus | 8 |  | 0 |  | 0 |  | 0 | 21 | 0 | 0 | 0 | 0 | 0 | SPCM | RTS 24/ I | RTS 24/ I | 0 | 0 |  | Specifikace | Běžná |  |  |  | POL3_7
|  | . | [25 empty] | POP
|  | 8 |  | 8 | [23 empty] | VV | 0
38 | 48460373.O | Těleso otopné s přirozeným prouděním - deskové; materiál: uhlíková ocel; typ: 21; H = 600 mm; B = 80 mm; L = 1 200 mm; l = 546 mm; tepelný výkon (5... | kus | 1 |  | 0 |  | 0 |  | 0 | 21 | 0 | 0.03374 | 0.03 | 0 | 0 | SPCM | RTS 24/ I | RTS 24/ I | 0 | 0 |  | Specifikace | Běžná |  |  |  | POL3_7
|  | 1 |  | 1 | [23 empty] | VV | 0
39 | 48460496.O | Těleso otopné s přirozeným prouděním - deskové; materiál: uhlíková ocel; typ: 21; H = 600 mm; B = 80 mm; L = 1 120 mm; l = 50 mm; tepelný výkon (50... | kus | 1 |  | 0 |  | 0 |  | 0 | 21 | 0 | 0.03239 | 0.03 | 0 | 0 | SPCM | RTS 24/ I | RTS 24/ I | 0 | 0 |  | Specifikace | Běžná |  |  |  | POL3_7
|  | 1 |  | 1 | [23 empty] | VV | 0
40 | 48460960.H | Těleso otopné hygienické 33-600/1000mm, s hladkou čelní deskou | kus | 2 |  | 0 |  | 0 |  | 0 | 21 | 0 | 0.04987 | 0.1 | 0 | 0 |  | Vlastní | Indiv | 0 | 0 |  | Specifikace | Běžná |  |  |  | POL3_7
|  | 2 |  | 2 | [23 empty] | VV | 0
Díl: | D96 | Přesuny suti a vybouraných hmot |  |  |  | 0 |  | 0 |  | 0 |  | 0 |  | 0 |  | 0 |  |  |  |  | 0 | [6 empty] | DIL
41 | 979017112R00 | Svislé přemístění vyb. hmot nošením na H do 3,5 m | t | 0.57622 |  | 0 |  | 0 |  | 0 | 21 | 0 | 0 | 0 | 0 | 0 |  | RTS 24/ I | RTS 24/ I | 0 | 0 |  | Práce | Běžná |  |  |  | POL1_0
|  | . | [25 empty] | POP
42 | 979017191R00 | Příplatek k přemístění suti za dalších H 3,5 m | t | 1.1524 |  | 0 |  | 0 |  | 0 | 21 | 0 | 0 | 0 | 0 | 0 |  | RTS 24/ I | RTS 24/ I | 0 | 0 |  | Práce | Běžná |  |  |  | POL1_0
|  | . | [25 empty] | POP
43 | 979081111R00 | Odvoz suti a vybour. hmot na skládku do 1 km | t | 0.57622 |  | 0 |  | 0 |  | 0 | 21 | 0 | 0 | 0 | 0 | 0 |  | RTS 24/ I | RTS 24/ I | 0 | 0 |  | Práce | Běžná |  |  |  | POL1_0
|  | . | [25 empty] | POP
44 | 979081121R00 | Příplatek k odvozu za každý další 1 km | t | 5.7622 |  | 0 |  | 0 |  | 0 | 21 | 0 | 0 | 0 | 0 | 0 |  | RTS 24/ I | RTS 24/ I | 0 | 0 |  | Práce | Běžná |  |  |  | POL1_0
|  | . | [25 empty] | POP
45 | 979082111R00 | Vnitrostaveništní doprava suti do 10 m | t | 0.57622 |  | 0 |  | 0 |  | 0 | 21 | 0 | 0 | 0 | 0 | 0 |  | RTS 24/ I | RTS 24/ I | 0 | 0 |  | Práce | Běžná |  |  |  | POL1_0
|  | . | [25 empty] | POP
46 | 979082121R00 | Příplatek k vnitrost. dopravě suti za dalších 5 m | t | 2.8811 |  | 0 |  | 0 |  | 0 | 21 | 0 | 0 | 0 | 0 | 0 |  | RTS 24/ I | RTS 24/ I | 0 | 0 |  | Práce | Běžná |  |  |  | POL1_0
|  | . | [25 empty] | POP
47 | 979087112R00 | Nakládání suti na dopravní prostředky | t | 0.57622 |  | 0 |  | 0 |  | 0 | 21 | 0 | 0 | 0 | 0 | 0 |  | RTS 24/ I | RTS 24/ I | 0 | 0 |  | Práce | Běžná |  |  |  | POL1_0
|  | . | [25 empty] | POP
48 | 979999997R00 | Poplatek za skládku čistá suť | t | 0.57622 |  | 0 |  | 0 |  | 0 | 21 | 0 | 0 | 0 | 0 | 0 |  | RTS 24/ I | RTS 24/ I | 0 | 0 |  | Práce | Běžná |  |  |  | POL1_0
|  | včetně likvidace nebezpečného odpadu | [25 empty] | POP
[26 empty] | 12 | 21 | DPH
| Celkem |  |  |  |  | 0 | [19 empty] | 0 | 0 | SUM
END
Note on S6: Jedná se o informaci, zda se jedná o položku, která je do rozpočtu zadána z cenové soustavy RTS, nebo vlastní.
Note on T6: Jedná se o název CÚ, která je zadána u položky rozpočtu

## 01 09 Pol
Položkový soupis prací a dodávek | [27 empty] | #TypZaznamu#
S: | 20240315 | SZZ Krnov - stavební úpravy části vily G | [25 empty] | STA
O: | 01 | SZZ Krnov - stavební úpravy části vily G | [22 empty] | STA |  |  | OBJ
R: | 09 | VZT zařízení, chlazení | [25 empty] | ROZ
P.č. | Číslo položky | Název položky | MJ | Množství | Cena / MJ | Celkem | Dodávka | Dodávka celk. | Montáž | Montáž celk. | DPH | Cena s DPH | Hmotnost / MJ | Hmotnost celk.(t) | Dem. hmotnost / MJ | Dem. hmotnost celk.(t) | Ceník | Cen. soustava / platnost | Cenová úroveň | Nhod / MJ | Nhod celk. | Dodavatel | Typ položky | Stav položky
Díl: | 61 | Upravy povrchů vnitřní |  |  |  | 0 |  | 0 |  | 0 |  | 0 |  | 0.18 |  | 0 |  |  |  |  | 0 | [6 empty] | DIL
1 | 612403385R00 | Hrubá výplň rýh ve stěnách, jakoukoliv maltou maltou ze suchých směsí 100 x 50 mm | m | 7 |  | 0 |  | 0 |  | 0 | 21 | 0 | 0.00866 | 0.06 | 0 | 0 | 801-4 | RTS 24/ I | RTS 24/ I | 0 | 0 |  | Práce | Běžná |  |  |  | POL1_1
|  | jakékoliv šířky rýhy, | [25 empty] | SPI
2 | 612403399R00 | Hrubá výplň rýh ve stěnách maltou | m2 | 1.08 |  | 0 |  | 0 |  | 0 | 21 | 0 | 0.10712 | 0.12 | 0 | 0 |  | RTS 24/ I | RTS 24/ I | 0 | 0 |  | Práce | Běžná |  |  |  | POL1_1
|  | . | [25 empty] | POP
|  | 7,2*0,15 |  | 1.08 | [23 empty] | VV | 0
Díl: | 62 | Úpravy povrchů vnější |  |  |  | 0 |  | 0 |  | 0 |  | 0 |  | 0 |  | 0 |  |  |  |  | 0 | [6 empty] | DIL
3 | 624601125RZ3 | Tmelení spár 20 mm - pružný tmel | m | 1.2 |  | 0 |  | 0 |  | 0 | 21 | 0 | 0 | 0 | 0 | 0 |  | Vlastní | Indiv | 0 | 0 |  | Práce | Běžná |  |  |  | POL1_0
|  | 1,2 |  | 1.2 | [23 empty] | VV | 0
Díl: | 97 | Prorážení otvorů |  |  |  | 0 |  | 0 |  | 0 |  | 0 |  | 0 |  | 0.23 |  |  |  |  | 0 | [6 empty] | DIL
4 | 970041160R00 | Vrtání jádrové do prostého betonu do D 160 mm | m | 0.65 |  | 0 |  | 0 |  | 0 | 21 | 0 | 0 | 0 | 0.04823 | 0.03 |  | RTS 24/ I | RTS 24/ I | 0 | 0 |  | Práce | Běžná |  |  |  | POL1_1
|  | 0,65 |  | 0.65 | [23 empty] | VV | 0
5 | 971033161R00 | Vybourání otvorů zeď cihel. d=6 cm, tl. 60 cm, MVC | kus | 4 |  | 0 |  | 0 |  | 0 | 21 | 0 | 0.00067 | 0 | 0.002 | 0.01 |  | RTS 24/ I | RTS 24/ I | 0 | 0 |  | Práce | Běžná |  |  |  | POL1_1
|  | . | [25 empty] | POP
|  | 4 |  | 4 | [23 empty] | VV | 0
6 | 974031154R00 | Vysekání rýh ve zdi cihelné 10 x 15 cm | m | 7.2 |  | 0 |  | 0 |  | 0 | 21 | 0 | 0.00049 | 0 | 0.027 | 0.19 |  | RTS 24/ I | RTS 24/ I | 0 | 0 |  | Práce | Běžná |  |  |  | POL1_1
|  | . | [25 empty] | POP
|  | 1,6+1,6+2+2 |  | 7.2 | [23 empty] | VV | 0
Díl: | 99 | Staveništní přesun hmot |  |  |  | 0 |  | 0 |  | 0 |  | 0 |  | 0 |  | 0 |  |  |  |  | 0 | [6 empty] | DIL
7 | 999281105R00 | Přesun hmot pro opravy a údržbu do výšky 6 m | t | 0.1219 |  | 0 |  | 0 |  | 0 | 21 | 0 | 0 | 0 | 0 | 0 |  | RTS 24/ I | RTS 24/ I | 0 | 0 |  | Práce | Běžná |  |  |  | POL1_1
Díl: | 721 | Vnitřní kanalizace |  |  |  | 0 |  | 0 |  | 0 |  | 0 |  | 0.01 |  | 0 |  |  |  |  | 0 | [6 empty] | DIL
8 | 721176102R00 | Potrubí HT připojovací DN 40 x 1,8 mm | m | 4.4 |  | 0 |  | 0 |  | 0 | 21 | 0 | 0.00038 | 0 | 0 | 0 |  | RTS 24/ I | RTS 24/ I | 0 | 0 |  | Práce | Běžná |  |  |  | POL1_7
|  | . | [25 empty] | POP
|  | 2,2+2,2 |  | 4.4 | [23 empty] | VV | 0
9 | 721176108RZ3 | Potrubí pro odvod kondenzátu D 20 mm | m | 6.4 |  | 0 |  | 0 |  | 0 | 21 | 0 | 0.00152 | 0.01 | 0 | 0 |  | Vlastní | Indiv | 0 | 0 |  | Práce | Běžná |  |  |  | POL1_7
|  | Potrubí kondenzátu o průměru 20 nebo 25 mm je z tvrzeného PVC o standartní délce 2m: | [25 empty] | POP
|  | • UV odolné - barevně stálé, | [25 empty] | POP
|  | • Související zboží - tvarovky : kolena 45°, kolena 90°, spojky a T kusy jsou opatřeny těsnícím O kroužkem. | [25 empty] | POP |  | • Související zboží - tvarovky : kolena 45°, kolena 90°, spojky a T kusy jsou opatřeny těsnícím O kroužkem.
|  | • Montáž je jednoduchá, rychlá a čistá. Není potřeba lepidla, ani svářečky. | [25 empty] | POP
|  | • Spoje se dají jednoduše rozebrat a zase složit. | [25 empty] | POP
|  | • Pro připevnění na stěnu se dodávají příchytky. | [25 empty] | POP
|  | 1,1+0,8+4,5 |  | 6.4 | [23 empty] | VV | 0
10 | 721194101RZ3 | Vyvedení odpadních výpustek PVC 20 | kus | 3 |  | 0 |  | 0 |  | 0 | 21 | 0 | 0 | 0 | 0 | 0 |  | Vlastní | Indiv | 0 | 0 |  | Práce | Běžná |  |  |  | POL1_0
|  | . | [25 empty] | POP
|  | 3 |  | 3 | [23 empty] | VV | 0
11 | 721194104R00 | Vyvedení odpadních výpustek D 40 x 1,8 | kus | 2 |  | 0 |  | 0 |  | 0 | 21 | 0 | 0 | 0 | 0 | 0 |  | RTS 24/ I | RTS 24/ I | 0 | 0 |  | Práce | Běžná |  |  |  | POL1_7
|  | . | [25 empty] | POP
|  | 2 |  | 2 | [23 empty] | VV | 0
12 | 998721201R00 | Přesun hmot pro vnitřní kanalizaci, výšky do 6 m | % | 24.3028 |  | 0 |  | 0 |  | 0 | 21 | 0 | 0 | 0 | 0 | 0 |  | RTS 24/ I | RTS 24/ I | 0 | 0 |  | Práce | Běžná |  |  |  | POL1_1002
|  | . | [25 empty] | POP
13 | 28612142.RZ3 | Hadice PE, kondenzátní d 18 mm | m | 3 |  | 0 |  | 0 |  | 0 | 21 | 0 | 0.00033 | 0 | 0 | 0 |  | Vlastní | Indiv | 0 | 0 |  | Specifikace | Běžná |  |  |  | POL3_7
|  | . | [25 empty] | POP
|  | 3 |  | 3 | [23 empty] | VV | 0
Díl: | 728 | ZTI - vzduchotechnika |  |  |  | 0 |  | 0 |  | 0 |  | 0 |  | 0.08 |  | 0 |  |  |  |  | 0 | [6 empty] | DIL
14 | 728112112R00 | Montáž potrubí plechového kruhového do d 200 mm | m | 0.65 |  | 0 |  | 0 |  | 0 | 21 | 0 | 0 | 0 | 0 | 0 |  | RTS 24/ I | RTS 24/ I | 0 | 0 |  | Práce | Běžná |  |  |  | POL1_7
|  | d 125 : 0,65 |  | 0.65 | [23 empty] | VV | 0
15 | 728314121R00 | Montáž protidešť. žaluzie kruhové do d 300 mm | kus | 1 |  | 0 |  | 0 |  | 0 | 21 | 0 | 0 | 0 | 0 | 0 |  | RTS 24/ I | RTS 24/ I | 0 | 0 |  | Práce | Běžná |  |  |  | POL1_7
|  | d 125 : 1 |  | 1 | [23 empty] | VV | 0
16 | 728415122R00 | Montáž mřížky větrací nebo ventilační do d 200 mm | kus | 1 |  | 0 |  | 0 |  | 0 | 21 | 0 | 0 | 0 | 0 | 0 |  | RTS 24/ I | RTS 24/ I | 0 | 0 |  | Práce | Běžná |  |  |  | POL1_7
|  | d 125 : 1 |  | 1 | [23 empty] | VV | 0
17 | 998728201R00 | Přesun hmot pro vzduchotechniku, výšky do 6 m | % | 13.0975 |  | 0 |  | 0 |  | 0 | 21 | 0 | 0 | 0 | 0 | 0 |  | RTS 24/ I | RTS 24/ I | 0 | 0 |  | Práce | Běžná |  |  |  | POL1_1002
|  | . | [25 empty] | POP
18 | 42953308.RZ3 | Žaluzie protidešťová d 125 se sítem | kus | 1 |  | 0 |  | 0 |  | 0 | 21 | 0 | 0.0519 | 0.05 | 0 | 0 |  | Vlastní | Indiv | 0 | 0 |  | Specifikace | Běžná |  |  |  | POL3_7
|  | 1 |  | 1 | [23 empty] | VV | 0
19 | 42972759.RZ3 | Mřížka kruhová plast.125 se sítí proti hmyzu | kus | 1 |  | 0 |  | 0 |  | 0 | 21 | 0 | 0.0032 | 0 | 0 | 0 |  | Vlastní | Indiv | 0 | 0 |  | Specifikace | Běžná |  |  |  | POL3_7
|  | 1 |  | 1 | [23 empty] | VV | 0
20 | 42981421.RZ3 | Trouba PZ stáčená do d200 | m | 0.65 |  | 0 |  | 0 |  | 0 | 21 | 0 | 0.0394 | 0.03 | 0 | 0 |  | Vlastní | Indiv | 0 | 0 |  | Specifikace | Běžná |  |  |  | POL3_7
|  | d 125 : 0,65 |  | 0.65 | [23 empty] | VV | 0
Díl: | 767 | Konstrukce zámečnické |  |  |  | 0 |  | 0 |  | 0 |  | 0 |  | 0 |  | 0.01 |  |  |  |  | 0 | [6 empty] | DIL
21 | 767995101R00 | Výroba a montáž kov. atypických konstr. do 5 kg | kg | 9 |  | 0 |  | 0 |  | 0 | 21 | 0 | 6e-05 | 0 | 0 | 0 |  | RTS 24/ I | RTS 24/ I | 0 | 0 |  | Práce | Běžná |  |  |  | POL1_0
|  | Závěsy pro venkovní jednotky. | [25 empty] | POP
|  | 4,5*2 |  | 9 | [23 empty] | VV | 0
22 | 767999905RZ3 | Žárové zinkování kovových konstrukcí | kg | 9 |  | 0 |  | 0 |  | 0 | 21 | 0 | 3e-05 | 0 | 0.001 | 0.01 |  | Vlastní | Indiv | 0 | 0 |  | Práce | Běžná |  |  |  | POL1_7
|  | . | [25 empty] | POP
|  | 4,5*2 |  | 9 | [23 empty] | VV | 0
23 | 998767201R00 | Přesun hmot pro zámečnické konstr., výšky do 6 m | % | 29.835 |  | 0 |  | 0 |  | 0 | 21 | 0 | 0 | 0 | 0 | 0 |  | RTS 24/ I | RTS 24/ I | 0 | 0 |  | Práce | Běžná |  |  |  | POL1_1002
|  | . | [25 empty] | POP
Díl: | M24 | Montáže vzduchotechnických zařízení |  |  |  | 0 |  | 0 |  | 0 |  | 0 |  | 0.15 |  | 0 |  |  |  |  | 0 | [6 empty] | DIL
24 | 240050501RZ3 | Mtž kondenzační jednotky chladící venkovní | kus | 1 |  | 0 |  | 0 |  | 0 | 21 | 0 | 0 | 0 | 0 | 0 |  | Vlastní | Indiv | 0 | 0 |  | Práce | Běžná |  |  |  | POL1_9
|  | 1 |  | 1 | [23 empty] | VV | 0
25 | 240050505RZ3 | Mtž vnitřní jednotky chladící nástěnné | kus | 2 |  | 0 |  | 0 |  | 0 | 21 | 0 | 0 | 0 | 0 | 0 |  | Vlastní | Indiv | 0 | 0 |  | Práce | Běžná |  |  |  | POL1_9
|  | 2 |  | 2 | [23 empty] | VV | 0
26 | 240050540RZ3 | Doplnění chladiva R410A | kg | 0.86 |  | 0 |  | 0 |  | 0 | 21 | 0 | 0 | 0 | 0 | 0 |  | Vlastní | Indiv | 0 | 0 |  | Práce | Běžná |  |  |  | POL1_9
|  | . | [25 empty] | POP
|  | 0,86 |  | 0.86 | [23 empty] | VV | 0
27 | 340923143RZ3 | Vakuování chlad.systému, tlak zkouška, vč.zaučení obsluhy | hod | 4 |  | 0 |  | 0 |  | 0 | 21 | 0 | 0.0012 | 0 | 0 | 0 |  | Vlastní | Indiv | 0 | 0 |  | Práce | Běžná |  |  |  | POL1_9
|  | . | [25 empty] | POP
|  | 4 |  | 4 | [23 empty] | VV | 0
28 | 733164101RZ3 | Montáž potrubí z měděných trubek D 6 - 12 mm, s izolací | m | 39.4 |  | 0 |  | 0 |  | 0 | 21 | 0 | 0.00066 | 0.03 | 0 | 0 |  | Vlastní | Indiv | 0 | 0 |  | Práce | Běžná |  |  |  | POL1_0
|  | . | [25 empty] | POP
|  | 6,4 mm : 13+2,2+4,5 |  | 19.7 | [23 empty] | VV | 0
|  | 9,5 mm : 13+2,2+4,5 |  | 19.7 | [23 empty] | VV | 0
29 | 19631320.RZ3 | Trubka měděná předizolovaná CU 6,35x0,8 | m | 19.7 |  | 0 |  | 0 |  | 0 | 21 | 0 | 0.00012 | 0 | 0 | 0 |  | Vlastní | Indiv | 0 | 0 |  | Specifikace | Běžná |  |  |  | POL3_7
|  | . | [25 empty] | POP
|  | 13+2,2+4,5 |  | 19.7 | [23 empty] | VV | 0
30 | 19631325.RZ3 | Trubka měděná předizolovaná CU 9,52x0,8 | m | 19.7 |  | 0 |  | 0 |  | 0 | 21 | 0 | 0.0002 | 0 | 0 | 0 |  | Vlastní | Indiv | 0 | 0 |  | Specifikace | Běžná |  |  |  | POL3_7
|  | . | [25 empty] | POP
|  | 13+2,2+4,5 |  | 19.7 | [23 empty] | VV | 0
31 | 272533705RZ3 | Sada antivibrační - silentblok 4 ks | soubor | 1 |  | 0 |  | 0 |  | 0 | 21 | 0 | 0.026 | 0.03 | 0 | 0 |  | Vlastní | Indiv | 0 | 0 |  | Specifikace | Běžná |  |  |  | POL3_7
|  | . | [25 empty] | POP
|  | 1 |  | 1 | [23 empty] | VV | 0
32 | 28377788RZ3 | Páska samolepÍcí 10m/ks pro izolaci | ks | 1 |  | 0 |  | 0 |  | 0 | 21 | 0 | 0 | 0 | 0 | 0 |  | Vlastní | Indiv | 0 | 0 |  | Specifikace | Běžná |  |  |  | POL3_7
|  | . | [25 empty] | POP
|  | 1 |  | 1 | [23 empty] | VV | 0
33 | 429172006.RZ3 | Vnitřní chladící jednotka nástěnná - 2,2 kW | kus | 1 |  | 0 |  | 0 |  | 0 | 21 | 0 | 0.009 | 0.01 | 0 | 0 |  | Vlastní | Indiv | 0 | 0 |  | Specifikace | Běžná |  |  |  | POL3_9
|  | VNITŘNÍ CHLADÍCÍ JEDNOTKA NÁSTĚNNÁ | [25 empty] | POP
|  | CHLADÍCÍ VÝKON 2,2 kW, 230 V/ 50Hz, | [25 empty] | POP
|  | PRŮTOK VZDUCHU 250-520 m3//h, HMOT. 7,5 kg, | [25 empty] | POP
|  | AKUSTICKÝ TLAK 22-39 dB, ROZMĚR 696x251x190mm, ODVLHČENÍ 0,6 l/hod. | [25 empty] | POP
|  | Dálkové ovládání. | [25 empty] | POP
|  | 1 |  | 1 | [23 empty] | VV | 0
34 | 429172007.RZ3 | Vnitřní chladící jednotka nástěnná - 2,7 W | kus | 1 |  | 0 |  | 0 |  | 0 | 21 | 0 | 0.009 | 0.01 | 0 | 0 |  | Vlastní | Indiv | 0 | 0 |  | Specifikace | Běžná |  |  |  | POL3_9
|  | VNITŘNÍ CHLADÍCÍ JEDNOTKA NÁSTĚNNÁ | [25 empty] | POP
|  | CHLADÍCÍ VÝKON 2,7 kW, 230 V/ 50Hz, | [25 empty] | POP
|  | PRŮTOK VZDUCHU 290-550 m3//h, HMOT. 8,5 kg, | [25 empty] | POP
|  | AKUSTICKÝ TLAK 23-40 dB, ROZMĚR 822x251x190 mm, ODVLHČENÍ 1,4 l/hod. | [25 empty] | POP
|  | Dálkové ovládání. | [25 empty] | POP
|  | 1 |  | 1 | [23 empty] | VV | 0
35 | 8 | Venkovní kondenzační jednotka, multisplit pro 2-3 vnitřní jednotky | kus | 1 |  | 0 |  | 0 |  | 0 | 21 | 0 | 0.068 | 0.07 | 0 | 0 |  | Vlastní | Indiv | 0 | 0 |  | Specifikace | Běžná |  |  |  | POL3_9
|  | CHLADÍCÍ VÝKON 6,1 kW, PŘÍKON CHLAZENÍ 1,5kW, 230 V/ 50Hz, tř.A++ | [25 empty] | POP
|  | PRŮTOK VZDUCHU 3.800 m3//h, VÁHA 47,5 kg, | [25 empty] | POP
|  | AKUSTICKÝ TLAK 58 dB, ROZMĚR 964x660x402mm, | [25 empty] | POP
|  | 1 |  | 1 | [23 empty] | VV | 0
Díl: | D96 | Přesuny suti a vybouraných hmot |  |  |  | 0 |  | 0 |  | 0 |  | 0 |  | 0 |  | 0 |  |  |  |  | 0 | [6 empty] | DIL
36 | 979017112R00 | Svislé přemístění vyb. hmot nošením na H do 3,5 m | t | 0.24275 |  | 0 |  | 0 |  | 0 | 21 | 0 | 0 | 0 | 0 | 0 |  | RTS 24/ I | RTS 24/ I | 0 | 0 |  | Práce | Běžná |  |  |  | POL1_0
|  | . | [25 empty] | POP
37 | 979017191R00 | Příplatek k přemístění suti za dalších H 3,5 m | t | 0.4855 |  | 0 |  | 0 |  | 0 | 21 | 0 | 0 | 0 | 0 | 0 |  | RTS 24/ I | RTS 24/ I | 0 | 0 |  | Práce | Běžná |  |  |  | POL1_0
|  | . | [25 empty] | POP
38 | 979081111R00 | Odvoz suti a vybour. hmot na skládku do 1 km | t | 0.24275 |  | 0 |  | 0 |  | 0 | 21 | 0 | 0 | 0 | 0 | 0 |  | RTS 24/ I | RTS 24/ I | 0 | 0 |  | Práce | Běžná |  |  |  | POL1_0
|  | . | [25 empty] | POP
39 | 979081121R00 | Příplatek k odvozu za každý další 1 km | t | 2.4275 |  | 0 |  | 0 |  | 0 | 21 | 0 | 0 | 0 | 0 | 0 |  | RTS 24/ I | RTS 24/ I | 0 | 0 |  | Práce | Běžná |  |  |  | POL1_0
|  | . | [25 empty] | POP
40 | 979082111R00 | Vnitrostaveništní doprava suti do 10 m | t | 0.24275 |  | 0 |  | 0 |  | 0 | 21 | 0 | 0 | 0 | 0 | 0 |  | RTS 24/ I | RTS 24/ I | 0 | 0 |  | Práce | Běžná |  |  |  | POL1_0
|  | . | [25 empty] | POP
41 | 979082121R00 | Příplatek k vnitrost. dopravě suti za dalších 5 m | t | 1.2138 |  | 0 |  | 0 |  | 0 | 21 | 0 | 0 | 0 | 0 | 0 |  | RTS 24/ I | RTS 24/ I | 0 | 0 |  | Práce | Běžná |  |  |  | POL1_0
|  | . | [25 empty] | POP
42 | 979087112R00 | Nakládání suti na dopravní prostředky | t | 0.24275 |  | 0 |  | 0 |  | 0 | 21 | 0 | 0 | 0 | 0 | 0 |  | RTS 24/ I | RTS 24/ I | 0 | 0 |  | Práce | Běžná |  |  |  | POL1_0
|  | . | [25 empty] | POP
43 | 979999997R00 | Poplatek za skládku čistá suť | t | 0.24275 |  | 0 |  | 0 |  | 0 | 21 | 0 | 0 | 0 | 0 | 0 |  | RTS 24/ I | RTS 24/ I | 0 | 0 |  | Práce | Běžná |  |  |  | POL1_0
|  | včetně likvidace nebezpečného odpadu | [25 empty] | POP
[26 empty] | 12 | 21 | DPH
| Celkem |  |  |  |  | 0 | [19 empty] | 0 | 0 | SUM
END
Note on S6: Jedná se o informaci, zda se jedná o položku, která je do rozpočtu zadána z cenové soustavy RTS, nebo vlastní.
Note on T6: Jedná se o název CÚ, která je zadána u položky rozpočtu

## 01 10 Pol
Položkový soupis prací a dodávek | [27 empty] | #TypZaznamu#
S: | 20240315 | SZZ Krnov - stavební úpravy části vily G | [25 empty] | STA
O: | 01 | SZZ Krnov - stavební úpravy části vily G | [22 empty] | STA |  |  | OBJ
R: | 10 | ZTI - kanalizace a vodovod | [25 empty] | ROZ
P.č. | Číslo položky | Název položky | MJ | Množství | Cena / MJ | Celkem | Dodávka | Dodávka celk. | Montáž | Montáž celk. | DPH | Cena s DPH | Hmotnost / MJ | Hmotnost celk.(t) | Dem. hmotnost / MJ | Dem. hmotnost celk.(t) | Ceník | Cen. soustava / platnost | Cenová úroveň | Nhod / MJ | Nhod celk. | Dodavatel | Typ položky | Stav položky
Díl: | 4 | Vodorovné konstrukce |  |  |  | 0 |  | 0 |  | 0 |  | 0 |  | 0.65 |  | 0 |  |  |  |  | 0 | [6 empty] | DIL
1 | 411387531R00 | Zabetonování otvorů 0,25 m2 ve stropech a klenbách | kus | 13 |  | 0 |  | 0 |  | 0 | 21 | 0 | 0.0502 | 0.65 | 0 | 0 |  | RTS 24/ I | RTS 24/ I | 0 | 0 |  | Práce | Běžná |  |  |  | POL1_1
|  | . | [25 empty] | POP
|  | kanalizace : 7 |  | 7 | [23 empty] | VV | 0
|  | vodovod : 6 |  | 6 | [23 empty] | VV | 0
Díl: | 61 | Upravy povrchů vnitřní |  |  |  | 0 |  | 0 |  | 0 |  | 0 |  | 0.28 |  | 0 |  |  |  |  | 0 | [6 empty] | DIL
2 | 612403385R00 | Hrubá výplň rýh ve stěnách, jakoukoliv maltou maltou ze suchých směsí 100 x 50 mm | m | 15.6 |  | 0 |  | 0 |  | 0 | 21 | 0 | 0.00866 | 0.14 | 0 | 0 | 801-4 | RTS 24/ I | RTS 24/ I | 0 | 0 |  | Práce | Běžná |  |  |  | POL1_1
|  | jakékoliv šířky rýhy, | [25 empty] | SPI
3 | 612403399RT2 | Hrubá výplň rýh ve stěnách maltou, s použitím suché maltové směsi | m2 | 2.055 |  | 0 |  | 0 |  | 0 | 21 | 0 | 0.068 | 0.14 | 0 | 0 |  | RTS 24/ I | RTS 24/ I | 0 | 0 |  | Práce | Běžná |  |  |  | POL1_0
|  | . | [25 empty] | POP
|  | kanalizace : 5,7*0,1 |  | 0.57 | [23 empty] | VV | 0
|  | vodovod : 9,9*0,15 |  | 1.49 | [23 empty] | VV | 0
Díl: | 62 | Úpravy povrchů vnější |  |  |  | 0 |  | 0 |  | 0 |  | 0 |  | 0 |  | 0 |  |  |  |  | 0 | [6 empty] | DIL
4 | 624601130RZ3 | Tmelení spár do 10 mm - vodotěsný pružný tmel | m | 4.3 |  | 0 |  | 0 |  | 0 | 21 | 0 | 0 | 0 | 0 | 0 |  | Vlastní | Indiv | 0 | 0 |  | Práce | Běžná |  |  |  | POL1_0
|  | 4,3 |  | 4.3 | [23 empty] | VV | 0
Díl: | 97 | Prorážení otvorů |  |  |  | 0 |  | 0 |  | 0 |  | 0 |  | 0 |  | 0.54 |  |  |  |  | 0 | [6 empty] | DIL
5 | 970041060R00 | Vrtání jádrové do prostého betonu do D 60 mm | m | 1 |  | 0 |  | 0 |  | 0 | 21 | 0 | 0 | 0 | 0.00678 | 0.01 |  | RTS 24/ I | RTS 24/ I | 0 | 0 |  | Práce | Běžná |  |  |  | POL1_1
|  | vývrt do kameninové roury | [25 empty] | POP
|  | 1 |  | 1 | [23 empty] | VV | 0
6 | 970041100R00 | Vrtání jádrové do prostého betonu do D 100 mm | m | 0.15 |  | 0 |  | 0 |  | 0 | 21 | 0 | 0 | 0 | 0.01884 | 0 |  | RTS 24/ I | RTS 24/ I | 0 | 0 |  | Práce | Běžná |  |  |  | POL1_1
|  | 0,15 |  | 0.15 | [23 empty] | VV | 0
7 | 972054141R00 | Vybourání otv. stropy ŽB pl. 0,0225 m2, tl. 15 cm | kus | 26 |  | 0 |  | 0 |  | 0 | 21 | 0 | 0 | 0 | 0.008 | 0.21 |  | RTS 24/ I | RTS 24/ I | 0 | 0 |  | Práce | Běžná |  |  |  | POL1_1
|  | . | [25 empty] | POP
|  | kanal. tl.30 cm : 7*2 |  | 14 | [23 empty] | VV | 0
|  | vodovod tl.30 cm : 6*2 |  | 12 | [23 empty] | VV | 0
8 | 972054241R00 | Vybourání otv. stropy ŽB pl. 0,09 m2, tl. 15 cm | kus | 1 |  | 0 |  | 0 |  | 0 | 21 | 0 | 0 | 0 | 0.032 | 0.03 |  | RTS 24/ I | RTS 24/ I | 0 | 0 |  | Práce | Běžná |  |  |  | POL1_1
|  | 1 |  | 1 | [23 empty] | VV | 0
9 | 974031144R00 | Vysekání rýh ve zdi cihelné 7 x 15 cm | m | 9.9 |  | 0 |  | 0 |  | 0 | 21 | 0 | 0.00049 | 0 | 0.019 | 0.19 |  | RTS 24/ I | RTS 24/ I | 0 | 0 |  | Práce | Běžná |  |  |  | POL1_1
|  | . | [25 empty] | POP
|  | vodovod : 3+1,6+2,8+2,5 |  | 9.9 | [23 empty] | VV | 0
10 | 974031153R00 | Vysekání rýh ve zdi cihelné 10 x 10 cm | m | 5.7 |  | 0 |  | 0 |  | 0 | 21 | 0 | 0.00049 | 0 | 0.018 | 0.1 |  | RTS 24/ I | RTS 24/ I | 0 | 0 |  | Práce | Běžná |  |  |  | POL1_1
|  | . | [25 empty] | POP
|  | kanalizace : 1,5+0,6+3,6 |  | 5.7 | [23 empty] | VV | 0
Díl: | 99 | Staveništní přesun hmot |  |  |  | 0 |  | 0 |  | 0 |  | 0 |  | 0 |  | 0 |  |  |  |  | 0 | [6 empty] | DIL
11 | 999281105R00 | Přesun hmot pro opravy a údržbu do výšky 6 m | t | 0.79998 |  | 0 |  | 0 |  | 0 | 21 | 0 | 0 | 0 | 0 | 0 |  | RTS 24/ I | RTS 24/ I | 0 | 0 |  | Práce | Běžná |  |  |  | POL1_1
Díl: | 713 | Izolace tepelné |  |  |  | 0 |  | 0 |  | 0 |  | 0 |  | 0 |  | 0 |  |  |  |  | 0 | [6 empty] | DIL
12 | 722181212RT7 | Izolace návl.polyethylenová tl. stěny 9 mm, vnitřní průměr 22 mm | m | 90.5 |  | 0 |  | 0 |  | 0 | 21 | 0 | 3e-05 | 0 | 0 | 0 |  | RTS 24/ I | RTS 24/ I | 0 | 0 |  | Práce | Běžná |  |  |  | POL1_0
|  | Termoizolační trubice z pěnového polyetylenu s uzavřenou buněčnou strukturou. | [25 empty] | POP
|  | 34,6+28,1+27,8 |  | 90.5 | [23 empty] | VV | 0
13 | 722181212RT8 | Izolace návl.polyethylenová tl. stěny 9 mm, vnitřní průměr 25 mm | m | 7 |  | 0 |  | 0 |  | 0 | 21 | 0 | 6e-05 | 0 | 0 | 0 |  | RTS 24/ I | RTS 24/ I | 0 | 0 |  | Práce | Běžná |  |  |  | POL1_7
|  | Termoizolační trubice z pěnového polyetylenu s uzavřenou buněčnou strukturou. | [25 empty] | POP
|  | 3,5+3,5 |  | 7 | [23 empty] | VV | 0
14 | 998713201R00 | Přesun hmot pro izolace tepelné, výšky do 6 m | % | 59.6495 |  | 0 |  | 0 |  | 0 | 21 | 0 | 0 | 0 | 0 | 0 |  | RTS 24/ I | RTS 24/ I | 0 | 0 |  | Práce | Běžná |  |  |  | POL1_1002
Díl: | 721 | Vnitřní kanalizace |  |  |  | 0 |  | 0 |  | 0 |  | 0 |  | 0.03 |  | 0 |  |  |  |  | 0 | [6 empty] | DIL
15 | 721140935R00 | Oprava - přechod z plastových trub na litinu DN100 | kus | 2 |  | 0 |  | 0 |  | 0 | 21 | 0 | 0.00038 | 0 | 0 | 0 |  | RTS 24/ I | RTS 24/ I | 0 | 0 |  | Práce | Běžná |  |  |  | POL1_7
|  | . | [25 empty] | POP
|  | 2 |  | 2 | [23 empty] | VV | 0
16 | 721170905R00 | Oprava potrubí PVC odpadní, vsazení odbočky D 50 | kus | 3 |  | 0 |  | 0 |  | 0 | 21 | 0 | 0.00022 | 0 | 0 | 0 |  | RTS 24/ I | RTS 24/ I | 0 | 0 |  | Práce | Běžná |  |  |  | POL1_7
|  | . | [25 empty] | POP
|  | 3 |  | 3 | [23 empty] | VV | 0
17 | 721176102R00 | Potrubí HT připojovací D 40 x 1,8 mm | m | 10.8 |  | 0 |  | 0 |  | 0 | 21 | 0 | 0.00038 | 0 | 0 | 0 |  | RTS 24/ I | RTS 24/ I | 0 | 0 |  | Práce | Běžná |  |  |  | POL1_7
|  | . | [25 empty] | POP
|  | 2,2+0,6 |  | 2.8 | [23 empty] | VV | 0
|  | suché sání : 8 |  | 8 | [23 empty] | VV | 0
18 | 721176103R00 | Potrubí HT připojovací D 50 x 1,8 mm | m | 17.3 |  | 0 |  | 0 |  | 0 | 21 | 0 | 0.00047 | 0.01 | 0 | 0 |  | RTS 24/ I | RTS 24/ I | 0 | 0 |  | Práce | Běžná |  |  |  | POL1_7
|  | . | [25 empty] | POP
|  | 0,5+5,8+6+5 |  | 17.3 | [23 empty] | VV | 0
19 | 721176105R00 | Potrubí HT připojovací D 110 x 2,7 mm | m | 11.9 |  | 0 |  | 0 |  | 0 | 21 | 0 | 0.00152 | 0.02 | 0 | 0 |  | RTS 24/ I | RTS 24/ I | 0 | 0 |  | Práce | Běžná |  |  |  | POL1_7
|  | . | [25 empty] | POP
|  | 2+9,4+0,5 |  | 11.9 | [23 empty] | VV | 0
20 | 721194104R00 | Vyvedení odpadních výpustek D 40 x 1,8 | kus | 3 |  | 0 |  | 0 |  | 0 | 21 | 0 | 0 | 0 | 0 | 0 |  | RTS 24/ I | RTS 24/ I | 0 | 0 |  | Práce | Běžná |  |  |  | POL1_7
|  | . | [25 empty] | POP
|  | 2 |  | 2 | [23 empty] | VV | 0
|  | suché sání : 1 |  | 1 | [23 empty] | VV | 0
21 | 721194105R00 | Vyvedení odpadních výpustek D 50 x 1,8 | kus | 4 |  | 0 |  | 0 |  | 0 | 21 | 0 | 0 | 0 | 0 | 0 |  | RTS 24/ I | RTS 24/ I | 0 | 0 |  | Práce | Běžná |  |  |  | POL1_7
|  | . | [25 empty] | POP
|  | 4 |  | 4 | [23 empty] | VV | 0
22 | 721194109R00 | Vyvedení odpadních výpustek D 110 x 2,3 | kus | 1 |  | 0 |  | 0 |  | 0 | 21 | 0 | 0 | 0 | 0 | 0 |  | RTS 24/ I | RTS 24/ I | 0 | 0 |  | Práce | Běžná |  |  |  | POL1_7
|  | . | [25 empty] | POP
|  | 1 |  | 1 | [23 empty] | VV | 0
23 | 721290111R00 | Zkouška těsnosti kanalizace vodou DN 125 | m | 40 |  | 0 |  | 0 |  | 0 | 21 | 0 | 0 | 0 | 0 | 0 |  | RTS 24/ I | RTS 24/ I | 0 | 0 |  | Práce | Běžná |  |  |  | POL1_7
|  | 40 |  | 40 | [23 empty] | VV | 0
24 | 721300829RZ3 | Plstěná izolační omotávka odpadního potrubí | m | 40 |  | 0 |  | 0 |  | 0 | 21 | 0 | 0 | 0 | 0 | 0 |  | Vlastní | Indiv | 0 | 0 |  | Práce | Běžná |  |  |  | POL1_7
|  | 40 |  | 40 | [23 empty] | VV | 0
25 | 998721201R00 | Přesun hmot pro vnitřní kanalizaci, výšky do 6 m | % | 212.9085 |  | 0 |  | 0 |  | 0 | 21 | 0 | 0 | 0 | 0 | 0 |  | RTS 24/ I | RTS 24/ I | 0 | 0 |  | Práce | Běžná |  |  |  | POL1_1002
|  | . | [25 empty] | POP
26 | 11132956.RZ3 | Mazací prostředek (balení 5 kg) | kus | 1 |  | 0 |  | 0 |  | 0 | 21 | 0 | 0.00025 | 0 | 0 | 0 |  | Vlastní | Indiv | 0 | 0 |  | Specifikace | Běžná |  |  |  | POL3_1
|  | 1 |  | 1 | [23 empty] | VV | 0
Díl: | 722 | Vnitřní vodovod |  |  |  | 0 |  | 0 |  | 0 |  | 0 |  | 0.04 |  | 0.01 |  |  |  |  | 0 | [6 empty] | DIL
27 | 722170801R00 | Demontáž rozvodů vody z plastů do D 32 | m | 18 |  | 0 |  | 0 |  | 0 | 21 | 0 | 0 | 0 | 0.00028 | 0.01 |  | RTS 24/ I | RTS 24/ I | 0 | 0 |  | Práce | Běžná |  |  |  | POL1_7
|  | . | [25 empty] | POP
|  | 18 |  | 18 | [23 empty] | VV | 0
28 | 722178711R00 | PP-RCT/ PP-RCT+BF/ PP-RCT, D 20 mm, s 2,8 mm, S 3,2, polyfúzně svařované | m | 98.5 |  | 0 |  | 0 |  | 0 | 21 | 0 | 0.00043 | 0.04 | 0 | 0 |  | RTS 24/ I | RTS 24/ I | 0 | 0 |  | Práce | Běžná |  |  |  | POL1_0
|  | stlačený vzduch : 8 |  | 8 | [23 empty] | VV | 0
|  | SV : 5+3+15,3+4,3+6+1 |  | 34.6 | [23 empty] | VV | 0
|  | TV : 6+4,3+6+11,8 |  | 28.1 | [23 empty] | VV | 0
|  | C : 3+7,5+6+11,3 |  | 27.8 | [23 empty] | VV | 0
29 | 722178712R00 | PP-RCT/ PP-RCT+BF/ PP-RCT, D 25 mm, s 3,5 mm, S 3,2, polyfúzně svařované | m | 7 |  | 0 |  | 0 |  | 0 | 21 | 0 | 0.00053 | 0 | 0 | 0 |  | RTS 24/ I | RTS 24/ I | 0 | 0 |  | Práce | Běžná |  |  |  | POL1_7
|  | SV : 3,5 |  | 3.5 | [23 empty] | VV | 0
|  | TV : 3,5 |  | 3.5 | [23 empty] | VV | 0
30 | 722190401R00 | Vyvedení a upevnění výpustek DN 15 | kus | 15 |  | 0 |  | 0 |  | 0 | 21 | 0 | 0 | 0 | 0 | 0 |  | RTS 24/ I | RTS 24/ I | 0 | 0 |  | Práce | Běžná |  |  |  | POL1_7
|  | . | [25 empty] | POP
|  | 15 |  | 15 | [23 empty] | VV | 0
31 | 722280107R00 | Tlaková zkouška vodovodního potrubí DN 40 | m | 105.5 |  | 0 |  | 0 |  | 0 | 21 | 0 | 0 | 0 | 0 | 0 |  | RTS 24/ I | RTS 24/ I | 0 | 0 |  | Práce | Běžná |  |  |  | POL1_7
|  | . | [25 empty] | POP
|  | 105,5 |  | 105.5 | [23 empty] | VV | 0
32 | 998722201R00 | Přesun hmot pro vnitřní vodovod, výšky do 6 m | % | 306.63 |  | 0 |  | 0 |  | 0 | 21 | 0 | 0 | 0 | 0 | 0 |  | RTS 24/ I | RTS 24/ I | 0 | 0 |  | Práce | Běžná |  |  |  | POL1_1002
|  | . | [25 empty] | POP
33 | 55110061.RZZ | Hadice FLEXI sanitární (9x13) 40 cm | kus | 1 |  | 0 |  | 0 |  | 0 | 21 | 0 | 0 | 0 | 0 | 0 |  | Vlastní | Indiv | 0 | 0 |  | Specifikace | Běžná |  |  |  | POL3_7
|  | 1 |  | 1 | [23 empty] | VV | 0
Díl: | 725 | Zařizovací předměty |  |  |  | 0 |  | 0 |  | 0 |  | 0 |  | 0.02 |  | 0.03 |  |  |  |  | 0 | [6 empty] | DIL
34 | 725111241RZZ | Nádrž splachovací vysokopolož.6 l, bílá | soubor | 1 |  | 0 |  | 0 |  | 0 | 21 | 0 | 0.00292 | 0 | 0 | 0 |  | Vlastní | Indiv | 0 | 0 |  | Práce | Běžná |  |  |  | POL1_0
|  | včetně 4 ks splachovačky | [25 empty] | POP
|  | 1 |  | 1 | [23 empty] | VV | 0
35 | 725210821R00 | Demontáž umyvadel bez výtokových armatur | soubor | 1 |  | 0 |  | 0 |  | 0 | 21 | 0 | 0 | 0 | 0.01946 | 0.02 |  | RTS 24/ I | RTS 24/ I | 0 | 0 |  | Práce | Běžná |  |  |  | POL1_7
|  | . | [25 empty] | POP
|  | 1 |  | 1 | [23 empty] | VV | 0
36 | 725310823R00 | Demontáž dřezů 1dílných v kuchyňské sestavě | soubor | 1 |  | 0 |  | 0 |  | 0 | 21 | 0 | 0 | 0 | 0.0092 | 0.01 |  | RTS 24/ I | RTS 24/ I | 0 | 0 |  | Práce | Běžná |  |  |  | POL1_7
|  | . | [25 empty] | POP
|  | 1 |  | 1 | [23 empty] | VV | 0
37 | 725814101RZZ | Ventil rohový s filtrem DN 15 x DN 10 | soubor | 12 |  | 0 |  | 0 |  | 0 | 21 | 0 | 0.00024 | 0 | 0 | 0 |  | Vlastní | Indiv | 0 | 0 |  | Práce | Běžná |  |  |  | POL1_7
|  | . | [25 empty] | POP
|  | 12 |  | 12 | [23 empty] | VV | 0
38 | 725820801R00 | Demontáž baterie nástěnné do G 3/4 | soubor | 2 |  | 0 |  | 0 |  | 0 | 21 | 0 | 0 | 0 | 0.00156 | 0 |  | RTS 24/ I | RTS 24/ I | 0 | 0 |  | Práce | Běžná |  |  |  | POL1_7
|  | . | [25 empty] | POP
|  | 2 |  | 2 | [23 empty] | VV | 0
39 | 725829202R00 | Montáž baterie umyv.a dřezové nástěnné | kus | 1 |  | 0 |  | 0 |  | 0 | 21 | 0 | 0.00018 | 0 | 0 | 0 |  | RTS 24/ I | RTS 24/ I | 0 | 0 |  | Práce | Běžná |  |  |  | POL1_7
|  | . | [25 empty] | POP
|  | 1 |  | 1 | [23 empty] | VV | 0
40 | 725829301R00 | Montáž baterie umyv.a dřezové stojánkové | kus | 4 |  | 0 |  | 0 |  | 0 | 21 | 0 | 4e-05 | 0 | 0 | 0 |  | RTS 24/ I | RTS 24/ I | 0 | 0 |  | Práce | Běžná |  |  |  | POL1_7
|  | . | [25 empty] | POP
|  | 4 |  | 4 | [23 empty] | VV | 0
41 | 725860811R00 | Demontáž uzávěrek zápachových jednoduchých | kus | 2 |  | 0 |  | 0 |  | 0 | 21 | 0 | 0 | 0 | 0.00085 | 0 |  | RTS 24/ I | RTS 24/ I | 0 | 0 |  | Práce | Běžná |  |  |  | POL1_7
|  | . | [25 empty] | POP
|  | 2 |  | 2 | [23 empty] | VV | 0
42 | 725869205RZ3 | Montáž uzávěrek zápach.dřez.jednoduchý D 50 | kus | 6 |  | 0 |  | 0 |  | 0 | 21 | 0 | 0.00015 | 0 | 0 | 0 |  | Vlastní | Indiv | 0 | 0 |  | Práce | Běžná |  |  |  | POL1_0
|  | . | [25 empty] | POP
|  | 6 |  | 6 | [23 empty] | VV | 0
43 | 998725201R00 | Přesun hmot pro zařizovací předměty, výšky do 6 m | % | 207.558 |  | 0 |  | 0 |  | 0 | 21 | 0 | 0 | 0 | 0 | 0 |  | RTS 24/ I | RTS 24/ I | 0 | 0 |  | Práce | Běžná |  |  |  | POL1_1002
|  | . | [25 empty] | POP
44 | 55145039 | Baterie dřezová směšovací nástěnná | kus | 1 |  | 0 |  | 0 |  | 0 | 21 | 0 | 0.0016 | 0 | 0 | 0 | SPCM | RTS 24/ I | RTS 24/ I | 0 | 0 |  | Specifikace | Běžná |  |  |  | POL3_7
|  | s prodlouženým ústím | [25 empty] | POP
|  | 1 |  | 1 | [23 empty] | VV | 0
45 | 55145041 | Baterie dřezová směšov stojánková TM05 | kus | 4 |  | 0 |  | 0 |  | 0 | 21 | 0 | 0.00164 | 0.01 | 0 | 0 | SPCM | RTS 24/ I | RTS 24/ I | 0 | 0 |  | Specifikace | Běžná |  |  |  | POL3_7
|  | . | [25 empty] | POP
|  | 4 |  | 4 | [23 empty] | VV | 0
46 | 64271101 | Výlevka se sklopnou plastovou mřížkou | kus | 1 |  | 0 |  | 0 |  | 0 | 21 | 0 | 0.014 | 0.01 | 0 | 0 | SPCM | RTS 24/ I | RTS 24/ I | 0 | 0 |  | Specifikace | Běžná |  |  |  | POL3_7
|  | . | [25 empty] | POP
|  | 1 |  | 1 | [23 empty] | VV | 0
47 | 64286106 | Sada instalační pro klozet s bílou krytkou | pár | 1 |  | 0 |  | 0 |  | 0 | 21 | 0 | 0.0005 | 0 | 0 | 0 | SPCM | RTS 24/ I | RTS 24/ I | 0 | 0 |  | Specifikace | Běžná |  |  |  | POL3_7
|  | . | [25 empty] | POP
|  | 1 |  | 1 | [23 empty] | VV | 0
Díl: | 734 | Armatury |  |  |  | 0 |  | 0 |  | 0 |  | 0 |  | 0 |  | 0 |  |  |  |  | 0 | [6 empty] | DIL
48 | 998734201R00 | Přesun hmot pro armatury, výšky do 6 m | % | 11.82 |  | 0 |  | 0 |  | 0 | 21 | 0 | 0 | 0 | 0 | 0 |  | RTS 24/ I | RTS 24/ I | 0 | 0 |  | Práce | Běžná |  |  |  | POL1_1002
|  | . | [25 empty] | POP
49 | 28654330.C | Ventil přímý plastový d 20 mm PPR, s výpustí | kus | 1 |  | 0 |  | 0 |  | 0 | 21 | 0 | 0.00016 | 0 | 0 | 0 |  | Vlastní | Indiv | 0 | 0 |  | Specifikace | Běžná |  |  |  | POL3_7
|  | . | [25 empty] | POP
|  | 1 |  | 1 | [23 empty] | VV | 0
50 | 5512001441.RZZ | Šroubení mosazné 1/2" | kus | 4 |  | 0 |  | 0 |  | 0 | 21 | 0 | 0 | 0 | 0 | 0 |  | Vlastní | Indiv | 0 | 0 |  | Specifikace | Běžná |  |  |  | POL3_7
|  | . | [25 empty] | POP
|  | 4 |  | 4 | [23 empty] | VV | 0
51 | 5512001442.RZZ | Šroubení mosazné 3/4" | kus | 3 |  | 0 |  | 0 |  | 0 | 21 | 0 | 0 | 0 | 0 | 0 |  | Vlastní | Indiv | 0 | 0 |  | Specifikace | Běžná |  |  |  | POL3_7
|  | . | [25 empty] | POP
|  | 3 |  | 3 | [23 empty] | VV | 0
Díl: | D96 | Přesuny suti a vybouraných hmot |  |  |  | 0 |  | 0 |  | 0 |  | 0 |  | 0 |  | 0 |  |  |  |  | 0 | [6 empty] | DIL
52 | 979017112R00 | Svislé přemístění vyb. hmot nošením na H do 3,5 m | t | 0.57883 |  | 0 |  | 0 |  | 0 | 21 | 0 | 0 | 0 | 0 | 0 |  | RTS 24/ I | RTS 24/ I | 0 | 0 |  | Práce | Běžná |  |  |  | POL1_0
|  | . | [25 empty] | POP
53 | 979017191R00 | Příplatek k přemístění suti za dalších H 3,5 m | t | 1.1577 |  | 0 |  | 0 |  | 0 | 21 | 0 | 0 | 0 | 0 | 0 |  | RTS 24/ I | RTS 24/ I | 0 | 0 |  | Práce | Běžná |  |  |  | POL1_0
|  | . | [25 empty] | POP
54 | 979081111R00 | Odvoz suti a vybour. hmot na skládku do 1 km | t | 0.57883 |  | 0 |  | 0 |  | 0 | 21 | 0 | 0 | 0 | 0 | 0 |  | RTS 24/ I | RTS 24/ I | 0 | 0 |  | Práce | Běžná |  |  |  | POL1_0
|  | . | [25 empty] | POP
55 | 979081121R00 | Příplatek k odvozu za každý další 1 km | t | 5.7883 |  | 0 |  | 0 |  | 0 | 21 | 0 | 0 | 0 | 0 | 0 |  | RTS 24/ I | RTS 24/ I | 0 | 0 |  | Práce | Běžná |  |  |  | POL1_0
|  | . | [25 empty] | POP
56 | 979082111R00 | Vnitrostaveništní doprava suti do 10 m | t | 0.57883 |  | 0 |  | 0 |  | 0 | 21 | 0 | 0 | 0 | 0 | 0 |  | RTS 24/ I | RTS 24/ I | 0 | 0 |  | Práce | Běžná |  |  |  | POL1_0
|  | . | [25 empty] | POP
57 | 979082121R00 | Příplatek k vnitrost. dopravě suti za dalších 5 m | t | 2.8941 |  | 0 |  | 0 |  | 0 | 21 | 0 | 0 | 0 | 0 | 0 |  | RTS 24/ I | RTS 24/ I | 0 | 0 |  | Práce | Běžná |  |  |  | POL1_0
|  | . | [25 empty] | POP
58 | 979087112R00 | Nakládání suti na dopravní prostředky | t | 0.57883 |  | 0 |  | 0 |  | 0 | 21 | 0 | 0 | 0 | 0 | 0 |  | RTS 24/ I | RTS 24/ I | 0 | 0 |  | Práce | Běžná |  |  |  | POL1_0
|  | . | [25 empty] | POP
59 | 979999996R00 | Poplatek za skládku čistá suť + příměsi | t | 0.57883 |  | 0 |  | 0 |  | 0 | 21 | 0 | 0 | 0 | 0 | 0 |  | RTS 24/ I | RTS 24/ I | 0 | 0 |  | Práce | Běžná |  |  |  | POL1_0
[26 empty] | 12 | 21 | DPH
| Celkem |  |  |  |  | 0 | [19 empty] | 0 | 0 | SUM
END
Note on S6: Jedná se o informaci, zda se jedná o položku, která je do rozpočtu zadána z cenové soustavy RTS, nebo vlastní.
Note on T6: Jedná se o název CÚ, která je zadána u položky rozpočtu

## 01 11 Pol
Položkový soupis prací a dodávek | [27 empty] | #TypZaznamu#
S: | 20240315 | SZZ Krnov - stavební úpravy části vily G | [25 empty] | STA
O: | 01 | SZZ Krnov - stavební úpravy části vily G | [22 empty] | STA |  |  | OBJ
R: | 11 | Elektroinstalace | [25 empty] | ROZ
P.č. | Číslo položky | Název položky | MJ | Množství | Cena / MJ | Celkem | Dodávka | Dodávka celk. | Montáž | Montáž celk. | DPH | Cena s DPH | Hmotnost / MJ | Hmotnost celk.(t) | Dem. hmotnost / MJ | Dem. hmotnost celk.(t) | Ceník | Cen. soustava / platnost | Cenová úroveň | Nhod / MJ | Nhod celk. | Dodavatel | Typ položky | Stav položky
Díl: | 3 | Svislé a kompletní konstrukce |  |  |  | 0 |  | 0 |  | 0 |  | 0 |  | 0.46 |  | 0 |  |  |  |  | 0 | [6 empty] | DIL
1 | 311231118R00 | Zdivo nosné z cihel a tvarovek pálených pod omítku z cihel plných, 290x140x65 mm, P 15, na maltu MC 15 | m3 | 0.25 |  | 0 |  | 0 |  | 0 | 21 | 0 | 1.8234 | 0.46 | 0 | 0 | 801-1 | RTS 24/ I | RTS 24/ I | 0 | 0 |  | Práce | Běžná |  |  |  | POL1_1
|  | lokální opravy | [25 empty] | POP
|  | 0,25 |  | 0.25 | [23 empty] | VV | 0
2 | 317941121R00 | Osazení ocelových válcovaných nosníků na zdivu bez dodávky materiálu, výšky do 120 mm | t | 0.0044 |  | 0 |  | 0 |  | 0 | 21 | 0 | 0.01954 | 0 | 0 | 0 | 801-1 | RTS 24/ I | RTS 24/ I | 0 | 0 |  | Práce | Běžná |  |  |  | POL1_1
|  | profilu I, nebo IE, nebo U, nebo UE, nebo L | [25 empty] | SPI
|  | včetně dodávky profilu I 100 | [25 empty] | POP
|  | 0,75*0,0059 | [25 empty] | VV | 0
3 | 13380510 | Tyč ocelová válcovaná za tepla průřez: I; značka: S235JR (1.0038); h = 80 mm; b = 42 mm; s = 3,9 mm; t = 5,9 mm | t | 0.0044 |  | 0 |  | 0 |  | 0 | 21 | 0 | 1 | 0 | 0 | 0 | SPCM | RTS 24/ I | RTS 24/ I | 0 | 0 |  | Specifikace | Běžná |  |  |  | POL3_1
|  | nad rozvaděč | [25 empty] | POP
|  | 0,0059*0,75 | [25 empty] | VV | 0
Díl: | 61 | Upravy povrchů vnitřní |  |  |  | 0 |  | 0 |  | 0 |  | 0 |  | 0.6 |  | 0 |  |  |  |  | 0 | [6 empty] | DIL
4 | 612403381R00 | Hrubá výplň rýh ve stěnách, jakoukoliv maltou maltou ze suchých směsí 50 x 30 mm | m | 80 |  | 0 |  | 0 |  | 0 | 21 | 0 | 0.0026 | 0.21 | 0 | 0 | 801-4 | RTS 24/ I | RTS 24/ I | 0 | 0 |  | Práce | Běžná |  |  |  | POL1_1
|  | jakékoliv šířky rýhy, | [25 empty] | SPI
|  | 60 |  | 60 | [23 empty] | VV | 0
|  | 20 |  | 20 | [23 empty] | VV | 0
5 | 612403385R00 | Hrubá výplň rýh ve stěnách, jakoukoliv maltou maltou ze suchých směsí 100 x 50 mm | m | 45 |  | 0 |  | 0 |  | 0 | 21 | 0 | 0.00866 | 0.39 | 0 | 0 | 801-4 | RTS 24/ I | RTS 24/ I | 0 | 0 |  | Práce | Běžná |  |  |  | POL1_1
|  | jakékoliv šířky rýhy, | [25 empty] | SPI
|  | 45 |  | 45 | [23 empty] | VV | 0
Díl: | 94 | Lešení a stavební výtahy |  |  |  | 0 |  | 0 |  | 0 |  | 0 |  | 0.05 |  | 0 |  |  |  |  | 0 | [6 empty] | DIL
6 | 941955001R00 | Lešení lehké pracovní pomocné pomocné, o výšce lešeňové podlahy do 1,2 m | m2 | 40 |  | 0 |  | 0 |  | 0 | 21 | 0 | 0.00121 | 0.05 | 0 | 0 | 800-3 | RTS 24/ I | RTS 24/ I | 0 | 0 |  | Práce | Běžná |  |  |  | POL1_1
|  | 20+20 |  | 40 | [23 empty] | VV | 0
Díl: | 97 | Prorážení otvorů |  |  |  | 0 |  | 0 |  | 0 |  | 0 |  | 0.14 |  | 2.83 |  |  |  |  | 0 | [6 empty] | DIL
7 | 971033131R00 | Vybourání otvorů ve zdivu cihelném z jakýchkoliv cihel pálených na jakoukoliv maltu vápenou nebo vápenocementovou, průměr profilu do 60 mm, tloušťky do 150 mm | kus | 10 |  | 0 |  | 0 |  | 0 | 21 | 0 | 0 | 0 | 0.001 | 0.01 | 801-3 | RTS 24/ I | RTS 24/ I | 0 | 0 |  | Práce | Běžná |  |  |  | POL1_1
|  | základovém nebo nadzákladovém, | [25 empty] | SPI
|  | 10 |  | 10 | [23 empty] | VV | 0
8 | 971033161R00 | Vybourání otvorů ve zdivu cihelném z jakýchkoliv cihel pálených na jakoukoliv maltu vápenou nebo vápenocementovou, průměr profilu do 60 mm, tloušťky do 600 mm | kus | 10 |  | 0 |  | 0 |  | 0 | 21 | 0 | 0.00067 | 0.01 | 0.002 | 0.02 | 801-3 | RTS 24/ I | RTS 24/ I | 0 | 0 |  | Práce | Běžná |  |  |  | POL1_1
|  | základovém nebo nadzákladovém, | [25 empty] | SPI
|  | 10 |  | 10 | [23 empty] | VV | 0
9 | 971033451R00 | Vybourání otvorů ve zdivu cihelném z jakýchkoliv cihel pálených na jakoukoliv maltu vápenou nebo vápenocementovou, plochy do 0,25 m2, tloušťky do 450 mm | kus | 5 |  | 0 |  | 0 |  | 0 | 21 | 0 | 0.00133 | 0.01 | 0.207 | 1.04 | 801-3 | RTS 24/ I | RTS 24/ I | 0 | 0 |  | Práce | Běžná |  |  |  | POL1_1
|  | základovém nebo nadzákladovém, | [25 empty] | SPI
|  | Přechody mezi místnostmi a stropy | [25 empty] | POP
10 | 973022241R00 | Vysekání výklenků a kapes ve zdivu z kamene kapes plochy do 0,1 m2, hloubky do 150 mm | kus | 62 |  | 0 |  | 0 |  | 0 | 21 | 0 | 0.0009 | 0.06 | 0.019 | 1.18 | 801-3 | RTS 24/ I | RTS 24/ I | 0 | 0 |  | Práce | Běžná |  |  |  | POL1_1
|  | Součet z jednotlivých PD pro krabice, | [25 empty] | POP
|  | montáž : 38 |  | 38 | [23 empty] | VV | 0
|  | demontáž stare el : 24 |  | 24 | [23 empty] | VV | 0
11 | 973022451R00 | Vysekání výklenků a kapes ve zdivu z kamene kapes plochy do 0,25 m2, hloubky do 300 mm | kus | 1 |  | 0 |  | 0 |  | 0 | 21 | 0 | 0.00091 | 0 | 0.123 | 0.12 | 801-3 | RTS 24/ I | RTS 24/ I | 0 | 0 |  | Práce | Běžná |  |  |  | POL1_1
|  | RO3 : 1 |  | 1 | [23 empty] | VV | 0
12 | 974031121R00 | Vysekání rýh v jakémkoliv zdivu cihelném v ploše do hloubky 30 mm, šířky do 30 mm | m | 80 |  | 0 |  | 0 |  | 0 | 21 | 0 | 0.00049 | 0.04 | 0.002 | 0.16 | 801-3 | RTS 24/ I | RTS 24/ I | 0 | 0 |  | Práce | Běžná |  |  |  | POL1_1
|  | menší výseky ke spotřebičům spínače, světla | [25 empty] | POP
|  | k vyp : 20 |  | 20 | [23 empty] | VV | 0
|  | k zás : 40 |  | 40 | [23 empty] | VV | 0
|  | 20 |  | 20 | [23 empty] | VV | 0
13 | 974031132R00 | Vysekání rýh v jakémkoliv zdivu cihelném v ploše do hloubky 50 mm, šířky do 70 mm | m | 45 |  | 0 |  | 0 |  | 0 | 21 | 0 | 0.00049 | 0.02 | 0.006 | 0.27 | 801-3 | RTS 24/ I | RTS 24/ I | 0 | 0 |  | Práce | Běžná |  |  |  | POL1_1
|  | Svazky ve zdi | [25 empty] | POP
|  | jiné : 10 |  | 10 | [23 empty] | VV | 0
|  | přívod sklep : 35 |  | 35 | [23 empty] | VV | 0
14 | 974031664R00 | Vysekání rýh v jakémkoliv zdivu cihelném pro vtahování nosníků do zdí, před vybouráním otvorů do hloubky 150 mm, při výšce nosníku do 150 mm | m | 0.75 |  | 0 |  | 0 |  | 0 | 21 | 0 | 0 | 0 | 0.042 | 0.03 | 801-3 | RTS 24/ I | RTS 24/ I | 0 | 0 |  | Práce | Běžná |  |  |  | POL1_1
|  | 0,75 |  | 0.75 | [23 empty] | VV | 0
Díl: | 99 | Staveništní přesun hmot |  |  |  | 0 |  | 0 |  | 0 |  | 0 |  | 0 |  | 0 |  |  |  |  | 0 | [6 empty] | DIL
15 | 999281105R00 | Přesun hmot pro opravy a údržbu objektů pro opravy a údržbu dosavadních objektů včetně vnějších plášťů výšky do 6 m, | t | 1.2377 |  | 0 |  | 0 |  | 0 | 21 | 0 | 0 | 0 | 0 | 0 | 801-4 | RTS 24/ I | RTS 24/ I | 0 | 0 |  | Práce | Běžná |  |  |  | POL1_1
|  | oborů 801, 803, 811 a 812 | [25 empty] | SPI
Díl: | 713 | Izolace tepelné |  |  |  | 0 |  | 0 |  | 0 |  | 0 |  | 0 |  | 0 |  |  |  |  | 0 | [6 empty] | DIL
16 | 713551317R00 | Protipožární kabelové přepážky Protipožární kabelové ucpávky EI 120, do d 160 mm (140 x 140 mm) | kus | 2 |  | 0 |  | 0 |  | 0 | 21 | 0 | 0.00191 | 0 | 0 | 0 | 800-713 | RTS 24/ I | RTS 24/ I | 0 | 0 |  | Práce | Běžná |  |  |  | POL1_7
Díl: | 784 | Malby |  |  |  | 0 |  | 0 |  | 0 |  | 0 |  | 0.07 |  | 0 |  |  |  |  | 0 | [6 empty] | DIL
17 | 784402802R00 | Odstranění maleb oškrabáním, v místnostech přes 3,8 m do 5 m | m2 | 180 |  | 0 |  | 0 |  | 0 | 21 | 0 | 0 | 0 | 0 | 0 | 800-784 | RTS 24/ I | RTS 24/ I | 0 | 0 |  | Práce | Běžná |  |  |  | POL1_7
18 | 784111701R00 | Příprava povrchu Penetrace (napouštění) podkladu disperzní, jednonásobná | m2 | 180 |  | 0 |  | 0 |  | 0 | 21 | 0 | 5e-05 | 0.01 | 0 | 0 | 800-784 | RTS 24/ I | RTS 24/ I | 0 | 0 |  | Práce | Běžná |  |  |  | POL1_7
19 | 784115722R00 | Malby z malířských směsí omyvatelných, pro sádrokarton, , barevné, dvojnásobné | m2 | 180 |  | 0 |  | 0 |  | 0 | 21 | 0 | 0.00032 | 0.06 | 0 | 0 | 800-784 | RTS 24/ I | RTS 24/ I | 0 | 0 |  | Práce | Běžná |  |  |  | POL1_7
|  | barevný odstín dle výběru objednatele | [25 empty] | POP
Díl: | M21 | Elektromontáže |  |  |  | 0 |  | 0 |  | 0 |  | 0 |  | 0.42 |  | 0 |  |  |  |  | 0 | [6 empty] | DIL
20 | 210010003RT1 | Montáž trubky ohebné, z PVC, uložené pod omítku, průměr 23 mm, mech.pevnost 125 N/5 cm, včetně dodávky materiálu | m | 150 |  | 0 |  | 0 |  | 0 | 21 | 0 | 6e-05 | 0.01 | 0 | 0 | M21 | RTS 18/ I | Indiv | 0 | 0 |  | Práce | Běžná |  |  |  | POL1_9
|  | pro datový rozvod : 110 |  | 110 | [23 empty] | VV | 0
|  | pro jiné : 40 |  | 40 | [23 empty] | VV | 0
21 | 210010301RT1 | Montáž krabice plastové přístrojové, kruhové, o průměru 73 mm, hloubky 30 mm, , do zdiva, bez zapojení, včetně dodávky | kus | 37 |  | 0 |  | 0 |  | 0 | 21 | 0 | 2e-05 | 0 | 0 | 0 | M21 | RTS 24/ I | RTS 24/ I | 0 | 0 |  | Práce | Běžná |  |  |  | POL1_9
|  | Dle potřeby v provedení do náytku bezhalogenové nebo LK | [25 empty] | POP
|  | pro vyp : 5 |  | 5 | [23 empty] | VV | 0
|  | pro zás : 21 |  | 21 | [23 empty] | VV | 0
|  | pro zás EP : 3 |  | 3 | [23 empty] | VV | 0
|  | pro RJ45 : 5 |  | 5 | [23 empty] | VV | 0
|  | rezerva : 3 |  | 3 | [23 empty] | VV | 0
22 | 210010322RT1 | Montáž krabice plastové rozvodné, kruhové, o průměru 73 mm, hloubky 42 mm, s víčkem a svorkovnicí, do zdiva, se zapojením, včetně dodávky | kus | 1 |  | 0 |  | 0 |  | 0 | 21 | 0 | 0 | 0 | 0 | 0 | M21 | RTS 24/ I | RTS 24/ I | 0 | 0 |  | Práce | Běžná |  |  |  | POL1_9
|  | rezerva pro větší odbočení včetně sv. typu wago | [25 empty] | POP
23 | 210010351RT1 | Montáž krabice plastové rozvodné z lisovaného izolantu do 4 mm2 včetně dodávky, kruhové, o rozměru 124 x 124 mm, hloubky 50 mm, s víčkem, , , včetně dodávky | kus | 2 |  | 0 |  | 0 |  | 0 | 21 | 0 | 0.00032 | 0 | 0 | 0 | M21 | RTS 24/ I | RTS 24/ I | 0 | 0 |  | Práce | Běžná |  |  |  | POL1_9
|  | v krytí IP44, na venkovní účely do podhledu rezerva | [25 empty] | POP
24 | 210100001R00 | Ukončení vodičů v rozvaděči včetně zapojení a vodičové koncovky, , průřez do 2,5 mm2 | kus | 66 |  | 0 |  | 0 |  | 0 | 21 | 0 | 0 | 0 | 0 | 0 | M21 | RTS 24/ I | RTS 24/ I | 0 | 0 |  | Práce | Běžná |  |  |  | POL1_9
|  | RO3 | [25 empty] | POP
|  | 3x2,5 : 48 |  | 48 | [23 empty] | VV | 0
|  | 3x1,5 : 18 |  | 18 | [23 empty] | VV | 0
25 | 210100003R00 | Ukončení vodičů v rozvaděči včetně zapojení a vodičové koncovky, , průřez do 16 mm2 | kus | 23 |  | 0 |  | 0 |  | 0 | 21 | 0 | 0 | 0 | 0 | 0 | M21 | RTS 24/ I | RTS 24/ I | 0 | 0 |  | Práce | Běžná |  |  |  | POL1_9
|  | SR34 : 5 |  | 5 | [23 empty] | VV | 0
|  | RO3 : 5 |  | 5 | [23 empty] | VV | 0
|  | SEBT : 2 |  | 2 | [23 empty] | VV | 0
|  | 6CY SEBT : 11 |  | 11 | [23 empty] | VV | 0
26 | 210110001R00 | Montáž spínače nástěnného pro prostředí obyčejné nebo vlhké včetně zapojení, jednopólového, , řazení 1 | kus | 4 |  | 0 |  | 0 |  | 0 | 21 | 0 | 0 | 0 | 0 | 0 | M21 | RTS 24/ I | RTS 24/ I | 0 | 0 |  | Práce | Běžná |  |  |  | POL1_9
|  | Stávající elinstalace | [25 empty] | POP
27 | 210110004RT1 | Montáž spínače nástěnného pro prostředí obyčejné nebo vlhké včetně zapojení a dodávky spínače, střídavého, , řazení 6 | kus | 2 |  | 0 |  | 0 |  | 0 | 21 | 0 | 4e-05 | 0 | 0 | 0 | M21 | RTS 24/ I | RTS 24/ I | 0 | 0 |  | Práce | Běžná |  |  |  | POL1_9
28 | 210110041RT6 | Montáž spínače zapuštěného a polozapuštěného včetně zapojení, dodávky spínače, krytu a rámečku, jednopólového, , řazení 1 | kus | 1 |  | 0 |  | 0 |  | 0 | 21 | 0 | 0.00011 | 0 | 0 | 0 | M21 | RTS 24/ I | RTS 24/ I | 0 | 0 |  | Práce | Běžná |  |  |  | POL1_9
29 | 210110043RT6 | Montáž spínače zapuštěného a polozapuštěného včetně zapojení, dodávky spínače, krytu a rámečku, sériového, , řazení 5 | kus | 2 |  | 0 |  | 0 |  | 0 | 21 | 0 | 0.00011 | 0 | 0 | 0 | M21 | RTS 24/ I | RTS 24/ I | 0 | 0 |  | Práce | Běžná |  |  |  | POL1_9
30 | 210111011R00 | Montáž zásuvky domovní zapuštěné včetně zapojení, , provedení 2P+PE, | kus | 10 |  | 0 |  | 0 |  | 0 | 21 | 0 | 0 | 0 | 0 | 0 | M21 | RTS 24/ I | RTS 24/ I | 0 | 0 |  | Práce | Běžná |  |  |  | POL1_9
|  | Stávající elinstalace | [25 empty] | POP
31 | 210111011RT6 | Montáž zásuvky domovní zapuštěné včetně zapojení včetně dodávky zásuvky kompletní jednonásobné s ochr.kolíkem 16A/250VAC a rámečkem, , provedení 2P+PE, | kus | 10 |  | 0 |  | 0 |  | 0 | 21 | 0 | 9e-05 | 0 | 0 | 0 | M21 | RTS 24/ I | RTS 24/ I | 0 | 0 |  | Práce | Běžná |  |  |  | POL1_9
32 | 210111014RT2 | Montáž zásuvky domovní zapuštěné včetně zapojení, včetně dodávky zásuvky dvojnásobné s ochrannými kolíky 16A/250VAC, , provedení 2x (2P+PE), | kus | 5 |  | 0 |  | 0 |  | 0 | 21 | 0 | 0.00012 | 0 | 0 | 0 | M21 | RTS 24/ I | RTS 24/ I | 0 | 0 |  | Práce | Běžná |  |  |  | POL1_9
|  | dvouzásuvky | [25 empty] | POP
33 | 210111031RT2 | Montáž zásuvky domovní v krabici včetně zapojení, venkovní, včetně dodávky zásuvky jednonásobné, s ochranným kolíkem, s víčkem, , provedení 2P+PE, | kus | 1 |  | 0 |  | 0 |  | 0 | 21 | 0 | 0.00018 | 0 | 0 | 0 | M21 | RTS 24/ I | RTS 24/ I | 0 | 0 |  | Práce | Běžná |  |  |  | POL1_9
|  | IP44 | [25 empty] | POP
34 | 210120102RT7 | Montáž patrony pojistkové, nožové včetně dodávky pojistky, PH 0, 50 A | kus | 3 |  | 0 |  | 0 |  | 0 | 21 | 0 | 0.00029 | 0 | 0 | 0 | M21 | RTS 24/ I | RTS 24/ I | 0 | 0 |  | Práce | Běžná |  |  |  | POL1_9
|  | do SR34 | [25 empty] | POP
35 | 210220003RT3 | Montáž uzemňovacího vedení na povrchu, včetně svorek upevnění a připojení, z profilů měděných (Cu), , včetně dodávky vodiče průřezu 6 mm2 | m | 52 |  | 0 |  | 0 |  | 0 | 21 | 0 | 6e-05 | 0 | 0 | 0 | M21 | RTS 24/ I | RTS 24/ I | 0 | 0 |  | Práce | Běžná |  |  |  | POL1_9
|  | z SR34 do RO3 | [25 empty] | POP
|  | do RO3 : 42 |  | 42 | [23 empty] | VV | 0
|  | do EP : 10 |  | 10 | [23 empty] | VV | 0
36 | 210220003RZ1 | Montáž uzemňovacího vedení na povrchu, včetně svorek upevnění a připojení, z profilů měděných (Cu), , včetně dodávky vodiče průřezu 6 mm2 | m | 50 |  | 0 |  | 0 |  | 0 | 21 | 0 | 6e-05 | 0 | 0 | 0 | M21 | RTS 24/ I | RTS 24/ I | 0 | 0 |  | Práce | Běžná |  |  |  | POL1_9
|  | z R-EP, SEBT pro ordinaci | [25 empty] | POP
37 | 210220321RT1 | Montáž svorky hromosvodové "Bernard" na potrubí, včetně dodávky svorky a Cu pásku (bez vodiče a připoj. vod.) | kus | 8 |  | 0 |  | 0 |  | 0 | 21 | 0 | 0.00025 | 0 | 0 | 0 | M21 | RTS 24/ I | RTS 24/ I | 0 | 0 |  | Práce | Běžná |  |  |  | POL1_9
|  | SEBT | [25 empty] | POP
38 | 210800106RT3 | Kabel CYKY 750 V 3x2,5 mm2 uložený pod omítkou, včetně dodávky kabelu 3Cx2,5 | m | 405 |  | 0 |  | 0 |  | 0 | 21 | 0 | 0.00023 | 0.09 | 0 | 0 |  | RTS 13/ II | Indiv | 0 | 0 |  | Práce | Běžná |  |  |  | POL1_9
|  | J1-J15 : 300 |  | 300 | [23 empty] | VV | 0
|  | J22 : 10 |  | 10 | [23 empty] | VV | 0
|  | prořez : 20 |  | 20 | [23 empty] | VV | 0
|  | chlazení : 75 |  | 75 | [23 empty] | VV | 0
39 | 210800105RT1 | Montáž kabelu CYKY 750 V, 3 x 1,5 mm2, uloženého pod omítkou, včetně dodávky kabelu | m | 150 |  | 0 |  | 0 |  | 0 | 21 | 0 | 0.00016 | 0.02 | 0 | 0 | M21 | RTS 24/ I | RTS 24/ I | 0 | 0 |  | Práce | Běžná |  |  |  | POL1_9
|  | J19,20,21 : 130 |  | 130 | [23 empty] | VV | 0
|  | prořez : 20 |  | 20 | [23 empty] | VV | 0
40 | 210800114RT2 | Montáž kabelu CYKY 750 V, 4 x 25 mm2, uloženého pod omítkou, včetně dodávky kabelu | m | 45 |  | 0 |  | 0 |  | 0 | 21 | 0 | 0.0021 | 0.09 | 0 | 0 | M21 | RTS 24/ I | RTS 24/ I | 0 | 0 |  | Práce | Běžná |  |  |  | POL1_9
|  | včetně prořezu | [25 empty] | POP
41 | 210110018RZ1 | Mtž ovládače nástěn O-1 | kus | 1 |  | 0 |  | 0 |  | 0 | 21 | 0 | 0 | 0 | 0 | 0 |  | Vlastní | Indiv | 0 | 0 |  | Práce | Běžná |  |  |  | POL1_9
|  | Pro Rtg - dodávka Rtg | [25 empty] | POP
42 | 210110072RZ1 | Autonomní hlásič EPS, včetně dodávky | kus | 3 |  | 0 |  | 0 |  | 0 | 21 | 0 | 0 | 0 | 0 | 0 |  | Vlastní | Indiv | 0 | 0 |  | Práce | Běžná |  |  |  | POL1_9
43 | 210110512RZ1 | Spínač páčkový 16A s krabicí, včetně dodávky | kus | 5 |  | 0 |  | 0 |  | 0 | 21 | 0 | 0 | 0 | 0 | 0 |  | Vlastní | Indiv | 0 | 0 |  | Práce | Běžná |  |  |  | POL1_9
44 | 210111014RZ1 | Zásuvka domovní zapuštěná - provedení s SPD, vč. dodávky 2-zásuvky | kus | 5 |  | 0 |  | 0 |  | 0 | 21 | 0 | 5e-05 | 0 | 0 | 0 |  | Vlastní | Indiv | 0 | 0 |  | Práce | Běžná |  |  |  | POL1_9
45 | 210111025RZ1 | Mtž zásuvka EP ekvipotenciál, včetně dodávky+ rám +kryt | kus | 3 |  | 0 |  | 0 |  | 0 | 21 | 0 | 0 | 0 | 0 | 0 |  | Vlastní | Indiv | 0 | 0 |  | Práce | Běžná |  |  |  | POL1_9
46 | 210190003RZ1 | Montáž celoplechových rozvodnic do váhy 100 kg, včetně dodávky RH | kus | 1 |  | 0 |  | 0 |  | 0 | 21 | 0 | 0 | 0 | 0 | 0 |  | Vlastní | Indiv | 0 | 0 |  | Práce | Běžná |  |  |  | POL1_9
|  | Kompletní montáž a dodávka RO3 , jeho osazení + výbava dle PD+ dodávka | [25 empty] | POP
|  | výbava včetně rezerv dle PD | [25 empty] | POP
47 | 210190009RZ1 | Mtž rozvodnic R-EP, včetně dodávky R(SEBT) | kus | 1 |  | 0 |  | 0 |  | 0 | 21 | 0 | 0 | 0 | 0 | 0 |  | Vlastní | Indiv | 0 | 0 |  | Práce | Běžná |  |  |  | POL1_9
|  | Kompletní osazení dodávka dle PD | [25 empty] | POP
48 | 210200006RZ2 | Svítidlo - montáž | kus | 23 |  | 0 |  | 0 |  | 0 | 21 | 0 | 0.005 | 0.12 | 0 | 0 |  | Vlastní | Indiv | 0 | 0 |  | Práce | Běžná |  |  |  | POL1_9
|  | včetně demontáže | [25 empty] | POP
|  | LA : 6 |  | 6 | [23 empty] | VV | 0
|  | LB : 8 |  | 8 | [23 empty] | VV | 0
|  | LC : 1 |  | 1 | [23 empty] | VV | 0
|  | demontáž : 8 |  | 8 | [23 empty] | VV | 0
49 | 210880041RZ1 | Montáž žlabu jednoduchého | m | 40 |  | 0 |  | 0 |  | 0 | 21 | 0 | 0.0005 | 0.02 | 0 | 0 |  | Vlastní | Indiv | 0 | 0 |  | Práce | Běžná |  |  |  | POL1_0
|  | 25 |  | 25 | [23 empty] | VV | 0
|  | 15 |  | 15 | [23 empty] | VV | 0
50 | 211900024RZ1 | Příplatek za manipulaci s kabelem | m | 500 |  | 0 |  | 0 |  | 0 | 21 | 0 | 0 | 0 | 0 | 0 |  | Vlastní | Indiv | 0 | 0 |  | Práce | Běžná |  |  |  | POL1_9
|  | Veškeré manipulace s kabelem, rozvinutí protahování aj. práce navýšení | [25 empty] | POP
51 | 34211020RZ1 | JIný režijní materiál | kus | 1 |  | 0 |  | 0 |  | 0 | 21 | 0 | 0.0015 | 0 | 0 | 0 |  | Vlastní | Indiv | 0 | 0 |  | Specifikace | Běžná |  |  |  | POL3_9
|  | Sádra , hřeby, vruty , kabely od vypínačů k + kopoflex do podlahy aj. | [25 empty] | POP
52 | 34561401 | svorka spojovací krabicová řady 273 se zásuvným svorkovým spojem pro plné vodiče, barva šedá, 5 svěrných míst | kus | 20 |  | 0 |  | 0 |  | 0 | 21 | 0 | 0 | 0 | 0 | 0 | SPCM | RTS 24/ I | RTS 24/ I | 0 | 0 |  | Specifikace | Běžná |  |  |  | POL3_9
53 | 34561406 | svorka spojovací krabicová řady 273 se zásuvným svorkovým spojem pro plné vodiče, barva šedá, 5c svěrných míst | kus | 20 |  | 0 |  | 0 |  | 0 | 21 | 0 | 0 | 0 | 0 | 0 | SPCM | RTS 24/ I | RTS 24/ I | 0 | 0 |  | Specifikace | Běžná |  |  |  | POL3_9
54 | 34561412 | svorka spojovací kompaktní 3 vodičová s páčkou | kus | 30 |  | 0 |  | 0 |  | 0 | 21 | 0 | 0 | 0 | 0 | 0 | SPCM | RTS 24/ I | RTS 24/ I | 0 | 0 |  | Specifikace | Běžná |  |  |  | POL3_9
55 | 345717RZ1 | Protipožární tmel | kus | 1 |  | 0 |  | 0 |  | 0 | 21 | 0 | 0 | 0 | 0 | 0 |  | Vlastní | Indiv | 0 | 0 |  | Specifikace | Běžná |  |  |  | POL3_9
|  | na plochu 1m2 | [25 empty] | POP
56 | 34821277RZ1 | Svítdlo NZ | kus | 4 |  | 0 |  | 0 |  | 0 | 21 | 0 | 0.00056 | 0 | 0 | 0 |  | Vlastní | Indiv | 0 | 0 |  | Specifikace | Běžná |  |  |  | POL3_9
|  | Cena včetně úchytného materiálu atp. | [25 empty] | POP
|  | + poplatek recyklace | [25 empty] | POP
57 | 34851145RZ1 | Svítidlo LA | kus | 6 |  | 0 |  | 0 |  | 0 | 21 | 0 | 0.0019 | 0.01 | 0 | 0 |  | Vlastní | Indiv | 0 | 0 |  | Specifikace | Běžná |  |  |  | POL3_9
|  | Cena včetně upevňvacího materiálu. | [25 empty] | POP
58 | 34851146RZ1 | Svítidlo LB | kus | 8 |  | 0 |  | 0 |  | 0 | 21 | 0 | 0.0022 | 0.02 | 0 | 0 |  | Vlastní | Indiv | 0 | 0 |  | Specifikace | Běžná |  |  |  | POL3_9
|  | Cena včetně upevňvacího materiálu. | [25 empty] | POP
59 | 34851152RZ1 | Svítidlo LC | kus | 1 |  | 0 |  | 0 |  | 0 | 21 | 0 | 0.004 | 0 | 0 | 0 |  | Vlastní | Indiv | 0 | 0 |  | Specifikace | Běžná |  |  |  | POL3_9
|  | Cena včetně upevňvacího materiálu. V ceně závěsný systém včetně závěsného spínače osvětlení | [25 empty] | POP
60 | 5534739760 | žlab kabelový pozinkovaná ocel + obvodový lak epoxidový 60 µm; neděrovaný; l = 2 100,0 mm; š = 62 mm; h = 50,0 mm; tl. 0,70 mm | m | 40 |  | 0 |  | 0 |  | 0 | 21 | 0 | 0.00098 | 0.04 | 0 | 0 | SPCM | RTS 24/ I | RTS 24/ I | 0 | 0 |  | Specifikace | Běžná |  |  |  | POL3_9
|  | přívod : 25 |  | 25 | [23 empty] | VV | 0
|  | vzt + hydraulika : 15 |  | 15 | [23 empty] | VV | 0
Díl: | M22 | Montáž sdělovací a zabezp. techniky |  |  |  | 0 |  | 0 |  | 0 |  | 0 |  | 0 |  | 0.01 |  |  |  |  | 0 | [6 empty] | DIL
61 | 220890202R00 | Revize | h | 23 |  | 0 |  | 0 |  | 0 | 21 | 0 | 0 | 0 | 0 | 0 |  | RTS 24/ I | RTS 24/ I | 0 | 0 |  | Práce | Běžná |  |  |  | POL1_9
|  | kompletní VRZ elektro | [25 empty] | POP
|  | měření : 8 |  | 8 | [23 empty] | VV | 0
|  | zpracování : 15 |  | 15 | [23 empty] | VV | 0
62 | 222280215R00 | Kabel UTP kat.6 v trubkách | m | 200 |  | 0 |  | 0 |  | 0 | 21 | 0 | 0 | 0 | 0 | 0 |  | RTS 24/ I | RTS 24/ I | 0 | 0 |  | Práce | Běžná |  |  |  | POL1_9
|  | 2x k RJ 45 | [25 empty] | POP
|  | včetně prořezu | [25 empty] | POP
63 | 222290007R00 | Zásuvka 2xRJ45 UTP kat.6 pod omítku | kus | 5 |  | 0 |  | 0 |  | 0 | 21 | 0 | 0 | 0 | 0 | 0 |  | RTS 24/ I | RTS 24/ I | 0 | 0 |  | Práce | Běžná |  |  |  | POL1_9
64 | 222290101R00 | Zásuvka 1xRJ45 UTP kat.5e na omítku | kus | 1 |  | 0 |  | 0 |  | 0 | 21 | 0 | 0 | 0 | 0 | 0 |  | RTS 24/ I | RTS 24/ I | 0 | 0 |  | Práce | Běžná |  |  |  | POL1_9
|  | Jiné práce a HW potřebný ke kompletaci dat. rozvodu | [25 empty] | POP
65 | 222293011R00 | Kontrolní měření kabelu | kus | 10 |  | 0 |  | 0 |  | 0 | 21 | 0 | 0 | 0 | 0 | 0 |  | RTS 24/ I | RTS 24/ I | 0 | 0 |  | Práce | Běžná |  |  |  | POL1_9
66 | 222293012R00 | Měření do protokolu | kus | 10 |  | 0 |  | 0 |  | 0 | 21 | 0 | 0 | 0 | 0 | 0 |  | RTS 24/ I | RTS 24/ I | 0 | 0 |  | Práce | Běžná |  |  |  | POL1_9
67 | 220270102R00 | Rozvinutí a odměřění vodiče, šňůry | m | 200 |  | 0 |  | 0 |  | 0 | 21 | 0 | 0 | 0 | 0 | 0 |  | Vlastní | Indiv | 0 | 0 |  | Práce | Běžná |  |  |  | POL1_9
|  | Vždy 2x UTP | [25 empty] | POP
68 | 220301026RZ1 | Demontáž lišt elektroinstalačních | m | 75 |  | 0 |  | 0 |  | 0 | 21 | 0 | 0 | 0 | 0.00012 | 0.01 |  | Vlastní | Indiv | 0 | 0 |  | Práce | Běžná |  |  |  | POL1_0
|  | 75 |  | 75 | [23 empty] | VV | 0
69 | 371201305 | kabel UTP, Cat6, venkovní PE+PVC, odolný proti UV záření | m | 200 |  | 0 |  | 0 |  | 0 | 21 | 0 | 0 | 0 | 0 | 0 | SPCM | RTS 24/ I | RTS 24/ I | 0 | 0 |  | Specifikace | Běžná |  |  |  | POL3_9
|  | 2x k RJ 45 | [25 empty] | POP
70 | 371202013 | zásuvka datová 2xRJ45, bílá, montáž do instalačních krabic | kus | 5 |  | 0 |  | 0 |  | 0 | 21 | 0 | 0 | 0 | 0 | 0 | SPCM | RTS 24/ I | RTS 24/ I | 0 | 0 |  | Specifikace | Běžná |  |  |  | POL3_9
Díl: | D96 | Přesuny suti a vybouraných hmot |  |  |  | 0 |  | 0 |  | 0 |  | 0 |  | 0 |  | 0 |  |  |  |  | 0 | [6 empty] | DIL
71 | 979087112R00 | Vodorovná doprava suti a vybouraných hmot nakládání suti na dopravní prostředky, | t | 2.8365 |  | 0 |  | 0 |  | 0 | 21 | 0 | 0 | 0 | 0 | 0 | 821-1 | RTS 24/ I | RTS 24/ I | 0 | 0 |  | Práce | Běžná |  |  |  | POL1_0
|  | se složením a hrubým urovnáním nebo s přeložením na jiný dopravní prostředek kromě lodi, vč. příplatku za každých dalších i započatých 1000 m přes 1000 m, | [25 empty] | SPI |  | se složením a hrubým urovnáním nebo s přeložením na jiný dopravní prostředek kromě lodi, vč. příplatku za každých dalších i započatých 1000 m přes 1000 m,
|  | . | [25 empty] | POP
72 | 979017112R00 | Svislé přemístění suti k místu nakládky svislé přemístění vybouraných hmot nošením nebo přehazováním k místu nakládky, na výšku do 3,5 m | t | 2.8365 |  | 0 |  | 0 |  | 0 | 21 | 0 | 0 | 0 | 0 | 0 | 800-2 | RTS 24/ I | RTS 24/ I | 0 | 0 |  | Práce | Běžná |  |  |  | POL1_0
|  | nebo vybouraných hmot nošením nebo přehazováním k místu nakládky přístupnému normálním dopravním prostředkům, | [25 empty] | SPI |  | nebo vybouraných hmot nošením nebo přehazováním k místu nakládky přístupnému normálním dopravním prostředkům,
|  | . | [25 empty] | POP
73 | 979017191R00 | Svislé přemístění suti k místu nakládky příplatek za každých dalších i započatých 3,5 m výšky suti, | t | 5.673 |  | 0 |  | 0 |  | 0 | 21 | 0 | 0 | 0 | 0 | 0 | 800-2 | RTS 24/ I | RTS 24/ I | 0 | 0 |  | Práce | Běžná |  |  |  | POL1_0
|  | nebo vybouraných hmot nošením nebo přehazováním k místu nakládky přístupnému normálním dopravním prostředkům, | [25 empty] | SPI |  | nebo vybouraných hmot nošením nebo přehazováním k místu nakládky přístupnému normálním dopravním prostředkům,
|  | . | [25 empty] | POP
74 | 979081111R00 | Odvoz suti a vybouraných hmot na skládku do 1 km | t | 2.8365 |  | 0 |  | 0 |  | 0 | 21 | 0 | 0 | 0 | 0 | 0 | 801-3 | RTS 24/ I | RTS 24/ I | 0 | 0 |  | Práce | Běžná |  |  |  | POL1_1
75 | 979081121R00 | Odvoz suti a vybouraných hmot na skládku příplatek za každý další 1 km | t | 53.8935 |  | 0 |  | 0 |  | 0 | 21 | 0 | 0 | 0 | 0 | 0 | 801-3 | RTS 24/ I | RTS 24/ I | 0 | 0 |  | Práce | Běžná |  |  |  | POL1_1
76 | 979082111R00 | Vnitrostaveništní doprava suti a vybouraných hmot do 10 m | t | 2.8365 |  | 0 |  | 0 |  | 0 | 21 | 0 | 0 | 0 | 0 | 0 | 801-3 | RTS 24/ I | RTS 24/ I | 0 | 0 |  | Práce | Běžná |  |  |  | POL1_1
77 | 979082121R00 | Vnitrostaveništní doprava suti a vybouraných hmot příplatek k ceně za každých dalších 5 m | t | 17.019 |  | 0 |  | 0 |  | 0 | 21 | 0 | 0 | 0 | 0 | 0 | 801-3 | RTS 24/ I | RTS 24/ I | 0 | 0 |  | Práce | Běžná |  |  |  | POL1_1
78 | 979999999R00 | Poplatek za recyklaci, suti s 10 % příměsi dřeva, plastu apod., , skupina 17 01 07 z Katalogu odpadů | t | 2.8365 |  | 0 |  | 0 |  | 0 | 21 | 0 | 0 | 0 | 0 | 0 | 801-3 | RTS 24/ I | RTS 24/ I | 0 | 0 |  | Práce | Běžná |  |  |  | POL1_0
[26 empty] | 12 | 21 | DPH
| Celkem |  |  |  |  | 0 | [19 empty] | 0 | 0 | SUM
END
Note on S6: Jedná se o informaci, zda se jedná o položku, která je do rozpočtu zadána z cenové soustavy RTS, nebo vlastní.
Note on T6: Jedná se o název CÚ, která je zadána u položky rozpočtu