## List1
NAZEV | OBJEKTU : | CHLAZENÍ,BEZ REGULACE |  |  | REG | .C.STAVBY | : TRI-P-UT
NAZEV | STAVBY : | OPERAČNÍ SÁLY NEMOCNICE TŘINEC |  |  | ZAK | .C.OBJ. | : 606 262761
CIS. | CEN CEN. POLOZKY | Z K R A C E N Y P O P I S | M.J. | MNOZSTVI | JEDNOTK. CENA | MONTAZ CENA
CENIK | 731 800-731 | ÚSTŘEDNÍ VYTAPENI
| OBOR 732 | STROJOVNY
1 | 731 A02 732111120 | ODSTAVENI PÁTEŘNÍ VĚTVE chlazení PRO NAPOJENÍ VZT VE STROJOVNĚ 2.PP | KUS | 1 | 0 | 0
2 | 731 A02 732111121 | ZPETNA OPRAVA IZOLACE TL.100mm/1m2 | SADA | 2 | 0 | 0
3 | 731 A02 732111122 | DOPOJ VETVE DN60 PRO chlazení VZT DOPOJ VĚTVE PRO VZT (NAVAŘENÍ OCEL NÁVAREK DN60/ 100MM +PŘECHODKA OCEL-Cu,OPRAVNÝ NÁTĚR 2*Z ..0,05m2) | PAR | 1 | 0 | 0
4 | 731 A01 732111296 | UK DN60 PRO CHLAZENÍ VZT | KUS | 2 | 0 | 0
5 | 731 A01 732119433 | TEPLOMER -120C+JIMKA | KUS | 2 | 0 | 0
6 | 731 A01 732119434 | TLAKOMER/0-1.0MPa+JIMKA | KUS | 2 | 0 | 0
7 | 731 A01 732119435 | JIMKA PRO TEPLOTNI CIDLO+TLAKOMĚR | KUS | 4 | 0 | 0
8 | 731 A01 732119456 | VYPOUSTECI VENTIL DN15/KULOVY | KUS | 4 | 0 | 0
9 | 731 A01 732119590 | OZNACENI POTRUBI/1*OKRUH,PŘÍVOD ODVOD,cedulky plastové písmo v.15mm,uchycení stahovacími pásky ..sada=2ks | PAR | 1 | 0 | 0
10 | 731 A02 998732101 | STROJOVNY PRESUN HMOT VYSKA -6M | T | 0.22 | 0 | 0
| OBOR 732 | STROJOVNY CELKEM
| OBOR 733 | ROZVOD POTRUBI CHLAZENÍ
11 | 731 A03 733111234 | DEMONT. POTRUBI (PŘÍPOJKY CHLAZENÍ k VZT do DN60 | M | 11 | 0 | 0
12 | 731 A03 733111235 | ULOZ DEMONTOVANÉHO POTRUBÍ Cu NA SKLADCE STAVBY DO 100m DLE POŽADAVKU INVESTORA | T | 0.1 | 0 | 0
13 | 731 A03 733111308 | POTR Cu d63*2,0 PAJENE/VAR. LISOVANE | M | 12 | 0 | 0
14 | 731 A03 733111323 | MONT. NÁVLEKOVÉ IZOLACE POTRUBI,VČETNĚ KOLEN a T kusů-SPOJ HACKY-IZOLACE= Teplota použití : +102°C (+85°C) Tepelná vodivost : 0,04 W/m.K .. při 40°C Materiál: syntetický kaučuk | M | 12 | 0 | 0
15 | 731 A03 CENA01 | IZOLACE DN60/30mm | M | 12 | 0 | 0
16 | 731 A03 733190237 | PRIPOJKA PRO VÝMĚNÍK 2*DN60 | PAR | 1 | 0 | 0
17 | 731 A03 733190250 | OCEL.POZINK.KC-PRO ROZVOD CH/2.PP | KG | 3 | 0 | 0
18 | 731 A03 733190908 | TLAK ZKOUSKA POTRUBI do DN60 | M | 12 | 0 | 0
19 | 731 A03 998733103 | POTRUBI PRESUN HMOT VYSKA - 6M | T | 0.15 | 0 | 0
| OBOR 733 | ROZVOD POTRUBI CHLAZENÍ CELKEM
| OBOR 734 | ARMATURY CHL
20 | 731 A04 734149113 | MONT+DOD ELEKTROARMATURA UZAVÍRACÍ +SERVOPOHON DN60/24V, ON/OFF...nutno koordinovat s dodávkou VZT | KUS | 1 | 0 | 0
21 | 731 A04 998734103 | ARMATURY PRESUN HMOT VYSKA -6M | T | 0.01 | 0 | 0
| OBOR 734 | ARMATURY CHLAZENÍ CELKEM
CENIK | 731 800-731 | CHLAZENÍ CELKEM |  |  |  | 0 | BEZ DPH