## List1
SZZ Krnov, Heliport - Předběžný soupis navržené oceli
Název prvku |  | Profil | Počet prvků [ks] | Rozměr prvku [m] | Jednotková hmot. [kg] | Hmotnost prvku [kg] |  | Hmotnost v dílci [kg]
Nová lávka koridoru |  | -> dle statiky OK | [5 empty] | 15070
| pororošt | SP 440-34/38-3 | 1 | 167.4 | 35.1 | 5875.74 |  | 5875.74
[6 empty] | suma: |  | 20945.74
Schodiště u lávky |  | -> dle statiky OK | [5 empty] | 3807
| pororošt | SP 440-34/38-3 | 1 | 27.82 | 35.1 | 976.482 |  | 976.482
| střešní plášť | - doplnit dle ASŘ | 1 | =7.3 x 4 m
| Madlo + sloupky | SHS 50x2.5 | 1 | 52.3 | 3.5 | 183.05 |  | 183.05
| výplň zábradlí | FL 40x15 | 1 | 134.96 | 4.7 | 634.312 |  | 634.312
| spodní pásek | FL 40x20 | 1 | 24.1 | 6.28 | 151.348 |  | 151.348
| výplň zrcadlo | SHS 50x2.5 | 10 | 8.7 | 3.5 | 30.45 |  | 304.5
[6 empty] | suma: |  | 6056.692
Schodiště heliportu |  | -> dle statiky OK | [5 empty] | 2325
| pororošt | SP 440-34/38-3 | 4 | 4.95 | 35.1 | 173.745 |  | 694.98
| Madlo + sloupky | SHS 50x2.5 | 1 | 45.3 | 3.5 | 158.55 |  | 158.55
| výplň zábradlí | FL 40x15 | 1 | 142.8 | 4.7 | 671.16 |  | 671.16
| spodní pásek | FL 40x20 | 1 | 25.5 | 6.28 | 160.14 |  | 160.14
| výplň zrcadlo | SHS 50x2.5 | 10 | 6 | 3.5 | 21 |  | 210
| výplň štít | SHS 50x2.5 | 16 | 5.5 | 3.5 | 19.25 |  | 308
[6 empty] | suma: |  | 4527.83
Rošt přemostěí k heliportu
| nosníky | IPE 140 | 5 | 3.5 | 12.9 | 45.15 |  | 225.75
| pororošt | SP 240-34/38-3 | 1 | 10.5 | 25.1 | 263.55 |  | 263.55
[6 empty] | suma: |  | 489.3
[7 empty] | celková suma: | 32019.562
[6 empty] | celková hmotnost s navýšením | 10% | 35221.5182