## List1
Pozice | Název místnosti/Popis | Poznámka k popisu | Výrobce | Model | Povolená tolerance k délce | Délka (mm) | Nabízená Délka (mm) | Povolená tolerance k hloubce | Hloubka (mm) | Nabízená Hloubka (mm) | Povolená tolerance k výšce | Výška (mm) | Nabízená Výška (mm) | Povolená tolerance k příkonu el. 230V | Příkon el. 230V/(kW) | Nabízený Příkon el. 230V/(kW) | Povolená tolerance k příkonu el. 400V | Příkon el. 400V/ (kW) | Nabízený Příkon el. 400V/ (kW) | Cena/ks bez DPH | Ks. | Cena celkem bez DPH
Výdej jídel
E-06-2 | Neutrální nerezový stůl, čelní nerezové opláštění a sokl. 1x spodní police, 1x zásuvka pro GN 1/1. Pojezdová dráha. Příprava pro interierový obklad z čelní strany |  |  |  |  | 1650 |  |  | 750 |  |  | 900 | [7 empty] | 0 | 1 | 0
E-06-3 | Chlazená vitrína s pojezdovou dráhou, obslužná. Chlazenou vana pro 2 GN 1/1, vana min. 150mm hluboká, 3x stavitelná police, osvětlení LED pod každou policí (nepřípustno trubicové - zářivkové osvětlení ). Nucená cirkulace vzduchu. Zadní dvířka, posuvná, skleněná. Digitální termostat. Sokl z čelní strany. Příprava pro interierový obklad z čelní strany | Povolená tolerance parametrů +/-10%, pokud není uvedeno maximum či minimum. |  |  |  | 800 |  |  | 750 |  |  | 1700 |  |  | 0.3 |  |  |  |  | 0 | 1 | 0
E-06-4 | Chlazená vitrína s pojezdovou dráhou, obslužná. Chlazenou vana pro 4 GN 1/1, vana min. 150mm hluboká, 3x stavitelná police, osvětlení LED pod každou policí (nepřípustno trubicové - zářivkové osvětlení ). Nucená cirkulace vzduchu. Zadní dvířka, posuvná, skleněná. Digitální termostat. Sokl z čelní strany. Příprava pro interierový obklad z čelní strany | Povolená tolerance parametrů +/-10%, pokud není uvedeno maximum či minimum. |  |  |  | 1450 |  |  | 750 |  |  | 1700 |  |  | 0.3 |  |  |  |  | 0 | 1 | 0
E-06-5 | Neutrální vitrína s pojezdovou dráhou, obslužná. 3x stavitelná police, osvětlení LED pod každou policí (nepřípustno trubicové - zářivkové osvětlení ). Zadní dvířka, posuvná, skleněná. Sokl z čelní strany. Příprava pro interierový obklad z čelní strany | Povolená tolerance parametrů +/-10%, pokud není uvedeno maximum či minimum. |  |  |  | 1080 |  |  | 750 |  |  | 1700 |  |  | 0.01 |  |  |  |  | 0 | 1 | 0
E-06-6 | Výdejní vana 4GN 1/1, samostatně vyhřívané vany. 1x spodní police. Plynulá regulace teploty každé vany max.30°C - min.90°C. Ovládání na čelním panelu pro každou vanu samostatně. Celonerezové provedení. Vany o hloubce 210 mm. Automatické napouštění a dopouštění vody při provozu každé vany. Hladinový senzor - hlídání maximální a minimální hladiny. 1x zásuvka 230V na čelním panelu. Čelní nerezové opláštění a sokl. Pojezdová dráha. Dechová clona s horní nerezovou policí. Příprava pro interierový obklad z čelní strany | Povolená tolerance parametrů +/-10%, pokud není uvedeno maximum či minimum. |  |  |  | 1580 |  |  | 750 |  |  | 1300 |  |  | 3.5 |  |  |  |  | 0 | 1 | 0
E-06-11 | Nerezový stůl s umyvadlem 400x400x250, 1x spodní police, blok 3 zásuvek pro GN 1/1, 2s posuvná dvířka, prostor pod konvektomatem s řadou zásuvů pro GN 2/3, výklopný odpadkový koš pod umyvadlem |  |  |  |  | 2770 |  |  | 700 |  |  | 900 | [7 empty] | 0 | 1 | 0
E-06-13 | Nerezový stůl, 1x spodní police, 2x posuvná dvířka |  |  |  |  | 1730 |  |  | 700 |  |  | 900 | [7 empty] | 0 | 1 | 0
E-06-16 | Nerezová nástěnná skříňka s posuvnými dvířky, 1x středová police. |  |  |  |  | 1950 |  |  | 300 |  |  | 600 | [7 empty] | 0 | 1 | 0
E-06-18 | Zásobník na koše, samozdvihací. Konstrukce z nerezové oceli. 4 otočná kolečka (z toho 2 s brzdou) o prům.min. 125 mm . Rohy s gumovými nárazníky. Ergonomické madlo. Automatický pružinový zvedací mechanismus s možností nastavení dle váhy. Police na koše 500x500xmm. Kapacita min. 5 košů 115 mm nebo 7 košů 75 mm. Maximální zatížení do 200kg. | Povolená tolerance parametrů +/-10% pokud není uvedeno maximum či minimum. | [17 empty] | 0 | 1 | 0
Sklad
E-05-1 | Nerezový stůl s dřezem 600x500x300 a umyvadlem 400x400x250, spodní police, 1x zásuvka pro GN 1/1, výklopný odpadkový koš pod umyvadlem |  |  |  |  | 2000 |  |  | 700 |  |  | 900 | [7 empty] | 0 | 1 | 0
E-05-2 | Pojízdný nerezový regál, 4 police, 4 otočná kolečka pr.125mm s brzdou. |  |  |  |  | 1000 |  |  | 600 |  |  | 1600 | [7 empty] | 0 | 2 | 0
E-05-4 | Nerezový plošinový vozík |  |  |  |  | 1000 |  |  | 600 |  |  | 1000 | [7 empty] | 0 | 1 | 0
E-05-5 | Poddřezový odlučovač tuku 50l. Hygienické provedení z nerezové oceli. Dvoukomorový systém. |  |  |  | Max. | 820 |  | Max. | 600 |  | Max. | 400 | [7 empty] | 0 | 1 | 0
E-05-6 | Nástěnná skříňka se středovou policí | [5 empty] | 700 |  |  | 300 |  |  | 600 | [6 empty] | 0 | 1 | 0
Mytí nádobí
E-04-1 | Vstupní stůl k myčce nádobí s dřezem 500x400x300, spodní roštová police |  |  |  |  | 1250 |  |  | 700 |  |  | 900 | [7 empty] | 0 | 1 | 0
| Baterie s tlakovou sprchou a napouštěcím raménkem | [18 empty] | 0 | 1 | 0
E-04-2 | Mycí automat provozního a stolního nádobí průchozí s rekuperací páry. S automatickým zdvihem korby. Umožňující mytí silně znečištěného (z pečení například v konvektomatu) nádobí bez ručního předmytí a namáčení s využitím samostatného dodatečného mycího systému. S referenční kapacitou minimálně 2GN1/1-65 na jeden mycí cyklus. Hodinový mycí referenční výkon minimálně 40GN1/1-65/hodina; včetně příslušenství k mytí hrnců, pánví,naběraček, metel, táců, vík gastronádob, gastronádob. Atmosferický izolovaný boiler v kombinaci s oplachovým čerpadlem, spuštění oplachu vázáno na dosažení správné oplachové teploty v boileru. Elektronický ovládací panel ve výšce očí, minimálně 4 mycí programy. Veškeré hlavní vnitřní komponenty jakož i venkovní panely vyrobeny z ušlechtilé nerez oceli AISI 304. Mycí nádrž vyrobena z ušlechtilé nerez oceli AISI 304. Spotřeba vody na 1 mycí cyklus maximálně 8l. Ochrana proti vodě IPX5. | Zařízení musí respektovat stavební dispozici a veškerou projektovou připravenost pro napojení veškerých médií elektro, ZTI a VZT. Povolená tolerance parametrů +/-10% pokud není uvedeno maximum či minimum. |  |  | Max. | 1160 |  | Max. | 1000 | [7 empty] | Max. | 17 |  | 0 | 1 | 0
E-04-3 | Výstupní stůl k myčce nádobí, spodní roštová police |  |  |  |  | 1100 |  |  | 635 |  |  | 900 | [7 empty] | 0 | 1 | 0
E-04-4 | Nerezová nástěnná skříňka, 1x středová police |  |  |  |  | 1000 |  |  | 350 |  |  | 600 | [7 empty] | 0 | 1 | 0
E-04-5 | Vozíky na sběr táců Celonerezový vozík na sběr táců, kapacita min. 20 EN táců (530x370mm), rozestup zásuvů nad sebou min.120 mm. 4 otočná kola 2 z toho s brzdou o průměru min.125mm, konstrukce s uzavřených profilů, nárazníky v rozích. Konstrukce vozíku je celosvařovaná. | [9 empty] | Max.: | 1600 | [7 empty] | 0 | 1 | 0
E-04-6 | Nerezová výlevka s umyvadlem. Umyvadlo s nádobou 300x240, výlevka s nádobou 400x400x250, 2x otvor pro baterii |  |  |  |  | 500 |  |  | 700 |  |  | 900 | [7 empty] | 0 | 1 | 0
E-04-7 | Poddřezový odlučovač tuku 50l. Hygienické provedení z nerezové oceli. Dvoukomorový systém. |  |  |  | Max. | 820 |  | Max. | 600 |  | Max. | 400 | [7 empty] | 0 | 1 | 0
Občerstvení
E-07-1 | Vozík na tácy a příbory se spodní policí na min. 100 táců, vč. 4x GN 1/3-150. | [18 empty] | 0 | 1 | 0
E-07-2 | Vozíky na sběr táců Celonerezový vozík na sběr táců, kapacita min. 20 EN táců (530x370mm), rozestup zásuvů nad sebou min.120 mm. 4 otočná kola 2 z toho s brzdou o průměru min.125mm, konstrukce s uzavřených profilů, nárazníky v rozích. Konstrukce vozíku je celosvařovaná. | [9 empty] | Max.: | 1600 | [7 empty] | 0 | 1 | 0
| Dodávka | [20 empty] | 0
| Montáž, zaškolení | [20 empty] | 0
| Doprava | [20 empty] | 0
| Celkem | [20 empty] | 0
| DPH 21% | [20 empty] | 0
| Celkem vč. DPH | [20 empty] | 0
Žlutě označená pole jsou určená pro vyplnění.
Obecné minimální požadavky na nerezový nábytek
Materiál u veškerého nerezového nábytku AISI 304
Nerezový nábytek je vyroben bez použítí nýtování v hlavní konstrukci nábytku, pouze za použití svařování, sváry řádně očištěny, z pohledové strany zabroušeny do pohledové kvality
Veškerý materiál musí být schválen pro styk s potravinami
Minimální tloušťky u jednotlivých druhů nábytku:
Dřezy 1,5 mm
Pracovní desky stolů 2mm
Police 1,0mm
Korpusy skříněk 1,0mm
Konstrukce stolů s jaklu 35x35mm o síle 1,5mm
Vodící lišty 1,5mm
Základny skříněk 1,0mm
Policové regály 1,25mm
Dvířka 1,0mm
Pracovní desky stolů:
Materiál - nerezová ocel AISI304
Síla použitého plechu 2mm
Výztuhy s nerezových profilů
Pracovní desky bez požitití dřevěných nebo dřevoobsahujících materiálů
Deska celistvá plně zavařena bezespár
Pracovní plochy u stěn bude s bočními a zadními lemy minimálně 50mm
U mycích stolů se sprchou budou lemy vždy provedeny 200mm
Desky provedeny s okapničkou nad samotným tělesem podstavce s přesahem
Pracovní desky s dřezy - navíc oproti pracovním deskám stolů:
Dřezy provedyny radiusově beze spár o síle materiálu 1,5mm
Vevaření dřezu provedeno v bezesparém a neviditelném provedení
Kolem dřezů bude proveden vždy prolis
Zásuvky v nábytku:
Zásuvky jsou vyrobeny pro rozměr GN1/1.
Nosnost zásuvky je 50kg
Zásuvky jsou uchyceny na celonerezových teleskopických držácích umožňující plné vysunutí zásuvky
Čela zásuvek jsou vyrobena z jednoho kusu bezespár včetně madla
Zásuvky mají celonerezové ohýbané madlo
Pokud jsou zásuvky umístěny pod sebou v bloku, je blok z pravé, levé a zadní strany uzavřen nerezovým plechem
Dveře nábytku:
Dveře jsou instalovány na nerezových pantech nebo jsou posuvné
Čela dveří jsou vyrobena z jednoho kusu bezespár včetně madla
Dveře mají celonerezové ohýbané madlo
Podnoží pracovních stolů:
Podnoží pracovních stolů je vyrobeno s uzavřených nerezových profilů 35x35mm o síle 1,5mm
Materiál nerezová ocel AISI 304
Pro oplechování nerezových stolů bude použit nerezový plech AISI 304 o síle 1,0mm
Podnoží je opatřeno stavitelnými nožičkami s možností regulace v rozsahu 30mm, pokud není podnoží instalováno na stavební sokl
Pokud je instalován v pracovní desce dřez, ten bude zakryt z čela stolu nerezovým plechem AISI 304 o výšce dle hloubky dřezu a to v celé délce stolu.
Pokud je podnoží pracovních stolů instalováno na zděný či nerezový sokl, je stůl proveden minimálně s plnou odkládací policí se zadním lemem o výšce 50mm zakrývající sokl
Pokud je podnoží pracovních stolů instalováno na zděný či nerezový sokl, je stůl proveden minimálně s plnou odkládací policí zakrývající sokl
Regály:
Nohy regálů jsou vyrobeny z nerezové oceli AISI 304, jakl 40x40mm o síle 1,5mm
Nosnost police 100kg
Regály budou opatřeny stavitelnými nažičkami s možností regulace o rozsahu 25mm