## Celková rekapitulace SLP
Zakázka: |  | ROZŠÍŘENÍ WIFI SÍTĚ
Investor: |  | Nemocnice ve Frýdku-Místku, p.o.
Objekt: |  | Areál nemocnice
Systém: |  | Strukturované rozvody pro WIFI v areálu nemocnice
Zpracoval: |  | CubeNet, s.r.o. - Ing. Pavel Klhůfek - M: 603545391
CELKOVÁ REKAPITULACE - SLABOPROUD
| Kód | Popis | Množ. |  | Cena/jedn. | Celkem
0
| WIFI_A | Strukturovaná kabeláž | 1 |  | 0 | 0
| #WIFI_A | Dodávka (D) |  |  | 0
|  | Montáž (M) |  |  | 0
| WIFI_BC | Strukturovaná kabeláž | 1 |  | 0 | 0
| #WIFI_BC | Dodávka (D) |  |  | 0
|  | Montáž (M) |  |  | 0
| WIFI_D | Strukturovaná kabeláž | 1 |  | 0 | 0
| #WIFI_D | Dodávka (D) |  |  | 0
|  | Montáž (M) |  |  | 0
| WIFI_E | Strukturovaná kabeláž | 1 |  | 0 | 0
| #WIFI_E | Dodávka (D) |  |  | 0
|  | Montáž (M) |  |  | 0
| WIFI_H | Strukturovaná kabeláž | 1 |  | 0 | 0
| #WIFI_H | Dodávka (D) |  |  | 0
|  | Montáž (M) |  |  | 0
| WIFI_F | Strukturovaná kabeláž | 1 |  | 0 | 0
| #WIFI_F | Dodávka (D) |  |  | 0
|  | Montáž (M) |  |  | 0
| WIFI_I | Strukturovaná kabeláž | 1 |  | 0 | 0
| #WIFI_I | Dodávka (D) |  |  | 0
|  | Montáž (M) |  |  | 0
| WIFI_J | Strukturovaná kabeláž | 1 |  | 0 | 0
| #WIFI_J | Dodávka (D) |  |  | 0
|  | Montáž (M) |  |  | 0
| WIFI_L | Strukturovaná kabeláž | 1 |  | 0 | 0
| #WIFI_L | Dodávka (D) |  |  | 0
|  | Montáž (M) |  |  | 0
| WIFI_O | Strukturovaná kabeláž | 1 |  | 0 | 0
| #WIFI_0 | Dodávka (D) |  |  | 0
|  | Montáž (M) |  |  | 0
| WIFI_R | Strukturovaná kabeláž | 1 |  | 0 | 0
| #WIFI_R | Dodávka (D) |  |  | 0
|  | Montáž (M) |  |  | 0
| WIFI_S | Strukturovaná kabeláž | 1 |  | 0 | 0
| #WIFI_S | Dodávka (D) |  |  | 0
|  | Montáž (M) |  |  | 0
| WIFI_V | Strukturovaná kabeláž | 1 |  | 0 | 0
| #WIFI_V | Dodávka (D) |  |  | 0
|  | Montáž (M) |  |  | 0
|  | Rozpočtová rezerva | 1
|  | DPH 21% |  | 21% | 0 | 0
|  | DPH 15% |  | 15% | 0 | 0
|  | CELKEM bez DPH |  |  | 0
|  | CELKEM včetně DPH |  |  | 0

## WIFI_A
Strukturovaná kabeláž : |  |  | .
.
|  |  | . |  | Dodávka (D) |  | Montáž (M)
| Kód | Popis | Množ. |  | Cena/jedn. | Celkem | Cena/jedn. | Celkem
0
Strukturovaná kabeláž : |  |  | 0
| R854455 | Kabel U/UTP CAT6, 250MHz, B2ca s1a-d1-a1 | 500 | m
|  | Přetažení stávající kabeláže | 200 | m
| 601140-UP | Zásuvka Modulo 50 pro 2xRJ45 80x80mm pod omítku bílá šikmá s dvířky | 11 | ks
| 501009 | Krabice Modulo 50 80x80mm na omítku bílá výška 40mm | 11 | ks
| KEJ-C6-U-TL | Keystone modul 1xRJ45 Cat.6 UTP - beznástrojový -zapojení v zásuvce | 11 | ks
| KEJ-C6-U-TL | Keystone modul 1xRJ45 Cat.6 UTP - beznástrojový odpojení a nové zapojení | 11 | ks
| KE-EXT-EA | 10G HD spojovací box Cat.6A ISO STP zářez/zářez, beznástrojový | 11 | ks
| KEP-EMPTY-24 | Modulární patch panel neosazený pro 24xRJ45 1U černý | 4 | ks
| KEJ-C6-U-TL | Keystone modul 1xRJ45 Cat.6 UTP - beznástrojový - zapojení v panelu, včetně vyvázání | 11 | ks
|  | Certifikační měření kat. 6 vč. protokolu | 22 | ks
|  | Práce v DR | 10 | hod
| KEN-C6-U-010 | Patch kabel Cat.6 UTP PVC šedý 1 m | 10 | ks
| KEN-C6-U-015 | Patch kabel Cat.6 UTP PVC šedý 1,5 m | 23 | ks
| KEN-C6-U-020 | Patch kabel Cat.6 UTP PVC šedý 2 m | 13 | ks
| RAB-VP-X21-A2 | 19' vyvazovací panel 1U černý, 5 x kovový úchyt velký 40 x 80 mm | 4 | ks
0
Kabelové trasy: |  |  | 0
| HMP-8 + pásek | WAPRO HMP-8 hmoždinkové příchytky pro pásky,pro pásky do š.9,0mm | 100 | ks
| 97103-5161 | Vybour.otv.cihl.malt.cem. do R=60mm tl.do 600mm | 21 | ks
| 97104-2361 | Začištění a ochrana průrazu | 21 | ks
|  | HZS, pohhledy, rozvody, úklid | 30 | hod
|  | Příprava a předání zakázky | 6 | hod
|  | Montáž WIFI prvku | 23 | ks
|  | Materiál podružný (hmoždínky, rohy, atd.) a pomocné pracovní výkony | 5%
0
| VRN |  | 0
|  | Projektová dokumentace, aktualizace PDF | 1 | kpl
|  | Celkem doprava, přesun hmot | 10%
0
.
| REKAPITULACE : |  | . |  | Dodávka (D) | 0
|  |  | . |  | Montáž (M) | 0
.
|  | Celkem bez DPH | . |  | 0
.
.
| Pozn.: | 23xWIFI
11x zásuvka nová
11x zásuvka přemístěná
1x zásuvka stávající
Rozvody kategorie 6 UTP

## WIFI_BC
Strukturovaná kabeláž : |  |  | .
.
|  |  | . |  | Dodávka (D) |  | Montáž (M)
| Kód | Popis | Množ. |  | Cena/jedn. | Celkem | Cena/jedn. | Celkem
0
Strukturovaná kabeláž : |  |  | 0
| KE550HS23/1E-B2ca | Instalační kabel Cat.6A STP LSOH 550MHz, Euroclass B2ca-s1,d1,a1 500m/cívka | 1320 | m
| 601140-UP | Zásuvka Modulo 50 pro 2xRJ45 80x80mm pod omítku bílá šikmá s dvířky | 20 | ks
| 501009 | Krabice Modulo 50 80x80mm na omítku bílá výška 40mm | 20 | ks
| KEJ-CEA-S-10G | 10G keystone modul 1xRJ45 Cat.6A EA STP -zapojení v zásuvce | 20 | ks
| KEP-EMPTY-24 | Modulární patch panel neosazený pro 24xRJ45 1U černý | 1 | ks
| KEJ-CEA-S-10G | 10G keystone modul 1xRJ45 Cat.6A EA STP -zapojení v panelu, včetně vyvázání | 20 | ks
|  | Certifikační měření kat. 6A vč. protokolu | 20 | ks
|  | Práce v DR | 2 | hod
| KEL-C6-S-010 | Patch kabel Cat.6 STP LSOH šedý 1 m | 10 | ks
| KEL-C6-S-015 | Patch kabel Cat.6 STP LSOH šedý 1,5 m | 10 | ks
| KEL-C6-S-020 | Patch kabel Cat.6 STP LSOH šedý 2 m | 20 | ks
| RAB-VP-X21-A2 | 19' vyvazovací panel 1U černý, 5 x kovový úchyt velký 40 x 80 mm | 1 | ks
0
Kabelové trasy: |  |  | 0
| HMP-8 + pásek | WAPRO HMP-8 hmoždinkové příchytky pro pásky,pro pásky do š.9,0mm | 120 | ks
| LHD 25X20_HD | Lišta na kabely hranatá Kopos LHD 25X20_HD bílá | 96 | m
| 97103-5161 | Vybour.otv.cihl.malt.cem. do R=60mm tl.do 600mm | 20 | ks
| 97104-2361 | Začištění a ochrana průrazu | 20 | ks
|  | HZS, pohhledy, rozvody, úklid | 30 | hod
|  | Příprava a předání zakázky | 6 | hod
|  | Montáž WIFI prvku | 20 | ks
|  | Materiál podružný (hmoždínky, rohy, atd.) a pomocné pracovní výkony | 5%
0
| VRN |  | 0
|  | Projektová dokumentace, aktualizace PDF | 1 | kpl
|  | Celkem doprava, přesun hmot | 10%
0
.
| REKAPITULACE : |  | . |  | Dodávka (D) | 0
|  |  | . |  | Montáž (M) | 0
.
|  | Celkem bez DPH | . |  | 0
.
.
| Pozn.: | 20xWIFI
20x zásuvka nová
Rozvody kategorie 6a FTP

## WIFI_D
Strukturovaná kabeláž : |  |  | .
.
|  |  | . |  | Dodávka (D) |  | Montáž (M)
| Kód | Popis | Množ. |  | Cena/jedn. | Celkem | Cena/jedn. | Celkem
0
Strukturovaná kabeláž : |  |  | 0
| KE550HS23/1E-B2ca | Instalační kabel Cat.6A STP LSOH 550MHz, Euroclass B2ca-s1,d1,a1 500m/cívka | 1400 | m
| R854455 | Kabel U/UTP CAT6, 250MHz, B2ca s1a-d1-a1 | 60 | m
|  | Přetažení stávající kabeláže | 60 | m
| 601140-UP | Zásuvka Modulo 50 pro 2xRJ45 80x80mm pod omítku bílá šikmá s dvířky | 20 | ks
| 501009 | Krabice Modulo 50 80x80mm na omítku bílá výška 40mm | 20 | ks
| KEJ-CEA-S-10G | 10G keystone modul 1xRJ45 Cat.6A EA STP -zapojení v zásuvce | 20 | ks
| KE-EXT-EA | 10G HD spojovací box Cat.6A ISO STP zářez/zářez, beznástrojový | 3 | ks
| KEP-EMPTY-24 | Modulární patch panel neosazený pro 24xRJ45 1U černý | 2 | ks
| KEJ-CEA-S-10G | 10G keystone modul 1xRJ45 Cat.6A EA STP -zapojení v panelu, včetně vyvázání | 20 | ks
|  | Zapojení stávajících vývodů kabeláže | 3 | ks
|  | Certifikační měření kat. 6A vč. protokolu | 20 | ks
|  | Certifikační měření kat. 6 vč. protokolu | 3 | ks
|  | Práce v DR | 4 | hod
| KEN-C6-U-015 | Patch kabel Cat.6 UTP PVC šedý 1,5 m | 3 | ks
| KEL-C6-S-010 | Patch kabel Cat.6 STP LSOH šedý 1 m | 10 | ks
| KEL-C6-S-015 | Patch kabel Cat.6 STP LSOH šedý 1,5 m | 10 | ks
| KEL-C6-S-020 | Patch kabel Cat.6 STP LSOH šedý 2 m | 20 | ks
| RAB-VP-X21-A2 | 19' vyvazovací panel 1U černý, 5 x kovový úchyt velký 40 x 80 mm | 2 | ks
0
Kabelové trasy: |  |  | 0
| HMP-8 + pásek | WAPRO HMP-8 hmoždinkové příchytky pro pásky,pro pásky do š.9,0mm | 160 | ks
| LHD 25X20_HD | Lišta na kabely hranatá Kopos LHD 25X20_HD bílá | 66 | m
| 97103-5141 | Vybour.otv.cihl.malt.cem. do R=60mm tl.do 300mm | 6 | ks
| 97103-5151 | vybour.otv.cihl.malt.cem. do R=60mm tl.do 450mm | 4 | ks
| 97103-5161 | Vybour.otv.cihl.malt.cem. do R=60mm tl.do 600mm | 20 | ks
| 97104-2361 | Začištění a ochrana průrazu | 30 | ks
|  | HZS, pohhledy, rozvody, úklid | 36 | hod
|  | Příprava a předání zakázky | 6 | hod
|  | Montáž WIFI prvku | 23 | ks
|  | Materiál podružný (hmoždínky, rohy, atd.) a pomocné pracovní výkony | 5%
0
| VRN |  | 0
|  | Projektová dokumentace, aktualizace PDF | 1 | kpl
|  | Celkem doprava, přesun hmot | 10%
0
.
| REKAPITULACE : |  | . |  | Dodávka (D) | 0
|  |  | . |  | Montáž (M) | 0
.
|  | Celkem bez DPH | . |  | 0
.
.
| Pozn.: | 23xWIFI
20x zásuvka nová
3x zásuvka přemístěná
Rozvody kategorie 6a FTP, kat 6

## WIFI_E
Strukturovaná kabeláž : |  |  | .
.
|  |  | . |  | Dodávka (D) |  | Montáž (M)
| Kód | Popis | Množ. |  | Cena/jedn. | Celkem | Cena/jedn. | Celkem
0
Strukturovaná kabeláž : |  |  | 0
| KE550HS23/1E-B2ca | Instalační kabel Cat.6A STP LSOH 550MHz, Euroclass B2ca-s1,d1,a1 500m/cívka | 450 | m
| 601140-UP | Zásuvka Modulo 50 pro 2xRJ45 80x80mm pod omítku bílá šikmá s dvířky | 9 | ks
| 501009 | Krabice Modulo 50 80x80mm na omítku bílá výška 40mm | 9 | ks
| KEJ-CEA-S-10G | 10G keystone modul 1xRJ45 Cat.6A EA STP -zapojení v zásuvce | 9 | ks
| KEP-EMPTY-24 | Modulární patch panel neosazený pro 24xRJ45 1U černý | 1 | ks
| KEJ-CEA-S-10G | 10G keystone modul 1xRJ45 Cat.6A EA STP -zapojení v panelu, včetně vyvázání | 9 | ks
|  | Certifikační měření kat. 6A vč. protokolu | 9 | ks
|  | Práce v DR | 2 | hod
| KEL-C6-S-010 | Patch kabel Cat.6 STP LSOH šedý 1 m | 5 | ks
| KEL-C6-S-015 | Patch kabel Cat.6 STP LSOH šedý 1,5 m | 5 | ks
| KEL-C6-S-020 | Patch kabel Cat.6 STP LSOH šedý 2 m | 10 | ks
| RAB-VP-X21-A2 | 19' vyvazovací panel 1U černý, 5 x kovový úchyt velký 40 x 80 mm | 1 | ks
0
Kabelové trasy: |  |  | 0
| HMP-8 + pásek | WAPRO HMP-8 hmoždinkové příchytky pro pásky,pro pásky do š.9,0mm | 80 | ks
| LHD 25X20_HD | Lišta na kabely hranatá Kopos LHD 25X20_HD bílá | 40 | m
| 97103-5141 | Vybour.otv.cihl.malt.cem. do R=60mm tl.do 300mm | 5 | ks
| 97103-5161 | Vybour.otv.cihl.malt.cem. do R=60mm tl.do 600mm | 8 | ks
| 97104-2361 | Začištění a ochrana průrazu | 13 | ks
|  | HZS, pohhledy, rozvody, úklid | 26 | hod
|  | Příprava a předání zakázky | 4 | hod
|  | Montáž WIFI prvku | 9 | ks
|  | Materiál podružný (hmoždínky, rohy, atd.) a pomocné pracovní výkony | 5%
0
| VRN |  | 0
|  | Projektová dokumentace, aktualizace PDF | 1 | kpl
|  | Celkem doprava, přesun hmot | 10%
0
.
| REKAPITULACE : |  | . |  | Dodávka (D) | 0
|  |  | . |  | Montáž (M) | 0
.
|  | Celkem bez DPH | . |  | 0
.
.
| Pozn.: | 9xWIFI
9x zásuvka nová
Rozvody kategorie 6a FTP

## WIFI_H
Strukturovaná kabeláž : |  |  | .
.
|  |  | . |  | Dodávka (D) |  | Montáž (M)
| Kód | Popis | Množ. |  | Cena/jedn. | Celkem | Cena/jedn. | Celkem
0
Strukturovaná kabeláž : |  |  | 0
| KE550HS23/1E-B2ca | Instalační kabel Cat.6A STP LSOH 550MHz, Euroclass B2ca-s1,d1,a1 500m/cívka | 890 | m
| 601140-UP | Zásuvka Modulo 50 pro 2xRJ45 80x80mm pod omítku bílá šikmá s dvířky | 15 | ks
| 501009 | Krabice Modulo 50 80x80mm na omítku bílá výška 40mm | 15 | ks
| KEJ-CEA-S-10G | 10G keystone modul 1xRJ45 Cat.6A EA STP -zapojení v zásuvce | 15 | ks
| KEP-EMPTY-24 | Modulární patch panel neosazený pro 24xRJ45 1U černý | 2 | ks
| KEJ-CEA-S-10G | 10G keystone modul 1xRJ45 Cat.6A EA STP -zapojení v panelu, včetně vyvázání | 15 | ks
|  | Certifikační měření kat. 6A vč. protokolu | 15 | ks
|  | Práce v DR | 4 | hod
| KEL-C6-S-010 | Patch kabel Cat.6 STP LSOH šedý 1 m | 10 | ks
| KEL-C6-S-015 | Patch kabel Cat.6 STP LSOH šedý 1,5 m | 10 | ks
| KEL-C6-S-020 | Patch kabel Cat.6 STP LSOH šedý 2 m | 20 | ks
| RAB-VP-X21-A2 | 19' vyvazovací panel 1U černý, 5 x kovový úchyt velký 40 x 80 mm | 2 | ks
0
Kabelové trasy: |  |  | 0
| HMP-8 + pásek | WAPRO HMP-8 hmoždinkové příchytky pro pásky,pro pásky do š.9,0mm | 80 | ks
| 97103-5131 | Vybour.otv.cihl.malt.cem. do R=60mm tl.do 150mm | 13 | ks
| 97104-2361 | Začištění a ochrana průrazu | 13 | ks
|  | HZS, pohhledy, rozvody, úklid | 30 | hod
|  | Příprava a předání zakázky | 6 | hod
|  | Montáž WIFI prvku | 15 | ks
|  | Materiál podružný (hmoždínky, rohy, atd.) a pomocné pracovní výkony | 5%
0
| VRN |  | 0
|  | Projektová dokumentace, aktualizace PDF | 1 | kpl
|  | Celkem doprava, přesun hmot | 10%
0
.
| REKAPITULACE : |  | . |  | Dodávka (D) | 0
|  |  | . |  | Montáž (M) | 0
.
|  | Celkem bez DPH | . |  | 0
.
.
| Pozn.: | 15xWIFI ze dvou DR
15x zásuvka nová
Rozvody kategorie 6a FTP

## WIFI_F
Strukturovaná kabeláž : |  |  | .
.
|  |  | . |  | Dodávka (D) |  | Montáž (M)
| Kód | Popis | Množ. |  | Cena/jedn. | Celkem | Cena/jedn. | Celkem
0
Strukturovaná kabeláž : |  |  | 0
| KE550HS23/1E-B2ca | Instalační kabel Cat.6A STP LSOH 550MHz, Euroclass B2ca-s1,d1,a1 500m/cívka | 1430 | m
| 601140-UP | Zásuvka Modulo 50 pro 2xRJ45 80x80mm pod omítku bílá šikmá s dvířky | 26 | ks
| 501009 | Krabice Modulo 50 80x80mm na omítku bílá výška 40mm | 26 | ks
| KEJ-CEA-S-10G | 10G keystone modul 1xRJ45 Cat.6A EA STP -zapojení v zásuvce | 26 | ks
| KE-EXT-EA | 10G HD spojovací box Cat.6A ISO STP zářez/zářez, beznástrojový | 1 | ks
| KEP-EMPTY-24 | Modulární patch panel neosazený pro 24xRJ45 1U černý | 2 | ks
| KEJ-CEA-S-10G | 10G keystone modul 1xRJ45 Cat.6A EA STP -zapojení v panelu, včetně vyvázání | 26 | ks
|  | Certifikační měření kat. 6A vč. protokolu | 27 | ks
|  | Práce v DR | 4 | hod
| KEL-C6-S-010 | Patch kabel Cat.6 STP LSOH šedý 1 m | 20 | ks
| KEL-C6-S-015 | Patch kabel Cat.6 STP LSOH šedý 1,5 m | 15 | ks
| KEL-C6-S-020 | Patch kabel Cat.6 STP LSOH šedý 2 m | 35 | ks
| RAB-VP-X21-A2 | 19' vyvazovací panel 1U černý, 5 x kovový úchyt velký 40 x 80 mm | 2 | ks
0
Kabelové trasy: |  |  | 0
| HMP-8 + pásek | WAPRO HMP-8 hmoždinkové příchytky pro pásky,pro pásky do š.9,0mm | 160 | ks
| 97103-5131 | Vybour.otv.cihl.malt.cem. do R=60mm tl.do 150mm | 21 | ks
| 97104-2361 | Začištění a ochrana průrazu | 21 | ks
|  | HZS, pohhledy, rozvody, úklid | 45 | hod
|  | Příprava a předání zakázky | 6 | hod
|  | Montáž WIFI prvku | 27 | ks
|  | Materiál podružný (hmoždínky, rohy, atd.) a pomocné pracovní výkony | 5%
0
| VRN |  | 0
|  | Projektová dokumentace, aktualizace PDF | 1 | kpl
|  | Celkem doprava, přesun hmot | 10%
0
.
| REKAPITULACE : |  | . |  | Dodávka (D) | 0
|  |  | . |  | Montáž (M) | 0
.
|  | Celkem bez DPH | . |  | 0
.
.
| Pozn.: | 27xWIFI nová
26x zásuvka nová, 1x přemístěná
Rozvody kategorie 6a FTP

## WIFI_I
Strukturovaná kabeláž : |  |  | .
.
|  |  | . |  | Dodávka (D) |  | Montáž (M)
| Kód | Popis | Množ. |  | Cena/jedn. | Celkem | Cena/jedn. | Celkem
0
Strukturovaná kabeláž : |  |  | 0
| KE550HS23/1E-B2ca | Instalační kabel Cat.6A STP LSOH 550MHz, Euroclass B2ca-s1,d1,a1 500m/cívka | 550 | m
| 601140-UP | Zásuvka Modulo 50 pro 2xRJ45 80x80mm pod omítku bílá šikmá s dvířky | 12 | ks
| 501009 | Krabice Modulo 50 80x80mm na omítku bílá výška 40mm | 12 | ks
| KEJ-CEA-S-10G | 10G keystone modul 1xRJ45 Cat.6A EA STP -zapojení v zásuvce | 12 | ks
| KEP-EMPTY-24 | Modulární patch panel neosazený pro 24xRJ45 1U černý | 1 | ks
| KEJ-CEA-S-10G | 10G keystone modul 1xRJ45 Cat.6A EA STP -zapojení v panelu, včetně vyvázání | 12 | ks
|  | Certifikační měření kat. 6A vč. protokolu | 12 | ks
|  | Práce v DR | 2 | hod
| KEL-C6-S-010 | Patch kabel Cat.6 STP LSOH šedý 1 m | 5 | ks
| KEL-C6-S-015 | Patch kabel Cat.6 STP LSOH šedý 1,5 m | 10 | ks
| KEL-C6-S-020 | Patch kabel Cat.6 STP LSOH šedý 2 m | 15 | ks
| RAB-VP-X21-A2 | 19' vyvazovací panel 1U černý, 5 x kovový úchyt velký 40 x 80 mm | 1 | ks
0
Kabelové trasy: |  |  | 0
| HMP-8 + pásek | WAPRO HMP-8 hmoždinkové příchytky pro pásky,pro pásky do š.9,0mm | 40 | ks
| LHD 25X20_HD | Lišta na kabely hranatá Kopos LHD 25X20_HD bílá | 44 | m
| 97103-5151 | vybour.otv.cihl.malt.cem. do R=60mm tl.do 450mm | 16 | ks
| 97104-2361 | Začištění a ochrana průrazu | 16 | ks
|  | HZS, podhledy, rozvody, úklid | 30 | hod
|  | Příprava a předání zakázky | 4 | hod
|  | Montáž WIFI prvku | 12 | ks
|  | Materiál podružný (hmoždínky, rohy, atd.) a pomocné pracovní výkony | 5%
0
| VRN |  | 0
|  | Projektová dokumentace, aktualizace PDF | 1 | kpl
|  | Celkem doprava, přesun hmot | 10%
0
.
| REKAPITULACE : |  | . |  | Dodávka (D) | 0
|  |  | . |  | Montáž (M) | 0
.
|  | Celkem bez DPH | . |  | 0
.
.
| Pozn.: | 12xWIFI nová
12x zásuvka nová
Rozvody kategorie 6a FTP

## WIFI_J
Strukturovaná kabeláž : |  |  | .
.
|  |  | . |  | Dodávka (D) |  | Montáž (M)
| Kód | Popis | Množ. |  | Cena/jedn. | Celkem | Cena/jedn. | Celkem
0
Strukturovaná kabeláž : |  |  | 0
| KE550HS23/1E-B2ca | Instalační kabel Cat.6A STP LSOH 550MHz, Euroclass B2ca-s1,d1,a1 500m/cívka | 190 | m
|  | Přetažení stávající kabeláže | 60 | m
| 601140-UP | Zásuvka Modulo 50 pro 2xRJ45 80x80mm pod omítku bílá šikmá s dvířky | 2 | ks
| 501009 | Krabice Modulo 50 80x80mm na omítku bílá výška 40mm | 2 | ks
| KEJ-CEA-S-10G | 10G keystone modul 1xRJ45 Cat.6A EA STP -zapojení v zásuvce | 2 | ks
| KE-EXT-EA | 10G HD spojovací box Cat.6A ISO STP zářez/zářez, beznástrojový | 9 | ks
| KEP-EMPTY-24 | Modulární patch panel neosazený pro 24xRJ45 1U černý | 1 | ks
| KEJ-CEA-S-10G | 10G keystone modul 1xRJ45 Cat.6A EA STP -zapojení v panelu, včetně vyvázání | 2 | ks
|  | Zapojení stávajících vývodů kabeláže | 9 | ks
|  | Certifikační měření kat. 6A vč. protokolu | 11 | ks
|  | Práce v DR | 2 | hod
| KEL-C6-S-010 | Patch kabel Cat.6 STP LSOH šedý 1 m | 4 | ks
| KEL-C6-S-015 | Patch kabel Cat.6 STP LSOH šedý 1,5 m | 4 | ks
| KEL-C6-S-020 | Patch kabel Cat.6 STP LSOH šedý 2 m | 8 | ks
| RAB-VP-X21-A2 | 19' vyvazovací panel 1U černý, 5 x kovový úchyt velký 40 x 80 mm | 1 | ks
0
Kabelové trasy: |  |  | 0
| HMP-8 + pásek | WAPRO HMP-8 hmoždinkové příchytky pro pásky,pro pásky do š.9,0mm | 40 | ks
| 97103-5131 | Vybour.otv.cihl.malt.cem. do R=60mm tl.do 150mm | 5 | ks
| 97103-5141 | Vybour.otv.cihl.malt.cem. do R=60mm tl.do 300mm | 3 | ks
| 97104-2361 | Začištění a ochrana průrazu | 8 | ks
|  | HZS, podhledy, rozvody, úklid | 12 | hod
|  | Příprava a předání zakázky | 4 | hod
|  | Montáž WIFI prvku | 7 | ks
|  | Materiál podružný (hmoždínky, rohy, atd.) a pomocné pracovní výkony | 5%
0
| VRN |  | 0
|  | Projektová dokumentace, aktualizace PDF | 1 | kpl
|  | Celkem doprava, přesun hmot | 10%
0
.
| REKAPITULACE : |  | . |  | Dodávka (D) | 0
|  |  | . |  | Montáž (M) | 0
.
|  | Celkem bez DPH | . |  | 0
.
.
| Pozn.: | 7xWIFI nová
2x zásuvka nová, 5x zásuvka přemístěná
Rozvody kategorie 6a FTP

## WIFI_L
Strukturovaná kabeláž : |  |  | .
.
|  |  | . |  | Dodávka (D) |  | Montáž (M)
| Kód | Popis | Množ. |  | Cena/jedn. | Celkem | Cena/jedn. | Celkem
0
Strukturovaná kabeláž : |  |  | 0
| KE550HS23/1E-B2ca | Instalační kabel Cat.6A STP LSOH 550MHz, Euroclass B2ca-s1,d1,a1 500m/cívka - odhad | 180 | m
| 601140-UP | Zásuvka Modulo 50 pro 2xRJ45 80x80mm pod omítku bílá šikmá s dvířky | 5 | ks
| 501009 | Krabice Modulo 50 80x80mm na omítku bílá výška 40mm | 5 | ks
| KEJ-CEA-S-10G | 10G keystone modul 1xRJ45 Cat.6A EA STP -zapojení v zásuvce | 5 | ks
| KEP-EMPTY-24 | Modulární patch panel neosazený pro 24xRJ45 1U černý | 1 | ks
| KEJ-CEA-S-10G | 10G keystone modul 1xRJ45 Cat.6A EA STP -zapojení v panelu, včetně vyvázání | 5 | ks
|  | Certifikační měření kat. 6A vč. protokolu | 5 | ks
|  | Práce v DR | 2 | hod
| KEL-C6-S-010 | Patch kabel Cat.6 STP LSOH šedý 1 m | 5 | ks
| KEL-C6-S-015 | Patch kabel Cat.6 STP LSOH šedý 1,5 m | 5 | ks
| KEL-C6-S-020 | Patch kabel Cat.6 STP LSOH šedý 2 m | 5 | ks
| RAB-VP-X21-A2 | 19' vyvazovací panel 1U černý, 5 x kovový úchyt velký 40 x 80 mm | 1 | ks
0
Kabelové trasy: |  |  | 0
| LHD 40X40 | Lišta hranatá Kopos LHD 40X40_HD bílá | 30 | m
| LHD 25X20_HD | Lišta na kabely hranatá Kopos LHD 25X20_HD bílá | 28 | m
| 97103-5131 | Vybour.otv.cihl.malt.cem. do R=60mm tl.do 150mm | 6 | ks
| 97104-2361 | Začištění a ochrana průrazu | 6 | ks
|  | HZS, rozvody, úklid | 12 | hod
|  | Příprava a předání zakázky | 4 | hod
|  | Montáž WIFI prvku | 5 | ks
|  | Materiál podružný (hmoždínky, rohy, atd.) a pomocné pracovní výkony | 5%
0
| VRN |  | 0
|  | Projektová dokumentace, aktualizace PDF | 1 | kpl
|  | Celkem doprava, přesun hmot | 10%
0
.
| REKAPITULACE : |  | . |  | Dodávka (D) | 0
|  |  | . |  | Montáž (M) | 0
.
|  | Celkem bez DPH | . |  | 0
.
.
| Pozn.: | 5xWIFI nová
5x zásuvka nová
Rozvody kategorie 6a FTP
Rozvody v lištách

## WIFI_0
Strukturovaná kabeláž : |  |  | .
.
|  |  | . |  | Dodávka (D) |  | Montáž (M)
| Kód | Popis | Množ. |  | Cena/jedn. | Celkem | Cena/jedn. | Celkem
0
Strukturovaná kabeláž : |  |  | 0
| KE550HS23/1E-B2ca | Instalační kabel Cat.6A STP LSOH 550MHz, Euroclass B2ca-s1,d1,a1 500m/cívka | 590 | m
| 601140-UP | Zásuvka Modulo 50 pro 2xRJ45 80x80mm pod omítku bílá šikmá s dvířky | 12 | ks
| 501009 | Krabice Modulo 50 80x80mm na omítku bílá výška 40mm | 12 | ks
| KEJ-CEA-S-10G | 10G keystone modul 1xRJ45 Cat.6A EA STP -zapojení v zásuvce | 12 | ks
| KEP-EMPTY-24 | Modulární patch panel neosazený pro 24xRJ45 1U černý | 1 | ks
| KEJ-CEA-S-10G | 10G keystone modul 1xRJ45 Cat.6A EA STP -zapojení v panelu, včetně vyvázání | 12 | ks
|  | Certifikační měření kat. 6A vč. protokolu | 12 | ks
|  | Práce v DR | 2 | hod
| KEL-C6-S-010 | Patch kabel Cat.6 STP LSOH šedý 1 m | 6 | ks
| KEL-C6-S-015 | Patch kabel Cat.6 STP LSOH šedý 1,5 m | 6 | ks
| KEL-C6-S-020 | Patch kabel Cat.6 STP LSOH šedý 2 m | 2 | ks
| RAB-VP-X21-A2 | 19' vyvazovací panel 1U černý, 5 x kovový úchyt velký 40 x 80 mm | 1 | ks
0
Kabelové trasy: |  |  | 0
| 2207028+ hmož | Svazkový držák Grip 2031 M 15 FS + hmoždínka | 90 | ks
| HMP-8 + pásek | WAPRO HMP-8 hmoždinkové příchytky pro pásky,pro pásky do š.9,0mm | 40 | ks
| EKD 80X40_HD | Lišta hranatá Kopos EKD 80X40_HD bílá | 8 | m
| LHD 40X40 | Lišta hranatá Kopos LHD 40X40_HD bílá | 20 | m
| LHD 25X20_HD | Lišta na kabely hranatá Kopos LHD 25X20_HD bílá | 80 | m
| 97103-5131 | Vybour.otv.cihl.malt.cem. do R=60mm tl.do 150mm | 4 | ks
| 97103-5141 | Vybour.otv.cihl.malt.cem. do R=60mm tl.do 300mm | 12 | ks
| 97104-2361 | Začištění a ochrana průrazu | 16 | ks
|  | HZS, podhledy, rozvody, úklid | 20 | hod
|  | Příprava a předání zakázky | 4 | hod
|  | Montáž WIFI prvku | 12 | ks
|  | Materiál podružný (hmoždínky, rohy, atd.) a pomocné pracovní výkony | 5%
0
| VRN |  | 0
|  | Projektová dokumentace, aktualizace PDF | 1 | kpl
|  | Celkem doprava, přesun hmot | 10%
0
.
| REKAPITULACE : |  | . |  | Dodávka (D) | 0
|  |  | . |  | Montáž (M) | 0
.
|  | Celkem bez DPH | . |  | 0
.
.
| Pozn.: | 10xWIFI nová
10x zásuvka nová
Rozvody kategorie 6a FTP
Nebyly dodány podklady v Autocad - budovu neznáme

## WIFI_R
Strukturovaná kabeláž : |  |  | .
.
|  |  | . |  | Dodávka (D) |  | Montáž (M)
| Kód | Popis | Množ. |  | Cena/jedn. | Celkem | Cena/jedn. | Celkem
0
Strukturovaná kabeláž : |  |  | 0
| KE550HS23/1E-B2ca | Instalační kabel Cat.6A STP LSOH 550MHz, Euroclass B2ca-s1,d1,a1 500m/cívka | 140 | m
|  | Přetažení stávající kabeláže | 100 | m
| 601140-UP | Zásuvka Modulo 50 pro 2xRJ45 80x80mm pod omítku bílá šikmá s dvířky | 3 | ks
| 501009 | Krabice Modulo 50 80x80mm na omítku bílá výška 40mm | 3 | ks
| KE-EXT-EA | 10G HD spojovací box Cat.6A ISO STP zářez/zářez, beznástrojový | 6 | ks
|  | Zapojení stávajících vývodů kabeláže | 6 | ks
|  | Certifikační měření kat. 6A vč. protokolu | 6 | ks
0
Kabelové trasy: |  |  | 0
| LHD 25X20_HD | Lišta na kabely hranatá Kopos LHD 25X20_HD bílá | 24 | m
| 97103-5131 | Vybour.otv.cihl.malt.cem. do R=60mm tl.do 150mm | 2 | ks
| 97103-5161 | Vybour.otv.cihl.malt.cem. do R=60mm tl.do 600mm | 3 | ks
| 97104-2361 | Začištění a ochrana průrazu | 5 | ks
|  | HZS, podhledy, rozvody, úklid | 8 | hod
|  | Příprava a předání zakázky | 4 | hod
|  | Montáž WIFI prvku | 7 | ks
|  | Materiál podružný (hmoždínky, rohy, atd.) a pomocné pracovní výkony | 5%
0
| VRN |  | 0
|  | Projektová dokumentace, aktualizace PDF | 1 | kpl
|  | Celkem doprava, přesun hmot | 10%
0
.
| REKAPITULACE : |  | . |  | Dodávka (D) | 0
|  |  | . |  | Montáž (M) | 0
.
|  | Celkem bez DPH | . |  | 0
.
.
| Pozn.: | 7xWIFI nová
Pouze přetažení stávající kabeláže
Na pokojích jsou nerozebiratelné podhledy
Nutno dělat průrazy a lištovat

## WIFI_S
Strukturovaná kabeláž : |  |  | .
.
|  |  | . |  | Dodávka (D) |  | Montáž (M)
| Kód | Popis | Množ. |  | Cena/jedn. | Celkem | Cena/jedn. | Celkem
0
Strukturovaná kabeláž : |  |  | 0
| KE550HS23/1E-B2ca | Instalační kabel Cat.6A STP LSOH 550MHz, Euroclass B2ca-s1,d1,a1 500m/cívka | 400 | m
|  | Přetažení stávající kabeláže | 120 | m
| 601140-UP | Zásuvka Modulo 50 pro 2xRJ45 80x80mm pod omítku bílá šikmá s dvířky | 10 | ks
| 501009 | Krabice Modulo 50 80x80mm na omítku bílá výška 40mm | 10 | ks
| KEJ-CEA-S-10G | 10G keystone modul 1xRJ45 Cat.6A EA STP -zapojení v zásuvce | 10 | ks
| KE-EXT-EA | 10G HD spojovací box Cat.6A ISO STP zářez/zářez, beznástrojový | 6 | ks
| KEP-EMPTY-24 | Modulární patch panel neosazený pro 24xRJ45 1U černý | 1 | ks
| KEJ-CEA-S-10G | 10G keystone modul 1xRJ45 Cat.6A EA STP -zapojení v panelu, včetně vyvázání | 7 | ks
|  | Zapojení stávajících vývodů kabeláže | 6 | ks
|  | Certifikační měření kat. 6A vč. protokolu | 13 | ks
|  | Práce v DR | 2 | hod
| KEN-C6-U-010 | Patch kabel Cat.6 UTP PVC šedý 1 m | 6 | ks
| KEN-C6-U-015 | Patch kabel Cat.6 UTP PVC šedý 1,5 m | 7 | ks
| KEN-C6-U-020 | Patch kabel Cat.6 UTP PVC šedý 2 m | 13 | ks
| RAB-VP-X21-A2 | 19' vyvazovací panel 1U černý, 5 x kovový úchyt velký 40 x 80 mm | 1 | ks
0
Kabelové trasy: |  |  | 0
| HMP-8 + pásek | WAPRO HMP-8 hmoždinkové příchytky pro pásky,pro pásky do š.9,0mm | 70 | ks
| LHD 40X40 | Lišta hranatá Kopos LHD 40X40_HD bílá | 70 | m
| LHD 25X20_HD | Lišta na kabely hranatá Kopos LHD 25X20_HD bílá | 40 | m
| 97103-5141 | Vybour.otv.cihl.malt.cem. do R=60mm tl.do 300mm | 12 | ks
| 97104-2361 | Začištění a ochrana průrazu | 12 | ks
|  | HZS, podhledy, rozvody, úklid | 26 | hod
|  | Příprava a předání zakázky | 4 | hod
|  | Montáž WIFI prvku | 13 | ks
|  | Materiál podružný (hmoždínky, rohy, atd.) a pomocné pracovní výkony | 5%
0
| VRN |  | 0
|  | Projektová dokumentace, aktualizace PDF | 1 | kpl
|  | Celkem doprava, přesun hmot | 10%
0
.
| REKAPITULACE : |  | . |  | Dodávka (D) | 0
|  |  | . |  | Montáž (M) | 0
.
|  | Celkem bez DPH | . |  | 0
.
.
| Pozn.: | 13xWIFI
7x zásuvka nová, 6x přetažení stávající kabeláže - ROZDĚLENÍ DVOJZÁSUVEK
1NP nutno naličtovat, nejdou tam podhledy

## WIFI_V
Strukturovaná kabeláž : |  |  | .
.
|  |  | . |  | Dodávka (D) |  | Montáž (M)
| Kód | Popis | Množ. |  | Cena/jedn. | Celkem | Cena/jedn. | Celkem
0
Strukturovaná kabeláž : |  |  | 0
| KE550HS23/1E-B2ca | Instalační kabel Cat.6A STP LSOH 550MHz, Euroclass B2ca-s1,d1,a1 500m/cívka | 990 | m
| 601140-UP | Zásuvka Modulo 50 pro 2xRJ45 80x80mm pod omítku bílá šikmá s dvířky | 18 | ks
| 501009 | Krabice Modulo 50 80x80mm na omítku bílá výška 40mm | 18 | ks
| KEJ-CEA-S-10G | 10G keystone modul 1xRJ45 Cat.6A EA STP -zapojení v zásuvce | 18 | ks
| KEP-EMPTY-24 | Modulární patch panel neosazený pro 24xRJ45 1U černý | 1 | ks
| KEJ-CEA-S-10G | 10G keystone modul 1xRJ45 Cat.6A EA STP -zapojení v panelu, včetně vyvázání | 18 | ks
|  | Certifikační měření kat. 6A vč. protokolu | 18 | ks
|  | Práce v DR | 4 | hod
| KEL-C6-S-010 | Patch kabel Cat.6 STP LSOH šedý 1 m | 10 | ks
| KEL-C6-S-015 | Patch kabel Cat.6 STP LSOH šedý 1,5 m | 10 | ks
| KEL-C6-S-020 | Patch kabel Cat.6 STP LSOH šedý 2 m | 20 | ks
| RAB-VP-X21-A2 | 19' vyvazovací panel 1U černý, 5 x kovový úchyt velký 40 x 80 mm | 1 | ks
0
Kabelové trasy: |  |  | 0
| 2207028+ hmož | Svazkový držák Grip 2031 M 15 FS + hmoždínka | 70 | ks
| HMP-8 + pásek | WAPRO HMP-8 hmoždinkové příchytky pro pásky,pro pásky do š.9,0mm | 60 | ks
| LHD 40X40 | Lišta hranatá Kopos LHD 40X40_HD bílá | 110 | m
| LHD 25X20_HD | Lišta na kabely hranatá Kopos LHD 25X20_HD bílá | 80 | m
| 97103-5141 | Vybour.otv.cihl.malt.cem. do R=60mm tl.do 300mm | 18 | ks
| 97104-2361 | Začištění a ochrana průrazu | 18 | ks
|  | HZS, podhledy, rozvody, stoupačka úklid | 36 | hod
|  | Příprava a předání zakázky | 6 | hod
|  | Montáž WIFI prvku | 18 | ks
|  | Materiál podružný (hmoždínky, rohy, atd.) a pomocné pracovní výkony | 5%
0
| VRN |  | 0
|  | Projektová dokumentace, aktualizace PDF | 1 | kpl
|  | Celkem doprava, přesun hmot | 10%
0
.
| REKAPITULACE : |  | . |  | Dodávka (D) | 0
|  |  | . |  | Montáž (M) | 0
.
|  | Celkem bez DPH | . |  | 0
.
.
| Pozn.: | 18xWIFI nová
18x zásuvka nová
Rozvody kategorie 6a FTP