## Rekapitulace stavby (hidden)
Export Komplet | [24 empty] | VZ | 2.0 | ZAMOK |  |  |  |  | False | False | {a3bcd910-50e8-4bbf-9216-b6c5cbc2ac64}
[31 empty] | 0,01 | 21
[31 empty] | 0,01 | 12
|  | REKAPITULACE STAVBY | [15 empty] | v --- níže se nacházejí doplnkové a pomocné údaje k sestavám --- v | [11 empty] | Návod na vyplnění | 0,001
|  | Kód: |  |  |  |  | WK2025-01 | [22 empty] | Měnit lze pouze buňky se žlutým podbarvením! 1) v Rekapitulaci stavby vyplňte údaje o Účastníkovi (přenesou se do ostatních sestav i v jiných listech) 2) na vybraných listech vyplňte v sestavě Soupis prací ceny u položek | 0,01
|  | Stavba: |  |  |  |  | Sdružené zdravotnické zařízení Krnov, I. P. Pavlova 552/9 | [23 empty] | 0,01
|  | KSO: | [11 empty] | CC-CZ: | [16 empty] | 0,01
|  | Místo: |  |  |  |  | SZZ Krnov , I.P. Pavlova 552*9 | [6 empty] | Datum: |  | 1. 2. 2025 | [14 empty] | 0,01
0,01
|  | Zadavatel: | [11 empty] | IČ: | [16 empty] | 0,01
|  |  | SZZ Krnov , I.P. Pavlova | [10 empty] | DIČ: | [16 empty] | 0,01
0,01
|  | Účastník: | [11 empty] | IČ: |  | Vyplň údaj | [14 empty] | 0,01
|  |  | Vyplň údaj | [10 empty] | DIČ: |  | Vyplň údaj | [14 empty] | 0,01
False
|  | Projektant: | [11 empty] | IČ: | [16 empty] | False
|  |  | Ing.Blanka Ličmanová, atelier Emmet, s.r.o. | [10 empty] | DIČ: | [16 empty] | True
0,01
|  | Zpracovatel: | [11 empty] | IČ: | [16 empty] | 0,01
|  |  | Katerinec | [10 empty] | DIČ: | [16 empty] | False
Poznámka:
Soupis prací je sestaven s využitím Cenové soustavy ÚRS. Položky, které pochází z této cenové soustavy, jsou ve sloupci 'Cenová soustava' označeny popisem 'CS ÚRS' a úrovní příslušného kalendářního pololetí. Veškeré další informace vymezující popis a podmínky použití těchto položek z Cenové soustavy, které nejsou uvedeny přímo v soupisu prací, jsou neomezeně dálkově k dispozici na webu podminky.urs.cz.
|  | Cena bez DPH | [11 empty] | 0
[8 empty] | Sazba daně |  | Základ daně |  |  |  | Výše daně
|  | DPH |  | základní |  |  |  | 21% |  | 0 |  |  |  | 0
|  |  |  | snížená |  |  |  | 12% |  | 0 |  |  |  | 0
|  |  |  | zákl. přenesená |  |  |  | 21% |  | 0 |  |  |  | 0
|  |  |  | sníž. přenesená |  |  |  | 12% |  | 0 |  |  |  | 0
|  |  |  | nulová |  |  |  | 0% |  | 0 |  |  |  | 0
|  | Cena s DPH | [6 empty] | v |  | CZK |  |  | 0
REKAPITULACE OBJEKTŮ STAVBY A SOUPISŮ PRACÍ
| Kód: | [6 empty] | WK2025-01
| Stavba: | [6 empty] | Sdružené zdravotnické zařízení Krnov, I. P. Pavlova 552/9
| Místo: | [6 empty] | SZZ Krnov , I.P. Pavlova 552*9 |  |  |  |  | Datum: |  | 1. 2. 2025
| Zadavatel: | [6 empty] | SZZ Krnov , I.P. Pavlova |  |  |  |  | Projektant: |  | Ing.Blanka Ličmanová, atelier Emmet, s.r.o. |  |  | Informatívní údaje z listů zakázek
| Účastník: | [11 empty] | Zpracovatel: |  | Katerinec
| Kód |  |  |  | Popis | [6 empty] | Cena bez DPH [CZK] |  |  |  | Cena s DPH [CZK] | Typ | z toho Ostat. náklady [CZK] | DPH [CZK] | Normohodiny [h] | DPH základní [CZK] | DPH snížená [CZK] | DPH základní přenesená [CZK] | DPH snížená přenesená [CZK] | Základna DPH základní | Základna DPH snížená | Základna DPH zákl. přenesená | Základna DPH sníž. přenesená | Základna DPH nulová
| Náklady stavby celkem | [10 empty] | 0 |  |  |  | 0 |  | 0 | 0 | 0 | 0 | 0 | 0 | 0 | 0 | 0 | 0 | 0 | 0 |  | D | 0 | ###NOIMPORT### | IMPORT | {a3bcd910-50e8-4bbf-9216-b6c5cbc2ac64} | {00000000-0000-0000-0000-000000000000}
/ |  | SO 01 |  |  |  | Oprava1.PP.podlaží po povodni ( náklady stanoveny dle STUDIE ) | [5 empty] | 0 |  |  |  | 0 | STA | 0 | 0 | 0 | 0 | 0 | 0 | 0 | 0 | 0 | 0 | 0 | 0 |  |  | 1 |  | IMPORT | {b257f284-bff2-4229-9369-10eb9fb708de} | {a3bcd910-50e8-4bbf-9216-b6c5cbc2ac64} | 2

## SO 01 - Oprava1.PP.podlaž...
{b257f284-bff2-4229-9369-10eb9fb708de}
2
| KRYCÍ LIST SOUPISU PRACÍ | [7 empty] | v --- níže se nacházejí doplnkové a pomocné údaje k sestavám --- v | [8 empty] | False
Stavba:
Sdružené zdravotnické zařízení Krnov, I. P. Pavlova 552/9
Objekt:
SO 01 - Oprava1.PP.podlaží po povodni ( náklady stanoveny dle STUDIE )
| KSO: |  |  |  |  | CC-CZ:
| Místo: |  | SZZ Krnov , I.P. Pavlova 552*9 |  |  | Datum: | 1. 2. 2025
| Zadavatel: |  |  |  |  | IČ:
|  | SZZ Krnov , I.P. Pavlova |  |  |  | DIČ:
| Účastník: |  |  |  |  | IČ: | Vyplň údaj
|  | Vyplň údaj |  |  |  | DIČ: | Vyplň údaj
| Projektant: |  |  |  |  | IČ:
|  | Ing.Blanka Ličmanová, atelier Emmet, s.r.o. |  |  |  | DIČ:
| Zpracovatel: |  |  |  |  | IČ:
|  | Katerinec |  |  |  | DIČ:
Poznámka:
| Cena bez DPH | [5 empty] | 0
|  |  | Základ daně |  |  | Sazba daně | Výše daně
| DPH | základní | 0 |  |  | 21% | 0
|  | snížená | 0 |  |  | 12% | 0
|  | zákl. přenesená | 0 |  |  | 21% | 0
|  | sníž. přenesená | 0 |  |  | 12% | 0
|  | nulová | 0 |  |  | 0% | 0
| Cena s DPH |  |  | v | CZK |  | 0
REKAPITULACE ČLENĚNÍ SOUPISU PRACÍ
Stavba:
Sdružené zdravotnické zařízení Krnov, I. P. Pavlova 552/9
Objekt:
SO 01 - Oprava1.PP.podlaží po povodni ( náklady stanoveny dle STUDIE )
Místo: |  |  | SZZ Krnov , I.P. Pavlova 552*9 |  |  | Datum: | 1. 2. 2025
Zadavatel: |  |  | SZZ Krnov , I.P. Pavlova |  |  | Projektant: | Ing.Blanka Ličmanová, atelier Emmet, s.r.o.
Účastník: |  |  | Vyplň údaj |  |  | Zpracovatel: | Katerinec
Kód dílu - Popis | [6 empty] | Cena celkem [CZK]
Náklady stavby celkem | [6 empty] | 0 | [11 empty] | -1
| HSV - Práce a dodávky HSV | [5 empty] | 0
| 3 - Svislé a kompletní konstrukce | [5 empty] | 0
| 6 - Úpravy povrchů, podlahy a osazování výplní | [5 empty] | 0
| 9 - Ostatní konstrukce a práce, bourání | [5 empty] | 0
| 96 - Bourání konstrukcí | [5 empty] | 0
| 997 - Doprava suti a vybouraných hmot | [5 empty] | 0
| 998 - Přesun hmot | [5 empty] | 0
| PSV - Práce a dodávky PSV | [5 empty] | 0
| 711 - Izolace proti vodě, vlhkosti a plynům | [5 empty] | 0
| 721 - Zdravotechnika | [5 empty] | 0
| 735 - Ústřední vytápění - otopná tělesa | [5 empty] | 0
| 741 - Elektroinstalace - silnoproud | [5 empty] | 0
| 751 - Vzduchotechnika | [5 empty] | 0
| 763 - Konstrukce suché výstavby | [5 empty] | 0
| 766 - Konstrukce truhlářské | [5 empty] | 0
| 771 - Podlahy z dlaždic | [5 empty] | 0
| 775 - Podlahy skládané | [5 empty] | 0
| 776 - Podlahy povlakové | [5 empty] | 0
| 781 - Dokončovací práce - obklady | [5 empty] | 0
| 783 - Dokončovací práce - nátěry | [5 empty] | 0
| 784 - Dokončovací práce - malby a tapety | [5 empty] | 0
| VRN - Vedlejší rozpočtové náklady | [5 empty] | 0
SOUPIS PRACÍ
Stavba:
Sdružené zdravotnické zařízení Krnov, I. P. Pavlova 552/9
Objekt:
SO 01 - Oprava1.PP.podlaží po povodni ( náklady stanoveny dle STUDIE )
Místo: |  |  | SZZ Krnov , I.P. Pavlova 552*9 |  |  | Datum: | 1. 2. 2025
Zadavatel: |  |  | SZZ Krnov , I.P. Pavlova |  |  | Projektant: | Ing.Blanka Ličmanová, atelier Emmet, s.r.o.
Účastník: |  |  | Vyplň údaj |  |  | Zpracovatel: | Katerinec
PČ | Typ | Kód | Popis | MJ | Množství | J.cena [CZK] | Cena celkem [CZK] | Cenová soustava |  | DPH | J. Nh [h] | Nh celkem [h] | J. hmotnost [t] | Hmotnost celkem [t] | J. suť [t] | Suť Celkem [t]
Náklady soupisu celkem | [6 empty] | 0 |  |  |  |  | 0 |  | 357.4506 |  | 286.8992 |  | D | -1 | [10 empty] | 0
| D | HSV | Práce a dodávky HSV |  |  |  | 0 |  |  |  |  | 0 |  | 242.8217 |  | 280.7858 | 1 | D | 0 |  |  |  | ROZPOCET | [6 empty] | 0
| D | 3 | Svislé a kompletní konstrukce |  |  |  | 0 |  |  |  |  | 0 |  | 80.641 |  | 0 | 1 | D | 1 |  |  |  | ROZPOCET | [6 empty] | 0
1 | K | 310219811 | Zazdívka otvorů ve zdivu nadzákladovém kamenem plochy přes 1 m2 do 4 m2 pro jakékoliv tl. zdi | m3 | 3.56 |  | 0 | CS ÚRS 2025 01 |  | základní |  | 0 | 2.5773 | 9.1752 | 0 | 0 | 4 | K | 2 |  |  |  | ROZPOCET | 0 | 0 | 0 | 0 | 0 | 1 | 0 | 4 | -1831751424
| Online PSC |  | https://podminky.urs.cz/item/CS_URS_2025_01/310219811 | [14 empty] | Online PSC | 2
| VV |  | "1.PP." | [14 empty] | VV | 2 | 1 | True | 0 | ROZPOCET
| VV |  | "24Hod. služba" 1,10*2,10*0,30 |  | 0.693 | [12 empty] | VV | 2 | 2 | True | 0 | ROZPOCET
| VV |  | "šatna ženy" 1,10*2,10*0,30 |  | 0.693 | [12 empty] | VV | 2 | 2 | True | 0 | ROZPOCET
| VV |  | "24Hod. služba" 1,15*2,10*0,45 |  | 1.087 | [12 empty] | VV | 2 | 2 | True | 0 | ROZPOCET
| VV |  | "šatna ženy" 1,15*2,10*0,45 |  | 1.087 | [12 empty] | VV | 2 | 2 | True | 0 | ROZPOCET
| VV |  | Součet |  | 3.56 | [12 empty] | VV | 2 | 4 | True | 1 | ROZPOCET
2 | K | 317234410 | Vyzdívka mezi nosníky cihlami pálenými na maltu cementovou | m3 | 0.96 |  | 0 | CS ÚRS 2025 01 |  | základní |  | 0 | 1.943 | 1.8653 | 0 | 0 | 4 | K | 2 |  |  |  | ROZPOCET | 0 | 0 | 0 | 0 | 0 | 1 | 0 | 4 | -2125652056
| Online PSC |  | https://podminky.urs.cz/item/CS_URS_2025_01/317234410 | [14 empty] | Online PSC | 2
| VV |  | "1.PP." | [14 empty] | VV | 2 | 1 | True | 0 | ROZPOCET
| VV |  | "šatna ženy" ( 1,50*0,45+1,40*0,45*2) |  | 1.935 | [12 empty] | VV | 2 | 2 | True | 0 | ROZPOCET
| VV |  | "Zdravotní škola" 1,50*0,75 |  | 1.125 | [12 empty] | VV | 2 | 2 | True | 0 | ROZPOCET
| VV |  | "24Hod. služba" 1,50*0,75 |  | 1.125 | [12 empty] | VV | 2 | 2 | True | 0 | ROZPOCET
| VV |  | "šatna muži" 1,50*0,30 |  | 0.45 | [12 empty] | VV | 2 | 2 | True | 0 | ROZPOCET
| VV |  | "šatna ženy" 1,40*0,30+1,40*0,75+1,40*0,45 |  | 2.1 | [12 empty] | VV | 2 | 2 | True | 0 | ROZPOCET
| VV |  | Mezisoučet |  | 6.735 | [12 empty] | VV | 2 | 3 | True | 0 | ROZPOCET
| VV |  | 4,80*0,20 |  | 0.96 | [12 empty] | VV | 2 | 2 | True | 1 | ROZPOCET
3 | K | 317944321 | Válcované nosníky dodatečně osazované do připravených otvorů bez zazdění hlav do č. 12 | t | 0.404 |  | 0 | CS ÚRS 2025 01 |  | základní |  | 0 | 1.09 | 0.44036 | 0 | 0 | 4 | K | 2 |  |  |  | ROZPOCET | 0 | 0 | 0 | 0 | 0 | 1 | 0 | 4 | 1268628397
| Online PSC |  | https://podminky.urs.cz/item/CS_URS_2025_01/317944321 | [14 empty] | Online PSC | 2
| VV |  | "1.PP." | [14 empty] | VV | 2 | 1 | True | 0 | ROZPOCET
| VV |  | "šatna ženy" 1,50*3+1,40*3*2 |  | 12.9 | [12 empty] | VV | 2 | 2 | True | 0 | ROZPOCET
| VV |  | "Zdravotní škola" 1,50*5 |  | 7.5 | [12 empty] | VV | 2 | 2 | True | 0 | ROZPOCET
| VV |  | "24Hod. služba" 1,50*5 |  | 7.5 | [12 empty] | VV | 2 | 2 | True | 0 | ROZPOCET
| VV |  | "šatna muži" 1,50*2 |  | 3 | [12 empty] | VV | 2 | 2 | True | 0 | ROZPOCET
| VV |  | "šatna ženy" 1,40*2+1,40*5+1,40*3 |  | 14 | [12 empty] | VV | 2 | 2 | True | 0 | ROZPOCET
| VV |  | Mezisoučet |  | 44.9 | [12 empty] | VV | 2 | 3 | True | 0 | ROZPOCET
| VV |  | 44,90*8,34*0,001*1,08 |  | 0.404 | [12 empty] | VV | 2 | 2 | True | 1 | ROZPOCET
4 | K | 319201321 | Vyrovnání nerovného povrchu vnitřního i vnějšího zdiva bez odsekání vadných cihel, maltou (s dodáním hmot) tl. do 30 mm | m2 | 648.311 |  | 0 | CS ÚRS 2025 01 |  | základní |  | 0 | 0.02857 | 18.5222 | 0 | 0 | 4 | K | 2 |  |  |  | ROZPOCET | 0 | 0 | 0 | 0 | 0 | 1 | 0 | 4 | 238177427
| Online PSC |  | https://podminky.urs.cz/item/CS_URS_2025_01/319201321 | [14 empty] | Online PSC | 2
| VV |  | "pod nový obklad a po stávajícím obkladem | [14 empty] | VV | 2 | 1 | True | 0 | ROZPOCET
| VV |  | "1.PP." | [14 empty] | VV | 2 | 1 | True | 0 | ROZPOCET
| VV |  | "šatna ženy" (2,7+5,7+0,35)*2*2,10 |  | 36.75 | [12 empty] | VV | 2 | 2 | True | 0 | ROZPOCET
| VV |  | "Zdravotní škola" (3,20+1,60)*2,10 |  | 10.08 | [12 empty] | VV | 2 | 2 | True | 0 | ROZPOCET
| VV |  | "24Hod. služba" (1,5*4+1,4*2+1,4*2+0,85*2+2,4*2)*2,10 |  | 38.01 | [12 empty] | VV | 2 | 2 | True | 0 | ROZPOCET
| VV |  | "šatna muži" (6,05+1,95+1,0)*2,10 |  | 18.9 | [12 empty] | VV | 2 | 2 | True | 0 | ROZPOCET
| VV |  | "šatna ženy" (2,4+4,1+1,60*2)*2*2,10 |  | 40.74 | [12 empty] | VV | 2 | 2 | True | 0 | ROZPOCET
| VV |  | "šatna ženy" (3,00+2,8+1,60*2)*2*2,10 |  | 37.8 | [12 empty] | VV | 2 | 2 | True | 0 | ROZPOCET
| VV |  | "šatna stávající" (2,50*2+3,40+1,50)*2*2,10 |  | 41.58 | [12 empty] | VV | 2 | 2 | True | 0 | ROZPOCET
| VV |  | (2,70*2+3,50+1,40)*2*2,10 |  | 43.26 | [12 empty] | VV | 2 | 2 | True | 0 | ROZPOCET
| VV |  | (0,85*6+2,7*6)*2*2,10 |  | 89.46 | [12 empty] | VV | 2 | 2 | True | 0 | ROZPOCET
| VV |  | (4,60+6,80)*2*2,10*2 |  | 95.76 | [12 empty] | VV | 2 | 2 | True | 0 | ROZPOCET
| VV |  | "šatna personálu" (1,80*4+3,40*2+1,60*2+1,50*2)*2*2,10 |  | 84.84 | [12 empty] | VV | 2 | 2 | True | 0 | ROZPOCET
| VV |  | Mezisoučet |  | 537.18 | [12 empty] | VV | 2 | 3 | True | 0 | ROZPOCET
| VV |  | "1.PP." | [14 empty] | VV | 2 | 1 | True | 0 | ROZPOCET
| VV |  | "místnosti šatna ženy zdravotní škola,24hod, služby | [14 empty] | VV | 2 | 1 | True | 0 | ROZPOCET
| VV |  | (3,30+3,40*2+1,60)*1,83 |  | 21.411 | [12 empty] | VV | 2 | 2 | True | 0 | ROZPOCET
| VV |  | "šatna muži šatna ženy, nástupní schodiště | [14 empty] | VV | 2 | 1 | True | 0 | ROZPOCET
| VV |  | (6,80*2+6,60*2)*1,83 |  | 49.044 | [12 empty] | VV | 2 | 2 | True | 0 | ROZPOCET
| VV |  | (3,30+1,10)*1,72 |  | 7.568 | [12 empty] | VV | 2 | 2 | True | 0 | ROZPOCET
| VV |  | "sklad1 | [14 empty] | VV | 2 | 1 | True | 0 | ROZPOCET
| VV |  | (0,90*4+1,0+1,2*2+1,6*2+3,10)*2,17 |  | 28.861 | [12 empty] | VV | 2 | 2 | True | 0 | ROZPOCET
| VV |  | (2,0+1,10)*1,37 |  | 4.247 | [12 empty] | VV | 2 | 2 | True | 0 | ROZPOCET
| VV |  | Mezisoučet |  | 111.131 | [12 empty] | VV | 2 | 3 | True | 0 | ROZPOCET
| VV |  | Součet |  | 648.311 | [12 empty] | VV | 2 | 4 | True | 1 | ROZPOCET
5 | K | 340239212 | Zazdívka otvorů v příčkách nebo stěnách cihlami pálenými plnými plochy přes 1 m2 do 4 m2, tloušťky přes 100 mm | m2 | 38.01 |  | 0 | CS ÚRS 2025 01 |  | základní |  | 0 | 0.27128 | 10.3114 | 0 | 0 | 4 | K | 2 |  |  |  | ROZPOCET | 0 | 0 | 0 | 0 | 0 | 1 | 0 | 4 | -135918409
| Online PSC |  | https://podminky.urs.cz/item/CS_URS_2025_01/340239212 | [14 empty] | Online PSC | 2
| VV |  | "1.PP." | [14 empty] | VV | 2 | 1 | True | 0 | ROZPOCET
| VV |  | "šatna ženy" 1,10*2,10*4 |  | 9.24 | [12 empty] | VV | 2 | 2 | True | 0 | ROZPOCET
| VV |  | "Zdravotní škola" 1,10*2,10*2 |  | 4.62 | [12 empty] | VV | 2 | 2 | True | 0 | ROZPOCET
| VV |  | "24Hod. služba" 1,10*2,10*2 |  | 4.62 | [12 empty] | VV | 2 | 2 | True | 0 | ROZPOCET
| VV |  | "šatna muži" 1,15*2,10 |  | 2.415 | [12 empty] | VV | 2 | 2 | True | 0 | ROZPOCET
| VV |  | "šatna ženy" 1,15*2,10*4 |  | 9.66 | [12 empty] | VV | 2 | 2 | True | 0 | ROZPOCET
| VV |  | "šatna ženy" 1,15*2,10 |  | 2.415 | [12 empty] | VV | 2 | 2 | True | 0 | ROZPOCET
| VV |  | "šatna personál" 1,20*2,10*2 |  | 5.04 | [12 empty] | VV | 2 | 2 | True | 0 | ROZPOCET
| VV |  | Součet |  | 38.01 | [12 empty] | VV | 2 | 4 | True | 1 | ROZPOCET
6 | K | 342241162 | Příčky nebo přizdívky jednoduché z cihel nebo příčkovek pálených na maltu MVC nebo MC plných P7,5 až P15 dl. 290 mm (290x140x65 mm), tl. o tl. 140 mm | m2 | 167.96 |  | 0 | CS ÚRS 2025 01 |  | základní |  | 0 | 0.23458 | 39.4001 | 0 | 0 | 4 | K | 2 |  |  |  | ROZPOCET | 0 | 0 | 0 | 0 | 0 | 1 | 0 | 4 | 317019281
| Online PSC |  | https://podminky.urs.cz/item/CS_URS_2025_01/342241162 | [14 empty] | Online PSC | 2
| VV |  | "1.PP." | [14 empty] | VV | 2 | 1 | True | 0 | ROZPOCET
| VV |  | "šatna ženy" (2,25+2,75+1,70+2,45+1,6+0,3*2+3,00)*2,74 |  | 39.319 | [12 empty] | VV | 2 | 2 | True | 0 | ROZPOCET
| VV |  | "Zdravotní škola" (3,30+4,7+5,5+1,5*2)*2,90 |  | 47.85 | [12 empty] | VV | 2 | 2 | True | 0 | ROZPOCET
| VV |  | "šatna muži" (6,50+1,5+4,7+1,3)*2,75 |  | 38.5 | [12 empty] | VV | 2 | 2 | True | 0 | ROZPOCET
| VV |  | "šatna ženy" (2,7*2+3,4)*2,54 |  | 22.352 | [12 empty] | VV | 2 | 2 | True | 0 | ROZPOCET
| VV |  | (1,5*2+1,95+2,9)*2,54 |  | 19.939 | [12 empty] | VV | 2 | 2 | True | 0 | ROZPOCET
| VV |  | Součet |  | 167.96 | [12 empty] | VV | 2 | 4 | True | 1 | ROZPOCET
7 | K | 346244381 | Plentování ocelových válcovaných nosníků jednostranné cihlami na maltu, výška stojiny do 200 mm | m2 | 5.2 |  | 0 | CS ÚRS 2025 01 |  | základní |  | 0 | 0.17818 | 0.92654 | 0 | 0 | 4 | K | 2 |  |  |  | ROZPOCET | 0 | 0 | 0 | 0 | 0 | 1 | 0 | 4 | -1961011336
| Online PSC |  | https://podminky.urs.cz/item/CS_URS_2025_01/346244381 | [14 empty] | Online PSC | 2
| VV |  | "1.PP." | [14 empty] | VV | 2 | 1 | True | 0 | ROZPOCET
| VV |  | "šatna ženy" 1,50*2+1,40*2*2 |  | 8.6 | [12 empty] | VV | 2 | 2 | True | 0 | ROZPOCET
| VV |  | "Zdravotní škola" 1,50*2 |  | 3 | [12 empty] | VV | 2 | 2 | True | 0 | ROZPOCET
| VV |  | "24Hod. služba" 1,50*2 |  | 3 | [12 empty] | VV | 2 | 2 | True | 0 | ROZPOCET
| VV |  | "šatna muži" 1,50*2 |  | 3 | [12 empty] | VV | 2 | 2 | True | 0 | ROZPOCET
| VV |  | "šatna ženy" 1,40*2+1,40*2+1,40*2 |  | 8.4 | [12 empty] | VV | 2 | 2 | True | 0 | ROZPOCET
| VV |  | Mezisoučet |  | 26 | [12 empty] | VV | 2 | 3 | True | 0 | ROZPOCET
| VV |  | 26,0*0,20 |  | 5.2 | [12 empty] | VV | 2 | 2 | True | 1 | ROZPOCET
| D | 6 | Úpravy povrchů, podlahy a osazování výplní |  |  |  | 0 |  |  |  |  | 0 |  | 162.0742 |  | 0 | 1 | D | 1 |  |  |  | ROZPOCET | [6 empty] | 0
8 | K | 611142001 | Pletivo vnitřních ploch v ploše nebo pruzích, na plném podkladu sklovláknité vtlačené do tmelu včetně tmelu stropů | m2 | 1561.07 |  | 0 | CS ÚRS 2025 01 |  | základní |  | 0 | 0.00438 | 6.8375 | 0 | 0 | 4 | K | 2 |  |  |  | ROZPOCET | 0 | 0 | 0 | 0 | 0 | 1 | 0 | 4 | 1730111135
| Online PSC |  | https://podminky.urs.cz/item/CS_URS_2025_01/611142001 | [14 empty] | Online PSC | 2
9 | K | 611321133 | Vápenocementový štuk vnitřních ploch tloušťky do 3 mm vodorovných konstrukcí kleneb nebo skořepin ( 2x natažení a 1x zatočená) | m2 | 1561.07 |  | 0 | CS ÚRS 2025 01 |  | základní |  | 0 | 0.003 | 4.6832 | 0 | 0 | 4 | K | 2 |  |  |  | ROZPOCET | 0 | 0 | 0 | 0 | 0 | 1 | 0 | 4 | -336851013
| Online PSC |  | https://podminky.urs.cz/item/CS_URS_2025_01/611321133 | [14 empty] | Online PSC | 2
10 | K | 611325402 | Oprava vápenocementové omítky vnitřních ploch hrubé, tl. do 20 mm stropů, v rozsahu opravované plochy přes 10 do 30% | m2 | 1561.07 |  | 0 | CS ÚRS 2025 01 |  | základní |  | 0 | 0.0163 | 25.4454 | 0 | 0 | 4 | K | 2 |  |  |  | ROZPOCET | 0 | 0 | 0 | 0 | 0 | 1 | 0 | 4 | -1878696373
| Online PSC |  | https://podminky.urs.cz/item/CS_URS_2025_01/611325402 | [14 empty] | Online PSC | 2
| VV |  | "1.PP. | [14 empty] | VV | 2 | 1 | True | 0 | ROZPOCET
| VV |  | 4,70*(5,0+3,0) |  | 37.6 | [12 empty] | VV | 2 | 2 | True | 0 | ROZPOCET
| VV |  | 6,50*(5,50+2,50) |  | 52 | [12 empty] | VV | 2 | 2 | True | 0 | ROZPOCET
| VV |  | 4,70*(2,60+4,00+4,20) |  | 50.76 | [12 empty] | VV | 2 | 2 | True | 0 | ROZPOCET
| VV |  | 4,20*4,70+2,70*4,7 |  | 32.43 | [12 empty] | VV | 2 | 2 | True | 0 | ROZPOCET
| VV |  | 5,50*(2,90+7,00+2,60+3,90+3,80) |  | 111.1 | [12 empty] | VV | 2 | 2 | True | 0 | ROZPOCET
| VV |  | 2,70*6,0+6,0*(3,60+3,00) |  | 55.8 | [12 empty] | VV | 2 | 2 | True | 0 | ROZPOCET
| VV |  | 5,50*(6,20+3,80)+6,0*6,0 |  | 91 | [12 empty] | VV | 2 | 2 | True | 0 | ROZPOCET
| VV |  | 4,70*(4,7+3,5+5,7) |  | 65.33 | [12 empty] | VV | 2 | 2 | True | 0 | ROZPOCET
| VV |  | 6,50*(2,60+8,0) |  | 68.9 | [12 empty] | VV | 2 | 2 | True | 0 | ROZPOCET
| VV |  | 5,0*3,0*2+4,20*2,80+2,7*4,20*2 |  | 64.44 | [12 empty] | VV | 2 | 2 | True | 0 | ROZPOCET
| VV |  | 11,20*2,80 |  | 31.36 | [12 empty] | VV | 2 | 2 | True | 0 | ROZPOCET
| VV |  | 3,5*3,10+6,00*(3,00+3,5+3,20+5,50+5,0) |  | 132.05 | [12 empty] | VV | 2 | 2 | True | 0 | ROZPOCET
| VV |  | 3,50*6,0 |  | 21 | [12 empty] | VV | 2 | 2 | True | 0 | ROZPOCET
| VV |  | 2,20*3,70+2,40*5,30+17,5*2,40 |  | 62.86 | [12 empty] | VV | 2 | 2 | True | 0 | ROZPOCET
| VV |  | Mezisoučet |  | 876.63 | [12 empty] | VV | 2 | 3 | True | 0 | ROZPOCET
| VV |  | 4,30*(2,60+2,80)+6,0*3,50+4,10*5,40 |  | 66.36 | [12 empty] | VV | 2 | 2 | True | 0 | ROZPOCET
| VV |  | 3,5*5,8+2,8*6+12,4*5,7 |  | 107.78 | [12 empty] | VV | 2 | 2 | True | 0 | ROZPOCET
| VV |  | 6,80*4,0+5,0*4,0+6,0*3,50 |  | 68.2 | [12 empty] | VV | 2 | 2 | True | 0 | ROZPOCET
| VV |  | 4,60*4,2+5,2*(2,5+3,0) |  | 47.92 | [12 empty] | VV | 2 | 2 | True | 0 | ROZPOCET
| VV |  | 5,20*3,0+4,4*3+5,8*5,0+5,7*5,0 |  | 86.3 | [12 empty] | VV | 2 | 2 | True | 0 | ROZPOCET
| VV |  | 11,5*2,9+5,5*13,5+5,7*2,9 |  | 124.13 | [12 empty] | VV | 2 | 2 | True | 0 | ROZPOCET
| VV |  | 2,3*24,20+5,50*(2,8+5,82+2,5*2) |  | 130.57 | [12 empty] | VV | 2 | 2 | True | 0 | ROZPOCET
| VV |  | 1,80*7,50+3,2*(2,2+3,8+1,7+2,3+2,4) |  | 53.18 | [12 empty] | VV | 2 | 2 | True | 0 | ROZPOCET
| VV |  | Mezisoučet |  | 684.44 | [12 empty] | VV | 2 | 3 | True | 0 | ROZPOCET
| VV |  | Součet |  | 1561.07 | [12 empty] | VV | 2 | 4 | True | 1 | ROZPOCET
11 | K | 612142001 | Pletivo vnitřních ploch v ploše nebo pruzích, na plném podkladu sklovláknité vtlačené do tmelu včetně tmelu stěn | m2 | 2335.503 |  | 0 | CS ÚRS 2025 01 |  | základní |  | 0 | 0.00438 | 10.2295 | 0 | 0 | 4 | K | 2 |  |  |  | ROZPOCET | 0 | 0 | 0 | 0 | 0 | 1 | 0 | 4 | -436439039
| Online PSC |  | https://podminky.urs.cz/item/CS_URS_2025_01/612142001 | [14 empty] | Online PSC | 2
| VV |  | "1.PP." | [14 empty] | VV | 2 | 1 | True | 0 | ROZPOCET
| VV |  | "chodba | [14 empty] | VV | 2 | 1 | True | 0 | ROZPOCET
| VV |  | 3,00+6,0*2+3,60*2+2,30+2,40+5,20*2 |  | 37.3 | [12 empty] | VV | 2 | 2 | True | 0 | ROZPOCET
| VV |  | (0,60*2+14,30+21,80+0,60*2+6,10)*2 |  | 89.2 | [12 empty] | VV | 2 | 2 | True | 0 | ROZPOCET
| VV |  | (15,0+0,60*2+6,10+4,10+0,60*2+5,40)*2 |  | 66 | [12 empty] | VV | 2 | 2 | True | 0 | ROZPOCET
| VV |  | (4,30+0,70+7,80)*2 |  | 25.6 | [12 empty] | VV | 2 | 2 | True | 0 | ROZPOCET
| VV |  | (6,40*2+0,60+2,30+3,60)*2 |  | 38.6 | [12 empty] | VV | 2 | 2 | True | 0 | ROZPOCET
| VV |  | (0,40+5,60*2*2,40+2,30+3,60*2) |  | 36.78 | [12 empty] | VV | 2 | 2 | True | 0 | ROZPOCET
| VV |  | 1,80*2+17,50*2 |  | 38.6 | [12 empty] | VV | 2 | 2 | True | 0 | ROZPOCET
| VV |  | Mezisoučet |  | 332.08 | [12 empty] | VV | 2 | 3 | True | 0 | ROZPOCET
| VV |  | "místnosti šatna ženy zdravotní škola,24hod, služby | [14 empty] | VV | 2 | 1 | True | 0 | ROZPOCET
| VV |  | "šatna muži šatna ženy, nástupní schodiště | [14 empty] | VV | 2 | 1 | True | 0 | ROZPOCET
| VV |  | (6,30*2+4,70*2+4,0*2+5,60*2) |  | 41.2 | [12 empty] | VV | 2 | 2 | True | 0 | ROZPOCET
| VV |  | (4,8*4+5,0*2+3,0*2) |  | 35.2 | [12 empty] | VV | 2 | 2 | True | 0 | ROZPOCET
| VV |  | (5,50*2+2,50*6+2,50*4+6,50*2+3,60*2) |  | 56.2 | [12 empty] | VV | 2 | 2 | True | 0 | ROZPOCET
| VV |  | (2,20+4,0+2,70+4,20+2,80*2+7,0+2,60+3,80+6,0+4,0)*2 |  | 84.2 | [12 empty] | VV | 2 | 2 | True | 0 | ROZPOCET
| VV |  | (3,0*2+3,80+6,0+3,0+1,50+3,50+5,7*2+2,70+8,00)*2 |  | 91.8 | [12 empty] | VV | 2 | 2 | True | 0 | ROZPOCET
| VV |  | (4,70*6+6,0*4+5,50*4+5,50*6+7,50*2) |  | 122.2 | [12 empty] | VV | 2 | 2 | True | 0 | ROZPOCET
| VV |  | (5,50*14+6,0*2+6,50*4) |  | 115 | [12 empty] | VV | 2 | 2 | True | 0 | ROZPOCET
| VV |  | Mezisoučet |  | 545.8 | [12 empty] | VV | 2 | 3 | True | 0 | ROZPOCET
| VV |  | "šatna ženy, šatny dle stávajícícch, sklad1 | [14 empty] | VV | 2 | 1 | True | 0 | ROZPOCET
| VV |  | (5,00*2+3,10+2,10+3,00*2+1,20*2+1,50*4+2,6*4) |  | 40 | [12 empty] | VV | 2 | 2 | True | 0 | ROZPOCET
| VV |  | (11,0*2+2,7*2+4,3*4+2,8*4+3,0*6) |  | 73.8 | [12 empty] | VV | 2 | 2 | True | 0 | ROZPOCET
| VV |  | (6,10*14+1,50*8+1,70*2+1,3*2+1,0*2) |  | 105.4 | [12 empty] | VV | 2 | 2 | True | 0 | ROZPOCET
| VV |  | (2,60*6+1,50*2+3,20*23,2*2+2,8*2+2,8*2+2,0*2) |  | 182.28 | [12 empty] | VV | 2 | 2 | True | 0 | ROZPOCET
| VV |  | (5,20*4+3,0*2+2,50*2) |  | 31.8 | [12 empty] | VV | 2 | 2 | True | 0 | ROZPOCET
| VV |  | Mezisoučet |  | 433.28 | [12 empty] | VV | 2 | 3 | True | 0 | ROZPOCET
| VV |  | "šatne personálu | [14 empty] | VV | 2 | 1 | True | 0 | ROZPOCET
| VV |  | (2,48+5,75*2+2,005)*2 |  | 31.97 | [12 empty] | VV | 2 | 2 | True | 0 | ROZPOCET
| VV |  | (1,80+4,06*2+12,80*2+0,15*3)*2 |  | 71.94 | [12 empty] | VV | 2 | 2 | True | 0 | ROZPOCET
| VV |  | (2,51+2,845)*2 |  | 10.71 | [12 empty] | VV | 2 | 2 | True | 0 | ROZPOCET
| VV |  | (4,06+3,455)*2*2+(1,80*2+1,755*2+0,94+1,6*4)*2 |  | 58.96 | [12 empty] | VV | 2 | 2 | True | 0 | ROZPOCET
| VV |  | Mezisoučet |  | 173.58 | [12 empty] | VV | 2 | 3 | True | 0 | ROZPOCET
| VV |  | "Mimo šatny a sociálky | [14 empty] | VV | 2 | 1 | True | 0 | ROZPOCET
| VV |  | (4,0*4+5,20*2+3,60*2+2,4*2+2,0*2+3,2*2+4,8*2) |  | 58.4 | [12 empty] | VV | 2 | 2 | True | 0 | ROZPOCET
| VV |  | (11,0+3,0+3,10+2,0+5,0+6,10+4,60+5,3+4,10+4,7*2)*2 |  | 107.2 | [12 empty] | VV | 2 | 2 | True | 0 | ROZPOCET
| VV |  | (5,2+3,2+5,2*4+4,5+3,60+3,20+3,8+2,8+2,2)*2 |  | 98.6 | [12 empty] | VV | 2 | 2 | True | 0 | ROZPOCET
| VV |  | (8,0+5,5+5,5*3,7+2,8+5,3)*2 |  | 83.9 | [12 empty] | VV | 2 | 2 | True | 0 | ROZPOCET
| VV |  | (5,2+2,8+4,5*2+6,6+4,7+2,9+3,5+3,8+1,7+2,8+2,5*4)*2 |  | 106 | [12 empty] | VV | 2 | 2 | True | 0 | ROZPOCET
| VV |  | (2,6+5,6+5,6+3,9+2)*2 |  | 39.4 | [12 empty] | VV | 2 | 2 | True | 0 | ROZPOCET
| VV |  | Mezisoučet |  | 493.5 | [12 empty] | VV | 2 | 3 | True | 0 | ROZPOCET
| VV |  | Součet |  | 1978.24 | [12 empty] | VV | 2 | 4 | True | 0 | ROZPOCET
| VV |  | "odpočet sanační omítky | [14 empty] | VV | 2 | 1 | True | 0 | ROZPOCET
| VV |  | (2,50+2,98+2,51+2,44+2,97)/5 |  | 2.68 | [12 empty] | VV | 2 | 2 | True | 0 | ROZPOCET
| VV |  | 1979,24*(2,68-1,50) |  | 2335.503 | [12 empty] | VV | 2 | 2 | True | 1 | ROZPOCET
12 | K | 612311131 | Vápenný štuk vnitřních ploch tloušťky do 3 mm svislých konstrukcí stěn ( 2x natažení a 1x zatočená) | m2 | 2335.503 |  | 0 | CS ÚRS 2025 01 |  | základní |  | 0 | 0.008 | 18.684 | 0 | 0 | 4 | K | 2 |  |  |  | ROZPOCET | 0 | 0 | 0 | 0 | 0 | 1 | 0 | 4 | 201079655
| Online PSC |  | https://podminky.urs.cz/item/CS_URS_2025_01/612311131 | [14 empty] | Online PSC | 2
| VV |  | 2335,503 |  | 2335.503 | [12 empty] | VV | 2 | 2 | True | 1 | ROZPOCET
13 | K | 612315302 | Vápenná omítka ostění nebo nadpraží štuková dvouvrstvá | m2 | 24.495 |  | 0 | CS ÚRS 2025 01 |  | základní |  | 0 | 0.03273 | 0.80172 | 0 | 0 | 4 | K | 2 |  |  |  | ROZPOCET | 0 | 0 | 0 | 0 | 0 | 1 | 0 | 4 | -437957734
| Online PSC |  | https://podminky.urs.cz/item/CS_URS_2025_01/612315302 | [14 empty] | Online PSC | 2
| VV |  | "1.PP." | [14 empty] | VV | 2 | 1 | True | 0 | ROZPOCET
| VV |  | "šatna ženy" (2,7+5,7+0,35)*2*2,10 |  | 36.75 | [12 empty] | VV | 2 | 2 | True | 0 | ROZPOCET
| VV |  | "Zdravotní škola" (3,20+1,60)*2,10 |  | 10.08 | [12 empty] | VV | 2 | 2 | True | 0 | ROZPOCET
| VV |  | "24Hod. služba" (1,5*4+1,4*2+1,4*2+0,85*2+2,4*2)*2,10 |  | 38.01 | [12 empty] | VV | 2 | 2 | True | 0 | ROZPOCET
| VV |  | "šatna muži" (6,05+1,95+1,0)*2,10 |  | 18.9 | [12 empty] | VV | 2 | 2 | True | 0 | ROZPOCET
| VV |  | "šatna ženy" (2,2+4,1)*2*2,10 |  | 26.46 | [12 empty] | VV | 2 | 2 | True | 0 | ROZPOCET
| VV |  | "šatna ženy" (3,00*2+2,8)*2,10 |  | 18.48 | [12 empty] | VV | 2 | 2 | True | 0 | ROZPOCET
| VV |  | "šatna stávající" (2,50+1,25)*2*2,10 |  | 15.75 | [12 empty] | VV | 2 | 2 | True | 0 | ROZPOCET
| VV |  | (2,5+1,8)*2*2,10 |  | 18.06 | [12 empty] | VV | 2 | 2 | True | 0 | ROZPOCET
| VV |  | (0,85*6+2,7*2)*2,10 |  | 22.05 | [12 empty] | VV | 2 | 2 | True | 0 | ROZPOCET
| VV |  | Součet |  | 204.54 | [12 empty] | VV | 2 | 4 | True | 0 | ROZPOCET
| VV |  | "1.PP." | [14 empty] | VV | 2 | 1 | True | 0 | ROZPOCET
| VV |  | "šatna ženy" (1,10+2,10*2)*0,45*2 |  | 4.77 | [12 empty] | VV | 2 | 2 | True | 0 | ROZPOCET
| VV |  | "Zdravotní škola" (1,10+2,10*2)*0,75 |  | 3.975 | [12 empty] | VV | 2 | 2 | True | 0 | ROZPOCET
| VV |  | "24Hod. služba" (1,10+2,10*2)*0,75 |  | 3.975 | [12 empty] | VV | 2 | 2 | True | 0 | ROZPOCET
| VV |  | "šatna muži" (1,10+2,10*2)*0,75 |  | 3.975 | [12 empty] | VV | 2 | 2 | True | 0 | ROZPOCET
| VV |  | "šatna ženy" (1,0+2,10*2)*(0,75+0,45+0,30) |  | 7.8 | [12 empty] | VV | 2 | 2 | True | 0 | ROZPOCET
| VV |  | Součet |  | 24.495 | [12 empty] | VV | 2 | 4 | True | 1 | ROZPOCET
14 | K | 612325131 | Omítka sanační vnitřních ploch jádrová tloušťky do 15 mm nanášená ručně svislých konstrukcí stěn | m2 | 2967.36 |  | 0 | CS ÚRS 2025 01 |  | základní |  | 0 | 0.0162 | 48.0712 | 0 | 0 | 4 | K | 2 |  |  |  | ROZPOCET | 0 | 0 | 0 | 0 | 0 | 1 | 0 | 4 | 1538491567
| Online PSC |  | https://podminky.urs.cz/item/CS_URS_2025_01/612325131 | [14 empty] | Online PSC | 2
| VV |  | 1978,24*1,50 |  | 2967.36 | [12 empty] | VV | 2 | 2 | True | 1 | ROZPOCET
15 | K | 612325191 | Omítka sanační vnitřních ploch jádrová Příplatek k cenám za každých dalších i započatých 5 mm tloušťky omítky přes 15 mm stěn | m2 | 2967.36 |  | 0 | CS ÚRS 2025 01 |  | základní |  | 0 | 0.0054 | 16.0237 | 0 | 0 | 4 | K | 2 |  |  |  | ROZPOCET | 0 | 0 | 0 | 0 | 0 | 1 | 0 | 4 | 2078286745
| Online PSC |  | https://podminky.urs.cz/item/CS_URS_2025_01/612325191 | [14 empty] | Online PSC | 2
| VV |  | 1978,24*1,50 |  | 2967.36 | [12 empty] | VV | 2 | 2 | True | 1 | ROZPOCET
16 | K | 612142001R01 | Pletivo vnitřních ploch v ploše nebo pruzích, na plném podkladu sklovláknité vtlačené do sanační omítky | m2 | 2967.36 |  | 0 |  |  | základní |  | 0 | 0.00438 | 12.997 | 0 | 0 | 4 | K | 2 |  |  |  | ROZPOCET | 0 | 0 | 0 | 0 | 0 | 1 | 0 | 4 | 1754927462
| VV |  | 1978,24*1,50 |  | 2967.36 | [12 empty] | VV | 2 | 2 | True | 1 | ROZPOCET
17 | K | 631311124 | Mazanina z betonu prostého bez zvýšených nároků na prostředí tl. přes 80 do 120 mm tř. C 16/20 | m3 | 5.384 |  | 0 | CS ÚRS 2025 01 |  | základní |  | 0 | 2.301 | 12.3887 | 0 | 0 | 4 | K | 2 |  |  |  | ROZPOCET | 0 | 0 | 0 | 0 | 0 | 1 | 0 | 4 | 1986479743
| Online PSC |  | https://podminky.urs.cz/item/CS_URS_2025_01/631311124 | [14 empty] | Online PSC | 2
| VV |  | "1.PP." | [14 empty] | VV | 2 | 1 | True | 0 | ROZPOCET
| VV |  | 3,00*5,50+6,10*5,80 |  | 51.88 | [12 empty] | VV | 2 | 2 | True | 0 | ROZPOCET
| VV |  | 3,10*3,50+6,0*1,50*2+3,0*1,50*2 |  | 37.85 | [12 empty] | VV | 2 | 2 | True | 0 | ROZPOCET
| VV |  | Mezisoučet |  | 89.73 | [12 empty] | VV | 2 | 3 | True | 0 | ROZPOCET
| VV |  | 89,73*0,06 |  | 5.384 | [12 empty] | VV | 2 | 2 | True | 1 | ROZPOCET
18 | K | 642944121 | Osazení ocelových dveřních zárubní lisovaných nebo z úhelníků dodatečně s vybetonováním prahu, plochy do 2,5 m2 | kus | 29 |  | 0 | CS ÚRS 2025 01 |  | základní |  | 0 | 0.05644 | 1.6368 | 0 | 0 | 4 | K | 2 |  |  |  | ROZPOCET | 0 | 0 | 0 | 0 | 0 | 1 | 0 | 4 | -41485166
| Online PSC |  | https://podminky.urs.cz/item/CS_URS_2025_01/642944121 | [14 empty] | Online PSC | 2
| VV |  | "60/197" 2 |  | 2 | [12 empty] | VV | 2 | 2 | True | 0 | ROZPOCET
| VV |  | "70/197" 11 |  | 11 | [12 empty] | VV | 2 | 2 | True | 0 | ROZPOCET
| VV |  | "80/197" (11+5) |  | 16 | [12 empty] | VV | 2 | 2 | True | 0 | ROZPOCET
| VV |  | Součet |  | 29 | [12 empty] | VV | 2 | 4 | True | 1 | ROZPOCET
19 | M | 55331435 | zárubeň jednokřídlá ocelová pro dodatečnou montáž tl stěny 110-150mm rozměru 600/1970, 2100mm | kus | 2 |  | 0 | CS ÚRS 2025 01 |  | základní |  | 0 | 0.01458 | 0.02916 | 0 | 0 | 8 | M | 2 |  |  |  | ROZPOCET | 0 | 0 | 0 | 0 | 0 | 1 | 0 | 4 | -943836734
| VV |  | "60/197" 2 |  | 2 | [12 empty] | VV | 2 | 2 | True | 1 | ROZPOCET
20 | M | 55331436 | zárubeň jednokřídlá ocelová pro dodatečnou montáž tl stěny 110-150mm rozměru 700/1970, 2100mm | kus | 11 |  | 0 | CS ÚRS 2025 01 |  | základní |  | 0 | 0.01489 | 0.16379 | 0 | 0 | 8 | M | 2 |  |  |  | ROZPOCET | 0 | 0 | 0 | 0 | 0 | 1 | 0 | 4 | 585581646
| VV |  | "70/197" 11 |  | 11 | [12 empty] | VV | 2 | 2 | True | 1 | ROZPOCET
21 | M | 55331437 | zárubeň jednokřídlá ocelová pro dodatečnou montáž tl stěny 110-150mm rozměru 800/1970, 2100mm | kus | 16 |  | 0 | CS ÚRS 2025 01 |  | základní |  | 0 | 0.01521 | 0.24336 | 0 | 0 | 8 | M | 2 |  |  |  | ROZPOCET | 0 | 0 | 0 | 0 | 0 | 1 | 0 | 4 | 1608590706
| VV |  | "80/197" (11+5) |  | 16 | [12 empty] | VV | 2 | 2 | True | 1 | ROZPOCET
22 | K | 642944221 | Osazení ocelových dveřních zárubní lisovaných nebo z úhelníků dodatečně s vybetonováním prahu, plochy přes 2,5 m2 | kus | 36 |  | 0 | CS ÚRS 2025 01 |  | základní |  | 0 | 0.09066 | 3.2638 | 0 | 0 | 4 | K | 2 |  |  |  | ROZPOCET | 0 | 0 | 0 | 0 | 0 | 1 | 0 | 4 | 774488026
| Online PSC |  | https://podminky.urs.cz/item/CS_URS_2025_01/642944221 | [14 empty] | Online PSC | 2
| VV |  | "1.PP." | [14 empty] | VV | 2 | 1 | True | 0 | ROZPOCET
| VV |  | "90/197" (25+2) |  | 27 | [12 empty] | VV | 2 | 2 | True | 0 | ROZPOCET
| VV |  | "110/197" 5 |  | 5 | [12 empty] | VV | 2 | 2 | True | 0 | ROZPOCET
| VV |  | "145/197" (3+1) |  | 4 | [12 empty] | VV | 2 | 2 | True | 0 | ROZPOCET
| VV |  | Součet |  | 36 | [12 empty] | VV | 2 | 4 | True | 1 | ROZPOCET
23 | M | 55331438 | zárubeň jednokřídlá ocelová pro dodatečnou montáž tl stěny 110-150mm rozměru 900/1970, 2100mm | kus | 27 |  | 0 | CS ÚRS 2025 01 |  | základní |  | 0 | 0.01553 | 0.41931 | 0 | 0 | 8 | M | 2 |  |  |  | ROZPOCET | 0 | 0 | 0 | 0 | 0 | 1 | 0 | 4 | -369289245
| VV |  | "90/197" (25+2) |  | 27 | [12 empty] | VV | 2 | 2 | True | 1 | ROZPOCET
24 | M | 55331439 | zárubeň jednokřídlá ocelová pro dodatečnou montáž tl stěny 110-150mm rozměru 1100/1970, 2100mm | kus | 5 |  | 0 | CS ÚRS 2025 01 |  | základní |  | 0 | 0.01624 | 0.0812 | 0 | 0 | 8 | M | 2 |  |  |  | ROZPOCET | 0 | 0 | 0 | 0 | 0 | 1 | 0 | 4 | 905959626
| VV |  | "110/197" 5 |  | 5 | [12 empty] | VV | 2 | 2 | True | 1 | ROZPOCET
25 | M | 55331717 | zárubeň dvoukřídlá ocelová pro dodatečnou montáž tl stěny 110-150mm rozměru 1450/1970, 2100mm | kus | 4 |  | 0 | CS ÚRS 2025 01 |  | základní |  | 0 | 0.01868 | 0.07472 | 0 | 0 | 8 | M | 2 |  |  |  | ROZPOCET | 0 | 0 | 0 | 0 | 0 | 1 | 0 | 4 | -977382026
| VV |  | "145/197" (3+1) |  | 4 | [12 empty] | VV | 2 | 2 | True | 1 | ROZPOCET
| D | 9 | Ostatní konstrukce a práce, bourání |  |  |  | 0 |  |  |  |  | 0 |  | 0.1065 |  | 0 | 1 | D | 1 |  |  |  | ROZPOCET | [6 empty] | 0
26 | K | 949101111 | Lešení pomocné pracovní pro objekty pozemních staveb pro zatížení do 150 kg/m2, o výšce lešeňové podlahy do 1,9 m | m2 | 1763.241 |  | 0 | CS ÚRS 2025 01 |  | základní |  | 0 | 0 | 0 | 0 | 0 | 4 | K | 2 |  |  |  | ROZPOCET | 0 | 0 | 0 | 0 | 0 | 1 | 0 | 4 | 1494512456
| Online PSC |  | https://podminky.urs.cz/item/CS_URS_2025_01/949101111 | [14 empty] | Online PSC | 2
| VV |  | 1763,241 |  | 1763.241 | [12 empty] | VV | 2 | 2 | True | 1 | ROZPOCET
27 | K | 952901111 | Vyčištění budov nebo objektů před předáním do užívání budov bytové nebo občanské výstavby, světlé výšky podlaží do 4 m | m2 | 2662.6 |  | 0 | CS ÚRS 2025 01 |  | základní |  | 0 | 4e-05 | 0.1065 | 0 | 0 | 4 | K | 2 |  |  |  | ROZPOCET | 0 | 0 | 0 | 0 | 0 | 1 | 0 | 4 | 1514012025
| Online PSC |  | https://podminky.urs.cz/item/CS_URS_2025_01/952901111 | [14 empty] | Online PSC | 2
| VV |  | "1.PP." | [14 empty] | VV | 2 | 1 | True | 0 | ROZPOCET
| VV |  | 10,0*7,20+9,50*9,00+12,70*8,00 |  | 259.1 | [12 empty] | VV | 2 | 2 | True | 0 | ROZPOCET
| VV |  | 90,00*16,00+5,0*8,00+14,0*14,0 |  | 1676 | [12 empty] | VV | 2 | 2 | True | 0 | ROZPOCET
| VV |  | 21,0*22,0+9,0*27,50+4,0*4,50 |  | 727.5 | [12 empty] | VV | 2 | 2 | True | 0 | ROZPOCET
| VV |  | Součet |  | 2662.6 | [12 empty] | VV | 2 | 4 | True | 1 | ROZPOCET
| D | 96 | Bourání konstrukcí |  |  |  | 0 |  |  |  |  | 0 |  | 0 |  | 280.7858 | 1 | D | 1 |  |  |  | ROZPOCET | [6 empty] | 0
28 | K | 962031133 | Bourání příček nebo přizdívek z cihel pálených plných nebo dutých, tl. přes 100 do 150 mm | m2 | 102.16 |  | 0 | CS ÚRS 2025 01 |  | základní |  | 0 | 0 | 0 | 0.308 | 31.4653 | 4 | K | 2 |  |  |  | ROZPOCET | 0 | 0 | 0 | 0 | 0 | 1 | 0 | 4 | -1110343484
| Online PSC |  | https://podminky.urs.cz/item/CS_URS_2025_01/962031133 | [14 empty] | Online PSC | 2
| VV |  | "1.PP." | [14 empty] | VV | 2 | 1 | True | 0 | ROZPOCET
| VV |  | "šatna ženy" (2,75+1,65)*2,55 |  | 11.22 | [12 empty] | VV | 2 | 2 | True | 0 | ROZPOCET
| VV |  | "Zdravotní škola" 0,95*2,20*3+(1,90+0,90)*2,90+(4,0+1,50*2)*2,95 |  | 35.04 | [12 empty] | VV | 2 | 2 | True | 0 | ROZPOCET
| VV |  | "24Hod. služba" 3,25*2,50 |  | 8.125 | [12 empty] | VV | 2 | 2 | True | 0 | ROZPOCET
| VV |  | "šatna muži" 0,95*2,20*2+(1,20+1,60+3,50)*2,55 |  | 20.245 | [12 empty] | VV | 2 | 2 | True | 0 | ROZPOCET
| VV |  | "šatna ženy" (1,50*2+2,80)*2,55 |  | 14.79 | [12 empty] | VV | 2 | 2 | True | 0 | ROZPOCET
| VV |  | "sklad 1" (0,90*2+3,10)*2,60 |  | 12.74 | [12 empty] | VV | 2 | 2 | True | 0 | ROZPOCET
| VV |  | Součet |  | 102.16 | [12 empty] | VV | 2 | 4 | True | 1 | ROZPOCET
29 | K | 962032231 | Bourání zdiva nadzákladového z cihel pálených plných nebo lícových nebo vápenopískových na maltu vápennou nebo vápenocementovou, objemu přes 1 m3 | m3 | 11.397 |  | 0 | CS ÚRS 2025 01 |  | základní |  | 0 | 0 | 0 | 1.8 | 20.5146 | 4 | K | 2 |  |  |  | ROZPOCET | 0 | 0 | 0 | 0 | 0 | 1 | 0 | 4 | 1548012479
| Online PSC |  | https://podminky.urs.cz/item/CS_URS_2025_01/962032231 | [14 empty] | Online PSC | 2
| VV |  | "1.PP." | [14 empty] | VV | 2 | 1 | True | 0 | ROZPOCET
| VV |  | "šatna ženy" 1,10*2,10*0,45*2 |  | 2.079 | [12 empty] | VV | 2 | 2 | True | 0 | ROZPOCET
| VV |  | "Zdravotní škola" 1,10*2,10*(0,75+0,75) |  | 3.465 | [12 empty] | VV | 2 | 2 | True | 0 | ROZPOCET
| VV |  | "24Hod. služba" 1,10*2,10*0,25 |  | 0.578 | [12 empty] | VV | 2 | 2 | True | 0 | ROZPOCET
| VV |  | "šatna muži" 1,10*2,10*0,25 |  | 0.578 | [12 empty] | VV | 2 | 2 | True | 0 | ROZPOCET
| VV |  | "šatna ženy" 1,10*2,10*(0,75+0,45) |  | 2.772 | [12 empty] | VV | 2 | 2 | True | 0 | ROZPOCET
| VV |  | 1,10*2,24*0,25*2 |  | 1.232 | [12 empty] | VV | 2 | 2 | True | 0 | ROZPOCET
| VV |  | "šatna ženy" 1,100*2,10*0,30 |  | 0.693 | [12 empty] | VV | 2 | 2 | True | 0 | ROZPOCET
| VV |  | Součet |  | 11.397 | [12 empty] | VV | 2 | 4 | True | 1 | ROZPOCET
30 | K | 965043341 | Bourání mazanin betonových s potěrem nebo teracem tl. do 100 mm, plochy přes 4 m2 | m3 | 5.384 |  | 0 | CS ÚRS 2025 01 |  | základní |  | 0 | 0 | 0 | 2.2 | 11.8448 | 4 | K | 2 |  |  |  | ROZPOCET | 0 | 0 | 0 | 0 | 0 | 1 | 0 | 4 | -1917184332
| Online PSC |  | https://podminky.urs.cz/item/CS_URS_2025_01/965043341 | [14 empty] | Online PSC | 2
| VV |  | "1.PP." | [14 empty] | VV | 2 | 1 | True | 0 | ROZPOCET
| VV |  | 3,00*5,50+6,10*5,80 |  | 51.88 | [12 empty] | VV | 2 | 2 | True | 0 | ROZPOCET
| VV |  | 3,10*3,50+6,0*1,50*2+3,0*1,50*2 |  | 37.85 | [12 empty] | VV | 2 | 2 | True | 0 | ROZPOCET
| VV |  | Mezisoučet |  | 89.73 | [12 empty] | VV | 2 | 3 | True | 0 | ROZPOCET
| VV |  | 89,73*0,06 |  | 5.384 | [12 empty] | VV | 2 | 2 | True | 1 | ROZPOCET
31 | K | 965046111 | Broušení stávajících betonových podlah úběr do 3 mm | m2 | 1763.241 |  | 0 | CS ÚRS 2025 01 |  | základní |  | 0 | 0 | 0 | 0 | 0 | 4 | K | 2 |  |  |  | ROZPOCET | 0 | 0 | 0 | 0 | 0 | 1 | 0 | 4 | 457439132
| Online PSC |  | https://podminky.urs.cz/item/CS_URS_2025_01/965046111 | [14 empty] | Online PSC | 2
| VV |  | 1763,241 |  | 1763.241 | [12 empty] | VV | 2 | 2 | True | 1 | ROZPOCET
32 | K | 965046119 | Broušení stávajících betonových podlah Příplatek k ceně za každý další 1 mm úběru | m2 | 1763.241 |  | 0 | CS ÚRS 2025 01 |  | základní |  | 0 | 0 | 0 | 0 | 0 | 4 | K | 2 |  |  |  | ROZPOCET | 0 | 0 | 0 | 0 | 0 | 1 | 0 | 4 | -1615320187
| Online PSC |  | https://podminky.urs.cz/item/CS_URS_2025_01/965046119 | [14 empty] | Online PSC | 2
33 | K | 965081213 | Bourání podlah z dlaždic bez podkladního lože nebo mazaniny, s jakoukoliv výplní spár keramických nebo xylolitových tl. do 10 mm, plochy přes 1 m2 | m2 | 692.32 |  | 0 | CS ÚRS 2025 01 |  | základní |  | 0 | 0 | 0 | 0.035 | 24.2312 | 4 | K | 2 |  |  |  | ROZPOCET | 0 | 0 | 0 | 0 | 0 | 1 | 0 | 4 | -1956687426
| Online PSC |  | https://podminky.urs.cz/item/CS_URS_2025_01/965081213 | [14 empty] | Online PSC | 2
| VV |  | "1.PP." | [14 empty] | VV | 2 | 1 | True | 0 | ROZPOCET
| VV |  | 2,70*4,80+7,0*5,50 |  | 51.46 | [12 empty] | VV | 2 | 2 | True | 0 | ROZPOCET
| VV |  | 3,00*5,50+6,10*5,80 |  | 51.88 | [12 empty] | VV | 2 | 2 | True | 0 | ROZPOCET
| VV |  | 2,60*6,50 |  | 16.9 | [12 empty] | VV | 2 | 2 | True | 0 | ROZPOCET
| VV |  | 4,3*2,9+1,20*6,50+1,0*1,50 |  | 21.77 | [12 empty] | VV | 2 | 2 | True | 0 | ROZPOCET
| VV |  | 3,10*3,50+6,0*1,50*2+3,0*1,50*2 |  | 37.85 | [12 empty] | VV | 2 | 2 | True | 0 | ROZPOCET
| VV |  | (2,48+5,75*2+2,005)*2 |  | 31.97 | [12 empty] | VV | 2 | 2 | True | 0 | ROZPOCET
| VV |  | (1,80+4,06*2+12,80*2+0,15*3)*2 |  | 71.94 | [12 empty] | VV | 2 | 2 | True | 0 | ROZPOCET
| VV |  | (2,51+2,845)*2 |  | 10.71 | [12 empty] | VV | 2 | 2 | True | 0 | ROZPOCET
| VV |  | (4,06+3,455)*2*2+(1,80*2+1,755*2+0,94+1,6*4)*2 |  | 58.96 | [12 empty] | VV | 2 | 2 | True | 0 | ROZPOCET
| VV |  | "1.PP." | [14 empty] | VV | 2 | 1 | True | 0 | ROZPOCET
| VV |  | 3,00*6,0+3,60*2,30+2,40*5,20 |  | 38.76 | [12 empty] | VV | 2 | 2 | True | 0 | ROZPOCET
| VV |  | (0,60*2+14,30+21,80+0,60*2+6,10)*2,30 |  | 102.58 | [12 empty] | VV | 2 | 2 | True | 0 | ROZPOCET
| VV |  | (15,0+0,60*2+6,10+4,10+0,60*2+5,40)*2,30 |  | 75.9 | [12 empty] | VV | 2 | 2 | True | 0 | ROZPOCET
| VV |  | (4,30+0,70+7,80)*2,30 |  | 29.44 | [12 empty] | VV | 2 | 2 | True | 0 | ROZPOCET
| VV |  | (6,40*2+0,60)*2,30+2,0*3,60 |  | 38.02 | [12 empty] | VV | 2 | 2 | True | 0 | ROZPOCET
| VV |  | (0,40+5,60)*2,40+2,30*3,60 |  | 22.68 | [12 empty] | VV | 2 | 2 | True | 0 | ROZPOCET
| VV |  | 1,80*17,50 |  | 31.5 | [12 empty] | VV | 2 | 2 | True | 0 | ROZPOCET
| VV |  | Součet |  | 692.32 | [12 empty] | VV | 2 | 4 | True | 1 | ROZPOCET
34 | K | 968072455 | Vybourání kovových rámů oken s křídly, dveřních zárubní, vrat, stěn, ostění nebo obkladů dveřních zárubní, plochy do 2 m2 | m2 | 40.582 |  | 0 | CS ÚRS 2025 01 |  | základní |  | 0 | 0 | 0 | 0.076 | 3.0842 | 4 | K | 2 |  |  |  | ROZPOCET | 0 | 0 | 0 | 0 | 0 | 1 | 0 | 4 | -264122193
| Online PSC |  | https://podminky.urs.cz/item/CS_URS_2025_01/968072455 | [14 empty] | Online PSC | 2
| VV |  | "60/197" 2*0,60*1,97 |  | 2.364 | [12 empty] | VV | 2 | 2 | True | 0 | ROZPOCET
| VV |  | "70/197" 11*0,60*1,97 |  | 13.002 | [12 empty] | VV | 2 | 2 | True | 0 | ROZPOCET
| VV |  | "80/197" (11+5)*0,80*1,97 |  | 25.216 | [12 empty] | VV | 2 | 2 | True | 0 | ROZPOCET
| VV |  | Součet |  | 40.582 | [12 empty] | VV | 2 | 4 | True | 1 | ROZPOCET
35 | K | 968072456 | Vybourání kovových rámů oken s křídly, dveřních zárubní, vrat, stěn, ostění nebo obkladů dveřních zárubní, plochy přes 2 m2 | m2 | 70.132 |  | 0 | CS ÚRS 2025 01 |  | základní |  | 0 | 0 | 0 | 0.063 | 4.4183 | 4 | K | 2 |  |  |  | ROZPOCET | 0 | 0 | 0 | 0 | 0 | 1 | 0 | 4 | 1282536239
| Online PSC |  | https://podminky.urs.cz/item/CS_URS_2025_01/968072456 | [14 empty] | Online PSC | 2
| VV |  | "1.PP." | [14 empty] | VV | 2 | 1 | True | 0 | ROZPOCET
| VV |  | "90/197" (25+2)*0,90*1,97 |  | 47.871 | [12 empty] | VV | 2 | 2 | True | 0 | ROZPOCET
| VV |  | "110/197" 5*1,10*1,97 |  | 10.835 | [12 empty] | VV | 2 | 2 | True | 0 | ROZPOCET
| VV |  | "145/197" (3+1)*1,45*1,97 |  | 11.426 | [12 empty] | VV | 2 | 2 | True | 0 | ROZPOCET
| VV |  | Součet |  | 70.132 | [12 empty] | VV | 2 | 4 | True | 1 | ROZPOCET
36 | K | 973032863 | Vysekání kapes ve zdivu z dutých cihel nebo tvárnic pro zavázání nových příček a zdí, tl. do 150 mm | m | 128.49 |  | 0 | CS ÚRS 2025 01 |  | základní |  | 0 | 0 | 0 | 0.006 | 0.77094 | 4 | K | 2 |  |  |  | ROZPOCET | 0 | 0 | 0 | 0 | 0 | 1 | 0 | 4 | 668886221
| Online PSC |  | https://podminky.urs.cz/item/CS_URS_2025_01/973032863 | [14 empty] | Online PSC | 2
| VV |  | "1.PP." | [14 empty] | VV | 2 | 1 | True | 0 | ROZPOCET
| VV |  | "šatna ženy" 2,45*9+2,10*8 |  | 38.85 | [12 empty] | VV | 2 | 2 | True | 0 | ROZPOCET
| VV |  | "Zdravotní škola" 2,90*6+2,10*4 |  | 25.8 | [12 empty] | VV | 2 | 2 | True | 0 | ROZPOCET
| VV |  | "24Hod. služba" 2,10*4 |  | 8.4 | [12 empty] | VV | 2 | 2 | True | 0 | ROZPOCET
| VV |  | "šatna muži" 2,50*6+2,10*2 |  | 19.2 | [12 empty] | VV | 2 | 2 | True | 0 | ROZPOCET
| VV |  | "šatna ženy" 2,10*8 |  | 16.8 | [12 empty] | VV | 2 | 2 | True | 0 | ROZPOCET
| VV |  | "šatna ženy" 2,54*6+2,10*2 |  | 19.44 | [12 empty] | VV | 2 | 2 | True | 0 | ROZPOCET
| VV |  | Součet |  | 128.49 | [12 empty] | VV | 2 | 4 | True | 1 | ROZPOCET
37 | K | 973032864 | Vysekání kapes ve zdivu z dutých cihel nebo tvárnic pro zavázání nových příček a zdí, tl. do 300 mm | m | 8.4 |  | 0 | CS ÚRS 2025 01 |  | základní |  | 0 | 0 | 0 | 0.008 | 0.0672 | 4 | K | 2 |  |  |  | ROZPOCET | 0 | 0 | 0 | 0 | 0 | 1 | 0 | 4 | -1453071489
| Online PSC |  | https://podminky.urs.cz/item/CS_URS_2025_01/973032864 | [14 empty] | Online PSC | 2
| VV |  | "1.PP." | [14 empty] | VV | 2 | 1 | True | 0 | ROZPOCET
| VV |  | "24Hod. služba" 2,10*2 |  | 4.2 | [12 empty] | VV | 2 | 2 | True | 0 | ROZPOCET
| VV |  | "šatna ženy" 2,10*2 |  | 4.2 | [12 empty] | VV | 2 | 2 | True | 0 | ROZPOCET
| VV |  | Součet |  | 8.4 | [12 empty] | VV | 2 | 4 | True | 1 | ROZPOCET
38 | K | 973032865 | Vysekání kapes ve zdivu z dutých cihel nebo tvárnic pro zavázání nových příček a zdí, tl. do 450 mm | m | 4.2 |  | 0 | CS ÚRS 2025 01 |  | základní |  | 0 | 0 | 0 | 0.012 | 0.0504 | 4 | K | 2 |  |  |  | ROZPOCET | 0 | 0 | 0 | 0 | 0 | 1 | 0 | 4 | -1551341961
| Online PSC |  | https://podminky.urs.cz/item/CS_URS_2025_01/973032865 | [14 empty] | Online PSC | 2
| VV |  | "1.PP." | [14 empty] | VV | 2 | 1 | True | 0 | ROZPOCET
| VV |  | "24Hod. služba" 2,10 |  | 2.1 | [12 empty] | VV | 2 | 2 | True | 0 | ROZPOCET
| VV |  | "šatna ženy" 2,10 |  | 2.1 | [12 empty] | VV | 2 | 2 | True | 0 | ROZPOCET
| VV |  | Součet |  | 4.2 | [12 empty] | VV | 2 | 4 | True | 1 | ROZPOCET
39 | K | 974031664 | Vysekání rýh ve zdivu cihelném na maltu vápennou nebo vápenocementovou pro vtahování nosníků do zdí, před vybouráním otvoru do hl. 150 mm, při v. nosníku do 150 mm | m | 44.9 |  | 0 | CS ÚRS 2025 01 |  | základní |  | 0 | 0 | 0 | 0.042 | 1.8858 | 4 | K | 2 |  |  |  | ROZPOCET | 0 | 0 | 0 | 0 | 0 | 1 | 0 | 4 | -137084914
| Online PSC |  | https://podminky.urs.cz/item/CS_URS_2025_01/974031664 | [14 empty] | Online PSC | 2
| VV |  | "1.PP." | [14 empty] | VV | 2 | 1 | True | 0 | ROZPOCET
| VV |  | "šatna ženy" 1,50*3+1,40*3*2 |  | 12.9 | [12 empty] | VV | 2 | 2 | True | 0 | ROZPOCET
| VV |  | "Zdravotní škola" 1,50*5 |  | 7.5 | [12 empty] | VV | 2 | 2 | True | 0 | ROZPOCET
| VV |  | "24Hod. služba" 1,50*5 |  | 7.5 | [12 empty] | VV | 2 | 2 | True | 0 | ROZPOCET
| VV |  | "šatna muži" 1,50*2 |  | 3 | [12 empty] | VV | 2 | 2 | True | 0 | ROZPOCET
| VV |  | "šatna ženy" 1,40*2+1,40*5+1,40*3 |  | 14 | [12 empty] | VV | 2 | 2 | True | 0 | ROZPOCET
| VV |  | Součet |  | 44.9 | [12 empty] | VV | 2 | 4 | True | 1 | ROZPOCET
40 | K | 978011141 | Otlučení vápenných nebo vápenocementových omítek vnitřních ploch stropů, v rozsahu přes 10 do 30 % | m2 | 1561.07 |  | 0 | CS ÚRS 2025 01 |  | základní |  | 0 | 0 | 0 | 0.01 | 15.6107 | 4 | K | 2 |  |  |  | ROZPOCET | 0 | 0 | 0 | 0 | 0 | 1 | 0 | 4 | -358794022
| Online PSC |  | https://podminky.urs.cz/item/CS_URS_2025_01/978011141 | [14 empty] | Online PSC | 2
| VV |  | "1.PP. | [14 empty] | VV | 2 | 1 | True | 0 | ROZPOCET
| VV |  | 4,70*(5,0+3,0) |  | 37.6 | [12 empty] | VV | 2 | 2 | True | 0 | ROZPOCET
| VV |  | 6,50*(5,50+2,50) |  | 52 | [12 empty] | VV | 2 | 2 | True | 0 | ROZPOCET
| VV |  | 4,70*(2,20+4,00+4,20) |  | 48.88 | [12 empty] | VV | 2 | 2 | True | 0 | ROZPOCET
| VV |  | 3,0*5,50+2,70*5,50 |  | 31.35 | [12 empty] | VV | 2 | 2 | True | 0 | ROZPOCET
| VV |  | 5,0*3,0+3,10*3,0+2,70*4,20*2 |  | 46.98 | [12 empty] | VV | 2 | 2 | True | 0 | ROZPOCET
| VV |  | 8,0*6,50 |  | 52 | [12 empty] | VV | 2 | 2 | True | 0 | ROZPOCET
| VV |  | 6,00*(3,0+3,50+3,20+2,0) |  | 70.2 | [12 empty] | VV | 2 | 2 | True | 0 | ROZPOCET
| VV |  | Mezisoučet |  | 339.01 | [12 empty] | VV | 2 | 3 | True | 0 | ROZPOCET
| VV |  | 2,70*4,80+7,0*5,50 |  | 51.46 | [12 empty] | VV | 2 | 2 | True | 0 | ROZPOCET
| VV |  | 3,00*5,50+6,10*5,80 |  | 51.88 | [12 empty] | VV | 2 | 2 | True | 0 | ROZPOCET
| VV |  | 2,60*6,50 |  | 16.9 | [12 empty] | VV | 2 | 2 | True | 0 | ROZPOCET
| VV |  | 4,3*2,9+1,20*6,50+1,0*1,50 |  | 21.77 | [12 empty] | VV | 2 | 2 | True | 0 | ROZPOCET
| VV |  | 3,10*3,50+6,0*1,50*2+3,0*1,50*2 |  | 37.85 | [12 empty] | VV | 2 | 2 | True | 0 | ROZPOCET
| VV |  | Mezisoučet |  | 179.86 | [12 empty] | VV | 2 | 3 | True | 0 | ROZPOCET
| VV |  | Součet |  | 518.87 | [12 empty] | VV | 2 | 4 | True | 0 | ROZPOCET
| VV |  | "1.PP. | [14 empty] | VV | 2 | 1 | True | 0 | ROZPOCET
| VV |  | 4,70*(5,0+3,0) |  | 37.6 | [12 empty] | VV | 2 | 2 | True | 0 | ROZPOCET
| VV |  | 6,50*(5,50+2,50) |  | 52 | [12 empty] | VV | 2 | 2 | True | 0 | ROZPOCET
| VV |  | 4,70*(2,60+4,00+4,20) |  | 50.76 | [12 empty] | VV | 2 | 2 | True | 0 | ROZPOCET
| VV |  | 4,20*4,70+2,70*4,7 |  | 32.43 | [12 empty] | VV | 2 | 2 | True | 0 | ROZPOCET
| VV |  | 5,50*(2,90+7,00+2,60+3,90+3,80) |  | 111.1 | [12 empty] | VV | 2 | 2 | True | 0 | ROZPOCET
| VV |  | 2,70*6,0+6,0*(3,60+3,00) |  | 55.8 | [12 empty] | VV | 2 | 2 | True | 0 | ROZPOCET
| VV |  | 5,50*(6,20+3,80)+6,0*6,0 |  | 91 | [12 empty] | VV | 2 | 2 | True | 0 | ROZPOCET
| VV |  | 4,70*(4,7+3,5+5,7) |  | 65.33 | [12 empty] | VV | 2 | 2 | True | 0 | ROZPOCET
| VV |  | 6,50*(2,60+8,0) |  | 68.9 | [12 empty] | VV | 2 | 2 | True | 0 | ROZPOCET
| VV |  | 5,0*3,0*2+4,20*2,80+2,7*4,20*2 |  | 64.44 | [12 empty] | VV | 2 | 2 | True | 0 | ROZPOCET
| VV |  | 11,20*2,80 |  | 31.36 | [12 empty] | VV | 2 | 2 | True | 0 | ROZPOCET
| VV |  | 3,5*3,10+6,00*(3,00+3,5+3,20+5,50+5,0) |  | 132.05 | [12 empty] | VV | 2 | 2 | True | 0 | ROZPOCET
| VV |  | 3,50*6,0 |  | 21 | [12 empty] | VV | 2 | 2 | True | 0 | ROZPOCET
| VV |  | 2,20*3,70+2,40*5,30+17,5*2,40 |  | 62.86 | [12 empty] | VV | 2 | 2 | True | 0 | ROZPOCET
| VV |  | Mezisoučet |  | 876.63 | [12 empty] | VV | 2 | 3 | True | 0 | ROZPOCET
| VV |  | 4,30*(2,60+2,80)+6,0*3,50+4,10*5,40 |  | 66.36 | [12 empty] | VV | 2 | 2 | True | 0 | ROZPOCET
| VV |  | 3,5*5,8+2,8*6+12,4*5,7 |  | 107.78 | [12 empty] | VV | 2 | 2 | True | 0 | ROZPOCET
| VV |  | 6,80*4,0+5,0*4,0+6,0*3,50 |  | 68.2 | [12 empty] | VV | 2 | 2 | True | 0 | ROZPOCET
| VV |  | 4,60*4,2+5,2*(2,5+3,0) |  | 47.92 | [12 empty] | VV | 2 | 2 | True | 0 | ROZPOCET
| VV |  | 5,20*3,0+4,4*3+5,8*5,0+5,7*5,0 |  | 86.3 | [12 empty] | VV | 2 | 2 | True | 0 | ROZPOCET
| VV |  | 11,5*2,9+5,5*13,5+5,7*2,9 |  | 124.13 | [12 empty] | VV | 2 | 2 | True | 0 | ROZPOCET
| VV |  | 2,3*24,20+5,50*(2,8+5,82+2,5*2) |  | 130.57 | [12 empty] | VV | 2 | 2 | True | 0 | ROZPOCET
| VV |  | 1,80*7,50+3,2*(2,2+3,8+1,7+2,3+2,4) |  | 53.18 | [12 empty] | VV | 2 | 2 | True | 0 | ROZPOCET
| VV |  | Mezisoučet |  | 684.44 | [12 empty] | VV | 2 | 3 | True | 0 | ROZPOCET
| VV |  | Součet |  | 1561.07 | [12 empty] | VV | 2 | 4 | True | 1 | ROZPOCET
41 | K | 978013191 | Otlučení vápenných nebo vápenocementových omítek vnitřních ploch stěn s vyškrabáním spar, s očištěním zdiva, v rozsahu přes 50 do 100 % | m2 | 2968.86 |  | 0 | CS ÚRS 2025 01 |  | základní |  | 0 | 0 | 0 | 0.046 | 136.5676 | 4 | K | 2 |  |  |  | ROZPOCET | 0 | 0 | 0 | 0 | 0 | 1 | 0 | 4 | -583212813
| Online PSC |  | https://podminky.urs.cz/item/CS_URS_2025_01/978013191 | [14 empty] | Online PSC | 2
| VV |  | "1.PP." | [14 empty] | VV | 2 | 1 | True | 0 | ROZPOCET
| VV |  | "chodba | [14 empty] | VV | 2 | 1 | True | 0 | ROZPOCET
| VV |  | 3,00+6,0*2+3,60*2+2,30+2,40+5,20*2 |  | 37.3 | [12 empty] | VV | 2 | 2 | True | 0 | ROZPOCET
| VV |  | (0,60*2+14,30+21,80+0,60*2+6,10)*2 |  | 89.2 | [12 empty] | VV | 2 | 2 | True | 0 | ROZPOCET
| VV |  | (15,0+0,60*2+6,10+4,10+0,60*2+5,40)*2 |  | 66 | [12 empty] | VV | 2 | 2 | True | 0 | ROZPOCET
| VV |  | (4,30+0,70+7,80)*2 |  | 25.6 | [12 empty] | VV | 2 | 2 | True | 0 | ROZPOCET
| VV |  | (6,40*2+0,60+2,30+3,60)*2 |  | 38.6 | [12 empty] | VV | 2 | 2 | True | 0 | ROZPOCET
| VV |  | (0,40+5,60*2*2,40+2,30+3,60*2) |  | 36.78 | [12 empty] | VV | 2 | 2 | True | 0 | ROZPOCET
| VV |  | 1,80*2+17,50*2 |  | 38.6 | [12 empty] | VV | 2 | 2 | True | 0 | ROZPOCET
| VV |  | Mezisoučet |  | 332.08 | [12 empty] | VV | 2 | 3 | True | 0 | ROZPOCET
| VV |  | "místnosti šatna ženy zdravotní škola,24hod, služby | [14 empty] | VV | 2 | 1 | True | 0 | ROZPOCET
| VV |  | "šatna muži šatna ženy, nástupní schodiště | [14 empty] | VV | 2 | 1 | True | 0 | ROZPOCET
| VV |  | (6,30*2+4,70*2+4,0*2+5,60*2) |  | 41.2 | [12 empty] | VV | 2 | 2 | True | 0 | ROZPOCET
| VV |  | (4,8*4+5,0*2+3,0*2) |  | 35.2 | [12 empty] | VV | 2 | 2 | True | 0 | ROZPOCET
| VV |  | (5,50*2+2,50*6+2,50*4+6,50*2+3,60*2) |  | 56.2 | [12 empty] | VV | 2 | 2 | True | 0 | ROZPOCET
| VV |  | (2,20+4,0+2,70+4,20+2,80*2+7,0+2,60+3,80+6,0+4,0)*2 |  | 84.2 | [12 empty] | VV | 2 | 2 | True | 0 | ROZPOCET
| VV |  | (3,0*2+3,80+6,0+3,0+1,50+3,50+5,7*2+2,70+8,00)*2 |  | 91.8 | [12 empty] | VV | 2 | 2 | True | 0 | ROZPOCET
| VV |  | (4,70*6+6,0*4+5,50*4+5,50*6+7,50*2) |  | 122.2 | [12 empty] | VV | 2 | 2 | True | 0 | ROZPOCET
| VV |  | (5,50*14+6,0*2+6,50*4) |  | 115 | [12 empty] | VV | 2 | 2 | True | 0 | ROZPOCET
| VV |  | Mezisoučet |  | 545.8 | [12 empty] | VV | 2 | 3 | True | 0 | ROZPOCET
| VV |  | "šatna ženy, šatny dle stávajícícch, sklad1 | [14 empty] | VV | 2 | 1 | True | 0 | ROZPOCET
| VV |  | (5,00*2+3,10+2,10+3,00*2+1,20*2+1,50*4+2,6*4) |  | 40 | [12 empty] | VV | 2 | 2 | True | 0 | ROZPOCET
| VV |  | (11,0*2+2,7*2+4,3*4+2,8*4+3,0*6) |  | 73.8 | [12 empty] | VV | 2 | 2 | True | 0 | ROZPOCET
| VV |  | (6,10*14+1,50*8+1,70*2+1,3*2+1,0*2) |  | 105.4 | [12 empty] | VV | 2 | 2 | True | 0 | ROZPOCET
| VV |  | (2,60*6+1,50*2+3,20*23,2*2+2,8*2+2,8*2+2,0*2) |  | 182.28 | [12 empty] | VV | 2 | 2 | True | 0 | ROZPOCET
| VV |  | (5,20*4+3,0*2+2,50*2) |  | 31.8 | [12 empty] | VV | 2 | 2 | True | 0 | ROZPOCET
| VV |  | Mezisoučet |  | 433.28 | [12 empty] | VV | 2 | 3 | True | 0 | ROZPOCET
| VV |  | "šatne personálu | [14 empty] | VV | 2 | 1 | True | 0 | ROZPOCET
| VV |  | (2,48+5,75*2+2,005)*2 |  | 31.97 | [12 empty] | VV | 2 | 2 | True | 0 | ROZPOCET
| VV |  | (1,80+4,06*2+12,80*2+0,15*3)*2 |  | 71.94 | [12 empty] | VV | 2 | 2 | True | 0 | ROZPOCET
| VV |  | (2,51+2,845)*2 |  | 10.71 | [12 empty] | VV | 2 | 2 | True | 0 | ROZPOCET
| VV |  | (4,06+3,455)*2*2+(1,80*2+1,755*2+0,94+1,6*4)*2 |  | 58.96 | [12 empty] | VV | 2 | 2 | True | 0 | ROZPOCET
| VV |  | Mezisoučet |  | 173.58 | [12 empty] | VV | 2 | 3 | True | 0 | ROZPOCET
| VV |  | "Mimo šatny a sociálky | [14 empty] | VV | 2 | 1 | True | 0 | ROZPOCET
| VV |  | (4,0*4+5,20*2+3,60*2+2,4*2+2,0*2+3,2*2+4,8*2) |  | 58.4 | [12 empty] | VV | 2 | 2 | True | 0 | ROZPOCET
| VV |  | (11,0+3,0+3,10+2,0+5,0+6,10+4,60+5,3+4,10+4,7*2)*2 |  | 107.2 | [12 empty] | VV | 2 | 2 | True | 0 | ROZPOCET
| VV |  | (5,2+3,2+5,2*4+4,5+3,60+3,20+3,8+2,8+2,2)*2 |  | 98.6 | [12 empty] | VV | 2 | 2 | True | 0 | ROZPOCET
| VV |  | (8,0+5,5+5,5*3,7+2,8+5,3)*2 |  | 83.9 | [12 empty] | VV | 2 | 2 | True | 0 | ROZPOCET
| VV |  | (5,2+2,8+4,5*2+6,6+4,7+2,9+3,5+3,8+1,7+2,8+2,5*4)*2 |  | 106 | [12 empty] | VV | 2 | 2 | True | 0 | ROZPOCET
| VV |  | (2,6+5,6+5,6+3,9+2)*2 |  | 39.4 | [12 empty] | VV | 2 | 2 | True | 0 | ROZPOCET
| VV |  | Mezisoučet |  | 493.5 | [12 empty] | VV | 2 | 3 | True | 0 | ROZPOCET
| VV |  | Součet |  | 1978.24 | [12 empty] | VV | 2 | 4 | True | 0 | ROZPOCET
| VV |  | 1979,24*1,50 |  | 2968.86 | [12 empty] | VV | 2 | 2 | True | 1 | ROZPOCET
42 | K | 978059541 | Odsekání obkladů stěn včetně otlučení podkladní omítky až na zdivo z obkládaček vnitřních, z jakýchkoliv materiálů, plochy přes 1 m2 | m2 | 445.217 |  | 0 | CS ÚRS 2025 01 |  | základní |  | 0 | 0 | 0 | 0.068 | 30.2748 | 4 | K | 2 |  |  |  | ROZPOCET | 0 | 0 | 0 | 0 | 0 | 1 | 0 | 4 | -2142842058
| Online PSC |  | https://podminky.urs.cz/item/CS_URS_2025_01/978059541 | [14 empty] | Online PSC | 2
| VV |  | "1.PP." | [14 empty] | VV | 2 | 1 | True | 0 | ROZPOCET
| VV |  | "místnosti šatna ženy zdravotní škola,24hod, služby | [14 empty] | VV | 2 | 1 | True | 0 | ROZPOCET
| VV |  | (2,72+4,7+1,60*2+0,35)*2*2,10-2,92*2,10 |  | 39.942 | [12 empty] | VV | 2 | 2 | True | 0 | ROZPOCET
| VV |  | (2,78+5,85+1,70+0,90)*2*2,10 |  | 47.166 | [12 empty] | VV | 2 | 2 | True | 0 | ROZPOCET
| VV |  | (3,30+3,40*2+1,60+0,30)*2*1,83 |  | 43.92 | [12 empty] | VV | 2 | 2 | True | 0 | ROZPOCET
| VV |  | "šatna muži šatna ženy, nástupní schodiště | [14 empty] | VV | 2 | 1 | True | 0 | ROZPOCET
| VV |  | (6,80*2+6,60*2+0,90*4+1,80*2+1,40*2+3,80*2)*1,83 |  | 81.252 | [12 empty] | VV | 2 | 2 | True | 0 | ROZPOCET
| VV |  | (5,30+5,20+1,20)*2,50 |  | 29.25 | [12 empty] | VV | 2 | 2 | True | 0 | ROZPOCET
| VV |  | (3,30+1,10)*2*1,72 |  | 15.136 | [12 empty] | VV | 2 | 2 | True | 0 | ROZPOCET
| VV |  | (2,15+4,10)*2*1,83 |  | 22.875 | [12 empty] | VV | 2 | 2 | True | 0 | ROZPOCET
| VV |  | (1,50+0,90)*1,22 |  | 2.928 | [12 empty] | VV | 2 | 2 | True | 0 | ROZPOCET
| VV |  | "šatna ženy, šatny dle stávajícícch, sklad1 | [14 empty] | VV | 2 | 1 | True | 0 | ROZPOCET
| VV |  | (1,20+0,50*2)*1,20 |  | 2.64 | [12 empty] | VV | 2 | 2 | True | 0 | ROZPOCET
| VV |  | (1,4+1,6+2,80)*2*2,00 |  | 23.2 | [12 empty] | VV | 2 | 2 | True | 0 | ROZPOCET
| VV |  | (1,60*4+0,8*4)*2,00 |  | 19.2 | [12 empty] | VV | 2 | 2 | True | 0 | ROZPOCET
| VV |  | (0,90+2,0+3,10+0,90+1,60)*2*1,80 |  | 30.6 | [12 empty] | VV | 2 | 2 | True | 0 | ROZPOCET
| VV |  | (0,90*3+1,60*3)*2*1,80*2 |  | 54 | [12 empty] | VV | 2 | 2 | True | 0 | ROZPOCET
| VV |  | (0,90*4+1,0+1,2*2+1,6*2+3,10)*2,17 |  | 28.861 | [12 empty] | VV | 2 | 2 | True | 0 | ROZPOCET
| VV |  | (2,0+1,10)*1,37 |  | 4.247 | [12 empty] | VV | 2 | 2 | True | 0 | ROZPOCET
| VV |  | Součet |  | 445.217 | [12 empty] | VV | 2 | 4 | True | 1 | ROZPOCET
| D | 997 | Doprava suti a vybouraných hmot |  |  |  | 0 |  |  |  |  | 0 |  | 0 |  | 0 | 1 | D | 1 |  |  |  | ROZPOCET | [6 empty] | 0
43 | K | 997013211 | Vnitrostaveništní doprava suti a vybouraných hmot vodorovně do 50 m s naložením ručně pro budovy a haly výšky do 6 m | t | 286.899 |  | 0 | CS ÚRS 2025 01 |  | základní |  | 0 | 0 | 0 | 0 | 0 | 4 | K | 2 |  |  |  | ROZPOCET | 0 | 0 | 0 | 0 | 0 | 1 | 0 | 4 | 1638355425
| Online PSC |  | https://podminky.urs.cz/item/CS_URS_2025_01/997013211 | [14 empty] | Online PSC | 2
44 | K | 997013219 | Vnitrostaveništní doprava suti a vybouraných hmot vodorovně do 50 m s naložením Příplatek k cenám -3111 až -3217 za zvětšenou vodorovnou dopravu přes vymezenou dopravní vzdálenost za každých dalších započatých 10 m | t | 3442.788 |  | 0 | CS ÚRS 2025 01 |  | základní |  | 0 | 0 | 0 | 0 | 0 | 4 | K | 2 |  |  |  | ROZPOCET | 0 | 0 | 0 | 0 | 0 | 1 | 0 | 4 | 1163965286
| Online PSC |  | https://podminky.urs.cz/item/CS_URS_2025_01/997013219 | [14 empty] | Online PSC | 2
| VV |  | 286,899*12 'Přepočtené koeficientem množství |  | 3442.788 | [12 empty] | VV | 2 | 2 | False | 1 | ROZPOCET
45 | K | 997013601 | Poplatek za uložení stavebního odpadu na skládce (skládkovné) z prostého betonu zatříděného do Katalogu odpadů pod kódem 17 01 01 | t | 11.845 |  | 0 | CS ÚRS 2025 01 |  | základní |  | 0 | 0 | 0 | 0 | 0 | 4 | K | 2 |  |  |  | ROZPOCET | 0 | 0 | 0 | 0 | 0 | 1 | 0 | 4 | -1308070414
| Online PSC |  | https://podminky.urs.cz/item/CS_URS_2025_01/997013601 | [14 empty] | Online PSC | 2
46 | K | 997013603 | Poplatek za uložení stavebního odpadu na skládce (skládkovné) cihelného zatříděného do Katalogu odpadů pod kódem 17 01 02 | t | 54.754 |  | 0 | CS ÚRS 2025 01 |  | základní |  | 0 | 0 | 0 | 0 | 0 | 4 | K | 2 |  |  |  | ROZPOCET | 0 | 0 | 0 | 0 | 0 | 1 | 0 | 4 | -526482335
| Online PSC |  | https://podminky.urs.cz/item/CS_URS_2025_01/997013603 | [14 empty] | Online PSC | 2
47 | K | 997013609 | Poplatek za uložení stavebního odpadu na skládce (skládkovné) ze směsí nebo oddělených frakcí betonu, cihel a keramických výrobků zatříděného do Katalogu odpadů pod kódem 17 01 07 | t | 60.382 |  | 0 | CS ÚRS 2025 01 |  | základní |  | 0 | 0 | 0 | 0 | 0 | 4 | K | 2 |  |  |  | ROZPOCET | 0 | 0 | 0 | 0 | 0 | 1 | 0 | 4 | -2077939691
| Online PSC |  | https://podminky.urs.cz/item/CS_URS_2025_01/997013609 | [14 empty] | Online PSC | 2
48 | K | 997013631 | Poplatek za uložení stavebního odpadu na skládce (skládkovné) směsného stavebního a demoličního zatříděného do Katalogu odpadů pod kódem 17 09 04 | t | 154.099 |  | 0 | CS ÚRS 2025 01 |  | základní |  | 0 | 0 | 0 | 0 | 0 | 4 | K | 2 |  |  |  | ROZPOCET | 0 | 0 | 0 | 0 | 0 | 1 | 0 | 4 | -83091017
| Online PSC |  | https://podminky.urs.cz/item/CS_URS_2025_01/997013631 | [14 empty] | Online PSC | 2
49 | K | 997013811 | Poplatek za uložení stavebního odpadu na skládce (skládkovné) dřevěného zatříděného do Katalogu odpadů pod kódem 17 02 01 | t | 5.816 |  | 0 | CS ÚRS 2025 01 |  | základní |  | 0 | 0 | 0 | 0 | 0 | 4 | K | 2 |  |  |  | ROZPOCET | 0 | 0 | 0 | 0 | 0 | 1 | 0 | 4 | 1287398044
| Online PSC |  | https://podminky.urs.cz/item/CS_URS_2025_01/997013811 | [14 empty] | Online PSC | 2
| D | 998 | Přesun hmot |  |  |  | 0 |  |  |  |  | 0 |  | 0 |  | 0 | 1 | D | 1 |  |  |  | ROZPOCET | [6 empty] | 0
50 | K | 998018001 | Přesun hmot pro budovy občanské výstavby, bydlení, výrobu a služby ruční (bez užití mechanizace) vodorovná dopravní vzdálenost do 100 m pro budovy s jakoukoliv nosnou konstrukcí výšky do 6 | t | 242.822 |  | 0 | CS ÚRS 2025 01 |  | základní |  | 0 | 0 | 0 | 0 | 0 | 4 | K | 2 |  |  |  | ROZPOCET | 0 | 0 | 0 | 0 | 0 | 1 | 0 | 4 | -1941016441
| Online PSC |  | https://podminky.urs.cz/item/CS_URS_2025_01/998018001 | [14 empty] | Online PSC | 2
| D | PSV | Práce a dodávky PSV |  |  |  | 0 |  |  |  |  | 0 |  | 114.6289 |  | 6.1134 | 2 | D | 0 |  |  |  | ROZPOCET | [6 empty] | 0
| D | 711 | Izolace proti vodě, vlhkosti a plynům |  |  |  | 0 |  |  |  |  | 0 |  | 2.9437 |  | 0 | 2 | D | 1 |  |  |  | ROZPOCET | [6 empty] | 0
51 | K | 711113117 | Izolace proti zemní vlhkosti natěradly a tmely za studena na ploše vodorovné V těsnicí stěrkou jednosložkovu na bázi cementu | m2 | 160.877 |  | 0 | CS ÚRS 2025 01 |  | základní |  | 0 | 0.0035 | 0.56307 | 0 | 0 | 16 | K | 2 |  |  |  | ROZPOCET | 0 | 0 | 0 | 0 | 0 | 1 | 0 | 16 | 859144232
| Online PSC |  | https://podminky.urs.cz/item/CS_URS_2025_01/711113117 | [14 empty] | Online PSC | 2
| VV |  | "1.PP." | [14 empty] | VV | 2 | 1 | True | 0 | ROZPOCET
| VV |  | "šatna laboratoře" 3,86*2,33+1,10*2,33+2,65*1,10 |  | 14.472 | [12 empty] | VV | 2 | 2 | True | 0 | ROZPOCET
| VV |  | 3,10*4,96+1,10*1,30 |  | 16.806 | [12 empty] | VV | 2 | 2 | True | 0 | ROZPOCET
| VV |  | "šatna ženy" 2,37*3,11+2,70*4,90 |  | 20.601 | [12 empty] | VV | 2 | 2 | True | 0 | ROZPOCET
| VV |  | "Zdravotní škola" (3,30*1,80) |  | 5.94 | [12 empty] | VV | 2 | 2 | True | 0 | ROZPOCET
| VV |  | "24Hod. služba" (3,20*5,80) |  | 18.56 | [12 empty] | VV | 2 | 2 | True | 0 | ROZPOCET
| VV |  | "šatna muži" 2,20*1,0+4,30*2,20 |  | 11.66 | [12 empty] | VV | 2 | 2 | True | 0 | ROZPOCET
| VV |  | "šatna ženy" 2,80*5,30 |  | 14.84 | [12 empty] | VV | 2 | 2 | True | 0 | ROZPOCET
| VV |  | "šatna ženy" 3,20*3,00 |  | 9.6 | [12 empty] | VV | 2 | 2 | True | 0 | ROZPOCET
| VV |  | "šatna stávající" 3,20*3,30+5,90*3,20+3,40+3,30 |  | 36.14 | [12 empty] | VV | 2 | 2 | True | 0 | ROZPOCET
| VV |  | "šatna personálu" 1,80*3,405*2 |  | 12.258 | [12 empty] | VV | 2 | 2 | True | 0 | ROZPOCET
| VV |  | Součet |  | 160.877 | [12 empty] | VV | 2 | 4 | True | 1 | ROZPOCET
52 | K | 711113127 | Izolace proti zemní vlhkosti natěradly a tmely za studena na ploše svislé S těsnicí stěrkou jednosložkovu na bázi cementu | m2 | 605.282 |  | 0 | CS ÚRS 2025 01 |  | základní |  | 0 | 0.0035 | 2.1185 | 0 | 0 | 16 | K | 2 |  |  |  | ROZPOCET | 0 | 0 | 0 | 0 | 0 | 1 | 0 | 16 | 885414018
| Online PSC |  | https://podminky.urs.cz/item/CS_URS_2025_01/711113127 | [14 empty] | Online PSC | 2
| VV |  | "1.PP." | [14 empty] | VV | 2 | 1 | True | 0 | ROZPOCET
| VV |  | "šatna laboratoře" (3,86+2,33)*2*2,10+(1,10+2,33)*1,80+(2,65+1,10)*2*1,60 |  | 44.172 | [12 empty] | VV | 2 | 2 | True | 0 | ROZPOCET
| VV |  | (3,10+4,96)*2*2,10+(0,90*6)*2,40+(1,10+1,30)*2*1,60 |  | 54.492 | [12 empty] | VV | 2 | 2 | True | 0 | ROZPOCET
| VV |  | "šatna ženy" (2,37+3,11)*2*1,60+(2,70*2+4,90+0,30+1,60)*2*2,10 |  | 68.776 | [12 empty] | VV | 2 | 2 | True | 0 | ROZPOCET
| VV |  | "Zdravotní škola" (3,30+1,80*2)*2*2,10 |  | 28.98 | [12 empty] | VV | 2 | 2 | True | 0 | ROZPOCET
| VV |  | "24Hod. služba" (3,20+1,50+2,50)*2*2,10 |  | 30.24 | [12 empty] | VV | 2 | 2 | True | 0 | ROZPOCET
| VV |  | "šatna muži" (2,20+1,0)*2*1,60+(4,30+2,20)*2*2,10 |  | 37.54 | [12 empty] | VV | 2 | 2 | True | 0 | ROZPOCET
| VV |  | "šatna ženy" (2,80+5,30+1,60*2+2,00)*2*2,10 |  | 55.86 | [12 empty] | VV | 2 | 2 | True | 0 | ROZPOCET
| VV |  | "šatna ženy" (3,20+3,00+0,90+1,60*2+1,80)*2*2,10 |  | 50.82 | [12 empty] | VV | 2 | 2 | True | 0 | ROZPOCET
| VV |  | "šatna stávající" (3,20+3,30*2+1,60)*2*2,10 |  | 47.88 | [12 empty] | VV | 2 | 2 | True | 0 | ROZPOCET
| VV |  | (0,90*6+1,60*6+4,20*2+2,80*2)*2*2,10 |  | 121.8 | [12 empty] | VV | 2 | 2 | True | 0 | ROZPOCET
| VV |  | "šatna personálu" (1,80+3,405+0,90+1,60)*2*2*2,10 |  | 64.722 | [12 empty] | VV | 2 | 2 | True | 0 | ROZPOCET
| VV |  | Součet |  | 605.282 | [12 empty] | VV | 2 | 4 | True | 1 | ROZPOCET
53 | M | 28355022 | páska pružná těsnící hydroizolační š do 125mm | m | 288.095 |  | 0 | CS ÚRS 2025 01 |  | základní |  | 0 | 0.00091 | 0.26217 | 0 | 0 | 32 | M | 2 |  |  |  | ROZPOCET | 0 | 0 | 0 | 0 | 0 | 1 | 0 | 16 | 199142738
| VV |  | "1.PP." | [14 empty] | VV | 2 | 1 | True | 0 | ROZPOCET
| VV |  | "šatna laboratoře" (3,86+2,33)*2*2,10+(1,10+2,33)*1,80+(2,65+1,10)*2*1,60 |  | 44.172 | [12 empty] | VV | 2 | 2 | True | 0 | ROZPOCET
| VV |  | (3,10+4,96)*2*2,10+(0,90*6)*2,40+(1,10+1,30)*2*1,60 |  | 54.492 | [12 empty] | VV | 2 | 2 | True | 0 | ROZPOCET
| VV |  | "šatna ženy" (2,37+3,11)*2*1,60+(2,70*2+4,90+0,30+1,60)*2*2,10 |  | 68.776 | [12 empty] | VV | 2 | 2 | True | 0 | ROZPOCET
| VV |  | "Zdravotní škola" (3,30+1,80*2)*2*2,10 |  | 28.98 | [12 empty] | VV | 2 | 2 | True | 0 | ROZPOCET
| VV |  | "24Hod. služba" (3,20+1,50+2,50)*2*2,10 |  | 30.24 | [12 empty] | VV | 2 | 2 | True | 0 | ROZPOCET
| VV |  | "šatna muži" (2,20+1,0)*2*1,60+(4,30+2,20)*2*2,10 |  | 37.54 | [12 empty] | VV | 2 | 2 | True | 0 | ROZPOCET
| VV |  | "šatna ženy" (2,80+5,30+1,60*2+2,00)*2*2,10 |  | 55.86 | [12 empty] | VV | 2 | 2 | True | 0 | ROZPOCET
| VV |  | "šatna ženy" (3,20+3,00+0,90+1,60*2+1,80)*2*2,10 |  | 50.82 | [12 empty] | VV | 2 | 2 | True | 0 | ROZPOCET
| VV |  | "šatna stávající" (3,20+3,30*2+1,60)*2*2,10 |  | 47.88 | [12 empty] | VV | 2 | 2 | True | 0 | ROZPOCET
| VV |  | (0,90*6+1,60*6+4,20*2+2,80*2)*2*2,10 |  | 121.8 | [12 empty] | VV | 2 | 2 | True | 0 | ROZPOCET
| VV |  | "šatna personálu" (1,80+3,405+0,90+1,60)*2*2*2,10 |  | 64.722 | [12 empty] | VV | 2 | 2 | True | 0 | ROZPOCET
| VV |  | Součet |  | 605.282 | [12 empty] | VV | 2 | 4 | True | 0 | ROZPOCET
| VV |  | 605/2,10 |  | 288.095 | [12 empty] | VV | 2 | 2 | True | 1 | ROZPOCET
54 | K | 998711201 | Přesun hmot pro izolace proti vodě, vlhkosti a plynům stanovený procentní sazbou (%) z ceny vodorovná dopravní vzdálenost do 50 m základní v objektech výšky do 6 m | % |  |  | 0 | CS ÚRS 2025 01 |  | základní |  | 0 | 0 | 0 | 0 | 0 | 16 | K | 2 |  |  |  | ROZPOCET | 0 | 0 | 0 | 0 | 0 | 1 | 0 | 16 | -338626505
| Online PSC |  | https://podminky.urs.cz/item/CS_URS_2025_01/998711201 | [14 empty] | Online PSC | 2
| D | 721 | Zdravotechnika |  |  |  | 0 |  |  |  |  | 0 |  | 0 |  | 0 | 2 | D | 1 |  |  |  | ROZPOCET | [6 empty] | 0
55 | R | 721A1001 | Rozvody vnitřní ZTI vodorovné (délky do 20 m) kanalizace do DN 150 | komplet | 11 | 0 | 0 | ÚRS RYRO 2025 01 |  | základní |  | 0 | 0 | 0 | 0 | 0 | 16 | K | 2 |  |  |  | ROZPOCET | 0 | 0 | 0 | 0 | 0 | 1 | 0 | 16 | 1157672583
| Online PSC |  | https://podminky.urs.cz/item/CS_URS_2025_01/721A1001 | [14 empty] | Online PSC | 2
| VV |  | "1.PP." | [14 empty] | VV | 2 | 1 | True | 0 | ROZPOCET
| VV |  | "šatna laboratoře" 2 |  | 2 | [12 empty] | VV | 2 | 2 | True | 0 | ROZPOCET
| VV |  | "šatna ženy" 1 |  | 1 | [12 empty] | VV | 2 | 2 | True | 0 | ROZPOCET
| VV |  | "Zdravotní škola" 1 |  | 1 | [12 empty] | VV | 2 | 2 | True | 0 | ROZPOCET
| VV |  | "24Hod. služba" 1 |  | 1 | [12 empty] | VV | 2 | 2 | True | 0 | ROZPOCET
| VV |  | "šatna muži" 1 |  | 1 | [12 empty] | VV | 2 | 2 | True | 0 | ROZPOCET
| VV |  | "šatna ženy" 1 |  | 1 | [12 empty] | VV | 2 | 2 | True | 0 | ROZPOCET
| VV |  | "šatna ženy" 1 |  | 1 | [12 empty] | VV | 2 | 2 | True | 0 | ROZPOCET
| VV |  | "šatna stávající" 2 |  | 2 | [12 empty] | VV | 2 | 2 | True | 0 | ROZPOCET
| VV |  | "šatna personálu" 1 |  | 1 | [12 empty] | VV | 2 | 2 | True | 0 | ROZPOCET
| VV |  | Součet |  | 11 | [12 empty] | VV | 2 | 4 | True | 1 | ROZPOCET
56 | R | 721A1101 | Rozvody vnitřní ZTI svislé kanalizace do DN 100 | m | 33 | 0 | 0 | ÚRS RYRO 2025 01 |  | základní |  | 0 | 0 | 0 | 0 | 0 | 16 | K | 2 |  |  |  | ROZPOCET | 0 | 0 | 0 | 0 | 0 | 1 | 0 | 16 | 1831899243
| Online PSC |  | https://podminky.urs.cz/item/CS_URS_2025_01/721A1101 | [14 empty] | Online PSC | 2
| VV |  | "1.PP." | [14 empty] | VV | 2 | 1 | True | 0 | ROZPOCET
| VV |  | "šatna laboratoře" 2 |  | 2 | [12 empty] | VV | 2 | 2 | True | 0 | ROZPOCET
| VV |  | "šatna ženy" 1 |  | 1 | [12 empty] | VV | 2 | 2 | True | 0 | ROZPOCET
| VV |  | "Zdravotní škola" 1 |  | 1 | [12 empty] | VV | 2 | 2 | True | 0 | ROZPOCET
| VV |  | "24Hod. služba" 1 |  | 1 | [12 empty] | VV | 2 | 2 | True | 0 | ROZPOCET
| VV |  | "šatna muži" 1 |  | 1 | [12 empty] | VV | 2 | 2 | True | 0 | ROZPOCET
| VV |  | "šatna ženy" 1 |  | 1 | [12 empty] | VV | 2 | 2 | True | 0 | ROZPOCET
| VV |  | "šatna ženy" 1 |  | 1 | [12 empty] | VV | 2 | 2 | True | 0 | ROZPOCET
| VV |  | "šatna stávající" 2 |  | 2 | [12 empty] | VV | 2 | 2 | True | 0 | ROZPOCET
| VV |  | "šatna personálu" 1 |  | 1 | [12 empty] | VV | 2 | 2 | True | 0 | ROZPOCET
| VV |  | Mezisoučet |  | 11 | [12 empty] | VV | 2 | 3 | True | 0 | ROZPOCET
| VV |  | 11*3,00 |  | 33 | [12 empty] | VV | 2 | 2 | True | 1 | ROZPOCET
57 | R | 722A1111 | Rozvody vnitřní ZTI vodorovné i svislé vody studené do DN 32 | m | 518 | 0 | 0 | ÚRS RYRO 2025 01 |  | základní |  | 0 | 0 | 0 | 0 | 0 | 16 | K | 2 |  |  |  | ROZPOCET | 0 | 0 | 0 | 0 | 0 | 1 | 0 | 16 | -1648272152
| Online PSC |  | https://podminky.urs.cz/item/CS_URS_2025_01/722A1111 | [14 empty] | Online PSC | 2
| VV |  | "1.PP." | [14 empty] | VV | 2 | 1 | True | 0 | ROZPOCET
| VV |  | "šatna laboratoře" (4,5+1,50*3+4,00+5,0+2,0) |  | 20 | [12 empty] | VV | 2 | 2 | True | 0 | ROZPOCET
| VV |  | (6,5*2+4,00+1,50*6+2,0) |  | 28 | [12 empty] | VV | 2 | 2 | True | 0 | ROZPOCET
| VV |  | "šatna ženy" (6,50+2,00+2,17+6,50*2+2,8*2+1,6) |  | 30.87 | [12 empty] | VV | 2 | 2 | True | 0 | ROZPOCET
| VV |  | 1,50*5+2,0*2 |  | 11.5 | [12 empty] | VV | 2 | 2 | True | 0 | ROZPOCET
| VV |  | "Zdravotní škola" 5,00+4,00+2,0+1,50*2 |  | 14 | [12 empty] | VV | 2 | 2 | True | 0 | ROZPOCET
| VV |  | "24Hod. služba" 7,50*2+3,0*2+2,0*2+1,60*3 |  | 29.8 | [12 empty] | VV | 2 | 2 | True | 0 | ROZPOCET
| VV |  | "šatna muži" 4,00+5,00+1,60+1,60*4+2,0 |  | 19 | [12 empty] | VV | 2 | 2 | True | 0 | ROZPOCET
| VV |  | "šatna ženy" 8,50*2+2,80+1,50+2,0*4+1,60*3 |  | 34.1 | [12 empty] | VV | 2 | 2 | True | 0 | ROZPOCET
| VV |  | "šatna ženy" 5,0*2+4,00+2,0*2+1,60*3 |  | 22.8 | [12 empty] | VV | 2 | 2 | True | 0 | ROZPOCET
| VV |  | "šatna stávající" 4,50*2+3,00*2+2,0*3+1,60*3 |  | 25.8 | [12 empty] | VV | 2 | 2 | True | 0 | ROZPOCET
| VV |  | 7,00*2+2,0*2+3,50*2+1,60*10+2,0*2 |  | 45 | [12 empty] | VV | 2 | 2 | True | 0 | ROZPOCET
| VV |  | "šatna personálu" 6,50*2+1,80*4+2,0*2+1,60*6 |  | 33.8 | [12 empty] | VV | 2 | 2 | True | 0 | ROZPOCET
| VV |  | "chodba" 14,53+91+21+6+19+6+18,60+17*1,60 |  | 203.33 | [12 empty] | VV | 2 | 2 | True | 0 | ROZPOCET
| VV |  | Součet |  | 518 | [12 empty] | VV | 2 | 4 | True | 1 | ROZPOCET
58 | R | 722A1112 | Rozvody vnitřní ZTI vodorovné i svislé vody teplé do DN 32 | m | 518 | 0 | 0 | ÚRS RYRO 2025 01 |  | základní |  | 0 | 0 | 0 | 0 | 0 | 16 | K | 2 |  |  |  | ROZPOCET | 0 | 0 | 0 | 0 | 0 | 1 | 0 | 16 | 2002373753
| Online PSC |  | https://podminky.urs.cz/item/CS_URS_2025_01/722A1112 | [14 empty] | Online PSC | 2
59 | R | 725A2002 | Zařizovací předměty ZTI včetně přípojných potrubí a armatur sprchový kout se zástěnou | komplet | 22 | 0 | 0 | ÚRS RYRO 2025 01 |  | základní |  | 0 | 0 | 0 | 0 | 0 | 16 | K | 2 |  |  |  | ROZPOCET | 0 | 0 | 0 | 0 | 0 | 1 | 0 | 16 | 77690162
| Online PSC |  | https://podminky.urs.cz/item/CS_URS_2025_01/725A2002 | [14 empty] | Online PSC | 2
| VV |  | "1.PP." | [14 empty] | VV | 2 | 1 | True | 0 | ROZPOCET
| VV |  | "šatna laboratoře" 5 |  | 5 | [12 empty] | VV | 2 | 2 | True | 0 | ROZPOCET
| VV |  | "šatna ženy" 2 |  | 2 | [12 empty] | VV | 2 | 2 | True | 0 | ROZPOCET
| VV |  | "Zdravotní škola" 1 |  | 1 | [12 empty] | VV | 2 | 2 | True | 0 | ROZPOCET
| VV |  | "24Hod. služba" 1 |  | 1 | [12 empty] | VV | 2 | 2 | True | 0 | ROZPOCET
| VV |  | "šatna muži" 2 |  | 2 | [12 empty] | VV | 2 | 2 | True | 0 | ROZPOCET
| VV |  | "šatna ženy" 3 |  | 3 | [12 empty] | VV | 2 | 2 | True | 0 | ROZPOCET
| VV |  | "šatna ženy" 1 |  | 1 | [12 empty] | VV | 2 | 2 | True | 0 | ROZPOCET
| VV |  | "šatna stávající" 5 |  | 5 | [12 empty] | VV | 2 | 2 | True | 0 | ROZPOCET
| VV |  | "šatna personálu" 2 |  | 2 | [12 empty] | VV | 2 | 2 | True | 0 | ROZPOCET
| VV |  | Součet |  | 22 | [12 empty] | VV | 2 | 4 | True | 1 | ROZPOCET
60 | R | 725A2005 | Zařizovací předměty ZTI včetně přípojných potrubí a armatur WC zavěšené | komplet | 18 | 0 | 0 | ÚRS RYRO 2025 01 |  | základní |  | 0 | 0 | 0 | 0 | 0 | 16 | K | 2 |  |  |  | ROZPOCET | 0 | 0 | 0 | 0 | 0 | 1 | 0 | 16 | -300900868
| Online PSC |  | https://podminky.urs.cz/item/CS_URS_2025_01/725A2005 | [14 empty] | Online PSC | 2
| VV |  | "1.PP." | [14 empty] | VV | 2 | 1 | True | 0 | ROZPOCET
| VV |  | "šatna laboratoře" 3 |  | 3 | [12 empty] | VV | 2 | 2 | True | 0 | ROZPOCET
| VV |  | "šatna ženy" 2 |  | 2 | [12 empty] | VV | 2 | 2 | True | 0 | ROZPOCET
| VV |  | "Zdravotní škola" 1 |  | 1 | [12 empty] | VV | 2 | 2 | True | 0 | ROZPOCET
| VV |  | "24Hod. služba" 1 |  | 1 | [12 empty] | VV | 2 | 2 | True | 0 | ROZPOCET
| VV |  | "šatna muži" 2 |  | 2 | [12 empty] | VV | 2 | 2 | True | 0 | ROZPOCET
| VV |  | "šatna ženy" 2 |  | 2 | [12 empty] | VV | 2 | 2 | True | 0 | ROZPOCET
| VV |  | "šatna ženy" 2 |  | 2 | [12 empty] | VV | 2 | 2 | True | 0 | ROZPOCET
| VV |  | "šatna stávající" 3 |  | 3 | [12 empty] | VV | 2 | 2 | True | 0 | ROZPOCET
| VV |  | "šatna personálu" 2 |  | 2 | [12 empty] | VV | 2 | 2 | True | 0 | ROZPOCET
| VV |  | Součet |  | 18 | [12 empty] | VV | 2 | 4 | True | 1 | ROZPOCET
61 | R | 725A2006 | Zařizovací předměty ZTI včetně přípojných potrubí a armatur umyvadlo | komplet | 31 | 0 | 0 | ÚRS RYRO 2025 01 |  | základní |  | 0 | 0 | 0 | 0 | 0 | 16 | K | 2 |  |  |  | ROZPOCET | 0 | 0 | 0 | 0 | 0 | 1 | 0 | 16 | 485938100
| Online PSC |  | https://podminky.urs.cz/item/CS_URS_2025_01/725A2006 | [14 empty] | Online PSC | 2
| VV |  | "1.PP." | [14 empty] | VV | 2 | 1 | True | 0 | ROZPOCET
| VV |  | "šatna laboratoře" 5 |  | 5 | [12 empty] | VV | 2 | 2 | True | 0 | ROZPOCET
| VV |  | "šatna ženy" 3 |  | 3 | [12 empty] | VV | 2 | 2 | True | 0 | ROZPOCET
| VV |  | "Zdravotní škola" 2 |  | 2 | [12 empty] | VV | 2 | 2 | True | 0 | ROZPOCET
| VV |  | "24Hod. služba" 2 |  | 2 | [12 empty] | VV | 2 | 2 | True | 0 | ROZPOCET
| VV |  | "šatna muži" 2 |  | 2 | [12 empty] | VV | 2 | 2 | True | 0 | ROZPOCET
| VV |  | "šatna ženy" 3 |  | 3 | [12 empty] | VV | 2 | 2 | True | 0 | ROZPOCET
| VV |  | "šatna ženy" 2 |  | 2 | [12 empty] | VV | 2 | 2 | True | 0 | ROZPOCET
| VV |  | "šatna stávající" 8 |  | 8 | [12 empty] | VV | 2 | 2 | True | 0 | ROZPOCET
| VV |  | "šatna personálu" 4 |  | 4 | [12 empty] | VV | 2 | 2 | True | 0 | ROZPOCET
| VV |  | Součet |  | 31 | [12 empty] | VV | 2 | 4 | True | 1 | ROZPOCET
62 | R | 725A2009 | Zařizovací předměty ZTI včetně přípojných potrubí a armatur napojení kuchyňské linky dřez | komplet | 1 | 0 | 0 | ÚRS RYRO 2025 01 |  | základní |  | 0 | 0 | 0 | 0 | 0 | 16 | K | 2 |  |  |  | ROZPOCET | 0 | 0 | 0 | 0 | 0 | 1 | 0 | 16 | 451207645
| Online PSC |  | https://podminky.urs.cz/item/CS_URS_2025_01/725A2009 | [14 empty] | Online PSC | 2
| VV |  | "24Hod. služba" 1 |  | 1 | [12 empty] | VV | 2 | 2 | True | 1 | ROZPOCET
| D | 735 | Ústřední vytápění - otopná tělesa |  |  |  | 0 |  |  |  |  | 0 |  | 0 |  | 0 | 2 | D | 1 |  |  |  | ROZPOCET | [6 empty] | 0
63 | R | 735A1101 | Otopná tělesa panelová (včetně úpravy rozvodů a armatur) ocelová vytápěná plocha místnosti do 8 m2 | soubor | 32 | 0 | 0 | ÚRS RYRO 2025 01 |  | základní |  | 0 | 0 | 0 | 0 | 0 | 16 | K | 2 |  |  |  | ROZPOCET | 0 | 0 | 0 | 0 | 0 | 1 | 0 | 16 | -1299573447
| Online PSC |  | https://podminky.urs.cz/item/CS_URS_2025_01/735A1101 | [14 empty] | Online PSC | 2
| VV |  | "1.PP." | [14 empty] | VV | 2 | 1 | True | 0 | ROZPOCET
| VV |  | "šatna laboratoře" 6 |  | 6 | [12 empty] | VV | 2 | 2 | True | 0 | ROZPOCET
| VV |  | "šatna ženy" 3 |  | 3 | [12 empty] | VV | 2 | 2 | True | 0 | ROZPOCET
| VV |  | "Zdravotní škola" 4 |  | 4 | [12 empty] | VV | 2 | 2 | True | 0 | ROZPOCET
| VV |  | "24Hod. služba" 3 |  | 3 | [12 empty] | VV | 2 | 2 | True | 0 | ROZPOCET
| VV |  | "šatna muži" 1 |  | 1 | [12 empty] | VV | 2 | 2 | True | 0 | ROZPOCET
| VV |  | "šatna ženy" 1 |  | 1 | [12 empty] | VV | 2 | 2 | True | 0 | ROZPOCET
| VV |  | "šatna ženy" 3 |  | 3 | [12 empty] | VV | 2 | 2 | True | 0 | ROZPOCET
| VV |  | "šatna stávající" 7 |  | 7 | [12 empty] | VV | 2 | 2 | True | 0 | ROZPOCET
| VV |  | "šatna personálu" 4 |  | 4 | [12 empty] | VV | 2 | 2 | True | 0 | ROZPOCET
| VV |  | Součet |  | 32 | [12 empty] | VV | 2 | 4 | True | 1 | ROZPOCET
64 | R | 735A1102 | Otopná tělesa panelová (včetně rozvodů a armatur) ocelová vytápěná plocha místnosti přes 8 do 15 m2 | soubor | 8 | 0 | 0 | ÚRS RYRO 2025 01 |  | základní |  | 0 | 0 | 0 | 0 | 0 | 16 | K | 2 |  |  |  | ROZPOCET | 0 | 0 | 0 | 0 | 0 | 1 | 0 | 16 | 82526110
| Online PSC |  | https://podminky.urs.cz/item/CS_URS_2025_01/735A1102 | [14 empty] | Online PSC | 2
| VV |  | "1.PP." | [14 empty] | VV | 2 | 1 | True | 0 | ROZPOCET
| VV |  | "šatna ženy" 2 |  | 2 | [12 empty] | VV | 2 | 2 | True | 0 | ROZPOCET
| VV |  | "šatna muži" 3 |  | 3 | [12 empty] | VV | 2 | 2 | True | 0 | ROZPOCET
| VV |  | "šatna ženy" 3 |  | 3 | [12 empty] | VV | 2 | 2 | True | 0 | ROZPOCET
| VV |  | Součet |  | 8 | [12 empty] | VV | 2 | 4 | True | 1 | ROZPOCET
| D | 741 | Elektroinstalace - silnoproud |  |  |  | 0 |  |  |  |  | 0 |  | 0 |  | 0 | 2 | D | 1 |  |  |  | ROZPOCET | [6 empty] | 0
65 | R | 741A1001 | Elektroinstalace - vedení (kompletní včetně vybavení) místnosti do 12 m2 | soubor | 27 | 0 | 0 | ÚRS RYRO 2025 01 |  | základní |  | 0 | 0 | 0 | 0 | 0 | 16 | K | 2 |  |  |  | ROZPOCET | 0 | 0 | 0 | 0 | 0 | 1 | 0 | 16 | -1009999109
| Online PSC |  | https://podminky.urs.cz/item/CS_URS_2025_01/741A1001 | [14 empty] | Online PSC | 2
| VV |  | "1.PP." | [14 empty] | VV | 2 | 1 | True | 0 | ROZPOCET
| VV |  | "šatna laboratoře" 4 |  | 4 | [12 empty] | VV | 2 | 2 | True | 0 | ROZPOCET
| VV |  | "šatna ženy" 4 |  | 4 | [12 empty] | VV | 2 | 2 | True | 0 | ROZPOCET
| VV |  | "Zdravotní škola" 2 |  | 2 | [12 empty] | VV | 2 | 2 | True | 0 | ROZPOCET
| VV |  | "24Hod. služba" 3 |  | 3 | [12 empty] | VV | 2 | 2 | True | 0 | ROZPOCET
| VV |  | "šatna muži" 2 |  | 2 | [12 empty] | VV | 2 | 2 | True | 0 | ROZPOCET
| VV |  | "šatna ženy" 3 |  | 3 | [12 empty] | VV | 2 | 2 | True | 0 | ROZPOCET
| VV |  | "šatna ženy" 2 |  | 2 | [12 empty] | VV | 2 | 2 | True | 0 | ROZPOCET
| VV |  | "šatna stávající" 5 |  | 5 | [12 empty] | VV | 2 | 2 | True | 0 | ROZPOCET
| VV |  | "šatna personálu" 2 |  | 2 | [12 empty] | VV | 2 | 2 | True | 0 | ROZPOCET
| VV |  | Součet |  | 27 | [12 empty] | VV | 2 | 4 | True | 1 | ROZPOCET
66 | R | 741A1021 | Elektroinstalace - vedení (kompletní včetně vybavení) místnosti provozní technické zázemí | soubor | 10 | 0 | 0 | ÚRS RYRO 2025 01 |  | základní |  | 0 | 0 | 0 | 0 | 0 | 16 | K | 2 |  |  |  | ROZPOCET | 0 | 0 | 0 | 0 | 0 | 1 | 0 | 16 | 1196183499
| Online PSC |  | https://podminky.urs.cz/item/CS_URS_2025_01/741A1021 | [14 empty] | Online PSC | 2
67 | R | 741A1022 | Elektroinstalace - vedení (kompletní včetně vybavení) místnosti provozní chodba do 20 m2 | soubor | 13 | 0 | 0 | ÚRS RYRO 2025 01 |  | základní |  | 0 | 0 | 0 | 0 | 0 | 16 | K | 2 |  |  |  | ROZPOCET | 0 | 0 | 0 | 0 | 0 | 1 | 0 | 16 | -987443422
| Online PSC |  | https://podminky.urs.cz/item/CS_URS_2025_01/741A1022 | [14 empty] | Online PSC | 2
| VV |  | "1.PP." | [14 empty] | VV | 2 | 1 | True | 0 | ROZPOCET
| VV |  | "šatna laboratoře" 3 |  | 3 | [12 empty] | VV | 2 | 2 | True | 0 | ROZPOCET
| VV |  | "šatna ženy" 2 |  | 2 | [12 empty] | VV | 2 | 2 | True | 0 | ROZPOCET
| VV |  | "Zdravotní škola" 1 |  | 1 | [12 empty] | VV | 2 | 2 | True | 0 | ROZPOCET
| VV |  | "24Hod. služba" 1 |  | 1 | [12 empty] | VV | 2 | 2 | True | 0 | ROZPOCET
| VV |  | "šatna muži" 1 |  | 1 | [12 empty] | VV | 2 | 2 | True | 0 | ROZPOCET
| VV |  | "šatna ženy" 1 |  | 1 | [12 empty] | VV | 2 | 2 | True | 0 | ROZPOCET
| VV |  | "šatna ženy" 1 |  | 1 | [12 empty] | VV | 2 | 2 | True | 0 | ROZPOCET
| VV |  | "šatna stávající" 1 |  | 1 | [12 empty] | VV | 2 | 2 | True | 0 | ROZPOCET
| VV |  | "šatna personálu" 2 |  | 2 | [12 empty] | VV | 2 | 2 | True | 0 | ROZPOCET
| VV |  | Součet |  | 13 | [12 empty] | VV | 2 | 4 | True | 1 | ROZPOCET
68 | R | 741A1211 | Elektroinstalace - vedení (kompletní včetně vybavení) chodby přes 20 m | soubor | 8 | 0 | 0 | ÚRS RYRO 2025 01 |  | základní |  | 0 | 0 | 0 | 0 | 0 | 16 | K | 2 |  |  |  | ROZPOCET | 0 | 0 | 0 | 0 | 0 | 1 | 0 | 16 | -719257631
| Online PSC |  | https://podminky.urs.cz/item/CS_URS_2025_01/741A1211 | [14 empty] | Online PSC | 2
| VV |  | "chodba" 8 |  | 8 | [12 empty] | VV | 2 | 2 | True | 1 | ROZPOCET
69 | R | 741A1213 | Elektroinstalace - vedení (kompletní včetně vybavení) společné prostory pro administrativní budovu sociální zařízení | soubor | 23 | 0 | 0 | ÚRS RYRO 2025 01 |  | základní |  | 0 | 0 | 0 | 0 | 0 | 16 | K | 2 |  |  |  | ROZPOCET | 0 | 0 | 0 | 0 | 0 | 1 | 0 | 16 | -919800605
| Online PSC |  | https://podminky.urs.cz/item/CS_URS_2025_01/741A1213 | [14 empty] | Online PSC | 2
| VV |  | "1.PP." | [14 empty] | VV | 2 | 1 | True | 0 | ROZPOCET
| VV |  | "šatna laboratoře" 6 |  | 6 | [12 empty] | VV | 2 | 2 | True | 0 | ROZPOCET
| VV |  | "šatna ženy" 3 |  | 3 | [12 empty] | VV | 2 | 2 | True | 0 | ROZPOCET
| VV |  | "Zdravotní škola" 2 |  | 2 | [12 empty] | VV | 2 | 2 | True | 0 | ROZPOCET
| VV |  | "24Hod. služba" 2 |  | 2 | [12 empty] | VV | 2 | 2 | True | 0 | ROZPOCET
| VV |  | "šatna muži" 2 |  | 2 | [12 empty] | VV | 2 | 2 | True | 0 | ROZPOCET
| VV |  | "šatna ženy" 2 |  | 2 | [12 empty] | VV | 2 | 2 | True | 0 | ROZPOCET
| VV |  | "šatna ženy" 1 |  | 1 | [12 empty] | VV | 2 | 2 | True | 0 | ROZPOCET
| VV |  | "šatna stávající" 3 |  | 3 | [12 empty] | VV | 2 | 2 | True | 0 | ROZPOCET
| VV |  | "šatna personálu" 2 |  | 2 | [12 empty] | VV | 2 | 2 | True | 0 | ROZPOCET
| VV |  | Součet |  | 23 | [12 empty] | VV | 2 | 4 | True | 1 | ROZPOCET
| D | 751 | Vzduchotechnika |  |  |  | 0 |  |  |  |  | 0 |  | 0 |  | 0 | 2 | D | 1 |  |  |  | ROZPOCET | [6 empty] | 0
70 | R | 751A1001 | Vzduchotechnika - nucené větrání jednotlivých místností WC | soubor | 16 | 0 | 0 | ÚRS RYRO 2025 01 |  | základní |  | 0 | 0 | 0 | 0 | 0 | 16 | K | 2 |  |  |  | ROZPOCET | 0 | 0 | 0 | 0 | 0 | 1 | 0 | 16 | 536837695
| Online PSC |  | https://podminky.urs.cz/item/CS_URS_2025_01/751A1001 | [14 empty] | Online PSC | 2
| VV |  | "1.PP." | [14 empty] | VV | 2 | 1 | True | 0 | ROZPOCET
| VV |  | "šatna laboratoře" 2 |  | 2 | [12 empty] | VV | 2 | 2 | True | 0 | ROZPOCET
| VV |  | "šatna ženy" 2 |  | 2 | [12 empty] | VV | 2 | 2 | True | 0 | ROZPOCET
| VV |  | "Zdravotní škola" 1 |  | 1 | [12 empty] | VV | 2 | 2 | True | 0 | ROZPOCET
| VV |  | "24Hod. služba" 1 |  | 1 | [12 empty] | VV | 2 | 2 | True | 0 | ROZPOCET
| VV |  | "šatna muži" 1 |  | 1 | [12 empty] | VV | 2 | 2 | True | 0 | ROZPOCET
| VV |  | "šatna ženy" 1 |  | 1 | [12 empty] | VV | 2 | 2 | True | 0 | ROZPOCET
| VV |  | "šatna ženy" 2 |  | 2 | [12 empty] | VV | 2 | 2 | True | 0 | ROZPOCET
| VV |  | "šatna stávající" 4 |  | 4 | [12 empty] | VV | 2 | 2 | True | 0 | ROZPOCET
| VV |  | "šatna personálu" 2 |  | 2 | [12 empty] | VV | 2 | 2 | True | 0 | ROZPOCET
| VV |  | Součet |  | 16 | [12 empty] | VV | 2 | 4 | True | 1 | ROZPOCET
71 | R | 751A1005 | Vzduchotechnika - nucené větrání jednotlivých místností koupelna se sprchou | soubor | 9 | 0 | 0 | ÚRS RYRO 2025 01 |  | základní |  | 0 | 0 | 0 | 0 | 0 | 16 | K | 2 |  |  |  | ROZPOCET | 0 | 0 | 0 | 0 | 0 | 1 | 0 | 16 | 1351753748
| Online PSC |  | https://podminky.urs.cz/item/CS_URS_2025_01/751A1005 | [14 empty] | Online PSC | 2
| VV |  | "1.PP." | [14 empty] | VV | 2 | 1 | True | 0 | ROZPOCET
| VV |  | "šatna laboratoře" 1 |  | 1 | [12 empty] | VV | 2 | 2 | True | 0 | ROZPOCET
| VV |  | "Zdravotní škola" 1 |  | 1 | [12 empty] | VV | 2 | 2 | True | 0 | ROZPOCET
| VV |  | "24Hod. služba" 1 |  | 1 | [12 empty] | VV | 2 | 2 | True | 0 | ROZPOCET
| VV |  | "šatna muži" 1 |  | 1 | [12 empty] | VV | 2 | 2 | True | 0 | ROZPOCET
| VV |  | "šatna ženy" 1 |  | 1 | [12 empty] | VV | 2 | 2 | True | 0 | ROZPOCET
| VV |  | "šatna ženy" 1 |  | 1 | [12 empty] | VV | 2 | 2 | True | 0 | ROZPOCET
| VV |  | "šatna stávající" 1 |  | 1 | [12 empty] | VV | 2 | 2 | True | 0 | ROZPOCET
| VV |  | "šatna personálu" 2 |  | 2 | [12 empty] | VV | 2 | 2 | True | 0 | ROZPOCET
| VV |  | Součet |  | 9 | [12 empty] | VV | 2 | 4 | True | 1 | ROZPOCET
| D | 763 | Konstrukce suché výstavby |  |  |  | 0 |  |  |  |  | 0 |  | 4.2337 |  | 2.0037 | 2 | D | 1 |  |  |  | ROZPOCET | [6 empty] | 0
72 | K | 763411811 | Demontáž sanitárních příček vhodných do mokrého nebo suchého prostředí z desek | m2 | 37.8 |  | 0 | CS ÚRS 2025 01 |  | základní |  | 0 | 0 | 0 | 0.0275 | 1.0395 | 16 | K | 2 |  |  |  | ROZPOCET | 0 | 0 | 0 | 0 | 0 | 1 | 0 | 16 | -996353461
| Online PSC |  | https://podminky.urs.cz/item/CS_URS_2025_01/763411811 | [14 empty] | Online PSC | 2
| VV |  | "1.PP." | [14 empty] | VV | 2 | 1 | True | 0 | ROZPOCET
| VV |  | (5,6+1,60*2)*2,10 |  | 18.48 | [12 empty] | VV | 2 | 2 | True | 0 | ROZPOCET
| VV |  | (2,80+1,0)*2,10 |  | 7.98 | [12 empty] | VV | 2 | 2 | True | 0 | ROZPOCET
| VV |  | (1,10*2+3,20)*2,10 |  | 11.34 | [12 empty] | VV | 2 | 2 | True | 0 | ROZPOCET
| VV |  | Součet |  | 37.8 | [12 empty] | VV | 2 | 4 | True | 1 | ROZPOCET
73 | K | 763411821 | Demontáž sanitárních příček vhodných do mokrého nebo suchého prostředí dveří | kus | 6 |  | 0 | CS ÚRS 2025 01 |  | základní |  | 0 | 0 | 0 | 0.0421 | 0.2526 | 16 | K | 2 |  |  |  | ROZPOCET | 0 | 0 | 0 | 0 | 0 | 1 | 0 | 16 | 1717218069
| Online PSC |  | https://podminky.urs.cz/item/CS_URS_2025_01/763411821 | [14 empty] | Online PSC | 2
| VV |  | "1.PP." 3+2+1 |  | 6 | [12 empty] | VV | 2 | 2 | True | 1 | ROZPOCET
74 | K | 763431011.1 | Montáž podhledu minerálního včetně zavěšeného roštu polozapuštěného s panely vyjímatelnými, velikosti panelů do 0,36 m2 mezi stávající rozvody sítí | m2 | 338.88 |  | 0 |  |  | základní |  | 0 | 0.00705 | 2.3891 | 0 | 0 | 16 | K | 2 |  |  |  | ROZPOCET | 0 | 0 | 0 | 0 | 0 | 1 | 0 | 16 | -1183646770
| VV |  | "1.PP." | [14 empty] | VV | 2 | 1 | True | 0 | ROZPOCET
| VV |  | 3,00*6,0+3,60*2,30+2,40*5,20 |  | 38.76 | [12 empty] | VV | 2 | 2 | True | 0 | ROZPOCET
| VV |  | (0,60*2+14,30+21,80+0,60*2+6,10)*2,30 |  | 102.58 | [12 empty] | VV | 2 | 2 | True | 0 | ROZPOCET
| VV |  | (15,0+0,60*2+6,10+4,10+0,60*2+5,40)*2,30 |  | 75.9 | [12 empty] | VV | 2 | 2 | True | 0 | ROZPOCET
| VV |  | (4,30+0,70+7,80)*2,30 |  | 29.44 | [12 empty] | VV | 2 | 2 | True | 0 | ROZPOCET
| VV |  | (6,40*2+0,60)*2,30+2,0*3,60 |  | 38.02 | [12 empty] | VV | 2 | 2 | True | 0 | ROZPOCET
| VV |  | (0,40+5,60)*2,40+2,30*3,60 |  | 22.68 | [12 empty] | VV | 2 | 2 | True | 0 | ROZPOCET
| VV |  | 1,80*17,50 |  | 31.5 | [12 empty] | VV | 2 | 2 | True | 0 | ROZPOCET
| VV |  | Součet |  | 338.88 | [12 empty] | VV | 2 | 4 | True | 1 | ROZPOCET
75 | M | 59036529 | deska podhledová minerální polodrážka jemná hladká desinfikovatelná nemocniční bílá 17x600x600mm | m2 | 389.712 |  | 0 | CS ÚRS 2025 01 |  | základní |  | 0 | 0.0045 | 1.7537 | 0 | 0 | 32 | M | 2 |  |  |  | ROZPOCET | 0 | 0 | 0 | 0 | 0 | 1 | 0 | 16 | 1386686568
| VV |  | 338,88*1,15 'Přepočtené koeficientem množství |  | 389.712 | [12 empty] | VV | 2 | 2 | False | 1 | ROZPOCET
76 | K | 763431071 | Montáž podhledu minerálního na stropní konstrukci připevňovaného Příplatek k cenám: za šroubování panelů do betonové stropní konstrukce přes 0,5 do 1,0 m | m2 | 338.88 |  | 0 | CS ÚRS 2025 01 |  | základní |  | 0 | 9e-05 | 0.030499 | 0 | 0 | 16 | K | 2 |  |  |  | ROZPOCET | 0 | 0 | 0 | 0 | 0 | 1 | 0 | 16 | -979308866
| Online PSC |  | https://podminky.urs.cz/item/CS_URS_2025_01/763431071 | [14 empty] | Online PSC | 2
77 | K | 763431201 | Montáž podhledu minerálního napojení na stěnu lištou obvodovou | m | 302.1 |  | 0 | CS ÚRS 2025 01 |  | základní |  | 0 | 0.0002 | 0.06042 | 0 | 0 | 16 | K | 2 |  |  |  | ROZPOCET | 0 | 0 | 0 | 0 | 0 | 1 | 0 | 16 | -1003291462
| Online PSC |  | https://podminky.urs.cz/item/CS_URS_2025_01/763431201 | [14 empty] | Online PSC | 2
| VV |  | "1.PP." | [14 empty] | VV | 2 | 1 | True | 0 | ROZPOCET
| VV |  | (6,0+3,60+5,20)*2 |  | 29.6 | [12 empty] | VV | 2 | 2 | True | 0 | ROZPOCET
| VV |  | 3,00*2+2,40 |  | 8.4 | [12 empty] | VV | 2 | 2 | True | 0 | ROZPOCET
| VV |  | (0,60*2+14,30+21,80+0,60*2+6,10)*2 |  | 89.2 | [12 empty] | VV | 2 | 2 | True | 0 | ROZPOCET
| VV |  | (15,0+0,60*2+6,10+4,10+0,60*2+5,40)*2 |  | 66 | [12 empty] | VV | 2 | 2 | True | 0 | ROZPOCET
| VV |  | (4,30+0,70+7,80)*2 |  | 25.6 | [12 empty] | VV | 2 | 2 | True | 0 | ROZPOCET
| VV |  | (6,40*2+0,60)*2+3,60 |  | 30.4 | [12 empty] | VV | 2 | 2 | True | 0 | ROZPOCET
| VV |  | (0,40+5,60)*2+2,30+3,60 |  | 17.9 | [12 empty] | VV | 2 | 2 | True | 0 | ROZPOCET
| VV |  | 17,50*2 |  | 35 | [12 empty] | VV | 2 | 2 | True | 0 | ROZPOCET
| VV |  | Součet |  | 302.1 | [12 empty] | VV | 2 | 4 | True | 1 | ROZPOCET
78 | K | 763431802 | Demontáž podhledu minerálního zavěšeného na roštu polozapuštěném | m2 | 338.88 |  | 0 | CS ÚRS 2025 01 |  | základní |  | 0 | 0 | 0 | 0.0021 | 0.71165 | 16 | K | 2 |  |  |  | ROZPOCET | 0 | 0 | 0 | 0 | 0 | 1 | 0 | 16 | 1942691417
| Online PSC |  | https://podminky.urs.cz/item/CS_URS_2025_01/763431802 | [14 empty] | Online PSC | 2
| VV |  | "1.PP." | [14 empty] | VV | 2 | 1 | True | 0 | ROZPOCET
| VV |  | 3,00*6,0+3,60*2,30+2,40*5,20 |  | 38.76 | [12 empty] | VV | 2 | 2 | True | 0 | ROZPOCET
| VV |  | (0,60*2+14,30+21,80+0,60*2+6,10)*2,30 |  | 102.58 | [12 empty] | VV | 2 | 2 | True | 0 | ROZPOCET
| VV |  | (15,0+0,60*2+6,10+4,10+0,60*2+5,40)*2,30 |  | 75.9 | [12 empty] | VV | 2 | 2 | True | 0 | ROZPOCET
| VV |  | (4,30+0,70+7,80)*2,30 |  | 29.44 | [12 empty] | VV | 2 | 2 | True | 0 | ROZPOCET
| VV |  | (6,40*2+0,60)*2,30+2,0*3,60 |  | 38.02 | [12 empty] | VV | 2 | 2 | True | 0 | ROZPOCET
| VV |  | (0,40+5,60)*2,40+2,30*3,60 |  | 22.68 | [12 empty] | VV | 2 | 2 | True | 0 | ROZPOCET
| VV |  | 1,80*17,50 |  | 31.5 | [12 empty] | VV | 2 | 2 | True | 0 | ROZPOCET
| VV |  | Součet |  | 338.88 | [12 empty] | VV | 2 | 4 | True | 1 | ROZPOCET
79 | K | 998763401 | Přesun hmot pro konstrukce montované z desek sádrokartonových, sádrovláknitých, cementovláknitých nebo cementových stanovený procentní sazbou (%) z ceny vodorovná dopravní vzdálenost do 50 m základní v objektech výšky do 6 m | % |  |  | 0 | CS ÚRS 2025 01 |  | základní |  | 0 | 0 | 0 | 0 | 0 | 16 | K | 2 |  |  |  | ROZPOCET | 0 | 0 | 0 | 0 | 0 | 1 | 0 | 16 | 612842846
| Online PSC |  | https://podminky.urs.cz/item/CS_URS_2025_01/998763401 | [14 empty] | Online PSC | 2
| D | 766 | Konstrukce truhlářské |  |  |  | 0 |  |  |  |  | 0 |  | 2.3242 |  | 1.596 | 2 | D | 1 |  |  |  | ROZPOCET | [6 empty] | 0
80 | K | 766660001 | Montáž dveřních křídel dřevěných nebo plastových otevíravých do ocelové zárubně povrchově upravených jednokřídlových, šířky do 800 mm | kus | 68 |  | 0 | CS ÚRS 2025 01 |  | základní |  | 0 | 0 | 0 | 0 | 0 | 16 | K | 2 |  |  |  | ROZPOCET | 0 | 0 | 0 | 0 | 0 | 1 | 0 | 16 | 431782892
| Online PSC |  | https://podminky.urs.cz/item/CS_URS_2025_01/766660001 | [14 empty] | Online PSC | 2
| VV |  | "1.PP." | [14 empty] | VV | 2 | 1 | True | 0 | ROZPOCET
| VV |  | "60/197cm" 1+2+4+1+2 |  | 10 | [12 empty] | VV | 2 | 2 | True | 0 | ROZPOCET
| VV |  | "70/197cm" 1+2+0+1+2+1+2+0+0+0 |  | 9 | [12 empty] | VV | 2 | 2 | True | 0 | ROZPOCET
| VV |  | "80/197cm" 7+3+1+3+1+4+4+3+5 |  | 31 | [12 empty] | VV | 2 | 2 | True | 0 | ROZPOCET
| VV |  | "80/197cm" 18 |  | 18 | [12 empty] | VV | 2 | 2 | True | 0 | ROZPOCET
| VV |  | Součet |  | 68 | [12 empty] | VV | 2 | 4 | True | 1 | ROZPOCET
81 | M | MSN.0027534.URS | dveře interiérové jednokřídlé plné, DTD, HPL laminát, bílé plné, 60x197 | kus | 10 |  | 0 |  |  | základní |  | 0 | 0.016 | 0.16 | 0 | 0 | 32 | M | 2 |  |  |  | ROZPOCET | 0 | 0 | 0 | 0 | 0 | 1 | 0 | 16 | -413864384
| VV |  | "60/197cm" 1+2+4+1+2 |  | 10 | [12 empty] | VV | 2 | 2 | True | 1 | ROZPOCET
82 | M | MSN.0027535.URS | dveře interiérové jednokřídlé plné, DTD, HPL laminát, bílé plné, 70x197 | kus | 9 |  | 0 |  |  | základní |  | 0 | 0.0175 | 0.1575 | 0 | 0 | 32 | M | 2 |  |  |  | ROZPOCET | 0 | 0 | 0 | 0 | 0 | 1 | 0 | 16 | -247408973
| VV |  | "70/197cm" 1+2+0+1+2+1+2+0+0+0 |  | 9 | [12 empty] | VV | 2 | 2 | True | 1 | ROZPOCET
83 | M | MSN.0027536.URS | dveře interiérové jednokřídlé plné, DTD, HPL laminát, bílé plné, 80x197 | kus | 49 |  | 0 |  |  | základní |  | 0 | 0.0195 | 0.9555 | 0 | 0 | 32 | M | 2 |  |  |  | ROZPOCET | 0 | 0 | 0 | 0 | 0 | 1 | 0 | 16 | -811114516
| VV |  | "80/197cm" 7+3+1+3+1+4+4+3+5 |  | 31 | [12 empty] | VV | 2 | 2 | True | 0 | ROZPOCET
| VV |  | "80/197cm" 18 |  | 18 | [12 empty] | VV | 2 | 2 | True | 0 | ROZPOCET
| VV |  | Součet |  | 49 | [12 empty] | VV | 2 | 4 | True | 1 | ROZPOCET
84 | K | 766660002 | Montáž dveřních křídel dřevěných nebo plastových otevíravých do ocelové zárubně povrchově upravených jednokřídlových, šířky přes 800 mm | kus | 25 |  | 0 | CS ÚRS 2025 01 |  | základní |  | 0 | 0 | 0 | 0 | 0 | 16 | K | 2 |  |  |  | ROZPOCET | 0 | 0 | 0 | 0 | 0 | 1 | 0 | 16 | -1836151025
| Online PSC |  | https://podminky.urs.cz/item/CS_URS_2025_01/766660002 | [14 empty] | Online PSC | 2
| VV |  | "90/197cm" 3+5+4+1++2+2 |  | 17 | [12 empty] | VV | 2 | 2 | True | 0 | ROZPOCET
| VV |  | "90/197cm" 5+2 |  | 7 | [12 empty] | VV | 2 | 2 | True | 0 | ROZPOCET
| VV |  | "110/197cm" 1 |  | 1 | [12 empty] | VV | 2 | 2 | True | 0 | ROZPOCET
| VV |  | Součet |  | 25 | [12 empty] | VV | 2 | 4 | True | 1 | ROZPOCET
85 | M | MSN.0027537.URS | dveře interiérové jednokřídlé plné, DTD, HPL laminát, bílé plné, 90x197 | kus | 24 |  | 0 |  |  | základní |  | 0 | 0.0205 | 0.492 | 0 | 0 | 32 | M | 2 |  |  |  | ROZPOCET | 0 | 0 | 0 | 0 | 0 | 1 | 0 | 16 | 420808880
| VV |  | "90/197cm" 3+5+4+1++2+2 |  | 17 | [12 empty] | VV | 2 | 2 | True | 0 | ROZPOCET
| VV |  | "90/197cm" 5+2 |  | 7 | [12 empty] | VV | 2 | 2 | True | 0 | ROZPOCET
| VV |  | Součet |  | 24 | [12 empty] | VV | 2 | 4 | True | 1 | ROZPOCET
86 | M | MSN.0027538.URS | dveře interiérové jednokřídlé plné, DTD, HPL laminát, bílé plné, 100x197 | kus | 1 |  | 0 |  |  | základní |  | 0 | 0.0215 | 0.0215 | 0 | 0 | 32 | M | 2 |  |  |  | ROZPOCET | 0 | 0 | 0 | 0 | 0 | 1 | 0 | 16 | -547842018
| VV |  | "110/197cm" 1 |  | 1 | [12 empty] | VV | 2 | 2 | True | 1 | ROZPOCET
87 | K | 766660011 | Montáž dveřních křídel dřevěných nebo plastových otevíravých do ocelové zárubně povrchově upravených dvoukřídlových, šířky do 1450 mm | kus | 8 |  | 0 | CS ÚRS 2025 01 |  | základní |  | 0 | 0 | 0 | 0 | 0 | 16 | K | 2 |  |  |  | ROZPOCET | 0 | 0 | 0 | 0 | 0 | 1 | 0 | 16 | 1948330208
| Online PSC |  | https://podminky.urs.cz/item/CS_URS_2025_01/766660011 | [14 empty] | Online PSC | 2
| VV |  | "1.PP." | [14 empty] | VV | 2 | 1 | True | 0 | ROZPOCET
| VV |  | "125/197" 2 |  | 2 | [12 empty] | VV | 2 | 2 | True | 0 | ROZPOCET
| VV |  | "145/197" 5+1 |  | 6 | [12 empty] | VV | 2 | 2 | True | 0 | ROZPOCET
| VV |  | Součet |  | 8 | [12 empty] | VV | 2 | 4 | True | 1 | ROZPOCET
88 | M | MSN.0027540.URS | dveře interiérové dvoukřídlé plné, DTD, HPL laminát, bílé plné, 125x197 | kus | 2 |  | 0 |  |  | základní |  | 0 | 0.032 | 0.064 | 0 | 0 | 32 | M | 2 |  |  |  | ROZPOCET | 0 | 0 | 0 | 0 | 0 | 1 | 0 | 16 | -1318234600
| VV |  | "1:PP." 2 |  | 2 | [12 empty] | VV | 2 | 2 | True | 1 | ROZPOCET
89 | M | MSN.0027541.URS | dveře interiérové dvoukřídlé plné, DTD, HPL laminát, bílé plné, 145x197 | kus | 6 |  | 0 |  |  | základní |  | 0 | 0.036 | 0.216 | 0 | 0 | 32 | M | 2 |  |  |  | ROZPOCET | 0 | 0 | 0 | 0 | 0 | 1 | 0 | 16 | 1750992353
| VV |  | "145/197" 5+1 |  | 6 | [12 empty] | VV | 2 | 2 | True | 1 | ROZPOCET
90 | K | 766660012 | Montáž dveřních křídel dřevěných nebo plastových otevíravých do ocelové zárubně povrchově upravených dvoukřídlových, šířky přes 1450 mm | kus | 1 |  | 0 | CS ÚRS 2025 01 |  | základní |  | 0 | 0 | 0 | 0 | 0 | 16 | K | 2 |  |  |  | ROZPOCET | 0 | 0 | 0 | 0 | 0 | 1 | 0 | 16 | 1013145745
| Online PSC |  | https://podminky.urs.cz/item/CS_URS_2025_01/766660012 | [14 empty] | Online PSC | 2
| VV |  | "1.PP." 1 |  | 1 | [12 empty] | VV | 2 | 2 | True | 1 | ROZPOCET
91 | M | MSN.0027544.URS | dveře interiérové dvoukřídlé plné, DTD, HPL laminát, bílé plné, 180x197 | kus | 1 |  | 0 |  |  | základní |  | 0 | 0.044 | 0.044 | 0 | 0 | 32 | M | 2 |  |  |  | ROZPOCET | 0 | 0 | 0 | 0 | 0 | 1 | 0 | 16 | 2055328995
92 | K | 766660021 | Montáž dveřních křídel dřevěných nebo plastových otevíravých do ocelové zárubně protipožárních jednokřídlových, šířky do 800 mm | kus | 3 |  | 0 | CS ÚRS 2025 01 |  | základní |  | 0 | 0 | 0 | 0 | 0 | 16 | K | 2 |  |  |  | ROZPOCET | 0 | 0 | 0 | 0 | 0 | 1 | 0 | 16 | 200030253
| Online PSC |  | https://podminky.urs.cz/item/CS_URS_2025_01/766660021 | [14 empty] | Online PSC | 2
| VV |  | "1.PP." | [14 empty] | VV | 2 | 1 | True | 0 | ROZPOCET
| VV |  | "80/197" 3 |  | 3 | [12 empty] | VV | 2 | 2 | True | 1 | ROZPOCET
93 | M | 61162038 | dveře jednokřídlé dřevotřískové protipožární EI (EW) 30 D3 povrch HPL fóliový plné 800x1970-2100mm | kus | 3 |  | 0 | CS ÚRS 2025 01 |  | základní |  | 0 | 0.0195 | 0.0585 | 0 | 0 | 32 | M | 2 |  |  |  | ROZPOCET | 0 | 0 | 0 | 0 | 0 | 1 | 0 | 16 | 1995794780
94 | K | 766660022 | Montáž dveřních křídel dřevěných nebo plastových otevíravých do ocelové zárubně protipožárních jednokřídlových, šířky přes 800 mm | kus | 2 |  | 0 | CS ÚRS 2025 01 |  | základní |  | 0 | 0 | 0 | 0 | 0 | 16 | K | 2 |  |  |  | ROZPOCET | 0 | 0 | 0 | 0 | 0 | 1 | 0 | 16 | 677950139
| Online PSC |  | https://podminky.urs.cz/item/CS_URS_2025_01/766660022 | [14 empty] | Online PSC | 2
| VV |  | "1.PP | [14 empty] | VV | 2 | 1 | True | 0 | ROZPOCET
| VV |  | "90/197" 2 |  | 2 | [12 empty] | VV | 2 | 2 | True | 1 | ROZPOCET
95 | M | 61165340 | dveře jednokřídlé dřevotřískové protipožární EI (EW) 30 D3 povrch HPL plné 900x1970 mm | kus | 2 |  | 0 | CS ÚRS 2025 01 |  | základní |  | 0 | 0.0243 | 0.0486 | 0 | 0 | 32 | M | 2 |  |  |  | ROZPOCET | 0 | 0 | 0 | 0 | 0 | 1 | 0 | 16 | -2001610175
96 | K | 766660031 | Montáž dveřních křídel dřevěných nebo plastových otevíravých do ocelové zárubně protipožárních dvoukřídlových jakékoliv šířky | kus | 2 |  | 0 | CS ÚRS 2025 01 |  | základní |  | 0 | 0 | 0 | 0 | 0 | 16 | K | 2 |  |  |  | ROZPOCET | 0 | 0 | 0 | 0 | 0 | 1 | 0 | 16 | 132920700
| Online PSC |  | https://podminky.urs.cz/item/CS_URS_2025_01/766660031 | [14 empty] | Online PSC | 2
| VV |  | "1.PP." | [14 empty] | VV | 2 | 1 | True | 0 | ROZPOCET
| VV |  | "145/197 cm" 1 |  | 1 | [12 empty] | VV | 2 | 2 | True | 0 | ROZPOCET
| VV |  | "180/197 cm" 1 |  | 1 | [12 empty] | VV | 2 | 2 | True | 0 | ROZPOCET
| VV |  | Součet |  | 2 | [12 empty] | VV | 2 | 4 | True | 1 | ROZPOCET
97 | M | 61161058 | dveře dvoukřídlé dřevotřískové protipožární EI (EW) 30 D3 povrch HPL plné 1800x1970 mm | kus | 1 |  | 0 | CS ÚRS 2025 01 |  | základní |  | 0 | 0.05904 | 0.05904 | 0 | 0 | 32 | M | 2 |  |  |  | ROZPOCET | 0 | 0 | 0 | 0 | 0 | 1 | 0 | 16 | -768202432
98 | M | 61161055 | dveře dvoukřídlé dřevotřískové protipožární EI (EW) 30 D3 povrch HPL plné 1450x1970mm | kus | 1 |  | 0 | CS ÚRS 2025 01 |  | základní |  | 0 | 0.04756 | 0.04756 | 0 | 0 | 32 | M | 2 |  |  |  | ROZPOCET | 0 | 0 | 0 | 0 | 0 | 1 | 0 | 16 | 425817539
99 | K | 766691914 | Ostatní práce vyvěšení nebo zavěšení křídel dřevěných dveřních, plochy do 2 m2 | kus | 56 |  | 0 | CS ÚRS 2025 01 |  | základní |  | 0 | 0 | 0 | 0.024 | 1.344 | 16 | K | 2 |  |  |  | ROZPOCET | 0 | 0 | 0 | 0 | 0 | 1 | 0 | 16 | -696540351
| Online PSC |  | https://podminky.urs.cz/item/CS_URS_2025_01/766691914 | [14 empty] | Online PSC | 2
| VV |  | "1.PP." | [14 empty] | VV | 2 | 1 | True | 0 | ROZPOCET
| VV |  | "60/197" 2 |  | 2 | [12 empty] | VV | 2 | 2 | True | 0 | ROZPOCET
| VV |  | "70/197" 11 |  | 11 | [12 empty] | VV | 2 | 2 | True | 0 | ROZPOCET
| VV |  | "80/197" 11+5 |  | 16 | [12 empty] | VV | 2 | 2 | True | 0 | ROZPOCET
| VV |  | "90/197" 25+2 |  | 27 | [12 empty] | VV | 2 | 2 | True | 0 | ROZPOCET
| VV |  | Součet |  | 56 | [12 empty] | VV | 2 | 4 | True | 1 | ROZPOCET
100 | K | 766691915 | Ostatní práce vyvěšení nebo zavěšení křídel dřevěných dveřních, plochy přes 2 m2 | kus | 9 |  | 0 | CS ÚRS 2025 01 |  | základní |  | 0 | 0 | 0 | 0.028 | 0.252 | 16 | K | 2 |  |  |  | ROZPOCET | 0 | 0 | 0 | 0 | 0 | 1 | 0 | 16 | 101016387
| Online PSC |  | https://podminky.urs.cz/item/CS_URS_2025_01/766691915 | [14 empty] | Online PSC | 2
| VV |  | "1.PP." | [14 empty] | VV | 2 | 1 | True | 0 | ROZPOCET
| VV |  | "110/197" 5 |  | 5 | [12 empty] | VV | 2 | 2 | True | 0 | ROZPOCET
| VV |  | "145/197" 3+1 |  | 4 | [12 empty] | VV | 2 | 2 | True | 0 | ROZPOCET
| VV |  | Součet |  | 9 | [12 empty] | VV | 2 | 4 | True | 1 | ROZPOCET
101 | K | 998766201 | Přesun hmot pro konstrukce truhlářské stanovený procentní sazbou (%) z ceny vodorovná dopravní vzdálenost do 50 m základní v objektech výšky do 6 m | % |  |  | 0 | CS ÚRS 2025 01 |  | základní |  | 0 | 0 | 0 | 0 | 0 | 16 | K | 2 |  |  |  | ROZPOCET | 0 | 0 | 0 | 0 | 0 | 1 | 0 | 16 | -880364794
| Online PSC |  | https://podminky.urs.cz/item/CS_URS_2025_01/998766201 | [14 empty] | Online PSC | 2
| D | 771 | Podlahy z dlaždic |  |  |  | 0 |  |  |  |  | 0 |  | 78.559 |  | 0 | 2 | D | 1 |  |  |  | ROZPOCET | [6 empty] | 0
102 | K | 771121011 | Příprava podkladu před provedením dlažby nátěr penetrační na podlahu | m2 | 1763.241 |  | 0 | CS ÚRS 2025 01 |  | základní |  | 0 | 0.0003 | 0.52897 | 0 | 0 | 16 | K | 2 |  |  |  | ROZPOCET | 0 | 0 | 0 | 0 | 0 | 1 | 0 | 16 | 1150814555
| Online PSC |  | https://podminky.urs.cz/item/CS_URS_2025_01/771121011 | [14 empty] | Online PSC | 2
| VV |  | "1.PP. | [14 empty] | VV | 2 | 1 | True | 0 | ROZPOCET
| VV |  | "šatna laboratoře" | [14 empty] | VV | 2 | 1 | True | 0 | ROZPOCET
| VV |  | 4,70*(5,0+3,0)+6,50*(5,50+2,50+2,60) |  | 106.5 | [12 empty] | VV | 2 | 2 | True | 0 | ROZPOCET
| VV |  | "šatna ženy" | [14 empty] | VV | 2 | 1 | True | 0 | ROZPOCET
| VV |  | 4,70*(2,10+4,0+2,8+4,10) |  | 61.1 | [12 empty] | VV | 2 | 2 | True | 0 | ROZPOCET
| VV |  | 5,50*2,90 |  | 15.95 | [12 empty] | VV | 2 | 2 | True | 0 | ROZPOCET
| VV |  | "Zdravotní škola" | [14 empty] | VV | 2 | 1 | True | 0 | ROZPOCET
| VV |  | 2,80*6,00+7,00*5,50 |  | 55.3 | [12 empty] | VV | 2 | 2 | True | 0 | ROZPOCET
| VV |  | "24Hod. služba" | [14 empty] | VV | 2 | 1 | True | 0 | ROZPOCET
| VV |  | 5,60*(3,0+3,0+3,70) |  | 54.32 | [12 empty] | VV | 2 | 2 | True | 0 | ROZPOCET
| VV |  | "šatna muži" | [14 empty] | VV | 2 | 1 | True | 0 | ROZPOCET
| VV |  | 6,10*6,00+4,70*4,70 |  | 58.69 | [12 empty] | VV | 2 | 2 | True | 0 | ROZPOCET
| VV |  | "šatna ženy" | [14 empty] | VV | 2 | 1 | True | 0 | ROZPOCET
| VV |  | 4,70*(3,50+5,70)+6,50*(2,70+8,00) |  | 112.79 | [12 empty] | VV | 2 | 2 | True | 0 | ROZPOCET
| VV |  | "šatna ženy" | [14 empty] | VV | 2 | 1 | True | 0 | ROZPOCET
| VV |  | 5,00*3,00+4,30*3,0+1,5*1,5+4,3*2,80+4,30*2,70*2 |  | 65.41 | [12 empty] | VV | 2 | 2 | True | 0 | ROZPOCET
| VV |  | "šatna stávající" | [14 empty] | VV | 2 | 1 | True | 0 | ROZPOCET
| VV |  | 3,50*3,10+3,0*2,7 |  | 18.95 | [12 empty] | VV | 2 | 2 | True | 0 | ROZPOCET
| VV |  | 6,00*(3,0+3,4+3,10+3,2+1,5*2+3,0) |  | 112.2 | [12 empty] | VV | 2 | 2 | True | 0 | ROZPOCET
| VV |  | "šatna personálu" | [14 empty] | VV | 2 | 1 | True | 0 | ROZPOCET
| VV |  | 5,78*(3,50+2,0)+3,06*2,405*2+1,80*2,405*2 |  | 55.167 | [12 empty] | VV | 2 | 2 | True | 0 | ROZPOCET
| VV |  | (4,06+1,8)*2*1,80+2,8*2,51 |  | 28.124 | [12 empty] | VV | 2 | 2 | True | 0 | ROZPOCET
| VV |  | Mezisoučet |  | 744.501 | [12 empty] | VV | 2 | 3 | True | 0 | ROZPOCET
| VV |  | "chodba | [14 empty] | VV | 2 | 1 | True | 0 | ROZPOCET
| VV |  | 3,00*6,0+3,60*2,30+2,40*5,20 |  | 38.76 | [12 empty] | VV | 2 | 2 | True | 0 | ROZPOCET
| VV |  | (0,60*2+14,30+21,80+0,60*2+6,10)*2,30 |  | 102.58 | [12 empty] | VV | 2 | 2 | True | 0 | ROZPOCET
| VV |  | (15,0+0,60*2+6,10+4,10+0,60*2+5,40)*2,20 |  | 72.6 | [12 empty] | VV | 2 | 2 | True | 0 | ROZPOCET
| VV |  | (4,30+0,70+7,80)*2,20 |  | 28.16 | [12 empty] | VV | 2 | 2 | True | 0 | ROZPOCET
| VV |  | (6,40*2+0,60)*2,30+2,0*3,60 |  | 38.02 | [12 empty] | VV | 2 | 2 | True | 0 | ROZPOCET
| VV |  | (0,40+5,60)*2,40+2,30*3,60 |  | 22.68 | [12 empty] | VV | 2 | 2 | True | 0 | ROZPOCET
| VV |  | 1,80*17,50 |  | 31.5 | [12 empty] | VV | 2 | 2 | True | 0 | ROZPOCET
| VV |  | Mezisoučet |  | 334.3 | [12 empty] | VV | 2 | 3 | True | 0 | ROZPOCET
| VV |  | Součet |  | 1078.801 | [12 empty] | VV | 2 | 4 | True | 0 | ROZPOCET
| VV |  | "mimo soc. zařízení | [14 empty] | VV | 2 | 1 | True | 0 | ROZPOCET
| VV |  | 4,30*(2,60+2,80)+6,0*3,50+4,10*5,40 |  | 66.36 | [12 empty] | VV | 2 | 2 | True | 0 | ROZPOCET
| VV |  | 3,5*5,8+2,8*6+12,4*5,7 |  | 107.78 | [12 empty] | VV | 2 | 2 | True | 0 | ROZPOCET
| VV |  | 6,80*4,0+5,0*4,0+6,0*3,50 |  | 68.2 | [12 empty] | VV | 2 | 2 | True | 0 | ROZPOCET
| VV |  | 4,60*4,2+5,2*(2,5+3,0) |  | 47.92 | [12 empty] | VV | 2 | 2 | True | 0 | ROZPOCET
| VV |  | 5,20*3,0+4,4*3+5,8*5,0+5,7*5,0 |  | 86.3 | [12 empty] | VV | 2 | 2 | True | 0 | ROZPOCET
| VV |  | 11,5*2,9+5,5*13,5+5,7*2,9 |  | 124.13 | [12 empty] | VV | 2 | 2 | True | 0 | ROZPOCET
| VV |  | 2,3*24,20+5,50*(2,8+5,82+2,5*2) |  | 130.57 | [12 empty] | VV | 2 | 2 | True | 0 | ROZPOCET
| VV |  | 1,80*7,50+3,2*(2,2+3,8+1,7+2,3+2,4) |  | 53.18 | [12 empty] | VV | 2 | 2 | True | 0 | ROZPOCET
| VV |  | Mezisoučet |  | 684.44 | [12 empty] | VV | 2 | 3 | True | 0 | ROZPOCET
| VV |  | Součet |  | 684.44 | [12 empty] | VV | 2 | 4 | True | 0 | ROZPOCET
| VV |  | 1078,801+684,440 |  | 1763.241 | [12 empty] | VV | 2 | 2 | True | 1 | ROZPOCET
103 | K | 771151022 | Příprava podkladu před provedením dlažby samonivelační stěrka min. pevnosti 30 MPa, tloušťky přes 3 do 5 mm | m2 | 1763.241 |  | 0 | CS ÚRS 2025 01 |  | základní |  | 0 | 0.0075 | 13.2243 | 0 | 0 | 16 | K | 2 |  |  |  | ROZPOCET | 0 | 0 | 0 | 0 | 0 | 1 | 0 | 16 | -1260497789
| Online PSC |  | https://podminky.urs.cz/item/CS_URS_2025_01/771151022 | [14 empty] | Online PSC | 2
104 | K | 771474113 | Montáž soklů z dlaždic keramických lepených cementovým flexibilním lepidlem rovných, výšky přes 90 do 120 mm | m | 1135.153 |  | 0 | CS ÚRS 2025 01 |  | základní |  | 0 | 0.00058 | 0.65839 | 0 | 0 | 16 | K | 2 |  |  |  | ROZPOCET | 0 | 0 | 0 | 0 | 0 | 1 | 0 | 16 | 1408457142
| Online PSC |  | https://podminky.urs.cz/item/CS_URS_2025_01/771474113 | [14 empty] | Online PSC | 2
| VV |  | "1.PP. | [14 empty] | VV | 2 | 1 | True | 0 | ROZPOCET
| VV |  | "šatna laboratoře" | [14 empty] | VV | 2 | 1 | True | 0 | ROZPOCET
| VV |  | 4,70*(5,0+3,0)+6,50*(5,50+2,50+2,60) |  | 106.5 | [12 empty] | VV | 2 | 2 | True | 0 | ROZPOCET
| VV |  | "šatna ženy" | [14 empty] | VV | 2 | 1 | True | 0 | ROZPOCET
| VV |  | 4,70*(2,10+4,0+2,8+4,10) |  | 61.1 | [12 empty] | VV | 2 | 2 | True | 0 | ROZPOCET
| VV |  | 5,50*2,90 |  | 15.95 | [12 empty] | VV | 2 | 2 | True | 0 | ROZPOCET
| VV |  | "Zdravotní škola" | [14 empty] | VV | 2 | 1 | True | 0 | ROZPOCET
| VV |  | 2,80*6,00+7,00*5,50 |  | 55.3 | [12 empty] | VV | 2 | 2 | True | 0 | ROZPOCET
| VV |  | "24Hod. služba" | [14 empty] | VV | 2 | 1 | True | 0 | ROZPOCET
| VV |  | 5,60*(3,0+3,0+3,70) |  | 54.32 | [12 empty] | VV | 2 | 2 | True | 0 | ROZPOCET
| VV |  | "šatna muži" | [14 empty] | VV | 2 | 1 | True | 0 | ROZPOCET
| VV |  | 6,10*6,00+4,70*4,70 |  | 58.69 | [12 empty] | VV | 2 | 2 | True | 0 | ROZPOCET
| VV |  | "šatna ženy" | [14 empty] | VV | 2 | 1 | True | 0 | ROZPOCET
| VV |  | 4,70*(3,50+5,70)+6,50*(2,70+8,00) |  | 112.79 | [12 empty] | VV | 2 | 2 | True | 0 | ROZPOCET
| VV |  | "šatna ženy" | [14 empty] | VV | 2 | 1 | True | 0 | ROZPOCET
| VV |  | 5,00*3,00+4,30*3,0+1,5*1,5+4,3*2,80+4,30*2,70*2 |  | 65.41 | [12 empty] | VV | 2 | 2 | True | 0 | ROZPOCET
| VV |  | "šatna stávající" | [14 empty] | VV | 2 | 1 | True | 0 | ROZPOCET
| VV |  | 3,50*3,10+3,0*2,7 |  | 18.95 | [12 empty] | VV | 2 | 2 | True | 0 | ROZPOCET
| VV |  | 6,00*(3,0+3,4+3,10+3,2+1,5*2+3,0) |  | 112.2 | [12 empty] | VV | 2 | 2 | True | 0 | ROZPOCET
| VV |  | "šatna personálu" | [14 empty] | VV | 2 | 1 | True | 0 | ROZPOCET
| VV |  | 5,78*(3,50+2,0)+3,06*2,405*2+1,80*2,405*2 |  | 55.167 | [12 empty] | VV | 2 | 2 | True | 0 | ROZPOCET
| VV |  | (4,06+1,8)*2*1,80+2,8*2,51 |  | 28.124 | [12 empty] | VV | 2 | 2 | True | 0 | ROZPOCET
| VV |  | Mezisoučet |  | 744.501 | [12 empty] | VV | 2 | 3 | True | 0 | ROZPOCET
| VV |  | "chodba | [14 empty] | VV | 2 | 1 | True | 0 | ROZPOCET
| VV |  | 3,00*6,0+3,60*2,30+2,40*5,20 |  | 38.76 | [12 empty] | VV | 2 | 2 | True | 0 | ROZPOCET
| VV |  | (0,60*2+14,30+21,80+0,60*2+6,10)*2,30 |  | 102.58 | [12 empty] | VV | 2 | 2 | True | 0 | ROZPOCET
| VV |  | (15,0+0,60*2+6,10+4,10+0,60*2+5,40)*2,20 |  | 72.6 | [12 empty] | VV | 2 | 2 | True | 0 | ROZPOCET
| VV |  | (4,30+0,70+7,80)*2,20 |  | 28.16 | [12 empty] | VV | 2 | 2 | True | 0 | ROZPOCET
| VV |  | (6,40*2+0,60)*2,30+2,0*3,60 |  | 38.02 | [12 empty] | VV | 2 | 2 | True | 0 | ROZPOCET
| VV |  | (0,40+5,60)*2,40+2,30*3,60 |  | 22.68 | [12 empty] | VV | 2 | 2 | True | 0 | ROZPOCET
| VV |  | 1,80*17,50 |  | 31.5 | [12 empty] | VV | 2 | 2 | True | 0 | ROZPOCET
| VV |  | Mezisoučet |  | 334.3 | [12 empty] | VV | 2 | 3 | True | 0 | ROZPOCET
| VV |  | Součet |  | 1078.801 | [12 empty] | VV | 2 | 4 | True | 0 | ROZPOCET
| VV |  | "mimo soc. zařízení | [14 empty] | VV | 2 | 1 | True | 0 | ROZPOCET
| VV |  | 4,30*(2,60+2,80)+6,0*3,50+4,10*5,40 |  | 66.36 | [12 empty] | VV | 2 | 2 | True | 0 | ROZPOCET
| VV |  | 3,5*5,8+2,8*6+12,4*5,7 |  | 107.78 | [12 empty] | VV | 2 | 2 | True | 0 | ROZPOCET
| VV |  | 6,80*4,0+5,0*4,0+6,0*3,50 |  | 68.2 | [12 empty] | VV | 2 | 2 | True | 0 | ROZPOCET
| VV |  | 4,60*4,2+5,2*(2,5+3,0) |  | 47.92 | [12 empty] | VV | 2 | 2 | True | 0 | ROZPOCET
| VV |  | 5,20*3,0+4,4*3+5,8*5,0+5,7*5,0 |  | 86.3 | [12 empty] | VV | 2 | 2 | True | 0 | ROZPOCET
| VV |  | 11,5*2,9+5,5*13,5+5,7*2,9 |  | 124.13 | [12 empty] | VV | 2 | 2 | True | 0 | ROZPOCET
| VV |  | 2,3*24,20+5,50*(2,8+5,82+2,5*2) |  | 130.57 | [12 empty] | VV | 2 | 2 | True | 0 | ROZPOCET
| VV |  | 1,80*7,50+3,2*(2,2+3,8+1,7+2,3+2,4) |  | 53.18 | [12 empty] | VV | 2 | 2 | True | 0 | ROZPOCET
| VV |  | Mezisoučet |  | 684.44 | [12 empty] | VV | 2 | 3 | True | 0 | ROZPOCET
| VV |  | Součet |  | 684.44 | [12 empty] | VV | 2 | 4 | True | 0 | ROZPOCET
| VV |  | (1078,801+684,440)*0,821-312,468 |  | 1135.153 | [12 empty] | VV | 2 | 2 | True | 1 | ROZPOCET
105 | M | 59761187 | sokl keramický mrazuvzdorný povrch hladký/lapovaný tl do 10mm výšky přes 90 do 120mm | m | 1135.153 |  | 0 | CS ÚRS 2025 01 |  | základní |  | 0 | 0.00264 | 2.9968 | 0 | 0 | 32 | M | 2 |  |  |  | ROZPOCET | 0 | 0 | 0 | 0 | 0 | 1 | 0 | 16 | -957020320
| VV |  | (1078,801+684,440)*0,821 |  | 1447.621 | [12 empty] | VV | 2 | 2 | True | 0 | ROZPOCET
| VV |  | "odpočet obklad" - 312,468 |  | -312.468 | [12 empty] | VV | 2 | 2 | True | 0 | ROZPOCET
| VV |  | Součet |  | 1135.153 | [12 empty] | VV | 2 | 4 | True | 1 | ROZPOCET
106 | K | 771574414 | Montáž podlah z dlaždic keramických lepených cementovým flexibilním lepidlem hladkých, tloušťky do 10 mm přes 4 do 6 ks/m2 | m2 | 1763.241 |  | 0 | CS ÚRS 2025 01 |  | základní |  | 0 | 0.00909 | 16.0279 | 0 | 0 | 16 | K | 2 |  |  |  | ROZPOCET | 0 | 0 | 0 | 0 | 0 | 1 | 0 | 16 | 1647812530
| Online PSC |  | https://podminky.urs.cz/item/CS_URS_2025_01/771574414 | [14 empty] | Online PSC | 2
107 | M | 59761104 | dlažba keramická slinutá mrazuvzdorná R10/A povrch reliéfní/matný tl do 10mm přes 4 do 6ks/m2 | m2 | 1872.363 |  | 0 | CS ÚRS 2025 01 |  | základní |  | 0 | 0.022 | 41.192 | 0 | 0 | 32 | M | 2 |  |  |  | ROZPOCET | 0 | 0 | 0 | 0 | 0 | 1 | 0 | 16 | -1016830770
| VV |  | "1.PP." | [14 empty] | VV | 2 | 1 | True | 0 | ROZPOCET
| VV |  | 1763,241*1,15-155,364 |  | 1872.363 | [12 empty] | VV | 2 | 2 | True | 1 | ROZPOCET
108 | M | 59761115 | dlažba keramická slinutá mrazuvzdorná R11/C povrch reliéfní/matný tl do 10mm přes 4 do 6ks/m2 | m2 | 178.669 |  | 0 | CS ÚRS 2025 01 |  | základní |  | 0 | 0.022 | 3.9307 | 0 | 0 | 32 | M | 2 |  |  |  | ROZPOCET | 0 | 0 | 0 | 0 | 0 | 1 | 0 | 16 | 2080358576
| VV |  | "1.PP." | [14 empty] | VV | 2 | 1 | True | 0 | ROZPOCET
| VV |  | "šatna laboratoře" 3,66*2,13+1,00*2,13+2,45*1,0 |  | 12.376 | [12 empty] | VV | 2 | 2 | True | 0 | ROZPOCET
| VV |  | 3,00*4,76+1,00*1,20 |  | 15.48 | [12 empty] | VV | 2 | 2 | True | 0 | ROZPOCET
| VV |  | "šatna ženy" 2,17*3,00+2,50*4,80 |  | 18.51 | [12 empty] | VV | 2 | 2 | True | 0 | ROZPOCET
| VV |  | "Zdravotní škola" (3,30*1,80) |  | 5.94 | [12 empty] | VV | 2 | 2 | True | 0 | ROZPOCET
| VV |  | "24Hod. služba" (3,20*5,80) |  | 18.56 | [12 empty] | VV | 2 | 2 | True | 0 | ROZPOCET
| VV |  | "šatna muži" 2,20*1,0+4,30*2,20 |  | 11.66 | [12 empty] | VV | 2 | 2 | True | 0 | ROZPOCET
| VV |  | "šatna ženy" 2,80*5,30 |  | 14.84 | [12 empty] | VV | 2 | 2 | True | 0 | ROZPOCET
| VV |  | "šatna ženy" 3,20*3,00 |  | 9.6 | [12 empty] | VV | 2 | 2 | True | 0 | ROZPOCET
| VV |  | "šatna stávající" 3,20*3,30+5,90*3,20+3,40+3,30 |  | 36.14 | [12 empty] | VV | 2 | 2 | True | 0 | ROZPOCET
| VV |  | "šatna personálu" 1,80*3,405*2 |  | 12.258 | [12 empty] | VV | 2 | 2 | True | 0 | ROZPOCET
| VV |  | Mezisoučet |  | 155.364 | [12 empty] | VV | 2 | 3 | True | 0 | ROZPOCET
| VV |  | 155,364*1,15 |  | 178.669 | [12 empty] | VV | 2 | 2 | True | 1 | ROZPOCET
109 | K | 998771201 | Přesun hmot pro podlahy z dlaždic stanovený procentní sazbou (%) z ceny vodorovná dopravní vzdálenost do 50 m základní v objektech výšky do 6 m | % |  |  | 0 | CS ÚRS 2025 01 |  | základní |  | 0 | 0 | 0 | 0 | 0 | 16 | K | 2 |  |  |  | ROZPOCET | 0 | 0 | 0 | 0 | 0 | 1 | 0 | 16 | -741193745
| Online PSC |  | https://podminky.urs.cz/item/CS_URS_2025_01/998771201 | [14 empty] | Online PSC | 2
| D | 775 | Podlahy skládané |  |  |  | 0 |  |  |  |  | 0 |  | 0.087943 |  | 0 | 2 | D | 1 |  |  |  | ROZPOCET | [6 empty] | 0
110 | K | 775413411 | Montáž lišty obvodové připevněné vruty | m | 1441.693 |  | 0 | CS ÚRS 2025 01 |  | základní |  | 0 | 1e-05 | 0.014417 | 0 | 0 | 16 | K | 2 |  |  |  | ROZPOCET | 0 | 0 | 0 | 0 | 0 | 1 | 0 | 16 | 1916893319
| Online PSC |  | https://podminky.urs.cz/item/CS_URS_2025_01/775413411 | [14 empty] | Online PSC | 2
| VV |  | "Nad keramický sokl | [14 empty] | VV | 2 | 1 | True | 0 | ROZPOCET
| VV |  | (1078,801+684,440)*0,821 |  | 1447.621 | [12 empty] | VV | 2 | 2 | True | 0 | ROZPOCET
| VV |  | "odpočet obklad" - 312,468 |  | -312.468 | [12 empty] | VV | 2 | 2 | True | 0 | ROZPOCET
| VV |  | "nad sanační omítku v chodbě | [14 empty] | VV | 2 | 1 | True | 0 | ROZPOCET
| VV |  | "chodba | [14 empty] | VV | 2 | 1 | True | 0 | ROZPOCET
| VV |  | 3,00*2+6,0*2+3,60*2+2,40*2+5,20*2 |  | 40.4 | [12 empty] | VV | 2 | 2 | True | 0 | ROZPOCET
| VV |  | (0,60*2+14,30+21,80+0,60*2+6,10*2,30 )*2 |  | 105.06 | [12 empty] | VV | 2 | 2 | True | 0 | ROZPOCET
| VV |  | (15,0+0,60*2+6,10+4,10+0,60*2+5,40+2,20)*2 |  | 70.4 | [12 empty] | VV | 2 | 2 | True | 0 | ROZPOCET
| VV |  | (4,30+0,70+7,80+2,20)*2 |  | 30 | [12 empty] | VV | 2 | 2 | True | 0 | ROZPOCET
| VV |  | (6,40*2+0,60+2,30+2,0*3,60) |  | 22.9 | [12 empty] | VV | 2 | 2 | True | 0 | ROZPOCET
| VV |  | (0,40+5,60+2,40+2,30*3,60) |  | 16.68 | [12 empty] | VV | 2 | 2 | True | 0 | ROZPOCET
| VV |  | 1,80*2+17,50 |  | 21.1 | [12 empty] | VV | 2 | 2 | True | 0 | ROZPOCET
| VV |  | Součet |  | 1441.693 | [12 empty] | VV | 2 | 4 | True | 1 | ROZPOCET
111 | M | 4297R05 | Difuzní lišta pro vlhké zdivo vnitřní 70 x 2000 x 14 mm - pouze interiér je plastová perforovaná dvoudílná lišta, která je určena k odvodu difundujících vodních par ze zdiva do volného prostoru. | m | 1470.527 |  | 0 |  |  | základní |  | 0 | 5e-05 | 0.073526 | 0 | 0 | 32 | M | 2 |  |  |  | ROZPOCET | 0 | 0 | 0 | 0 | 0 | 1 | 0 | 16 | 2140834839
112 | K | 998775201 | Přesun hmot pro podlahy skládané stanovený procentní sazbou (%) z ceny vodorovná dopravní vzdálenost do 50 m základní v objektech výšky do 6 m | % |  |  | 0 | CS ÚRS 2025 01 |  | základní |  | 0 | 0 | 0 | 0 | 0 | 16 | K | 2 |  |  |  | ROZPOCET | 0 | 0 | 0 | 0 | 0 | 1 | 0 | 16 | 1292589121
| Online PSC |  | https://podminky.urs.cz/item/CS_URS_2025_01/998775201 | [14 empty] | Online PSC | 2
| D | 776 | Podlahy povlakové |  |  |  | 0 |  |  |  |  | 0 |  | 0 |  | 0.94414 | 2 | D | 1 |  |  |  | ROZPOCET | [6 empty] | 0
113 | K | 776201811 | Demontáž povlakových podlahovin lepených ručně bez podložky | m2 | 339.01 |  | 0 | CS ÚRS 2025 01 |  | základní |  | 0 | 0 | 0 | 0.0025 | 0.84752 | 16 | K | 2 |  |  |  | ROZPOCET | 0 | 0 | 0 | 0 | 0 | 1 | 0 | 16 | 979593143
| Online PSC |  | https://podminky.urs.cz/item/CS_URS_2025_01/776201811 | [14 empty] | Online PSC | 2
| VV |  | "1.PP. | [14 empty] | VV | 2 | 1 | True | 0 | ROZPOCET
| VV |  | 4,70*(5,0+3,0) |  | 37.6 | [12 empty] | VV | 2 | 2 | True | 0 | ROZPOCET
| VV |  | 6,50*(5,50+2,50) |  | 52 | [12 empty] | VV | 2 | 2 | True | 0 | ROZPOCET
| VV |  | 4,70*(2,20+4,00+4,20) |  | 48.88 | [12 empty] | VV | 2 | 2 | True | 0 | ROZPOCET
| VV |  | 3,0*5,50+2,70*5,50 |  | 31.35 | [12 empty] | VV | 2 | 2 | True | 0 | ROZPOCET
| VV |  | 5,0*3,0+3,10*3,0+2,70*4,20*2 |  | 46.98 | [12 empty] | VV | 2 | 2 | True | 0 | ROZPOCET
| VV |  | 8,0*6,50 |  | 52 | [12 empty] | VV | 2 | 2 | True | 0 | ROZPOCET
| VV |  | 6,00*(3,0+3,50+3,20+2,0) |  | 70.2 | [12 empty] | VV | 2 | 2 | True | 0 | ROZPOCET
| VV |  | Součet |  | 339.01 | [12 empty] | VV | 2 | 4 | True | 1 | ROZPOCET
114 | K | 776410811 | Demontáž soklíků nebo lišt pryžových nebo plastových | m | 322.06 |  | 0 | CS ÚRS 2025 01 |  | základní |  | 0 | 0 | 0 | 0.0003 | 0.096618 | 16 | K | 2 |  |  |  | ROZPOCET | 0 | 0 | 0 | 0 | 0 | 1 | 0 | 16 | 1614530588
| Online PSC |  | https://podminky.urs.cz/item/CS_URS_2025_01/776410811 | [14 empty] | Online PSC | 2
| VV |  | "1.PP. | [14 empty] | VV | 2 | 1 | True | 0 | ROZPOCET
| VV |  | 4,70*(5,0+3,0) |  | 37.6 | [12 empty] | VV | 2 | 2 | True | 0 | ROZPOCET
| VV |  | 6,50*(5,50+2,50) |  | 52 | [12 empty] | VV | 2 | 2 | True | 0 | ROZPOCET
| VV |  | 4,70*(2,20+4,00+4,20) |  | 48.88 | [12 empty] | VV | 2 | 2 | True | 0 | ROZPOCET
| VV |  | 3,0*5,50+2,70*5,50 |  | 31.35 | [12 empty] | VV | 2 | 2 | True | 0 | ROZPOCET
| VV |  | 5,0*3,0+3,10*3,0+2,70*4,20*2 |  | 46.98 | [12 empty] | VV | 2 | 2 | True | 0 | ROZPOCET
| VV |  | 8,0*6,50 |  | 52 | [12 empty] | VV | 2 | 2 | True | 0 | ROZPOCET
| VV |  | 6,00*(3,0+3,50+3,20+2,0) |  | 70.2 | [12 empty] | VV | 2 | 2 | True | 0 | ROZPOCET
| VV |  | Mezisoučet |  | 339.01 | [12 empty] | VV | 2 | 3 | True | 0 | ROZPOCET
| VV |  | 339,01*0,95 |  | 322.06 | [12 empty] | VV | 2 | 2 | True | 1 | ROZPOCET
| D | 781 | Dokončovací práce - obklady |  |  |  | 0 |  |  |  |  | 0 |  | 19.6791 |  | 0 | 2 | D | 1 |  |  |  | ROZPOCET | [6 empty] | 0
115 | K | 781121011 | Příprava podkladu před provedením obkladu nátěr penetrační na stěnu | m2 | 602.789 |  | 0 | CS ÚRS 2025 01 |  | základní |  | 0 | 0.0003 | 0.18084 | 0 | 0 | 16 | K | 2 |  |  |  | ROZPOCET | 0 | 0 | 0 | 0 | 0 | 1 | 0 | 16 | 1233411213
| Online PSC |  | https://podminky.urs.cz/item/CS_URS_2025_01/781121011 | [14 empty] | Online PSC | 2
| VV |  | "nový obklad | [14 empty] | VV | 2 | 1 | True | 0 | ROZPOCET
| VV |  | "1.PP." | [14 empty] | VV | 2 | 1 | True | 0 | ROZPOCET
| VV |  | "šatna laboratoře" (3,86+2,33)*2*2,10+(1,10+2,33)*2*1,60+(2,65+1,10)*2*2,10 |  | 52.724 | [12 empty] | VV | 2 | 2 | True | 0 | ROZPOCET
| VV |  | (3,10+4,96)*2*2,10+0,90*2,10*6+0,60*01,10*3+(1,10+1,30)*2*1,60 |  | 54.852 | [12 empty] | VV | 2 | 2 | True | 0 | ROZPOCET
| VV |  | "šatna ženy" (2,37+3,11)*2*1,60+(2,70*2+4,90+0,30+1,60)*2*2,10 |  | 68.776 | [12 empty] | VV | 2 | 2 | True | 0 | ROZPOCET
| VV |  | "Zdravotní škola" (3,30+1,80*2)*2*2,10 |  | 28.98 | [12 empty] | VV | 2 | 2 | True | 0 | ROZPOCET
| VV |  | "24Hod. služba" (3,20+1,50+2,50)*2*2,10 |  | 30.24 | [12 empty] | VV | 2 | 2 | True | 0 | ROZPOCET
| VV |  | "šatna muži" (2,20+1,0)*2*1,60+1,2*0,15+(4,30+2,20)*2*2,10 |  | 37.72 | [12 empty] | VV | 2 | 2 | True | 0 | ROZPOCET
| VV |  | "šatna ženy" (2,80+5,30+1,60*2+2,00)*2*2,10 |  | 55.86 | [12 empty] | VV | 2 | 2 | True | 0 | ROZPOCET
| VV |  | "šatna ženy" (3,20+3,00+0,90+1,60*2+1,80)*2*2,10*1,2*0,15*2 |  | 18.295 | [12 empty] | VV | 2 | 2 | True | 0 | ROZPOCET
| VV |  | "šatna stávající" (3,20+3,30*2+1,60+0,90)*2*2,10 |  | 51.66 | [12 empty] | VV | 2 | 2 | True | 0 | ROZPOCET
| VV |  | (0,90*6+1,60*6+6,20*2+2,80*2)*2*2,10 |  | 138.6 | [12 empty] | VV | 2 | 2 | True | 0 | ROZPOCET
| VV |  | "šatna personálu" (1,80+3,405+0,90+1,60)*2*2*2,10+1,20*0,15*2 |  | 65.082 | [12 empty] | VV | 2 | 2 | True | 0 | ROZPOCET
| VV |  | Součet |  | 602.789 | [12 empty] | VV | 2 | 4 | True | 1 | ROZPOCET
116 | K | 781151014 | Příprava podkladu před provedením obkladu lokální vyrovnání podkladu stěrkou, tloušťky do 3 mm, plochy přes 0,5 do 1,0 m2 | kus | 156.249 |  | 0 | CS ÚRS 2025 01 |  | základní |  | 0 | 0.00435 | 0.67968 | 0 | 0 | 16 | K | 2 |  |  |  | ROZPOCET | 0 | 0 | 0 | 0 | 0 | 1 | 0 | 16 | -474566569
| Online PSC |  | https://podminky.urs.cz/item/CS_URS_2025_01/781151014 | [14 empty] | Online PSC | 2
| VV |  | "mezi sanační a vápenocementovou omítkou | [14 empty] | VV | 2 | 1 | True | 0 | ROZPOCET
| VV |  | 312,498*0,50 |  | 156.249 | [12 empty] | VV | 2 | 2 | True | 1 | ROZPOCET
117 | K | 781472214 | Montáž keramických obkladů stěn lepených cementovým flexibilním lepidlem hladkých přes 4 do 6 ks/m2 | m2 | 602.789 |  | 0 | CS ÚRS 2025 01 |  | základní |  | 0 | 0.00909 | 5.4794 | 0 | 0 | 16 | K | 2 |  |  |  | ROZPOCET | 0 | 0 | 0 | 0 | 0 | 1 | 0 | 16 | 1978063507
| Online PSC |  | https://podminky.urs.cz/item/CS_URS_2025_01/781472214 | [14 empty] | Online PSC | 2
| VV |  | "nový obklad | [14 empty] | VV | 2 | 1 | True | 0 | ROZPOCET
| VV |  | "1.PP." | [14 empty] | VV | 2 | 1 | True | 0 | ROZPOCET
| VV |  | "šatna laboratoře" (3,86+2,33)*2*2,10+(1,10+2,33)*2*1,60+(2,65+1,10)*2*2,10 |  | 52.724 | [12 empty] | VV | 2 | 2 | True | 0 | ROZPOCET
| VV |  | (3,10+4,96)*2*2,10+0,90*2,10*6+0,60*01,10*3+(1,10+1,30)*2*1,60 |  | 54.852 | [12 empty] | VV | 2 | 2 | True | 0 | ROZPOCET
| VV |  | "šatna ženy" (2,37+3,11)*2*1,60+(2,70*2+4,90+0,30+1,60)*2*2,10 |  | 68.776 | [12 empty] | VV | 2 | 2 | True | 0 | ROZPOCET
| VV |  | "Zdravotní škola" (3,30+1,80*2)*2*2,10 |  | 28.98 | [12 empty] | VV | 2 | 2 | True | 0 | ROZPOCET
| VV |  | "24Hod. služba" (3,20+1,50+2,50)*2*2,10 |  | 30.24 | [12 empty] | VV | 2 | 2 | True | 0 | ROZPOCET
| VV |  | "šatna muži" (2,20+1,0)*2*1,60+1,2*0,15+(4,30+2,20)*2*2,10 |  | 37.72 | [12 empty] | VV | 2 | 2 | True | 0 | ROZPOCET
| VV |  | "šatna ženy" (2,80+5,30+1,60*2+2,00)*2*2,10 |  | 55.86 | [12 empty] | VV | 2 | 2 | True | 0 | ROZPOCET
| VV |  | "šatna ženy" (3,20+3,00+0,90+1,60*2+1,80)*2*2,10*1,2*0,15*2 |  | 18.295 | [12 empty] | VV | 2 | 2 | True | 0 | ROZPOCET
| VV |  | "šatna stávající" (3,20+3,30*2+1,60+0,90)*2*2,10 |  | 51.66 | [12 empty] | VV | 2 | 2 | True | 0 | ROZPOCET
| VV |  | (0,90*6+1,60*6+6,20*2+2,80*2)*2*2,10 |  | 138.6 | [12 empty] | VV | 2 | 2 | True | 0 | ROZPOCET
| VV |  | "šatna personálu" (1,80+3,405+0,90+1,60)*2*2*2,10+1,20*0,15*2 |  | 65.082 | [12 empty] | VV | 2 | 2 | True | 0 | ROZPOCET
| VV |  | Součet |  | 602.789 | [12 empty] | VV | 2 | 4 | True | 1 | ROZPOCET
118 | M | 59761717 | obklad keramický nemrazuvzdorný povrch hladký/matný tl do 10mm přes 4 do 6ks/m2 | m2 | 693.207 |  | 0 | CS ÚRS 2025 01 |  | základní |  | 0 | 0.019 | 13.1709 | 0 | 0 | 32 | M | 2 |  |  |  | ROZPOCET | 0 | 0 | 0 | 0 | 0 | 1 | 0 | 16 | 1441292121
| VV |  | 602,789 |  | 602.789 | [12 empty] | VV | 2 | 2 | True | 1 | ROZPOCET
| VV |  | 602,789*1,15 'Přepočtené koeficientem množství |  | 693.207 | [12 empty] | VV | 2 | 2 | False | 1 | ROZPOCET
119 | K | 781492211 | Obklad - dokončující práce montáž profilu lepeného flexibilním cementovým lepidlem rohového | m | 506.542 |  | 0 | CS ÚRS 2025 01 |  | základní |  | 0 | 0.0002 | 0.10131 | 0 | 0 | 16 | K | 2 |  |  |  | ROZPOCET | 0 | 0 | 0 | 0 | 0 | 1 | 0 | 16 | 1262042334
| Online PSC |  | https://podminky.urs.cz/item/CS_URS_2025_01/781492211 | [14 empty] | Online PSC | 2
| VV |  | "nový obklad | [14 empty] | VV | 2 | 1 | True | 0 | ROZPOCET
| VV |  | "1.PP." | [14 empty] | VV | 2 | 1 | True | 0 | ROZPOCET
| VV |  | "šatna laboratoře" (3,86+2,33)*2+2,10*10+(1,10+2,33)*2+1,80*2+(2,65+1,10)*2+1,60*2 |  | 54.54 | [12 empty] | VV | 2 | 2 | True | 0 | ROZPOCET
| VV |  | (3,10+4,96)*2+2,10*8*2+0,90*6+(1,10+1,30)*2+1,60*2 |  | 63.12 | [12 empty] | VV | 2 | 2 | True | 0 | ROZPOCET
| VV |  | "šatna ženy" (2,37+3,11)*2+1,60*4+(2,70*2+4,90+0,30+1,60)*2+2,10*8 |  | 58.56 | [12 empty] | VV | 2 | 2 | True | 0 | ROZPOCET
| VV |  | "Zdravotní škola" (3,30+1,80*2)*2+2,10*6 |  | 26.4 | [12 empty] | VV | 2 | 2 | True | 0 | ROZPOCET
| VV |  | "24Hod. služba" (3,20+1,50+2,50)*2+2,10*5 |  | 24.9 | [12 empty] | VV | 2 | 2 | True | 0 | ROZPOCET
| VV |  | "šatna muži" (2,20+1,0)*2+1,602+1,2+(4,30+2,20)*2+2,10*4 |  | 30.602 | [12 empty] | VV | 2 | 2 | True | 0 | ROZPOCET
| VV |  | "šatna ženy" (2,80+5,30+1,60*2+2,00)*2+2,10*6 |  | 39.2 | [12 empty] | VV | 2 | 2 | True | 0 | ROZPOCET
| VV |  | "šatna ženy" (3,20+3,00+0,90+1,60*2+1,80)*2+2,10*8+1,2*2 |  | 43.4 | [12 empty] | VV | 2 | 2 | True | 0 | ROZPOCET
| VV |  | "šatna stávající" (3,20+3,30*2+1,60+0,90)*2+2,10*8 |  | 41.4 | [12 empty] | VV | 2 | 2 | True | 0 | ROZPOCET
| VV |  | (0,90*6+1,60*6+6,20*2+2,80*2)*2+2,10*2 |  | 70.2 | [12 empty] | VV | 2 | 2 | True | 0 | ROZPOCET
| VV |  | "šatna personálu" (1,80+3,405+0,90+1,60)*2*2+2,10*10+1,20*2 |  | 54.22 | [12 empty] | VV | 2 | 2 | True | 0 | ROZPOCET
| VV |  | Součet |  | 506.542 | [12 empty] | VV | 2 | 4 | True | 1 | ROZPOCET
120 | M | 19416005 | lišta ukončovací z eloxovaného hliníku 10mm | m | 558.462 |  | 0 | CS ÚRS 2025 01 |  | základní |  | 0 | 0.00012 | 0.067015 | 0 | 0 | 32 | M | 2 |  |  |  | ROZPOCET | 0 | 0 | 0 | 0 | 0 | 1 | 0 | 16 | 896744522
| VV |  | 506,542*1,05 |  | 531.869 | [12 empty] | VV | 2 | 2 | True | 1 | ROZPOCET
| VV |  | 531,869*1,05 'Přepočtené koeficientem množství |  | 558.462 | [12 empty] | VV | 2 | 2 | False | 1 | ROZPOCET
121 | K | 998781201 | Přesun hmot pro obklady keramické stanovený procentní sazbou (%) z ceny vodorovná dopravní vzdálenost do 50 m základní v objektech výšky do 6 m | % |  |  | 0 | CS ÚRS 2025 01 |  | základní |  | 0 | 0 | 0 | 0 | 0 | 16 | K | 2 |  |  |  | ROZPOCET | 0 | 0 | 0 | 0 | 0 | 1 | 0 | 16 | 867115566
| Online PSC |  | https://podminky.urs.cz/item/CS_URS_2025_01/998781201 | [14 empty] | Online PSC | 2
| D | 783 | Dokončovací práce - nátěry |  |  |  | 0 |  |  |  |  | 0 |  | 0.02899 |  | 0 | 2 | D | 1 |  |  |  | ROZPOCET | [6 empty] | 0
122 | K | 783301311 | Příprava podkladu zámečnických konstrukcí před provedením nátěru odmaštění odmašťovačem vodou ředitelným | m2 | 78.35 |  | 0 | CS ÚRS 2025 01 |  | základní |  | 0 | 8e-05 | 0.006268 | 0 | 0 | 16 | K | 2 |  |  |  | ROZPOCET | 0 | 0 | 0 | 0 | 0 | 1 | 0 | 16 | -137267897
| Online PSC |  | https://podminky.urs.cz/item/CS_URS_2025_01/783301311 | [14 empty] | Online PSC | 2
| VV |  | "zárubně | [14 empty] | VV | 2 | 1 | True | 0 | ROZPOCET
| VV |  | "60/197" 2*(0,60+1,97*2)*0,25 |  | 2.27 | [12 empty] | VV | 2 | 2 | True | 0 | ROZPOCET
| VV |  | "70/197" 11*(0,70+1,97*2)*0,25 |  | 12.76 | [12 empty] | VV | 2 | 2 | True | 0 | ROZPOCET
| VV |  | "80/197" (11+5)*(0,80+1,97*2)*0,25 |  | 18.96 | [12 empty] | VV | 2 | 2 | True | 0 | ROZPOCET
| VV |  | "90/197" (25+2)*(0,90+1,97*2)*0,25 |  | 32.67 | [12 empty] | VV | 2 | 2 | True | 0 | ROZPOCET
| VV |  | "110/197" 5*(1,10+1,97*2)*0,25 |  | 6.3 | [12 empty] | VV | 2 | 2 | True | 0 | ROZPOCET
| VV |  | "145/197" (3+1)*(1,45+1,97*2)*0,25 |  | 5.39 | [12 empty] | VV | 2 | 2 | True | 0 | ROZPOCET
| VV |  | Součet |  | 78.35 | [12 empty] | VV | 2 | 4 | True | 1 | ROZPOCET
123 | K | 783314201 | Základní antikorozní nátěr zámečnických konstrukcí jednonásobný syntetický standardní | m2 | 78.35 |  | 0 | CS ÚRS 2025 01 |  | základní |  | 0 | 0.00017 | 0.013319 | 0 | 0 | 16 | K | 2 |  |  |  | ROZPOCET | 0 | 0 | 0 | 0 | 0 | 1 | 0 | 16 | -2104541550
| Online PSC |  | https://podminky.urs.cz/item/CS_URS_2025_01/783314201 | [14 empty] | Online PSC | 2
| VV |  | 78,35 |  | 78.35 | [12 empty] | VV | 2 | 2 | True | 1 | ROZPOCET
124 | K | 783317101 | Krycí nátěr (email) zámečnických konstrukcí jednonásobný syntetický standardní | m2 | 78.35 |  | 0 | CS ÚRS 2025 01 |  | základní |  | 0 | 0.00012 | 0.009402 | 0 | 0 | 16 | K | 2 |  |  |  | ROZPOCET | 0 | 0 | 0 | 0 | 0 | 1 | 0 | 16 | -674181346
| Online PSC |  | https://podminky.urs.cz/item/CS_URS_2025_01/783317101 | [14 empty] | Online PSC | 2
| D | 784 | Dokončovací práce - malby a tapety |  |  |  | 0 |  |  |  |  | 0 |  | 6.7721 |  | 1.5695 | 2 | D | 1 |  |  |  | ROZPOCET | [6 empty] | 0
125 | K | 784111011 | Obroušení podkladu omítky v místnostech výšky do 3,80 m | m2 | 2359.998 |  | 0 | CS ÚRS 2025 01 |  | základní |  | 0 | 0 | 0 | 0.00015 | 0.354 | 16 | K | 2 |  |  |  | ROZPOCET | 0 | 0 | 0 | 0 | 0 | 1 | 0 | 16 | 1142598458
| Online PSC |  | https://podminky.urs.cz/item/CS_URS_2025_01/784111011 | [14 empty] | Online PSC | 2
| VV |  | "stěny" 2335,503 |  | 2335.503 | [12 empty] | VV | 2 | 2 | True | 0 | ROZPOCET
| VV |  | "ostění" 24,495 |  | 24.495 | [12 empty] | VV | 2 | 2 | True | 0 | ROZPOCET
| VV |  | Součet |  | 2359.998 | [12 empty] | VV | 2 | 4 | True | 1 | ROZPOCET
126 | K | 784121001 | Oškrabání malby v místnostech výšky do 3,80 m | m2 | 3921.068 |  | 0 | CS ÚRS 2025 01 |  | základní |  | 0 | 0.001 | 3.9211 | 0.00031 | 1.2155 | 16 | K | 2 |  |  |  | ROZPOCET | 0 | 0 | 0 | 0 | 0 | 1 | 0 | 16 | -1666367643
| Online PSC |  | https://podminky.urs.cz/item/CS_URS_2025_01/784121001 | [14 empty] | Online PSC | 2
| VV |  | "strop" 1561,07 |  | 1561.07 | [12 empty] | VV | 2 | 2 | True | 0 | ROZPOCET
| VV |  | "stěny" 2335,503 |  | 2335.503 | [12 empty] | VV | 2 | 2 | True | 0 | ROZPOCET
| VV |  | "ostění" 24,495 |  | 24.495 | [12 empty] | VV | 2 | 2 | True | 0 | ROZPOCET
| VV |  | Součet |  | 3921.068 | [12 empty] | VV | 2 | 4 | True | 1 | ROZPOCET
127 | K | 784181111 | Penetrace podkladu jednonásobná základní silikátová bezbarvá v místnostech výšky do 3,80 m (vhodné i pro sanační omítky ) | m2 | 2359.998 |  | 0 | CS ÚRS 2025 01 |  | základní |  | 0 | 0.00021 | 0.4956 | 0 | 0 | 16 | K | 2 |  |  |  | ROZPOCET | 0 | 0 | 0 | 0 | 0 | 1 | 0 | 16 | -222955596
| Online PSC |  | https://podminky.urs.cz/item/CS_URS_2025_01/784181111 | [14 empty] | Online PSC | 2
| VV |  | "stěny" 2335,503 |  | 2335.503 | [12 empty] | VV | 2 | 2 | True | 0 | ROZPOCET
| VV |  | "ostění" 24,495 |  | 24.495 | [12 empty] | VV | 2 | 2 | True | 0 | ROZPOCET
| VV |  | Součet |  | 2359.998 | [12 empty] | VV | 2 | 4 | True | 1 | ROZPOCET
128 | K | 784181131 | Penetrace podkladu jednonásobná fungicidní akrylátová bezbarvá v místnostech výšky do 3,80 m | m2 | 1561.07 |  | 0 | CS ÚRS 2025 01 |  | základní |  | 0 | 0.00074 | 1.1552 | 0 | 0 | 16 | K | 2 |  |  |  | ROZPOCET | 0 | 0 | 0 | 0 | 0 | 1 | 0 | 16 | -806202521
| Online PSC |  | https://podminky.urs.cz/item/CS_URS_2025_01/784181131 | [14 empty] | Online PSC | 2
| VV |  | "strop" 1561,07 |  | 1561.07 | [12 empty] | VV | 2 | 2 | True | 1 | ROZPOCET
129 | K | 784211121 | Malby z malířských směsí oděruvzdorných za mokra dvojnásobné, bílé za mokra oděruvzdorné středně v místnostech výšky do 3,80 m | m2 | 1561.07 |  | 0 | CS ÚRS 2025 01 |  | základní |  | 0 | 0.00027 | 0.42149 | 0 | 0 | 16 | K | 2 |  |  |  | ROZPOCET | 0 | 0 | 0 | 0 | 0 | 1 | 0 | 16 | -2022327910
| Online PSC |  | https://podminky.urs.cz/item/CS_URS_2025_01/784211121 | [14 empty] | Online PSC | 2
| VV |  | "strop" 1561,07 |  | 1561.07 | [12 empty] | VV | 2 | 2 | True | 1 | ROZPOCET
130 | K | 784321031 | Malby silikátové dvojnásobné, bílé v místnostech výšky do 3,80 m (vhodné i pro sanační omítky ) | m2 | 2359.998 |  | 0 | CS ÚRS 2025 01 |  | základní |  | 0 | 0.00033 | 0.7788 | 0 | 0 | 16 | K | 2 |  |  |  | ROZPOCET | 0 | 0 | 0 | 0 | 0 | 1 | 0 | 16 | 467142425
| Online PSC |  | https://podminky.urs.cz/item/CS_URS_2025_01/784321031 | [14 empty] | Online PSC | 2
| VV |  | "stěny" 2335,503 |  | 2335.503 | [12 empty] | VV | 2 | 2 | True | 0 | ROZPOCET
| VV |  | "ostění" 24,495 |  | 24.495 | [12 empty] | VV | 2 | 2 | True | 0 | ROZPOCET
| VV |  | Součet |  | 2359.998 | [12 empty] | VV | 2 | 4 | True | 1 | ROZPOCET
| D | VRN | Vedlejší rozpočtové náklady |  |  |  | 0 |  |  |  |  | 0 |  | 0 |  | 0 | 5 | D | 0 |  |  |  | ROZPOCET | [6 empty] | 0
131 | K | 040001000 | Inženýrská činnost | % |  | 0 | 0 | CS ÚRS 2025 01 |  | základní |  | 0 | 0 | 0 | 0 | 0 | 1024 | K | 1 |  |  |  | ROZPOCET | 0 | 0 | 0 | 0 | 0 | 1 | 0 | 1024 | 18634504
| Online PSC |  | https://podminky.urs.cz/item/CS_URS_2025_01/040001000 | [14 empty] | Online PSC | 1
132 | K | 030001000 | Zařízení staveniště | % |  | 0 | 0 | CS ÚRS 2025 01 |  | základní |  | 0 | 0 | 0 | 0 | 0 | 1024 | K | 1 |  |  |  | ROZPOCET | 0 | 0 | 0 | 0 | 0 | 1 | 0 | 1024 | 1501705193
| Online PSC |  | https://podminky.urs.cz/item/CS_URS_2025_01/030001000 | [14 empty] | Online PSC | 1
133 | K | 070001000 | Provozní vlivy | … | 0.005 | 0 | 0 | CS ÚRS 2025 01 |  | základní |  | 0 | 0 | 0 | 0 | 0 | 1024 | K | 1 |  |  |  | ROZPOCET | 0 | 0 | 0 | 0 | 0 | 1 | 0 | 1024 | 876743108
| Online PSC |  | https://podminky.urs.cz/item/CS_URS_2025_01/070001000 | [14 empty] | Online PSC | 1
134 | K | 090001000 | Ostatní náklady | … | 0.005 | 0 | 0 | CS ÚRS 2025 01 |  | základní |  | 0 | 0 | 0 | 0 | 0 | 1024 | K | 1 |  |  |  | ROZPOCET | 0 | 0 | 0 | 0 | 0 | 1 | 0 | 1024 | -408619968
| Online PSC |  | https://podminky.urs.cz/item/CS_URS_2025_01/090001000 | [14 empty] | Online PSC | 1