## Příloha č.
Příloha č. 4 Minimální technické podmínky – přístroje
Číslo spisu: KRN/Otr/2025/23/vybavení zubní laboratoře
Účastník ZŘ:
sídlo
IČO
Minimální technické podmínky - přístroje
TECHNICKÉ PODMÍNKY technická specifikace stanovená zadavatelem |  |  | TECHNICKÁ SPECIFIKACE NABÍZENÉHO PLNĚNÍ technická specifikace nabízená účastníkem
Popis parametru (Nabídka účastníka musí splňovat všechny níže uvedené požadavky a parametry specifikace. U parametrů vymezených minimální nebo maximální úrovní nebo rozmezím hodnot, musí nabídka účastníka vyhovět alespoň stanovené požadované úrovni.) |  | Zadavatelem požadovaná hodnota | Pokud je zadavatelem po účastníkovi vyžadováno pouze uvedení, zda je příslušný požadovaný parametr splněn, pak účastník uvede ANO, že parametr splňuje) Pokud je zadavatelem u technického parametru požadován bližší popis nebo určení specifikace, pak je účastník povinen uvést bližší popis, výčet vlastností, konkrétní údaj nebo rozmezí hodnot jím nabízeného zboží
Z údajů uvedených účastníkem musí být zřejmé, že účastníkem nabízené zboží splňuje minimální technické požadavky stanovené zadavatelem - účastník uvede splnění požadovaného parametru ověřitelným způsobem, např. uvedením konkrétních hodnot, případně konkrétním odkazem na technické listy, výkresy apod.)
Položka č. 1 Elektrolytická leštička |  |  | Model - typové/výrobní označení | Výrobce
Počet kusů: 1 ks |  |  | Účastníkem nabízená hodnota
| Automatická elektrolytická leštička s vytápěním | Ano
| Náplň elektrolytu | minimáně 2l
| Doplňková katoda pro hluboké patro | Ano
| Lešticí proud | maximáně 10 A
| Příkon | minimálně 200W
Položka č. 2 Parní čistička se změkčovačem vody |  |  | Model - typové/výrobní označení | Výrobce
Počet kusů: 1 ks |  |  | Účastníkem nabízená hodnota
| Parní čistička pro čištění suchou i mokrou párou | Ano
| Součástí je změkčovač vody | Ano
| Přístroj je vybaven zařízením, které v případě poruchy odpojí hlavní přívod vody | Ano
| Pracovní tlak | minimálně 3 bar
Položka č. 3 Hydraulický lis |  |  | Model - typové/výrobní označení | Výrobce
Počet kusů: 1 ks |  |  | Účastníkem nabízená hodnota
| Součástí lisu je tlakoměr | Ano
| Pracovní tlak | v rozmezí 4.000 až 7.000 kg
| Hydraulický zdvih | minimálně 22 cm
Položka č. 4 Pneumatické dlátko k odstraňování sádry a zatmelovací hmoty |  |  | Model - typové/výrobní označení | Výrobce
Počet kusů: 1 ks |  |  | Účastníkem nabízená hodnota
| Spotřeba tlakového vzduchu | maximálně 9 l/min
| Pracovní tlak | v rozmezí 4–6 bar
| Frekvence 110 Hz | Ano
Položka č. 5 3D tiskárna se základní sadou pro tisk 3D dentálních materiálů |  |  | Model - typové/výrobní označení | Výrobce
Počet kusů: 1 ks |  |  | Účastníkem nabízená hodnota
| Výška vrstvy | v rozmezí 25–200 µm
| Tisková plocha | minimálně 200*120*200 mm
| Rychlost tisku | minimálně 100 mm / hod
| Intenzita optického výkonu laseru | minimálně 16 mW/cm 2
Položka č. 6 Světelná polymerační pec pro vytvrzování 3D tištěných výrobků |  |  | Model - typové/výrobní označení | Výrobce
Počet kusů: 1 ks |  |  | Účastníkem nabízená hodnota
| Možnost ohřevu komory až na 100 °C | Ano
| Vlnová délka 405 nm | Ano
Položka č. 7 Přístroj pro automatické čištění 3D výtisků |  |  | Model - typové/výrobní označení | Výrobce
Počet kusů: 1 ks |  |  | Účastníkem nabízená hodnota
| Přístroj je vybaven rotujícím míchačem | Ano
| Obsah zásobníku minimálně 14 l | Ano
Položka č. 8 Frézovací jednotka |  |  | Model - typové/výrobní označení | Výrobce
Počet kusů: 1 ks |  |  | Účastníkem nabízená hodnota
| Počet os: 5 | Ano
| Zásobník na 17 nástrojů | Ano
| Možnost použití disků o výšce 10-40 mm | Ano
| Výkon motoru | minimálně 800W
| Bez nutnosti připojení stlačeného vzduchu | Ano
| Rychlost motoru | maximálně 60.000 ot./ min
| Součástí je základní sada frézovacích nástrojů | Ano
| Přístroj je určen pro suché frézování | Ano
Položka č. 9 Odsávací zařízení pro frézovací jednotku |  |  | Model - typové/výrobní označení | Výrobce
Počet kusů: 1 ks |  |  | Účastníkem nabízená hodnota
| Ovládání odsávání prostřednictvím inteligentního automatického ovládání | Ano
| Průtok na odsávací hadici | maximálně 2500 l/min
| Příkon | minimálně 460 W
| Bezsáčková technologie (sběrná zásuvka na prach) | Ano
Položka č. 10 Sintrovací pec |  |  | Model - typové/výrobní označení | Výrobce
Počet kusů: 1 ks |  |  | Účastníkem nabízená hodnota
| Čtyři topné spirály | Ano
| Sintrovací komora pro jednu misku o průměru 100mm | Ano
| Iindividuálně nastavitelné programy | minimálně 9
| Maximální teplota | 1650 °C
| Maximální nárůst teploty | 25°C/min.
Položka č. 11 Leštička stomatologická |  |  | Model - typové/výrobní označení | Výrobce
Počet kusů: 1 ks |  |  | Účastníkem nabízená hodnota
| Dvourychlostní leštička | Ano
| Odsávání a osvětlení v leštiččce | Ano
| Dvoustranná | Ano
| Provedení nerez | Ano
Položka č. 12 Oběhový pískovač pro hrubé opískování odlitků |  |  | Model - typové/výrobní označení | Výrobce
Počet kusů: 1 ks |  |  | Účastníkem nabízená hodnota
| Automatický režim s možností nastavení času pískování | Ano
| Obsah pracovní komory | minimálně 24l
| Pracovní tlak 1 – 6 bar | Ano
Položka č. 13 Odsávání k pískovači |  |  | Model - typové/výrobní označení | Výrobce
Počet kusů: 2 ks |  |  | Účastníkem nabízená hodnota
| Automatický režim umožňující spuštění při zapnutí připojeného elektrického zařízení | Ano
| Kapacita zásobníku | minimálně 30l
Položka č. 14 Licí aparát |  |  | Model - typové/výrobní označení | Výrobce
Počet kusů: 1 ks |  |  | Účastníkem nabízená hodnota
| Indukční licí aparát | Ano
| Přepínač pro lití v keramickém nebo grafitovém kelímku | Ano
| Max. licí teplota slitin 1 550 °C | Ano
| Chlazení pomocí vlastního oběh chladící kapaliny | Ano
| Možnost umístění na pracovní desku | Ano
Položka č. 15 Vypalovací pec s katalyzátorem |  |  | Model - typové/výrobní označení | Výrobce
Počet kusů: 1 ks |  |  | Účastníkem nabízená hodnota
| Možnost rychlého ohřevu na 900 °C za 60 minut | Ano
| Čtyřstranné vytápění pro homogenní ohřev | Ano
| Součástí je katalyzátor k redukci nepříjemného zápachu a kouře | Ano
| Velikost vypalovací komory 16*18*12cm | Ano
Položka č. 16 Digestoř |  |  | Model - typové/výrobní označení | Výrobce
Počet kusů: 1 ks |  |  | Účastníkem nabízená hodnota
| Uzavíratelná nerezová digestoř s přípravou pro odsávání a skleněným vyklápěcím čelem | Ano
| Digestoř je určena pro umístění předehřívací pece | Ano
Položka č. 17 Polymerační přístroj pro zpracování C+B materiálů za tepla pod tlakem |  |  | Model - typové/výrobní označení | Výrobce
Počet kusů: 1 ks |  |  | Účastníkem nabízená hodnota
| Možnost nastavení teploty v intervalu | minimálně 40–110 °C
| Časový spínač v rozmezí 1–99 min. | Ano
| Minimální rozměry komory | Ø 13 cm, výška 14 cm
| Max. pracovní tlak | 6 bar
Položka č. 18 Přístroj pro vyplavování vosku a varnou polymeraci |  |  | Model - typové/výrobní označení | Výrobce
Počet kusů: 1 ks |  |  | Účastníkem nabízená hodnota
| Součástí přístroje je sprcha pro ruční vyplavování | Ano
| Kapacita přístroje | minimálně 4 kyvety
| Objem vody | minimálně 20l
Položka č. 19 Vestavěné odsávací zařízení pro laboratorní stůl |  |  | Model - typové/výrobní označení | Výrobce
Počet kusů: 4 ks |  |  | Účastníkem nabízená hodnota
| Součástí odsávání je držák odsávání, zásuvka na odpad a odsávací hubice | Ano
| Součástí odsávání je instalační sada pro vestavění do laboratorního stolu | Ano
| Regulace odsávání ve 4 výkonových stupních | Ano
Položka č. 20 Přístroj pro rychlé a bezpečné nahřívání modelovacího nástroje |  |  | Model - typové/výrobní označení | Výrobce
Počet kusů: 4 ks |  |  | Účastníkem nabízená hodnota
| Možnost nastavení citlivosti pro různé nástroje | Ano
| Příkon | minimálně 130 W
| Fungování na principu elektromagnetické indukce | Ano
Položka č. 21 Kapničkovač |  |  | Model - typové/výrobní označení | Výrobce
Počet kusů: 1 ks |  |  | Účastníkem nabízená hodnota
| Digitální displej s možností nastavení teploty | Ano
| Teplotní rozsah | 60–110 °C
Položka č. 22 Laboratorní mikromotor s kolenním ovládáním |  |  | Model - typové/výrobní označení | Výrobce
Počet kusů: 4 ks |  |  | Účastníkem nabízená hodnota
| Rozsah otáček | v rozmezí 200 – 50 000 ot./min
| Kroutící moment | minimálně 8,8 Ncm
| Tempomat a možnost zpětného chodu | Ano
| Hmotnost násadce bez kabelu | maximálně 250g
Položka č. 23 Laboratorní skener |  |  | Model - typové/výrobní označení | Výrobce
Počet kusů: 1 ks |  |  | Účastníkem nabízená hodnota
| Přesnost skenování | maximálně 5 µm
| Počet kamer - 4 | Ano
| Rozlišení kamer 5,0MP | Ano
| Možnost skenování artikulátoru | Ano
| Možnost barevné textury | Ano
Položka č. 24 Stroboskopická polymerační lampa/pec |  |  | Model - typové/výrobní označení | Výrobce
Počet kusů: 1 ks |  |  | Účastníkem nabízená hodnota
| Zdroj světla xenonová žárovka | Ano
| Funkce polymerace materiálů z 3D tiskáren | Ano
| Rozsah vlnové délky v rozmezí 390 - 540nm | Ano
Položka č. 25 Paralelometr s podstavcem |  |  | Model - typové/výrobní označení | Výrobce
Počet kusů: 1 ks |  |  | Účastníkem nabízená hodnota
| Paralelometr k analyzování modelů | Ano
Položka č. 26 Hlavní plnospektrální osvětlení nad laboratorní stoly |  |  | Model - typové/výrobní označení | Výrobce
Počet kusů: 2 ks |  |  | Účastníkem nabízená hodnota
| Stomatologické LED svítidlo určené nad laboratorní stůl pro práci zubního technika | Ano
| Příkon | v rozsahu 90–360 W
| Typ zdroje | LED
| Index podání barev Ra | minimálně 93
| Životnost zdroje | minimálně 49 000 h
| Teplota chromatičnosti Tcp | v rozsahu 6 000-6 500 K
| Světelný tok zdroje | v rozsahu 7 500-31 000 lm
Položka č. 27 Doplňkové plnospektrální osvětlení k celkovému světelnému řešení lab. prostor |  |  | Model - typové/výrobní označení | Výrobce
Počet kusů: 11 ks |  |  | Účastníkem nabízená hodnota
| Typ zdroje | LED
| Index podání barev Ra | minimálně 93
| Životnost zdroje | minimálně 49 000 h
| Teplota chromatičnosti Tcp | v rozsahu 6 000-6 500 K
| Světelný tok zdroje | 4 300 lm
Položka č. 28 Plnospektrální lampa pro kontrolu odstínu barev |  |  | Model - typové/výrobní označení | Výrobce
Počet kusů: 6 ks |  |  | Účastníkem nabízená hodnota
| Barva | bílá
| Typ zdroje | LED
| Teplota chromatičnosti Tcp | v rozsahu 5 000-5 500 K
| Index podání barev Ra | minimálně 94
| Životnost zdroje | minimálně 24 000 h
| Stmívatelné ve třech krocích | Ano
Položka č. 29 Laboratorní mikroskop |  |  | Model - typové/výrobní označení | Výrobce
Počet kusů: 1 ks |  |  | Účastníkem nabízená hodnota
| Celkové zvětšení | v rozmezí 7x - 45x
| Poměr zoomu (zvětšení) | v rozmezí 1:6,5
| Pracovní vzdálenost 110mm | Ano
| LED osvětlení | Ano
| Sklon tubusu 45° | Ano
Položka č. 30 Bezolejový kompresor se sušičem |  |  | Model - typové/výrobní označení | Výrobce
Počet kusů: 1 ks |  |  | Účastníkem nabízená hodnota
| Výkon kompresoru | minimálně 165l / min.
| Dva dvouválcové agregáty | Ano
| Pracovní tlak | v rozmezí 8-10bar
| Objem vzdušníka | minimálně 110l
| Hlučnost | maximálně 74dB
| Sušič vzduchu | Ano
Položka č. 31 Odkalovač sádry s víkem |  |  | Model - typové/výrobní označení | Výrobce
Počet kusů: 1 ks |  |  | Účastníkem nabízená hodnota
| 4 komory | Ano
Položka č. 32 Příslušenství do laboratorního stolu |  |  | Model - typové/výrobní označení | Výrobce
Počet kusů: 4 ks |  |  | Účastníkem nabízená hodnota
| Vzduchová tryska s průchodkou s navijákem | Ano
Položka č. 33 Stomatologický CAD Software na modelaci náhrad |  |  | Model - typové/výrobní označení | Výrobce
Počet kusů: 1 ks |  |  | Účastníkem nabízená hodnota
| Software obsahuje řešení pro základní práce v zubní laboratoři a také pokročilé moduly pro řešení všech možných indikací v zubní laboratoři jako např. add-on, Virtual articulator, Provisional, TruSmile, ZRS Tooth Library, Implant, Bar, DICOM Viewer, Model Creator, Smile creator, FullDenture, PartialCAD, Bite Splint, Jaw Motion | Ano
Položka č. 34 Laboratorní židle |  |  | Model - typové/výrobní označení | Výrobce
Počet kusů: 6 ks |  |  | Účastníkem nabízená hodnota
| Pracovní židle vhodná pro zubní laboratoře s požadavkem velkého sedáku a velké opěrky zad pro delší sezení | Ano
| Nosnost | minimálně 110kg
| Područky | Ano
| Nastavení výšky sezení | Ano
| Nastavení sklonu opěrky zad | Ano
| Nastavení odporu přítlaku opěrky zad podle váhy sedícího | Ano
| Kolečka na lino | Ano
| Nosný kříž 5-ti ramenný leštěný | Ano