## Rekapitulace stavby
Export Komplet | [25 empty] | VZ | 2.0 | [5 empty] | False | False | {d7728d68-91e0-4c85-a26e-6f2821698caa}
[18 empty] | >> skryté sloupce << | [13 empty] | 0,01 | 21
[32 empty] | 0,01 | 12
|  | REKAPITULACE STAVBY | [16 empty] | v --- níže se nacházejí doplnkové a pomocné údaje k sestavám --- v | [11 empty] | Návod na vyplnění | 0,001
|  | Kód: |  |  |  |  | 064d | [23 empty] | Měnit lze pouze buňky se žlutým podbarvením! 1) v Rekapitulaci stavby vyplňte údaje o Účastníkovi (přenesou se do ostatních sestav i v jiných listech) 2) na vybraných listech vyplňte v sestavě Soupis prací ceny u položek | 0,01
|  | Stavba: |  |  |  |  | Úprava ohřevu TV stávajících předávacích stanic | [24 empty] | 0,01
|  | KSO: | [11 empty] | CC-CZ: | [17 empty] | 0,01
|  | Místo: |  |  |  |  | 736 01 Havířov, Nemocnice Havířov, p. o. | [6 empty] | Datum: |  | 11. 8. 2025 | [15 empty] | 0,01
0,01
|  | Zadavatel: | [11 empty] | IČ: |  | 00844896 | [15 empty] | 0,01
|  |  | Nemocnice Havířov,p.o. | [10 empty] | DIČ: |  | CZ00844896 | [15 empty] | 0,01
0,01
|  | Účastník: | [11 empty] | IČ: |  | Vyplň údaj | [15 empty] | 0,01
|  |  | Vyplň údaj | [10 empty] | DIČ: |  | Vyplň údaj | [15 empty] | 0,01
False
|  | Projektant: | [11 empty] | IČ: |  | 06369201 | [15 empty] | False
|  |  | Amun Pro s.r.o. | [10 empty] | DIČ: |  | CZ06369201 | [15 empty] | True
0,01
|  | Zpracovatel: | [11 empty] | IČ: |  | 06369201 | [15 empty] | 0,01
|  |  | Amun Pro s.r.o. | [10 empty] | DIČ: |  | CZ06369201 | [15 empty] | False
Poznámka:
Soupis prací je sestaven s využitím Cenové soustavy ÚRS. Položky, které pochází z této cenové soustavy, jsou ve sloupci 'Cenová soustava' označeny popisem 'CS ÚRS' a úrovní příslušného kalendářního pololetí. Veškeré další informace vymezující popis a podmínky použití těchto položek z Cenové soustavy, které nejsou uvedeny přímo v soupisu prací, jsou neomezeně dálkově k dispozici na webu podminky.urs.cz.
|  | Cena bez DPH | [11 empty] | 0
[8 empty] | Sazba daně |  | Základ daně |  |  |  | Výše daně
|  | DPH |  | základní |  |  |  | 21% |  | 0 |  |  |  | 0
|  |  |  | snížená |  |  |  | 12% |  | 0 |  |  |  | 0
|  |  |  | zákl. přenesená |  |  |  | 21% |  | 0 |  |  |  | 0
|  |  |  | sníž. přenesená |  |  |  | 12% |  | 0 |  |  |  | 0
|  |  |  | nulová |  |  |  | 0% |  | 0 |  |  |  | 0
|  | Cena s DPH | [6 empty] | v |  | CZK |  |  | 0
REKAPITULACE OBJEKTŮ STAVBY A SOUPISŮ PRACÍ
| Kód: | [6 empty] | 064d
| Stavba: | [6 empty] | Úprava ohřevu TV stávajících předávacích stanic
| Místo: | [6 empty] | 736 01 Havířov, Nemocnice Havířov, p. o. |  |  |  |  | Datum: |  | 11. 8. 2025
| Zadavatel: | [6 empty] | Nemocnice Havířov,p.o. |  |  |  |  | Projektant: |  | Amun Pro s.r.o. |  |  |  | Informatívní údaje z listů zakázek
| Účastník: | [11 empty] | Zpracovatel: |  | Amun Pro s.r.o.
| Kód |  |  |  | Popis | [6 empty] | Cena bez DPH [CZK] |  |  |  | Cena s DPH [CZK] | Typ |  | z toho Ostat. náklady [CZK] | DPH [CZK] | Normohodiny [h] | DPH základní [CZK] | DPH snížená [CZK] | DPH základní přenesená [CZK] | DPH snížená přenesená [CZK] | Základna DPH základní | Základna DPH snížená | Základna DPH zákl. přenesená | Základna DPH sníž. přenesená | Základna DPH nulová
| Náklady stavby celkem | [10 empty] | 0 |  |  |  | 0 |  |  | 0 | 0 | 0 | 0 | 0 | 0 | 0 | 0 | 0 | 0 | 0 | 0 |  | D | 0 | ###NOIMPORT### | IMPORT | {d7728d68-91e0-4c85-a26e-6f2821698caa} | {00000000-0000-0000-0000-000000000000}
/ |  | 01 |  |  |  | předávací stanice U2 | [5 empty] | 0 |  |  |  | 0 | STA |  | 0 | 0 | 0 | 0 | 0 | 0 | 0 | 0 | 0 | 0 | 0 | 0 |  |  | 1 |  | IMPORT | {95d52f03-5739-4668-abc8-b29559d50aac} | {d7728d68-91e0-4c85-a26e-6f2821698caa} | 2
/ |  | 02 |  |  |  | předávací stanice HEMODIALÝZA/PSYCHIATRIE | [5 empty] | 0 |  |  |  | 0 | STA |  | 0 | 0 | 0 | 0 | 0 | 0 | 0 | 0 | 0 | 0 | 0 | 0 |  |  | 1 |  | IMPORT | {09684e91-8e9e-4f27-947b-0cf5d60c956c} | {d7728d68-91e0-4c85-a26e-6f2821698caa} | 2
/ |  | 03 |  |  |  | předávací stanice COS | [5 empty] | 0 |  |  |  | 0 | STA |  | 0 | 0 | 0 | 0 | 0 | 0 | 0 | 0 | 0 | 0 | 0 | 0 |  |  | 1 |  | IMPORT | {7fed3f11-7ebe-4716-b13c-12454528ab38} | {d7728d68-91e0-4c85-a26e-6f2821698caa} | 2
/ |  | 04 |  |  |  | předávací stanice Traumatologie (ARIM) | [5 empty] | 0 |  |  |  | 0 | STA |  | 0 | 0 | 0 | 0 | 0 | 0 | 0 | 0 | 0 | 0 | 0 | 0 |  |  | 1 |  | IMPORT | {81f7c164-b88c-4e57-962d-7768c727d825} | {d7728d68-91e0-4c85-a26e-6f2821698caa} | 2

## 01 - předávací stanice U2
[9 empty] | >> skryté sloupce << | [9 empty] | {95d52f03-5739-4668-abc8-b29559d50aac}
2
| KRYCÍ LIST SOUPISU PRACÍ | [8 empty] | v --- níže se nacházejí doplnkové a pomocné údaje k sestavám --- v | [8 empty] | False
Stavba:
Úprava ohřevu TV stávajících předávacích stanic
Objekt:
01 - předávací stanice U2
| KSO: |  |  |  |  | CC-CZ:
| Místo: |  | 736 01 Havířov, Nemocnice Havířov, p. o. |  |  | Datum: | 11. 8. 2025
| Zadavatel: |  |  |  |  | IČ: | 00844896
|  | Nemocnice Havířov,p.o. |  |  |  | DIČ: | CZ00844896
| Účastník: |  |  |  |  | IČ: | Vyplň údaj
|  | Vyplň údaj |  |  |  | DIČ: | Vyplň údaj
| Projektant: |  |  |  |  | IČ: | 06369201
|  | Amun Pro s.r.o. |  |  |  | DIČ: | CZ06369201
| Zpracovatel: |  |  |  |  | IČ: | 06369201
|  | Amun Pro s.r.o. |  |  |  | DIČ: | CZ06369201
Poznámka:
| Cena bez DPH | [5 empty] | 0
|  |  | Základ daně |  |  | Sazba daně | Výše daně
| DPH | základní | 0 |  |  | 21% | 0
|  | snížená | 0 |  |  | 12% | 0
|  | zákl. přenesená | 0 |  |  | 21% | 0
|  | sníž. přenesená | 0 |  |  | 12% | 0
|  | nulová | 0 |  |  | 0% | 0
| Cena s DPH |  |  | v | CZK |  | 0
REKAPITULACE ČLENĚNÍ SOUPISU PRACÍ
Stavba:
Úprava ohřevu TV stávajících předávacích stanic
Objekt:
01 - předávací stanice U2
Místo: |  |  | 736 01 Havířov, Nemocnice Havířov, p. o. |  |  | Datum: | 11. 8. 2025
Zadavatel: |  |  | Nemocnice Havířov,p.o. |  |  | Projektant: | Amun Pro s.r.o.
Účastník: |  |  | Vyplň údaj |  |  | Zpracovatel: | Amun Pro s.r.o.
Kód dílu - Popis | [6 empty] | Cena celkem [CZK]
Náklady stavby celkem | [6 empty] | 0 | [12 empty] | -1
| PSV - Práce a dodávky PSV | [5 empty] | 0
| 713 - Izolace tepelné | [5 empty] | 0
| 722 - Zdravotechnika - vnitřní vodovod | [5 empty] | 0
| 732 - Ústřední vytápění - strojovny | [5 empty] | 0
| HZS - Hodinové zúčtovací sazby | [5 empty] | 0
SOUPIS PRACÍ
Stavba:
Úprava ohřevu TV stávajících předávacích stanic
Objekt:
01 - předávací stanice U2
Místo: |  |  | 736 01 Havířov, Nemocnice Havířov, p. o. |  |  | Datum: | 11. 8. 2025
Zadavatel: |  |  | Nemocnice Havířov,p.o. |  |  | Projektant: | Amun Pro s.r.o.
Účastník: |  |  | Vyplň údaj |  |  | Zpracovatel: | Amun Pro s.r.o.
PČ | Typ | Kód | Popis | MJ | Množství | J.cena [CZK] | Cena celkem [CZK] | Cenová soustava |  |  | DPH | J. Nh [h] | Nh celkem [h] | J. hmotnost [t] | Hmotnost celkem [t] | J. suť [t] | Suť Celkem [t]
Náklady soupisu celkem | [6 empty] | 0 | [5 empty] | 0 |  | 0.059464 |  | 0 |  | D | -1 | [10 empty] | 0
| D | PSV | Práce a dodávky PSV |  |  |  | 0 | [5 empty] | 0 |  | 0.059464 |  | 0 | 2 | D | 0 |  |  |  | ROZPOCET | [6 empty] | 0
| D | 713 | Izolace tepelné |  |  |  | 0 | [5 empty] | 0 |  | 0.0078624 |  | 0 | 2 | D | 1 |  |  |  | ROZPOCET | [6 empty] | 0
1 | K | 713463212 | Montáž izolace tepelné potrubí a ohybů tvarovkami nebo deskami potrubními pouzdry s povrchovou úpravou hliníkovou fólií (izolační materiál ve specifikaci) přelepenými samolepící hliníkovou páskou potrubí jednovrstvá D přes 50 do 100 mm | m | 6 |  | 0 | CS ÚRS 2025 02 |  |  | základní |  | 0 | 0.00027 | 0.00162 | 0 | 0 | 16 | K | 2 |  |  |  | ROZPOCET | 0 | 0 | 0 | 0 | 0 | 1 | 0 | 16 | 717551505
| Online PSC |  | https://podminky.urs.cz/item/CS_URS_2025_02/713463212 | [15 empty] | Online PSC | 2
2 | M | 63154577 | pouzdro izolační potrubní z minerální vlny s Al fólií max. 250/100°C 76/40mm | m | 6.12 |  | 0 | CS ÚRS 2025 02 |  |  | základní |  | 0 | 0.00102 | 0.0062424 | 0 | 0 | 32 | M | 2 |  |  |  | ROZPOCET | 0 | 0 | 0 | 0 | 0 | 1 | 0 | 16 | 399669422
| VV |  | 6*1,02 'Přepočtené koeficientem množství |  | 6.12 | [13 empty] | VV | 2 | 2 | False | 1 | ROZPOCET
3 | K | 998713121 | Přesun hmot pro izolace tepelné stanovený z hmotnosti přesunovaného materiálu vodorovná dopravní vzdálenost do 50 m ruční (bez užití mechanizace) v objektech výšky do 6 m | t | 0.008 |  | 0 | CS ÚRS 2025 02 |  |  | základní |  | 0 | 0 | 0 | 0 | 0 | 16 | K | 2 |  |  |  | ROZPOCET | 0 | 0 | 0 | 0 | 0 | 1 | 0 | 16 | 1023023962
| Online PSC |  | https://podminky.urs.cz/item/CS_URS_2025_02/998713121 | [15 empty] | Online PSC | 2
| D | 722 | Zdravotechnika - vnitřní vodovod |  |  |  | 0 | [5 empty] | 0 |  | 0.028062 |  | 0 | 2 | D | 1 |  |  |  | ROZPOCET | [6 empty] | 0
4 | K | 722171918 | Odříznutí trubky nebo tvarovky u rozvodů vody z plastů D přes 63 do 75 mm | kus | 4 |  | 0 | CS ÚRS 2025 02 |  |  | základní |  | 0 | 0 | 0 | 0 | 0 | 16 | K | 2 |  |  |  | ROZPOCET | 0 | 0 | 0 | 0 | 0 | 1 | 0 | 16 | -1340472800
| Online PSC |  | https://podminky.urs.cz/item/CS_URS_2025_02/722171918 | [15 empty] | Online PSC | 2
5 | K | 722173919 | Spoje rozvodů vody z plastů svary polyfuzí D přes 75 do 90 mm | kus | 4 |  | 0 | CS ÚRS 2025 02 |  |  | základní |  | 0 | 0 | 0 | 0 | 0 | 16 | K | 2 |  |  |  | ROZPOCET | 0 | 0 | 0 | 0 | 0 | 1 | 0 | 16 | -1033106346
| Online PSC |  | https://podminky.urs.cz/item/CS_URS_2025_02/722173919 | [15 empty] | Online PSC | 2
6 | K | 722176118 | Montáž potrubí z plastových trub svařovaných polyfuzně D přes 63 do 75 mm | m | 6 |  | 0 | CS ÚRS 2025 02 |  |  | základní |  | 0 | 0.0012 | 0.0072 | 0 | 0 | 16 | K | 2 |  |  |  | ROZPOCET | 0 | 0 | 0 | 0 | 0 | 1 | 0 | 16 | 1720158824
| Online PSC |  | https://podminky.urs.cz/item/CS_URS_2025_02/722176118 | [15 empty] | Online PSC | 2
7 | M | 28615146M | trubka vodovodní tlaková PPR řada PN 20 D 75mm | m | 6.18 |  | 0 | CS ÚRS 2025 02 |  |  | základní |  | 0 | 0.00201 | 0.012422 | 0 | 0 | 32 | M | 2 |  |  |  | ROZPOCET | 0 | 0 | 0 | 0 | 0 | 1 | 0 | 16 | -1284503444
| VV |  | 6*1,03 'Přepočtené koeficientem množství |  | 6.18 | [13 empty] | VV | 2 | 2 | False | 1 | ROZPOCET
8 | K | 722179191 | Příplatek k ceně rozvody vody z plastů za práce malého rozsahu na zakázce do 20 m rozvodu | soubor | 1 |  | 0 | CS ÚRS 2025 02 |  |  | základní |  | 0 | 0 | 0 | 0 | 0 | 16 | K | 2 |  |  |  | ROZPOCET | 0 | 0 | 0 | 0 | 0 | 1 | 0 | 16 | -311398495
| Online PSC |  | https://podminky.urs.cz/item/CS_URS_2025_02/722179191 | [15 empty] | Online PSC | 2
9 | K | 722179193 | Příplatek k ceně rozvody vody z plastů za práce malého rozsahu na zakázce při průměru trubek přes 32 mm, do 5 svarů | soubor | 1 |  | 0 | CS ÚRS 2025 02 |  |  | základní |  | 0 | 0 | 0 | 0 | 0 | 16 | K | 2 |  |  |  | ROZPOCET | 0 | 0 | 0 | 0 | 0 | 1 | 0 | 16 | 1872865889
| Online PSC |  | https://podminky.urs.cz/item/CS_URS_2025_02/722179193 | [15 empty] | Online PSC | 2
10 | K | 722190901 | Opravy ostatní uzavření nebo otevření vodovodního potrubí při opravách včetně vypuštění a napuštění | kus | 6 |  | 0 | CS ÚRS 2025 02 |  |  | základní |  | 0 | 0 | 0 | 0 | 0 | 16 | K | 2 |  |  |  | ROZPOCET | 0 | 0 | 0 | 0 | 0 | 1 | 0 | 16 | -35671511
| Online PSC |  | https://podminky.urs.cz/item/CS_URS_2025_02/722190901 | [15 empty] | Online PSC | 2
11 | K | 722231077 | Armatury se dvěma závity ventily zpětné mosazné PN 10 do 110°C G 2" | kus | 1 |  | 0 | CS ÚRS 2025 02 |  |  | základní |  | 0 | 0.00076 | 0.00076 | 0 | 0 | 16 | K | 2 |  |  |  | ROZPOCET | 0 | 0 | 0 | 0 | 0 | 1 | 0 | 16 | -1983720768
| Online PSC |  | https://podminky.urs.cz/item/CS_URS_2025_02/722231077 | [15 empty] | Online PSC | 2
12 | K | 722232048 | Armatury se dvěma závity kulové kohouty PN 42 do 185 °C přímé vnitřní závit G 2" | kus | 3 |  | 0 | CS ÚRS 2025 02 |  |  | základní |  | 0 | 0.00168 | 0.00504 | 0 | 0 | 16 | K | 2 |  |  |  | ROZPOCET | 0 | 0 | 0 | 0 | 0 | 1 | 0 | 16 | 1688378089
| Online PSC |  | https://podminky.urs.cz/item/CS_URS_2025_02/722232048 | [15 empty] | Online PSC | 2
13 | K | 722239106 | Armatury se dvěma závity montáž vodovodních armatur se dvěma závity ostatních typů G 2" | kus | 1 |  | 0 | CS ÚRS 2025 02 |  |  | základní |  | 0 | 2e-05 | 2e-05 | 0 | 0 | 16 | K | 2 |  |  |  | ROZPOCET | 0 | 0 | 0 | 0 | 0 | 1 | 0 | 16 | 1497305
| Online PSC |  | https://podminky.urs.cz/item/CS_URS_2025_02/722239106 | [15 empty] | Online PSC | 2
14 | M | 52751650 | STAD-B vyvažovací ventil pro cirkulaci teplé vody DN50, elektroforetická černá vrstva, s vypouštěním 3/4" | kus | 1 |  | 0 | CS ÚRS 2025 02 |  |  | základní |  | 0 | 0.00226 | 0.00226 | 0 | 0 | 32 | M | 2 |  |  |  | ROZPOCET | 0 | 0 | 0 | 0 | 0 | 1 | 0 | 16 | 1101935660
15 | K | 722290249 | Zkoušky, proplach a desinfekce vodovodního potrubí zkoušky těsnosti vodovodního potrubí plastového přes DN 40 do DN 90 | m | 6 |  | 0 | CS ÚRS 2025 02 |  |  | základní |  | 0 | 6e-05 | 0.00036 | 0 | 0 | 16 | K | 2 |  |  |  | ROZPOCET | 0 | 0 | 0 | 0 | 0 | 1 | 0 | 16 | 283991059
| Online PSC |  | https://podminky.urs.cz/item/CS_URS_2025_02/722290249 | [15 empty] | Online PSC | 2
16 | K | 998722111 | Přesun hmot pro vnitřní vodovod stanovený z hmotnosti přesunovaného materiálu vodorovná dopravní vzdálenost do 50 m s omezením mechanizace v objektech výšky do 6 m | t | 0.028 |  | 0 | CS ÚRS 2025 02 |  |  | základní |  | 0 | 0 | 0 | 0 | 0 | 16 | K | 2 |  |  |  | ROZPOCET | 0 | 0 | 0 | 0 | 0 | 1 | 0 | 16 | 792703742
| Online PSC |  | https://podminky.urs.cz/item/CS_URS_2025_02/998722111 | [15 empty] | Online PSC | 2
| D | 732 | Ústřední vytápění - strojovny |  |  |  | 0 | [5 empty] | 0 |  | 0.02354 |  | 0 | 2 | D | 1 |  |  |  | ROZPOCET | [6 empty] | 0
17 | K | 732422213 | Čerpadla teplovodní mokroběžná přírubová oběhová pro teplovodní vytápění jednodílná PN 6/10, do 110°C DN příruby/dopravní výška H (m) - čerpací výkon Q (m3/h) DN 40/ do 8,0 m / 9,0 m3/h | soubor | 1 |  | 0 | CS ÚRS 2025 02 |  |  | základní |  | 0 | 0.02354 | 0.02354 | 0 | 0 | 16 | K | 2 |  |  |  | ROZPOCET | 0 | 0 | 0 | 0 | 0 | 1 | 0 | 16 | 1444154820
| Online PSC |  | https://podminky.urs.cz/item/CS_URS_2025_02/732422213 | [15 empty] | Online PSC | 2
| P |  | Poznámka k položce: - Navrhované nabíjecí čerpadlo Grundfos UPS 32-100 N 180 | [15 empty] | P | 2
18 | K | 998732111 | Přesun hmot pro strojovny stanovený z hmotnosti přesunovaného materiálu vodorovná dopravní vzdálenost do 50 m s omezením mechanizace v objektech výšky do 6 m | t | 0.024 |  | 0 | CS ÚRS 2025 02 |  |  | základní |  | 0 | 0 | 0 | 0 | 0 | 16 | K | 2 |  |  |  | ROZPOCET | 0 | 0 | 0 | 0 | 0 | 1 | 0 | 16 | 2031959500
| Online PSC |  | https://podminky.urs.cz/item/CS_URS_2025_02/998732111 | [15 empty] | Online PSC | 2
| D | HZS | Hodinové zúčtovací sazby |  |  |  | 0 | [5 empty] | 0 |  | 0 |  | 0 | 4 | D | 0 |  |  |  | ROZPOCET | [6 empty] | 0
19 | K | HZS2212 | Hodinové zúčtovací sazby profesí PSV provádění stavebních instalací instalatér odborný - provádění prací v malém prostoru - příplatek za omezený čas pro realizaci (noční práce, vikend) - přednastavení regulátoru průtoku | hod | 32 |  | 0 | CS ÚRS 2025 02 |  |  | základní |  | 0 | 0 | 0 | 0 | 0 | 512 | K | 1 |  |  |  | ROZPOCET | 0 | 0 | 0 | 0 | 0 | 1 | 0 | 512 | 957873948
| Online PSC |  | https://podminky.urs.cz/item/CS_URS_2025_02/HZS2212 | [15 empty] | Online PSC | 1
| VV |  | 2*8*2 |  | 32 | [13 empty] | VV | 1 | 2 | True | 0 | ROZPOCET
| VV |  | Součet |  | 32 | [13 empty] | VV | 1 | 4 | True | 1 | ROZPOCET
20 | K | HZS2232 | Hodinové zúčtovací sazby profesí PSV provádění stavebních instalací elektrikář odborný - doplnění stávajícího systému MaR dle požadavků investora | hod | 0 |  | 0 | CS ÚRS 2025 02 |  |  | základní |  | 0 | 0 | 0 | 0 | 0 | 512 | K | 1 |  |  |  | ROZPOCET | 0 | 0 | 0 | 0 | 0 | 1 | 0 | 512 | 2080999881
| Online PSC |  | https://podminky.urs.cz/item/CS_URS_2025_02/HZS2232 | [15 empty] | Online PSC | 1

## 02 - předávací stanice HE...
[9 empty] | >> skryté sloupce << | [9 empty] | {09684e91-8e9e-4f27-947b-0cf5d60c956c}
2
| KRYCÍ LIST SOUPISU PRACÍ | [8 empty] | v --- níže se nacházejí doplnkové a pomocné údaje k sestavám --- v | [8 empty] | False
Stavba:
Úprava ohřevu TV stávajících předávacích stanic
Objekt:
02 - předávací stanice HEMODIALÝZA/PSYCHIATRIE
| KSO: |  |  |  |  | CC-CZ:
| Místo: |  | 736 01 Havířov, Nemocnice Havířov, p. o. |  |  | Datum: | 11. 8. 2025
| Zadavatel: |  |  |  |  | IČ: | 00844896
|  | Nemocnice Havířov,p.o. |  |  |  | DIČ: | CZ00844896
| Účastník: |  |  |  |  | IČ: | Vyplň údaj
|  | Vyplň údaj |  |  |  | DIČ: | Vyplň údaj
| Projektant: |  |  |  |  | IČ: | 06369201
|  | Amun Pro s.r.o. |  |  |  | DIČ: | CZ06369201
| Zpracovatel: |  |  |  |  | IČ: | 06369201
|  | Amun Pro s.r.o. |  |  |  | DIČ: | CZ06369201
Poznámka:
| Cena bez DPH | [5 empty] | 0
|  |  | Základ daně |  |  | Sazba daně | Výše daně
| DPH | základní | 0 |  |  | 21% | 0
|  | snížená | 0 |  |  | 12% | 0
|  | zákl. přenesená | 0 |  |  | 21% | 0
|  | sníž. přenesená | 0 |  |  | 12% | 0
|  | nulová | 0 |  |  | 0% | 0
| Cena s DPH |  |  | v | CZK |  | 0
REKAPITULACE ČLENĚNÍ SOUPISU PRACÍ
Stavba:
Úprava ohřevu TV stávajících předávacích stanic
Objekt:
02 - předávací stanice HEMODIALÝZA/PSYCHIATRIE
Místo: |  |  | 736 01 Havířov, Nemocnice Havířov, p. o. |  |  | Datum: | 11. 8. 2025
Zadavatel: |  |  | Nemocnice Havířov,p.o. |  |  | Projektant: | Amun Pro s.r.o.
Účastník: |  |  | Vyplň údaj |  |  | Zpracovatel: | Amun Pro s.r.o.
Kód dílu - Popis | [6 empty] | Cena celkem [CZK]
Náklady stavby celkem | [6 empty] | 0 | [12 empty] | -1
| PSV - Práce a dodávky PSV | [5 empty] | 0
| 713 - Izolace tepelné | [5 empty] | 0
| 722 - Zdravotechnika - vnitřní vodovod | [5 empty] | 0
| 732 - Ústřední vytápění - strojovny | [5 empty] | 0
| HZS - Hodinové zúčtovací sazby | [5 empty] | 0
SOUPIS PRACÍ
Stavba:
Úprava ohřevu TV stávajících předávacích stanic
Objekt:
02 - předávací stanice HEMODIALÝZA/PSYCHIATRIE
Místo: |  |  | 736 01 Havířov, Nemocnice Havířov, p. o. |  |  | Datum: | 11. 8. 2025
Zadavatel: |  |  | Nemocnice Havířov,p.o. |  |  | Projektant: | Amun Pro s.r.o.
Účastník: |  |  | Vyplň údaj |  |  | Zpracovatel: | Amun Pro s.r.o.
PČ | Typ | Kód | Popis | MJ | Množství | J.cena [CZK] | Cena celkem [CZK] | Cenová soustava |  |  | DPH | J. Nh [h] | Nh celkem [h] | J. hmotnost [t] | Hmotnost celkem [t] | J. suť [t] | Suť Celkem [t]
Náklady soupisu celkem | [6 empty] | 0 | [5 empty] | 0 |  | 0.0364 |  | 0 |  | D | -1 | [10 empty] | 0
| D | PSV | Práce a dodávky PSV |  |  |  | 0 | [5 empty] | 0 |  | 0.0364 |  | 0 | 2 | D | 0 |  |  |  | ROZPOCET | [6 empty] | 0
| D | 713 | Izolace tepelné |  |  |  | 0 | [5 empty] | 0 |  | 0.0062196 |  | 0 | 2 | D | 1 |  |  |  | ROZPOCET | [6 empty] | 0
1 | K | 713463211 | Montáž izolace tepelné potrubí a ohybů tvarovkami nebo deskami potrubními pouzdry s povrchovou úpravou hliníkovou fólií (izolační materiál ve specifikaci) přelepenými samolepící hliníkovou páskou potrubí jednovrstvá D do 50 mm | m | 6 |  | 0 | CS ÚRS 2025 02 |  |  | základní |  | 0 | 0.00019 | 0.00114 | 0 | 0 | 16 | K | 2 |  |  |  | ROZPOCET | 0 | 0 | 0 | 0 | 0 | 1 | 0 | 16 | -1624251604
| Online PSC |  | https://podminky.urs.cz/item/CS_URS_2025_02/713463211 | [15 empty] | Online PSC | 2
2 | M | 63154018 | pouzdro izolační potrubní z minerální vlny s Al fólií max. 250/100°C 54/40mm | m | 6.12 |  | 0 | CS ÚRS 2025 02 |  |  | základní |  | 0 | 0.00083 | 0.0050796 | 0 | 0 | 32 | M | 2 |  |  |  | ROZPOCET | 0 | 0 | 0 | 0 | 0 | 1 | 0 | 16 | -453648753
| VV |  | 6*1,02 'Přepočtené koeficientem množství |  | 6.12 | [13 empty] | VV | 2 | 2 | False | 1 | ROZPOCET
3 | K | 998713121 | Přesun hmot pro izolace tepelné stanovený z hmotnosti přesunovaného materiálu vodorovná dopravní vzdálenost do 50 m ruční (bez užití mechanizace) v objektech výšky do 6 m | t | 0.006 |  | 0 | CS ÚRS 2025 02 |  |  | základní |  | 0 | 0 | 0 | 0 | 0 | 16 | K | 2 |  |  |  | ROZPOCET | 0 | 0 | 0 | 0 | 0 | 1 | 0 | 16 | 1023023962
| Online PSC |  | https://podminky.urs.cz/item/CS_URS_2025_02/998713121 | [15 empty] | Online PSC | 2
| D | 722 | Zdravotechnika - vnitřní vodovod |  |  |  | 0 | [5 empty] | 0 |  | 0.0269 |  | 0 | 2 | D | 1 |  |  |  | ROZPOCET | [6 empty] | 0
4 | K | 722171916 | Odříznutí trubky nebo tvarovky u rozvodů vody z plastů D přes 40 do 50 mm | kus | 4 |  | 0 | CS ÚRS 2025 02 |  |  | základní |  | 0 | 0 | 0 | 0 | 0 | 16 | K | 2 |  |  |  | ROZPOCET | 0 | 0 | 0 | 0 | 0 | 1 | 0 | 16 | -1986339887
| Online PSC |  | https://podminky.urs.cz/item/CS_URS_2025_02/722171916 | [15 empty] | Online PSC | 2
5 | K | 722173916 | Spoje rozvodů vody z plastů svary polyfuzí D přes 40 do 50 mm | kus | 4 |  | 0 | CS ÚRS 2025 02 |  |  | základní |  | 0 | 0 | 0 | 0 | 0 | 16 | K | 2 |  |  |  | ROZPOCET | 0 | 0 | 0 | 0 | 0 | 1 | 0 | 16 | 978846208
| Online PSC |  | https://podminky.urs.cz/item/CS_URS_2025_02/722173916 | [15 empty] | Online PSC | 2
6 | K | 722174026 | Potrubí z plastových trubek z polypropylenu PPR svařovaných polyfúzně PN 20 (SDR 6) D 50 x 8,3 | m | 6 |  | 0 | CS ÚRS 2025 02 |  |  | základní |  | 0 | 0.00373 | 0.02238 | 0 | 0 | 16 | K | 2 |  |  |  | ROZPOCET | 0 | 0 | 0 | 0 | 0 | 1 | 0 | 16 | -1642807907
| Online PSC |  | https://podminky.urs.cz/item/CS_URS_2025_02/722174026 | [15 empty] | Online PSC | 2
7 | K | 722179191 | Příplatek k ceně rozvody vody z plastů za práce malého rozsahu na zakázce do 20 m rozvodu | soubor | 1 |  | 0 | CS ÚRS 2025 02 |  |  | základní |  | 0 | 0 | 0 | 0 | 0 | 16 | K | 2 |  |  |  | ROZPOCET | 0 | 0 | 0 | 0 | 0 | 1 | 0 | 16 | -311398495
| Online PSC |  | https://podminky.urs.cz/item/CS_URS_2025_02/722179191 | [15 empty] | Online PSC | 2
8 | K | 722179193 | Příplatek k ceně rozvody vody z plastů za práce malého rozsahu na zakázce při průměru trubek přes 32 mm, do 5 svarů | soubor | 1 |  | 0 | CS ÚRS 2025 02 |  |  | základní |  | 0 | 0 | 0 | 0 | 0 | 16 | K | 2 |  |  |  | ROZPOCET | 0 | 0 | 0 | 0 | 0 | 1 | 0 | 16 | 1872865889
| Online PSC |  | https://podminky.urs.cz/item/CS_URS_2025_02/722179193 | [15 empty] | Online PSC | 2
9 | K | 722190901 | Opravy ostatní uzavření nebo otevření vodovodního potrubí při opravách včetně vypuštění a napuštění | kus | 6 |  | 0 | CS ÚRS 2025 02 |  |  | základní |  | 0 | 0 | 0 | 0 | 0 | 16 | K | 2 |  |  |  | ROZPOCET | 0 | 0 | 0 | 0 | 0 | 1 | 0 | 16 | -35671511
| Online PSC |  | https://podminky.urs.cz/item/CS_URS_2025_02/722190901 | [15 empty] | Online PSC | 2
10 | K | 722231075 | Armatury se dvěma závity ventily zpětné mosazné PN 10 do 110°C G 5/4" | kus | 1 |  | 0 | CS ÚRS 2025 02 |  |  | základní |  | 0 | 0.00082 | 0.00082 | 0 | 0 | 16 | K | 2 |  |  |  | ROZPOCET | 0 | 0 | 0 | 0 | 0 | 1 | 0 | 16 | 1568885311
| Online PSC |  | https://podminky.urs.cz/item/CS_URS_2025_02/722231075 | [15 empty] | Online PSC | 2
11 | K | 722232046 | Armatury se dvěma závity kulové kohouty PN 42 do 185 °C přímé vnitřní závit G 5/4" | kus | 3 |  | 0 | CS ÚRS 2025 02 |  |  | základní |  | 0 | 0.0007 | 0.0021 | 0 | 0 | 16 | K | 2 |  |  |  | ROZPOCET | 0 | 0 | 0 | 0 | 0 | 1 | 0 | 16 | -1059308560
| Online PSC |  | https://podminky.urs.cz/item/CS_URS_2025_02/722232046 | [15 empty] | Online PSC | 2
12 | K | 722239104 | Armatury se dvěma závity montáž vodovodních armatur se dvěma závity ostatních typů G 5/4" | kus | 1 |  | 0 | CS ÚRS 2025 02 |  |  | základní |  | 0 | 2e-05 | 2e-05 | 0 | 0 | 16 | K | 2 |  |  |  | ROZPOCET | 0 | 0 | 0 | 0 | 0 | 1 | 0 | 16 | 4394714
| Online PSC |  | https://podminky.urs.cz/item/CS_URS_2025_02/722239104 | [15 empty] | Online PSC | 2
13 | M | 52751632 | STAD-B vyvažovací ventil pro cirkulaci teplé vody DN32, elektroforetická černá vrstva, s vypouštěním 3/4" | kus | 1 |  | 0 | CS ÚRS 2025 02 |  |  | základní |  | 0 | 0.00122 | 0.00122 | 0 | 0 | 32 | M | 2 |  |  |  | ROZPOCET | 0 | 0 | 0 | 0 | 0 | 1 | 0 | 16 | -2040984698
14 | K | 722290249 | Zkoušky, proplach a desinfekce vodovodního potrubí zkoušky těsnosti vodovodního potrubí plastového přes DN 40 do DN 90 | m | 6 |  | 0 | CS ÚRS 2025 02 |  |  | základní |  | 0 | 6e-05 | 0.00036 | 0 | 0 | 16 | K | 2 |  |  |  | ROZPOCET | 0 | 0 | 0 | 0 | 0 | 1 | 0 | 16 | 19874856
| Online PSC |  | https://podminky.urs.cz/item/CS_URS_2025_02/722290249 | [15 empty] | Online PSC | 2
15 | K | 998722111 | Přesun hmot pro vnitřní vodovod stanovený z hmotnosti přesunovaného materiálu vodorovná dopravní vzdálenost do 50 m s omezením mechanizace v objektech výšky do 6 m | t | 0.027 |  | 0 | CS ÚRS 2025 02 |  |  | základní |  | 0 | 0 | 0 | 0 | 0 | 16 | K | 2 |  |  |  | ROZPOCET | 0 | 0 | 0 | 0 | 0 | 1 | 0 | 16 | 792703742
| Online PSC |  | https://podminky.urs.cz/item/CS_URS_2025_02/998722111 | [15 empty] | Online PSC | 2
| D | 732 | Ústřední vytápění - strojovny |  |  |  | 0 | [5 empty] | 0 |  | 0.00328 |  | 0 | 2 | D | 1 |  |  |  | ROZPOCET | [6 empty] | 0
16 | K | 732421203 | Čerpadla teplovodní mokroběžná závitová cirkulační pro TUV (elektronicky řízená) PN 10, do 80°C DN přípojky/dopravní výška H (m) - čerpací výkon Q (m3/h) DN 25 / do 6,0 m / 3,0 m3/h | soubor | 1 |  | 0 | CS ÚRS 2025 02 |  |  | základní |  | 0 | 0.00328 | 0.00328 | 0 | 0 | 16 | K | 2 |  |  |  | ROZPOCET | 0 | 0 | 0 | 0 | 0 | 1 | 0 | 16 | 908294924
| Online PSC |  | https://podminky.urs.cz/item/CS_URS_2025_02/732421203 | [15 empty] | Online PSC | 2
| P |  | Poznámka k položce: - Navrhované nabíjecí čerpadlo Grundfos UPS 25-80 N 180 | [15 empty] | P | 2
17 | K | 998732111 | Přesun hmot pro strojovny stanovený z hmotnosti přesunovaného materiálu vodorovná dopravní vzdálenost do 50 m s omezením mechanizace v objektech výšky do 6 m | t | 0.003 |  | 0 | CS ÚRS 2025 02 |  |  | základní |  | 0 | 0 | 0 | 0 | 0 | 16 | K | 2 |  |  |  | ROZPOCET | 0 | 0 | 0 | 0 | 0 | 1 | 0 | 16 | 2031959500
| Online PSC |  | https://podminky.urs.cz/item/CS_URS_2025_02/998732111 | [15 empty] | Online PSC | 2
| D | HZS | Hodinové zúčtovací sazby |  |  |  | 0 | [5 empty] | 0 |  | 0 |  | 0 | 4 | D | 0 |  |  |  | ROZPOCET | [6 empty] | 0
18 | K | HZS2212 | Hodinové zúčtovací sazby profesí PSV provádění stavebních instalací instalatér odborný - provádění prací v malém prostoru - příplatek za omezený čas pro realizaci (noční práce, vikend) - přednastavení regulátoru průtoku | hod | 32 |  | 0 | CS ÚRS 2025 02 |  |  | základní |  | 0 | 0 | 0 | 0 | 0 | 512 | K | 1 |  |  |  | ROZPOCET | 0 | 0 | 0 | 0 | 0 | 1 | 0 | 512 | 957873948
| Online PSC |  | https://podminky.urs.cz/item/CS_URS_2025_02/HZS2212 | [15 empty] | Online PSC | 1
| VV |  | 2*8*2 |  | 32 | [13 empty] | VV | 1 | 2 | True | 0 | ROZPOCET
| VV |  | Součet |  | 32 | [13 empty] | VV | 1 | 4 | True | 1 | ROZPOCET
19 | K | HZS2232 | Hodinové zúčtovací sazby profesí PSV provádění stavebních instalací elektrikář odborný - doplnění stávajícího systému MaR dle požadavků investora | hod | 0 |  | 0 | CS ÚRS 2025 02 |  |  | základní |  | 0 | 0 | 0 | 0 | 0 | 512 | K | 1 |  |  |  | ROZPOCET | 0 | 0 | 0 | 0 | 0 | 1 | 0 | 512 | -1556426251
| Online PSC |  | https://podminky.urs.cz/item/CS_URS_2025_02/HZS2232 | [15 empty] | Online PSC | 1

## 03 - předávací stanice COS
[9 empty] | >> skryté sloupce << | [9 empty] | {7fed3f11-7ebe-4716-b13c-12454528ab38}
2
| KRYCÍ LIST SOUPISU PRACÍ | [8 empty] | v --- níže se nacházejí doplnkové a pomocné údaje k sestavám --- v | [8 empty] | False
Stavba:
Úprava ohřevu TV stávajících předávacích stanic
Objekt:
03 - předávací stanice COS
| KSO: |  |  |  |  | CC-CZ:
| Místo: |  | 736 01 Havířov, Nemocnice Havířov, p. o. |  |  | Datum: | 11. 8. 2025
| Zadavatel: |  |  |  |  | IČ: | 00844896
|  | Nemocnice Havířov,p.o. |  |  |  | DIČ: | CZ00844896
| Účastník: |  |  |  |  | IČ: | Vyplň údaj
|  | Vyplň údaj |  |  |  | DIČ: | Vyplň údaj
| Projektant: |  |  |  |  | IČ: | 06369201
|  | Amun Pro s.r.o. |  |  |  | DIČ: | CZ06369201
| Zpracovatel: |  |  |  |  | IČ: | 06369201
|  | Amun Pro s.r.o. |  |  |  | DIČ: | CZ06369201
Poznámka:
| Cena bez DPH | [5 empty] | 0
|  |  | Základ daně |  |  | Sazba daně | Výše daně
| DPH | základní | 0 |  |  | 21% | 0
|  | snížená | 0 |  |  | 12% | 0
|  | zákl. přenesená | 0 |  |  | 21% | 0
|  | sníž. přenesená | 0 |  |  | 12% | 0
|  | nulová | 0 |  |  | 0% | 0
| Cena s DPH |  |  | v | CZK |  | 0
REKAPITULACE ČLENĚNÍ SOUPISU PRACÍ
Stavba:
Úprava ohřevu TV stávajících předávacích stanic
Objekt:
03 - předávací stanice COS
Místo: |  |  | 736 01 Havířov, Nemocnice Havířov, p. o. |  |  | Datum: | 11. 8. 2025
Zadavatel: |  |  | Nemocnice Havířov,p.o. |  |  | Projektant: | Amun Pro s.r.o.
Účastník: |  |  | Vyplň údaj |  |  | Zpracovatel: | Amun Pro s.r.o.
Kód dílu - Popis | [6 empty] | Cena celkem [CZK]
Náklady stavby celkem | [6 empty] | 0 | [12 empty] | -1
| PSV - Práce a dodávky PSV | [5 empty] | 0
| 713 - Izolace tepelné | [5 empty] | 0
| 722 - Zdravotechnika - vnitřní vodovod | [5 empty] | 0
| 732 - Ústřední vytápění - strojovny | [5 empty] | 0
| HZS - Hodinové zúčtovací sazby | [5 empty] | 0
SOUPIS PRACÍ
Stavba:
Úprava ohřevu TV stávajících předávacích stanic
Objekt:
03 - předávací stanice COS
Místo: |  |  | 736 01 Havířov, Nemocnice Havířov, p. o. |  |  | Datum: | 11. 8. 2025
Zadavatel: |  |  | Nemocnice Havířov,p.o. |  |  | Projektant: | Amun Pro s.r.o.
Účastník: |  |  | Vyplň údaj |  |  | Zpracovatel: | Amun Pro s.r.o.
PČ | Typ | Kód | Popis | MJ | Množství | J.cena [CZK] | Cena celkem [CZK] | Cenová soustava |  |  | DPH | J. Nh [h] | Nh celkem [h] | J. hmotnost [t] | Hmotnost celkem [t] | J. suť [t] | Suť Celkem [t]
Náklady soupisu celkem | [6 empty] | 0 | [5 empty] | 0 |  | 0.045394 |  | 0 |  | D | -1 | [10 empty] | 0
| D | PSV | Práce a dodávky PSV |  |  |  | 0 | [5 empty] | 0 |  | 0.045394 |  | 0 | 2 | D | 0 |  |  |  | ROZPOCET | [6 empty] | 0
| D | 713 | Izolace tepelné |  |  |  | 0 | [5 empty] | 0 |  | 0.0087008 |  | 0 | 2 | D | 1 |  |  |  | ROZPOCET | [6 empty] | 0
1 | K | 713463211 | Montáž izolace tepelné potrubí a ohybů tvarovkami nebo deskami potrubními pouzdry s povrchovou úpravou hliníkovou fólií (izolační materiál ve specifikaci) přelepenými samolepící hliníkovou páskou potrubí jednovrstvá D do 50 mm | m | 8 |  | 0 | CS ÚRS 2025 02 |  |  | základní |  | 0 | 0.00019 | 0.00152 | 0 | 0 | 16 | K | 2 |  |  |  | ROZPOCET | 0 | 0 | 0 | 0 | 0 | 1 | 0 | 16 | -1624251604
| Online PSC |  | https://podminky.urs.cz/item/CS_URS_2025_02/713463211 | [15 empty] | Online PSC | 2
2 | M | 63154019 | pouzdro izolační potrubní z minerální vlny s Al fólií max. 250/100°C 64/40mm | m | 8.16 |  | 0 | CS ÚRS 2025 02 |  |  | základní |  | 0 | 0.00088 | 0.0071808 | 0 | 0 | 32 | M | 2 |  |  |  | ROZPOCET | 0 | 0 | 0 | 0 | 0 | 1 | 0 | 16 | 770852824
| VV |  | 8*1,02 'Přepočtené koeficientem množství |  | 8.16 | [13 empty] | VV | 2 | 2 | False | 1 | ROZPOCET
3 | K | 998713121 | Přesun hmot pro izolace tepelné stanovený z hmotnosti přesunovaného materiálu vodorovná dopravní vzdálenost do 50 m ruční (bez užití mechanizace) v objektech výšky do 6 m | t | 0.009 |  | 0 | CS ÚRS 2025 02 |  |  | základní |  | 0 | 0 | 0 | 0 | 0 | 16 | K | 2 |  |  |  | ROZPOCET | 0 | 0 | 0 | 0 | 0 | 1 | 0 | 16 | 1023023962
| Online PSC |  | https://podminky.urs.cz/item/CS_URS_2025_02/998713121 | [15 empty] | Online PSC | 2
| D | 722 | Zdravotechnika - vnitřní vodovod |  |  |  | 0 | [5 empty] | 0 |  | 0.027413 |  | 0 | 2 | D | 1 |  |  |  | ROZPOCET | [6 empty] | 0
4 | K | 722171917 | Odříznutí trubky nebo tvarovky u rozvodů vody z plastů D přes 50 do 63 mm | kus | 6 |  | 0 | CS ÚRS 2025 02 |  |  | základní |  | 0 | 0 | 0 | 0 | 0 | 16 | K | 2 |  |  |  | ROZPOCET | 0 | 0 | 0 | 0 | 0 | 1 | 0 | 16 | -53325533
| Online PSC |  | https://podminky.urs.cz/item/CS_URS_2025_02/722171917 | [15 empty] | Online PSC | 2
5 | K | 722173917 | Spoje rozvodů vody z plastů svary polyfuzí D přes 50 do 63 mm | kus | 6 |  | 0 | CS ÚRS 2025 02 |  |  | základní |  | 0 | 0 | 0 | 0 | 0 | 16 | K | 2 |  |  |  | ROZPOCET | 0 | 0 | 0 | 0 | 0 | 1 | 0 | 16 | 1633427326
| Online PSC |  | https://podminky.urs.cz/item/CS_URS_2025_02/722173917 | [15 empty] | Online PSC | 2
6 | K | 722176117 | Montáž potrubí z plastových trub svařovaných polyfuzně D přes 50 do 63 mm | m | 8 |  | 0 | CS ÚRS 2025 02 |  |  | základní |  | 0 | 0.00101 | 0.00808 | 0 | 0 | 16 | K | 2 |  |  |  | ROZPOCET | 0 | 0 | 0 | 0 | 0 | 1 | 0 | 16 | 1925392475
| Online PSC |  | https://podminky.urs.cz/item/CS_URS_2025_02/722176117 | [15 empty] | Online PSC | 2
7 | M | 28615145 | trubka vodovodní tlaková PPR řada PN 20 D 63mm | m | 8.24 |  | 0 | CS ÚRS 2025 02 |  |  | základní |  | 0 | 0.00168 | 0.013843 | 0 | 0 | 32 | M | 2 |  |  |  | ROZPOCET | 0 | 0 | 0 | 0 | 0 | 1 | 0 | 16 | 1569045508
| VV |  | 8*1,03 'Přepočtené koeficientem množství |  | 8.24 | [13 empty] | VV | 2 | 2 | False | 1 | ROZPOCET
8 | K | 722179191 | Příplatek k ceně rozvody vody z plastů za práce malého rozsahu na zakázce do 20 m rozvodu | soubor | 1 |  | 0 | CS ÚRS 2025 02 |  |  | základní |  | 0 | 0 | 0 | 0 | 0 | 16 | K | 2 |  |  |  | ROZPOCET | 0 | 0 | 0 | 0 | 0 | 1 | 0 | 16 | -311398495
| Online PSC |  | https://podminky.urs.cz/item/CS_URS_2025_02/722179191 | [15 empty] | Online PSC | 2
9 | K | 722179193 | Příplatek k ceně rozvody vody z plastů za práce malého rozsahu na zakázce při průměru trubek přes 32 mm, do 5 svarů | soubor | 1 |  | 0 | CS ÚRS 2025 02 |  |  | základní |  | 0 | 0 | 0 | 0 | 0 | 16 | K | 2 |  |  |  | ROZPOCET | 0 | 0 | 0 | 0 | 0 | 1 | 0 | 16 | 1872865889
| Online PSC |  | https://podminky.urs.cz/item/CS_URS_2025_02/722179193 | [15 empty] | Online PSC | 2
10 | K | 722190901 | Opravy ostatní uzavření nebo otevření vodovodního potrubí při opravách včetně vypuštění a napuštění | kus | 6 |  | 0 | CS ÚRS 2025 02 |  |  | základní |  | 0 | 0 | 0 | 0 | 0 | 16 | K | 2 |  |  |  | ROZPOCET | 0 | 0 | 0 | 0 | 0 | 1 | 0 | 16 | -35671511
| Online PSC |  | https://podminky.urs.cz/item/CS_URS_2025_02/722190901 | [15 empty] | Online PSC | 2
11 | K | 722231076 | Armatury se dvěma závity ventily zpětné mosazné PN 10 do 110°C G 6/4" | kus | 1 |  | 0 | CS ÚRS 2025 02 |  |  | základní |  | 0 | 0.0005 | 0.0005 | 0 | 0 | 16 | K | 2 |  |  |  | ROZPOCET | 0 | 0 | 0 | 0 | 0 | 1 | 0 | 16 | -1013435767
| Online PSC |  | https://podminky.urs.cz/item/CS_URS_2025_02/722231076 | [15 empty] | Online PSC | 2
12 | K | 722232047 | Armatury se dvěma závity kulové kohouty PN 42 do 185 °C přímé vnitřní závit G 6/4" | kus | 3 |  | 0 | CS ÚRS 2025 02 |  |  | základní |  | 0 | 0.00107 | 0.00321 | 0 | 0 | 16 | K | 2 |  |  |  | ROZPOCET | 0 | 0 | 0 | 0 | 0 | 1 | 0 | 16 | -2085096055
| Online PSC |  | https://podminky.urs.cz/item/CS_URS_2025_02/722232047 | [15 empty] | Online PSC | 2
13 | K | 722239105 | Armatury se dvěma závity montáž vodovodních armatur se dvěma závity ostatních typů G 6/4" | kus | 1 |  | 0 | CS ÚRS 2025 02 |  |  | základní |  | 0 | 2e-05 | 2e-05 | 0 | 0 | 16 | K | 2 |  |  |  | ROZPOCET | 0 | 0 | 0 | 0 | 0 | 1 | 0 | 16 | -1778243432
| Online PSC |  | https://podminky.urs.cz/item/CS_URS_2025_02/722239105 | [15 empty] | Online PSC | 2
14 | M | 52751640 | STAD-B vyvažovací ventil pro cirkulaci teplé vody DN40, elektroforetická černá vrstva, s vypouštěním 3/4" | kus | 1 |  | 0 | CS ÚRS 2025 02 |  |  | základní |  | 0 | 0.0016 | 0.0016 | 0 | 0 | 32 | M | 2 |  |  |  | ROZPOCET | 0 | 0 | 0 | 0 | 0 | 1 | 0 | 16 | 1191607279
15 | K | 722290246 | Zkoušky, proplach a desinfekce vodovodního potrubí zkoušky těsnosti vodovodního potrubí plastového do DN 40 | m | 8 |  | 0 | CS ÚRS 2025 02 |  |  | základní |  | 0 | 2e-05 | 0.00016 | 0 | 0 | 16 | K | 2 |  |  |  | ROZPOCET | 0 | 0 | 0 | 0 | 0 | 1 | 0 | 16 | -829056929
| Online PSC |  | https://podminky.urs.cz/item/CS_URS_2025_02/722290246 | [15 empty] | Online PSC | 2
16 | K | 998722111 | Přesun hmot pro vnitřní vodovod stanovený z hmotnosti přesunovaného materiálu vodorovná dopravní vzdálenost do 50 m s omezením mechanizace v objektech výšky do 6 m | t | 0.027 |  | 0 | CS ÚRS 2025 02 |  |  | základní |  | 0 | 0 | 0 | 0 | 0 | 16 | K | 2 |  |  |  | ROZPOCET | 0 | 0 | 0 | 0 | 0 | 1 | 0 | 16 | 792703742
| Online PSC |  | https://podminky.urs.cz/item/CS_URS_2025_02/998722111 | [15 empty] | Online PSC | 2
| D | 732 | Ústřední vytápění - strojovny |  |  |  | 0 | [5 empty] | 0 |  | 0.00928 |  | 0 | 2 | D | 1 |  |  |  | ROZPOCET | [6 empty] | 0
17 | K | 732421203 | Čerpadla teplovodní mokroběžná závitová cirkulační pro TUV (elektronicky řízená) PN 10, do 80°C DN přípojky/dopravní výška H (m) - čerpací výkon Q (m3/h) DN 25 / do 6,0 m / 9,0 m3/h | soubor | 1 |  | 0 | CS ÚRS 2025 02 |  |  | základní |  | 0 | 0.00928 | 0.00928 | 0 | 0 | 16 | K | 2 |  |  |  | ROZPOCET | 0 | 0 | 0 | 0 | 0 | 1 | 0 | 16 | -903641591
| Online PSC |  | https://podminky.urs.cz/item/CS_URS_2025_02/732421203 | [15 empty] | Online PSC | 2
| P |  | Poznámka k položce: - Navrhované nabíjecí čerpadlo Grundfos UPS 25-80 N 180 | [15 empty] | P | 2
18 | K | 998732111 | Přesun hmot pro strojovny stanovený z hmotnosti přesunovaného materiálu vodorovná dopravní vzdálenost do 50 m s omezením mechanizace v objektech výšky do 6 m | t | 0.009 |  | 0 | CS ÚRS 2025 02 |  |  | základní |  | 0 | 0 | 0 | 0 | 0 | 16 | K | 2 |  |  |  | ROZPOCET | 0 | 0 | 0 | 0 | 0 | 1 | 0 | 16 | 2031959500
| Online PSC |  | https://podminky.urs.cz/item/CS_URS_2025_02/998732111 | [15 empty] | Online PSC | 2
| D | HZS | Hodinové zúčtovací sazby |  |  |  | 0 | [5 empty] | 0 |  | 0 |  | 0 | 4 | D | 0 |  |  |  | ROZPOCET | [6 empty] | 0
19 | K | HZS2212 | Hodinové zúčtovací sazby profesí PSV provádění stavebních instalací instalatér odborný - provádění prací v malém prostoru - příplatek za omezený čas pro realizaci (noční práce, vikend) - přednastavení regulátoru průtoku | hod | 32 |  | 0 | CS ÚRS 2025 02 |  |  | základní |  | 0 | 0 | 0 | 0 | 0 | 512 | K | 1 |  |  |  | ROZPOCET | 0 | 0 | 0 | 0 | 0 | 1 | 0 | 512 | 957873948
| Online PSC |  | https://podminky.urs.cz/item/CS_URS_2025_02/HZS2212 | [15 empty] | Online PSC | 1
| VV |  | 2*8*2 |  | 32 | [13 empty] | VV | 1 | 2 | True | 0 | ROZPOCET
| VV |  | Součet |  | 32 | [13 empty] | VV | 1 | 4 | True | 1 | ROZPOCET
20 | K | HZS2232 | Hodinové zúčtovací sazby profesí PSV provádění stavebních instalací elektrikář odborný - doplnění stávajícího systému MaR dle požadavků investora | hod | 0 |  | 0 | CS ÚRS 2025 02 |  |  | základní |  | 0 | 0 | 0 | 0 | 0 | 512 | K | 1 |  |  |  | ROZPOCET | 0 | 0 | 0 | 0 | 0 | 1 | 0 | 512 | -2014872202
| Online PSC |  | https://podminky.urs.cz/item/CS_URS_2025_02/HZS2232 | [15 empty] | Online PSC | 1

## 04 - předávací stanice Tr...
[9 empty] | >> skryté sloupce << | [9 empty] | {81f7c164-b88c-4e57-962d-7768c727d825}
2
| KRYCÍ LIST SOUPISU PRACÍ | [8 empty] | v --- níže se nacházejí doplnkové a pomocné údaje k sestavám --- v | [8 empty] | False
Stavba:
Úprava ohřevu TV stávajících předávacích stanic
Objekt:
04 - předávací stanice Traumatologie (ARIM)
| KSO: |  |  |  |  | CC-CZ:
| Místo: |  | 736 01 Havířov, Nemocnice Havířov, p. o. |  |  | Datum: | 11. 8. 2025
| Zadavatel: |  |  |  |  | IČ: | 00844896
|  | Nemocnice Havířov,p.o. |  |  |  | DIČ: | CZ00844896
| Účastník: |  |  |  |  | IČ: | Vyplň údaj
|  | Vyplň údaj |  |  |  | DIČ: | Vyplň údaj
| Projektant: |  |  |  |  | IČ: | 06369201
|  | Amun Pro s.r.o. |  |  |  | DIČ: | CZ06369201
| Zpracovatel: |  |  |  |  | IČ: | 06369201
|  | Amun Pro s.r.o. |  |  |  | DIČ: | CZ06369201
Poznámka:
| Cena bez DPH | [5 empty] | 0
|  |  | Základ daně |  |  | Sazba daně | Výše daně
| DPH | základní | 0 |  |  | 21% | 0
|  | snížená | 0 |  |  | 12% | 0
|  | zákl. přenesená | 0 |  |  | 21% | 0
|  | sníž. přenesená | 0 |  |  | 12% | 0
|  | nulová | 0 |  |  | 0% | 0
| Cena s DPH |  |  | v | CZK |  | 0
REKAPITULACE ČLENĚNÍ SOUPISU PRACÍ
Stavba:
Úprava ohřevu TV stávajících předávacích stanic
Objekt:
04 - předávací stanice Traumatologie (ARIM)
Místo: |  |  | 736 01 Havířov, Nemocnice Havířov, p. o. |  |  | Datum: | 11. 8. 2025
Zadavatel: |  |  | Nemocnice Havířov,p.o. |  |  | Projektant: | Amun Pro s.r.o.
Účastník: |  |  | Vyplň údaj |  |  | Zpracovatel: | Amun Pro s.r.o.
Kód dílu - Popis | [6 empty] | Cena celkem [CZK]
Náklady stavby celkem | [6 empty] | 0 | [12 empty] | -1
| PSV - Práce a dodávky PSV | [5 empty] | 0
| 713 - Izolace tepelné | [5 empty] | 0
| 722 - Zdravotechnika - vnitřní vodovod | [5 empty] | 0
| 732 - Ústřední vytápění - strojovny | [5 empty] | 0
| HZS - Hodinové zúčtovací sazby | [5 empty] | 0
SOUPIS PRACÍ
Stavba:
Úprava ohřevu TV stávajících předávacích stanic
Objekt:
04 - předávací stanice Traumatologie (ARIM)
Místo: |  |  | 736 01 Havířov, Nemocnice Havířov, p. o. |  |  | Datum: | 11. 8. 2025
Zadavatel: |  |  | Nemocnice Havířov,p.o. |  |  | Projektant: | Amun Pro s.r.o.
Účastník: |  |  | Vyplň údaj |  |  | Zpracovatel: | Amun Pro s.r.o.
PČ | Typ | Kód | Popis | MJ | Množství | J.cena [CZK] | Cena celkem [CZK] | Cenová soustava |  |  | DPH | J. Nh [h] | Nh celkem [h] | J. hmotnost [t] | Hmotnost celkem [t] | J. suť [t] | Suť Celkem [t]
Náklady soupisu celkem | [6 empty] | 0 | [5 empty] | 0 |  | 0.053506 |  | 0 |  | D | -1 | [10 empty] | 0
| D | PSV | Práce a dodávky PSV |  |  |  | 0 | [5 empty] | 0 |  | 0.053506 |  | 0 | 2 | D | 0 |  |  |  | ROZPOCET | [6 empty] | 0
| D | 713 | Izolace tepelné |  |  |  | 0 | [5 empty] | 0 |  | 0.010483 |  | 0 | 2 | D | 1 |  |  |  | ROZPOCET | [6 empty] | 0
1 | K | 713463212 | Montáž izolace tepelné potrubí a ohybů tvarovkami nebo deskami potrubními pouzdry s povrchovou úpravou hliníkovou fólií (izolační materiál ve specifikaci) přelepenými samolepící hliníkovou páskou potrubí jednovrstvá D přes 50 do 100 mm | m | 8 |  | 0 | CS ÚRS 2025 02 |  |  | základní |  | 0 | 0.00027 | 0.00216 | 0 | 0 | 16 | K | 2 |  |  |  | ROZPOCET | 0 | 0 | 0 | 0 | 0 | 1 | 0 | 16 | -2017503107
| Online PSC |  | https://podminky.urs.cz/item/CS_URS_2025_02/713463212 | [15 empty] | Online PSC | 2
2 | M | 63154577 | pouzdro izolační potrubní z minerální vlny s Al fólií max. 250/100°C 76/40mm | m | 8.16 |  | 0 | CS ÚRS 2025 02 |  |  | základní |  | 0 | 0.00102 | 0.0083232 | 0 | 0 | 32 | M | 2 |  |  |  | ROZPOCET | 0 | 0 | 0 | 0 | 0 | 1 | 0 | 16 | -1360891293
| VV |  | 8*1,02 'Přepočtené koeficientem množství |  | 8.16 | [13 empty] | VV | 2 | 2 | False | 1 | ROZPOCET
3 | K | 998713121 | Přesun hmot pro izolace tepelné stanovený z hmotnosti přesunovaného materiálu vodorovná dopravní vzdálenost do 50 m ruční (bez užití mechanizace) v objektech výšky do 6 m | t | 0.01 |  | 0 | CS ÚRS 2025 02 |  |  | základní |  | 0 | 0 | 0 | 0 | 0 | 16 | K | 2 |  |  |  | ROZPOCET | 0 | 0 | 0 | 0 | 0 | 1 | 0 | 16 | 1023023962
| Online PSC |  | https://podminky.urs.cz/item/CS_URS_2025_02/998713121 | [15 empty] | Online PSC | 2
| D | 722 | Zdravotechnika - vnitřní vodovod |  |  |  | 0 | [5 empty] | 0 |  | 0.033742 |  | 0 | 2 | D | 1 |  |  |  | ROZPOCET | [6 empty] | 0
4 | K | 722171918 | Odříznutí trubky nebo tvarovky u rozvodů vody z plastů D přes 63 do 75 mm | kus | 6 |  | 0 | CS ÚRS 2025 02 |  |  | základní |  | 0 | 0 | 0 | 0 | 0 | 16 | K | 2 |  |  |  | ROZPOCET | 0 | 0 | 0 | 0 | 0 | 1 | 0 | 16 | 849887149
| Online PSC |  | https://podminky.urs.cz/item/CS_URS_2025_02/722171918 | [15 empty] | Online PSC | 2
5 | K | 722173918 | Spoje rozvodů vody z plastů svary polyfuzí D přes 63 do 75 mm | kus | 6 |  | 0 | CS ÚRS 2025 02 |  |  | základní |  | 0 | 0 | 0 | 0 | 0 | 16 | K | 2 |  |  |  | ROZPOCET | 0 | 0 | 0 | 0 | 0 | 1 | 0 | 16 | 1294368597
| Online PSC |  | https://podminky.urs.cz/item/CS_URS_2025_02/722173918 | [15 empty] | Online PSC | 2
6 | K | 722176118 | Montáž potrubí z plastových trub svařovaných polyfuzně D přes 63 do 75 mm | m | 8 |  | 0 | CS ÚRS 2025 02 |  |  | základní |  | 0 | 0.0012 | 0.0096 | 0 | 0 | 16 | K | 2 |  |  |  | ROZPOCET | 0 | 0 | 0 | 0 | 0 | 1 | 0 | 16 | 1783027772
| Online PSC |  | https://podminky.urs.cz/item/CS_URS_2025_02/722176118 | [15 empty] | Online PSC | 2
7 | M | 28615146 | trubka vodovodní tlaková PPR řada PN 20 D 75mm | m | 8.24 |  | 0 | CS ÚRS 2025 02 |  |  | základní |  | 0 | 0.00201 | 0.016562 | 0 | 0 | 32 | M | 2 |  |  |  | ROZPOCET | 0 | 0 | 0 | 0 | 0 | 1 | 0 | 16 | 1961903515
| VV |  | 8*1,03 'Přepočtené koeficientem množství |  | 8.24 | [13 empty] | VV | 2 | 2 | False | 1 | ROZPOCET
8 | K | 722179191 | Příplatek k ceně rozvody vody z plastů za práce malého rozsahu na zakázce do 20 m rozvodu | soubor | 1 |  | 0 | CS ÚRS 2025 02 |  |  | základní |  | 0 | 0 | 0 | 0 | 0 | 16 | K | 2 |  |  |  | ROZPOCET | 0 | 0 | 0 | 0 | 0 | 1 | 0 | 16 | -311398495
| Online PSC |  | https://podminky.urs.cz/item/CS_URS_2025_02/722179191 | [15 empty] | Online PSC | 2
9 | K | 722179193 | Příplatek k ceně rozvody vody z plastů za práce malého rozsahu na zakázce při průměru trubek přes 32 mm, do 5 svarů | soubor | 1 |  | 0 | CS ÚRS 2025 02 |  |  | základní |  | 0 | 0 | 0 | 0 | 0 | 16 | K | 2 |  |  |  | ROZPOCET | 0 | 0 | 0 | 0 | 0 | 1 | 0 | 16 | 1872865889
| Online PSC |  | https://podminky.urs.cz/item/CS_URS_2025_02/722179193 | [15 empty] | Online PSC | 2
10 | K | 722190901 | Opravy ostatní uzavření nebo otevření vodovodního potrubí při opravách včetně vypuštění a napuštění | kus | 6 |  | 0 | CS ÚRS 2025 02 |  |  | základní |  | 0 | 0 | 0 | 0 | 0 | 16 | K | 2 |  |  |  | ROZPOCET | 0 | 0 | 0 | 0 | 0 | 1 | 0 | 16 | -35671511
| Online PSC |  | https://podminky.urs.cz/item/CS_URS_2025_02/722190901 | [15 empty] | Online PSC | 2
11 | K | 722231077 | Armatury se dvěma závity ventily zpětné mosazné PN 10 do 110°C G 2" | kus | 1 |  | 0 | CS ÚRS 2025 02 |  |  | základní |  | 0 | 0.00076 | 0.00076 | 0 | 0 | 16 | K | 2 |  |  |  | ROZPOCET | 0 | 0 | 0 | 0 | 0 | 1 | 0 | 16 | 329728291
| Online PSC |  | https://podminky.urs.cz/item/CS_URS_2025_02/722231077 | [15 empty] | Online PSC | 2
12 | K | 722232048 | Armatury se dvěma závity kulové kohouty PN 42 do 185 °C přímé vnitřní závit G 2" | kus | 3 |  | 0 | CS ÚRS 2025 02 |  |  | základní |  | 0 | 0.00168 | 0.00504 | 0 | 0 | 16 | K | 2 |  |  |  | ROZPOCET | 0 | 0 | 0 | 0 | 0 | 1 | 0 | 16 | 2069844466
| Online PSC |  | https://podminky.urs.cz/item/CS_URS_2025_02/722232048 | [15 empty] | Online PSC | 2
13 | K | 722239105 | Armatury se dvěma závity montáž vodovodních armatur se dvěma závity ostatních typů G 6/4" | kus | 1 |  | 0 | CS ÚRS 2025 02 |  |  | základní |  | 0 | 2e-05 | 2e-05 | 0 | 0 | 16 | K | 2 |  |  |  | ROZPOCET | 0 | 0 | 0 | 0 | 0 | 1 | 0 | 16 | 173520212
| Online PSC |  | https://podminky.urs.cz/item/CS_URS_2025_02/722239105 | [15 empty] | Online PSC | 2
14 | M | 52751640 | STAD-B vyvažovací ventil pro cirkulaci teplé vody DN40, elektroforetická černá vrstva, s vypouštěním 3/4" | kus | 1 |  | 0 | CS ÚRS 2025 02 |  |  | základní |  | 0 | 0.0016 | 0.0016 | 0 | 0 | 32 | M | 2 |  |  |  | ROZPOCET | 0 | 0 | 0 | 0 | 0 | 1 | 0 | 16 | 1125268953
15 | K | 722290246 | Zkoušky, proplach a desinfekce vodovodního potrubí zkoušky těsnosti vodovodního potrubí plastového do DN 40 | m | 8 |  | 0 | CS ÚRS 2025 02 |  |  | základní |  | 0 | 2e-05 | 0.00016 | 0 | 0 | 16 | K | 2 |  |  |  | ROZPOCET | 0 | 0 | 0 | 0 | 0 | 1 | 0 | 16 | -829056929
| Online PSC |  | https://podminky.urs.cz/item/CS_URS_2025_02/722290246 | [15 empty] | Online PSC | 2
16 | K | 998722111 | Přesun hmot pro vnitřní vodovod stanovený z hmotnosti přesunovaného materiálu vodorovná dopravní vzdálenost do 50 m s omezením mechanizace v objektech výšky do 6 m | t | 0.034 |  | 0 | CS ÚRS 2025 02 |  |  | základní |  | 0 | 0 | 0 | 0 | 0 | 16 | K | 2 |  |  |  | ROZPOCET | 0 | 0 | 0 | 0 | 0 | 1 | 0 | 16 | 792703742
| Online PSC |  | https://podminky.urs.cz/item/CS_URS_2025_02/998722111 | [15 empty] | Online PSC | 2
| D | 732 | Ústřední vytápění - strojovny |  |  |  | 0 | [5 empty] | 0 |  | 0.00928 |  | 0 | 2 | D | 1 |  |  |  | ROZPOCET | [6 empty] | 0
17 | K | 732421204 | Čerpadla teplovodní mokroběžná závitová cirkulační pro TUV (elektronicky řízená) PN 10, do 80°C DN přípojky/dopravní výška H (m) - čerpací výkon Q (m3/h) DN 25 / do 6,0 m / 9,0 m3/h | soubor | 1 |  | 0 | CS ÚRS 2025 02 |  |  | základní |  | 0 | 0.00928 | 0.00928 | 0 | 0 | 16 | K | 2 |  |  |  | ROZPOCET | 0 | 0 | 0 | 0 | 0 | 1 | 0 | 16 | 1202825669
| Online PSC |  | https://podminky.urs.cz/item/CS_URS_2025_02/732421204 | [15 empty] | Online PSC | 2
| P |  | Poznámka k položce: - Navrhované nabíjecí čerpadlo Grundfos UPS 25-80 N 180 | [15 empty] | P | 2
18 | K | 998732111 | Přesun hmot pro strojovny stanovený z hmotnosti přesunovaného materiálu vodorovná dopravní vzdálenost do 50 m s omezením mechanizace v objektech výšky do 6 m | t | 0.009 |  | 0 | CS ÚRS 2025 02 |  |  | základní |  | 0 | 0 | 0 | 0 | 0 | 16 | K | 2 |  |  |  | ROZPOCET | 0 | 0 | 0 | 0 | 0 | 1 | 0 | 16 | 2031959500
| Online PSC |  | https://podminky.urs.cz/item/CS_URS_2025_02/998732111 | [15 empty] | Online PSC | 2
| D | HZS | Hodinové zúčtovací sazby |  |  |  | 0 | [5 empty] | 0 |  | 0 |  | 0 | 4 | D | 0 |  |  |  | ROZPOCET | [6 empty] | 0
19 | K | HZS2212 | Hodinové zúčtovací sazby profesí PSV provádění stavebních instalací instalatér odborný - provádění prací v malém prostoru - příplatek za omezený čas pro realizaci (noční práce, vikend) - přednastavení regulátoru průtoku | hod | 32 |  | 0 | CS ÚRS 2025 02 |  |  | základní |  | 0 | 0 | 0 | 0 | 0 | 512 | K | 1 |  |  |  | ROZPOCET | 0 | 0 | 0 | 0 | 0 | 1 | 0 | 512 | 957873948
| Online PSC |  | https://podminky.urs.cz/item/CS_URS_2025_02/HZS2212 | [15 empty] | Online PSC | 1
| VV |  | 2*8*2 |  | 32 | [13 empty] | VV | 1 | 2 | True | 0 | ROZPOCET
| VV |  | Součet |  | 32 | [13 empty] | VV | 1 | 4 | True | 1 | ROZPOCET
20 | K | HZS2232 | Hodinové zúčtovací sazby profesí PSV provádění stavebních instalací elektrikář odborný - doplnění stávajícího systému MaR dle požadavků investora | hod | 0 |  | 0 | CS ÚRS 2025 02 |  |  | základní |  | 0 | 0 | 0 | 0 | 0 | 512 | K | 1 |  |  |  | ROZPOCET | 0 | 0 | 0 | 0 | 0 | 1 | 0 | 512 | -2055368047
| Online PSC |  | https://podminky.urs.cz/item/CS_URS_2025_02/HZS2232 | [15 empty] | Online PSC | 1

## Pokyny pro vyplnění
Struktura údajů, formát souboru a metodika pro zpracování
Struktura
Soubor je složen ze záložky Rekapitulace stavby a záložek s názvem soupisu prací pro jednotlivé objekty ve formátu XLSX. Každá ze záložek přitom obsahuje
ještě samostatné sestavy vymezené orámovaním a nadpisem sestavy.
Rekapitulace stavby obsahuje sestavu Rekapitulace stavby a Rekapitulace objektů stavby a soupisů prací.
V sestavě Rekapitulace stavby jsou uvedeny informace identifikující předmět veřejné zakázky na stavební práce, KSO, CC-CZ, CZ-CPV, CZ-CPA a rekapitulaci
celkové nabídkové ceny účastníka.
Termínem "učastník" (resp. zhotovitel) se myslí "účastník zadávacího řízení" ve smyslu zákona o zadávání veřejných zakázek.
V sestavě Rekapitulace objektů stavby a soupisů prací je uvedena rekapitulace stavebních objektů, inženýrských objektů, provozních souborů,
vedlejších a ostatních nákladů a ostatních nákladů s rekapitulací nabídkové ceny za jednotlivé soupisy prací. Na základě údaje Typ je možné
identifikovat, zda se jedná o objekt nebo soupis prací pro daný objekt:
|  | STA | Stavební objekt pozemní
|  | ING | Stavební objekt inženýrský
|  | PRO | Provozní soubor
|  | VON | Vedlejší a ostatní náklady
|  | OST | Ostatní
|  | Soupis | Soupis prací pro daný typ objektu
Soupis prací pro jednotlivé objekty obsahuje sestavy Krycí list soupisu prací, Rekapitulace členění soupisu prací, Soupis prací. Za soupis prací může být považován
i objekt stavby v případě, že neobsahuje podřízenou zakázku.
Krycí list soupisu obsahuje rekapitulaci informací o předmětu veřejné zakázky ze sestavy Rekapitulace stavby, informaci o zařazení objektu do KSO,
CC-CZ, CZ-CPV, CZ-CPA a rekapitulaci celkové nabídkové ceny účastníka za aktuální soupis prací.
Rekapitulace členění soupisu prací obsahuje rekapitulaci soupisu prací ve všech úrovních členění soupisu tak, jak byla tato členění použita (např.
stavební díly, funkční díly, případně jiné členění) s rekapitulací nabídkové ceny.
Soupis prací obsahuje položky veškerých stavebních nebo montážních prací, dodávek materiálů a služeb nezbytných pro zhotovení stavebního objektu,
inženýrského objektu, provozního souboru, vedlejších a ostatních nákladů.
Pro položky soupisu prací se zobrazují následující informace:
|  | PČ |  | Pořadové číslo položky v aktuálním soupisu
|  | TYP |  | Typ položky: K - konstrukce, M - materiál, PP - plný popis, PSC - poznámka k souboru cen, P - poznámka k položce, VV - výkaz výměr, FIG - rozpad figur
|  | Kód |  | Kód položky
|  | Popis |  | Zkrácený popis položky
|  | MJ |  | Měrná jednotka položky
|  | Množství |  | Množství v měrné jednotce
|  | J.cena |  | Jednotková cena položky. Zadaní může obsahovat namísto J.ceny sloupce J.materiál a J.montáž, jejichž součet definuje
J.cenu položky.
|  | Cena celkem |  | Celková cena položky daná jako součin množství a j.ceny
|  | Cenová soustava |  | Příslušnost položky do cenové soustavy
Ke každé položce soupisu prací se na samostatných řádcích může zobrazovat:
Plný popis položky
Poznámka k souboru cen a poznámka zadavatele
Výkaz výměr
Pokud je k řádku výkazu výměr evidovaný údaj ve sloupci Kód, jedná se o definovaný odkaz, na který se může odvolávat výkaz výměr z jiné položky.
Metodika pro zpracování
Jednotlivé sestavy jsou v souboru provázány. Editovatelné pole jsou zvýrazněny žlutým podbarvením, ostatní pole neslouží k editaci a nesmí být jakkoliv
modifikovány.
Účastník je pro podání nabídky povinen vyplnit žlutě podbarvená pole:
Pole Účastník v sestavě Rekapitulace stavby - zde účastník vyplní svůj název (název subjektu)
Pole IČ a DIČ v sestavě Rekapitulace stavby - zde účastník vyplní svoje IČ a DIČ
Datum v sestavě Rekapitulace stavby - zde účastník vyplní datum vytvoření nabídky
J.cena = jednotková cena v sestavě Soupis prací o maximálním počtu desetinných míst uvedených v poli
- pokud sestavy soupisů prací obsahují pole J.cena, měla by být všechna tato pole vyplněna nenulovými
Poznámka - nepovinný údaj pro položku soupisu
V případě, že sestavy soupisů prací neobsahují pole J.cena, potom ve všech soupisech prací obsahují pole:
- J.materiál - jednotková cena materiálu
- J.montáž - jednotková cena montáže
Účastník v tomto případě by měl vyplnit všechna pole J.materiál a pole J.montáž nenulovými kladnými číslicemi. V případech, kdy položka
neobsahuje žádný materiál je přípustné, aby pole J.materiál bylo vyplněno nulou. V případech, kdy položka neobsahuje žádnou montáž je přípustné,
aby pole J.montáž bylo vyplněno nulou. Obě pole - J.materiál, J.Montáž u jedné položky by však neměly být vyplněny nulou.
Rekapitulace stavby
Název |  |  | Povinný |  | Popis | Typ | Max. počet
atributu |  |  | (A/N) |  |  |  | znaků
Kód |  |  | A |  | Kód stavby | String | 20
Stavba |  |  | A |  | Název stavby | String | 120
Místo |  |  | N |  | Místo stavby | String | 50
Datum |  |  | A |  | Datum vykonaného exportu | Date
KSO |  |  | N |  | Klasifikace stavebního objektu | String | 15
CC-CZ |  |  | N |  | Klasifikace stavbeních děl | String | 15
CZ-CPV |  |  | N |  | Společný slovník pro veřejné zakázky | String | 20
CZ-CPA |  |  | N |  | Klasifikace produkce podle činností | String | 20
Zadavatel |  |  | N |  | Zadavatel zadaní | String | 50
IČ |  |  | N |  | IČ zadavatele zadaní | String | 20
DIČ |  |  | N |  | DIČ zadavatele zadaní | String | 20
Účastník |  |  | N |  | Účastník veřejné zakázky | String | 50
Projektant |  |  | N |  | Projektant | String | 50
Poznámka |  |  | N |  | Poznámka k zadání | String | 255
Sazba DPH |  |  | A |  | Rekapitulace sazeb DPH u položek soupisů | eGSazbaDph
Základna DPH |  |  | A |  | Základna DPH určena součtem celkové ceny z položek soupisů | Double
Hodnota DPH |  |  | A |  | Hodnota DPH | Double
Cena bez DPH |  |  | A |  | Celková cena bez DPH za celou stavbu. Sčítává se ze všech listů. | Double
Cena s DPH |  |  | A |  | Celková cena s DPH za celou stavbu | Double
Rekapitulace objektů stavby a soupisů prací
Název |  |  | Povinný |  | Popis | Typ | Max. počet
atributu |  |  | (A/N) |  |  |  | znaků
Kód |  |  | A |  | Přebírá se z Rekapitulace stavby | String | 20
Stavba |  |  | A |  | Přebírá se z Rekapitulace stavby | String | 120
Místo |  |  | N |  | Přebírá se z Rekapitulace stavby | String | 50
Datum |  |  | A |  | Přebírá se z Rekapitulace stavby | Date
Zadavatel |  |  | N |  | Přebírá se z Rekapitulace stavby | String | 50
Projektant |  |  | N |  | Přebírá se z Rekapitulace stavby | String | 50
Účastník |  |  | N |  | Přebírá se z Rekapitulace stavby | String | 50
Kód |  |  | A |  | Kód objektu | String | 20
Objektu, Soupis prací |  |  | A |  | Název objektu | String | 120
Cena bez DPH |  |  | A |  | Cena bez DPH za daný objekt | Double
Cena s DPH |  |  | A |  | Cena spolu s DPH za daný objekt | Double
Typ |  |  | A |  | Typ zakázky | eGTypZakazky
Krycí list soupisu
Název |  |  | Povinný |  | Popis | Typ | Max. počet
atributu |  |  | (A/N) |  |  |  | znaků
Stavba |  |  | A |  | Přebírá se z Rekapitulace stavby | String | 120
Objekt |  |  | A |  | Kód a název objektu | String | 20 + 120
Soupis |  |  | A |  | Kód a název soupisu | String | 20 + 120
KSO |  |  | N |  | Klasifikace stavebního objektu | String | 15
CC-CZ |  |  | N |  | Klasifikace stavbeních děl | String | 15
CZ-CPV |  |  | N |  | Společný slovník pro veřejné zakázky | String | 20
CZ-CPA |  |  | N |  | Klasifikace produkce podle činností | String | 20
Místo |  |  | N |  | Přebírá se z Rekapitulace stavby | String | 50
Zadavatel |  |  | N |  | Přebírá se z Rekapitulace stavby | String | 50
Účastník |  |  | N |  | Přebírá se z Rekapitulace stavby | String | 50
Projektant |  |  | N |  | Přebírá se z Rekapitulace stavby | String | 50
Poznámka |  |  | N |  | Poznámka k soupisu prací | String | 255
Sazba DPH |  |  | A |  | Rekapitulace sazeb DPH na položkách aktuálního soupisu | eGSazbaDph
Základna DPH |  |  | A |  | Základna DPH určena součtem celkové ceny z položek aktuálního soupisu | Double
Hodnota DPH |  |  | A |  | Hodnota DPH | Double
Cena bez DPH |  |  | A |  | Cena bez DPH za daný soupis | Double
Cena s DPH |  |  | A |  | Cena s DPH za daný soupis | Double
Rekapitulace členění soupisu prací
Název |  |  | Povinný |  | Popis | Typ | Max. počet
atributu |  |  | (A/N) |  |  |  | znaků
Stavba |  |  | A |  | Přebírá se z Rekapitulace stavby | String | 120
Objekt |  |  | A |  | Kód a název objektu, přebírá se z Krycího listu soupisu | String | 20 + 120
Soupis |  |  | A |  | Kód a název objektu, přebírá se z Krycího listu soupisu | String | 20 + 120
Místo |  |  | N |  | Přebírá se z Rekapitulace stavby | String | 50
Datum |  |  | A |  | Přebírá se z Rekapitulace stavby | Date
Zadavatel |  |  | N |  | Přebírá se z Rekapitulace stavby | String | 50
Projektant |  |  | N |  | Přebírá se z Rekapitulace stavby | String | 50
Účastník |  |  | N |  | Přebírá se z Rekapitulace stavby | String | 50
Kód dílu - Popis |  |  | A |  | Kód a název dílu ze soupisu | String | 20 + 100
Cena celkem |  |  | A |  | Cena celkem za díl ze soupisu | Double
Soupis prací
Název |  |  | Povinný |  | Popis | Typ | Max. počet
atributu |  |  | (A/N) |  |  |  | znaků
Stavba |  |  | A |  | Přebírá se z Rekapitulace stavby | String | 120
Objekt |  |  | A |  | Kód a název objektu | String | 20 + 120
Soupis |  |  | A |  | Přebírá se z Krycího listu soupisu | String | 20 + 120
Místo |  |  | N |  | Přebírá se z Krycího listu soupisu | String | 50
Datum |  |  | A |  | Přebírá se z Krycího listu soupisu | Date
Zadavatel |  |  | N |  | Přebírá se z Krycího listu soupisu | String | 50
Projektant |  |  | N |  | Přebírá se z Krycího listu soupisu | String | 50
Účastník |  |  | N |  | Přebírá se z Krycího listu soupisu | String | 50
PČ |  |  | A |  | Pořadové číslo položky soupisu | Long
Typ |  |  | A |  | Typ položky soupisu | eGTypPolozky | 1
Kód |  |  | A |  | Kód položky ze soupisu | String | 20
Popis |  |  | A |  | Popis položky ze soupisu | String | 255
MJ |  |  | A |  | Měrná jednotka položky | String | 10
Množství |  |  | A |  | Množství položky soupisu | Double
J.Cena |  |  | A |  | Jednotková cena položky | Double
Cena celkem |  |  | A |  | Cena celkem vyčíslena jako J.Cena * Množství | Double
Cenová soustava |  |  | N |  | Zařazení položky do cenové soustavy | String | 50
p |  |  | N |  | Poznámka položky ze soupisu | Memo
psc |  |  | N |  | Poznámka k souboru cen ze soupisu | Memo
pp |  |  | N |  | Plný popis položky ze soupisu | Memo
vv |  |  | N |  | Výkaz výměr (figura, výraz, výměra) ze soupisu | Text,Text,Double | 20, 150
fig |  |  | N |  | Rozpad figur | Text,Text,Double | 20, 150
DPH |  |  | A |  | Sazba DPH pro položku | eGSazbaDPH
Hmotnost |  |  | A |  | Hmotnost položky ze soupisu | Double
Suť |  |  | A |  | Suť položky ze soupisu | Double
Nh |  |  | N |  | Normohodiny položky ze soupisu | Double
Datová věta
Typ věty |  |  | Hodnota |  | Význam
eGSazbaDPH |  |  | základní |  | Základní sazba DPH
|  |  | snížená |  | Snížená sazba DPH
|  |  | nulová |  | Nulová sazba DPH
|  |  | zákl. přenesená |  | Základní sazba DPH přenesená
|  |  | sníž. přenesená |  | Snížená sazba DPH přenesená
eGTypZakazky |  |  | STA |  | Stavební objekt
|  |  | PRO |  | Provozní soubor
|  |  | ING |  | Inženýrský objekt
|  |  | VON |  | Vedlejší a ostatní náklady
|  |  | OST |  | Ostatní náklady
eGTypPolozky |  |  | 1 |  | Položka typu HSV
|  |  | 2 |  | Položka typu PSV
|  |  | 3 |  | Položka typu M
|  |  | 4 |  | Položka typu OST