## Pokyny pro vyplnění
Pokyny pro vyplnění
Ve všech listech tohoto souboru můžete měnit pouze buňky s modrým pozadím. Jedná se o tyto údaje : - údaje o firmě - jednotkové ceny položek zadané na maximálně dvě desetinná místa

## Stavba
#RTSROZP# | Soupis stavebních prací, dodávek a služeb
| Stavba: |  | 20250218 | ZZS Opava - přístavba + stavební úpravy
| Zadavatel | [5 empty] | IČO:
DIČ:
| Projektant: | [5 empty] | IČO:
DIČ:
| Zhotovitel: | [5 empty] | IČO:
DIČ:
Vypracoval:
| Rozpis ceny | [6 empty] | Celkem
HSV | HSV | [6 empty] | 0
PSV | PSV | [6 empty] | 0
MON | MON | [6 empty] | 0
VN | Vedlejší náklady | [6 empty] | 0
ON | Ostatní náklady | [6 empty] | 0
| Celkem | [6 empty] | 0
Rekapitulace daní
0 | Základ pro sníženou DPH |  |  | 12 | % | 0 |  |  | CZK
0 | Snížená DPH |  |  | 12 | % | 0 |  |  | CZK
0 | Základ pro základní DPH |  |  | 21 | % | 0 |  |  | CZK
0 | Základní DPH |  |  | 21 | % | 0 |  |  | CZK
0 | Zaokrouhlení |  |  |  |  | 0 |  |  | CZK
| Cena celkem bez DPH |  |  |  |  | 0 |  |  | CZK
0 | Cena celkem s DPH |  |  |  |  | 0 |  |  | CZK
|  | v |  |  | dne
|  |  | Za zhotovitele |  |  |  | Za objednatele
Rekapitulace dílčích částí
#CASTI>> | Číslo | Název |  |  | Základ pro sníženou DPH | Základ pro základní DPH | DPH celkem | Cena celkem | %
1 | Stavba |  |  |  | 0 | 0 | 0 | 0
2 |  | Stavební objekt |  |  |  |  | 0
2 | 01 | Přístavba + stavební úpravy |  |  | 0 | 0 | 0 | 0
3 | 01 | Ostatní náklady |  |  | 0 | 0 | 0 | 0
3 | 02 | Vedlejší náklady |  |  | 0 | 0 | 0 | 0
3 | 03 | SO 2 - Parkoviště |  |  | 0 | 0 | 0 | 0
3 | 04 | Elektroinstalace - domovní rozvod |  |  | 0 | 0 | 0 | 0
| Celkem za stavbu |  |  |  | 0 | 0 | 0 | 0 | 0
#POPS | Popis stavby: 20250218 - ZZS Opava - přístavba + stavební úpravy
#POPO | Popis objektu: 01 - Přístavba + stavební úpravy
#POPR | Popis rozpočtu: 01 - Ostatní náklady
#POPR | Popis rozpočtu: 02 - Vedlejší náklady
#POPR | Popis rozpočtu: 03 - SO 2 - Parkoviště
#POPR | Popis rozpočtu: 04 - Elektroinstalace - domovní rozvod
Rekapitulace dílů
| Číslo | Název |  |  | Typ dílu |  |  | Celkem | %
| 1 | Zemní práce |  |  | HSV |  |  | 0
| 2 | Základy a zvláštní zakládání |  |  | HSV |  |  | 0
| 3 | Svislé a kompletní konstrukce |  |  | HSV |  |  | 0
| 4 | Vodorovné konstrukce |  |  | HSV |  |  | 0
| 5 | Komunikace |  |  | HSV |  |  | 0
| 8 | Trubní vedení |  |  | HSV |  |  | 0
| 91 | Doplňující práce na komunikaci |  |  | HSV |  |  | 0
| 99 | Staveništní přesun hmot |  |  | HSV |  |  | 0
| 991 | Zemní práce |  |  | HSV |  |  | 0
| M21 | Elektromontáže |  |  | MON |  |  | 0
| M22 | Montáž sdělovací a zabezp. techniky |  |  | MON |  |  | 0
| M46 | Zemní práce při montážích |  |  | MON |  |  | 0
| M99 | Ostatní práce "M" |  |  | MON |  |  | 0
| D96 | Přesuny suti a vybouraných hmot |  |  | PSU |  |  | 0
| Cena celkem | [6 empty] | 0 | 0
Note on D11: Název
Note on D12: Ulice
Note on D13: PSČ
Note on E13: Místo
Note on I11: IČO
Note on I12: DIČ

## VzorPolozky (hidden)
Položkový rozpočet
S:
O:
R:

## 01 01 Pol
Položkový soupis prací a dodávek | [27 empty] | #TypZaznamu#
S: | 20250218 | ZZS Opava - přístavba + stavební úpravy | [25 empty] | STA
O: | 01 | Přístavba + stavební úpravy | [22 empty] | STA |  |  | OBJ
R: | 01 | Ostatní náklady | [25 empty] | ROZ
P.č. | Číslo položky | Název položky | MJ | Množství | Cena / MJ | Celkem | Dodávka | Dodávka celk. | Montáž | Montáž celk. | DPH | Cena s DPH | Hmotnost / MJ | Hmotnost celk.(t) | Dem. hmotnost / MJ | Dem. hmotnost celk.(t) | Ceník | Cen. soustava / platnost | Cenová úroveň | Nhod / MJ | Nhod celk. | Dodavatel | Typ položky | Stav položky
Díl: | M99 | Ostatní práce "M" |  |  |  | 0 |  | 0 |  | 0 |  | 0 |  | 0 |  | 0 |  |  |  |  | 0 | [6 empty] | DIL
1 | 999000002RZ1 | Dokumentace skutečného provedení stavby dle obchodních podmínek | kompl | 1 |  | 0 |  | 0 |  | 0 | 21 | 0 | 0 | 0 | 0 | 0 |  | Vlastní | Indiv | 0 | 0 |  | Práce | Běžná |  |  |  | POL1_1
|  | tištěna + digitální podoba ( .dwg, .dxf ) v počtu a formátech dle SoD. | [25 empty] | POP
|  | Vypracování DOKUMENTACE SKUTEČNÉHO PROVEDENÍ STAVBY | [25 empty] | POP
|  | 1 |  | 1 | [23 empty] | VV | 0
2 | 999000002RZ3 | Kompletační činnost | kompl | 1 |  | 0 |  | 0 |  | 0 | 21 | 0 | 0 | 0 | 0 | 0 |  | Vlastní | Indiv | 0 | 0 |  | Práce | Běžná |  |  |  | POL1_1
|  | kompletní dokladová část dle SoD (revize, atesty, certifikáty, prohlášení o shodě) pro předání a převzetí dokončeného díla | [25 empty] | POP |  | kompletní dokladová část dle SoD (revize, atesty, certifikáty, prohlášení o shodě) pro předání a převzetí dokončeného díla
|  | náklady zhotovitele, související s prováděním zkoušek a REVIZÍ předepsaných technickými normami a vyjádřeními dotčených orgánů pro řádné provedení a předání díla. | [25 empty] | POP |  | náklady zhotovitele, související s prováděním zkoušek a REVIZÍ předepsaných technickými normami a vyjádřeními dotčených orgánů pro řádné provedení a předání díla.
|  | náklady na individuální zkoušky dodaných a smontovaných technologických zařízení včetně komplexního vyzkoušení. | [25 empty] | POP |  | náklady na individuální zkoušky dodaných a smontovaných technologických zařízení včetně komplexního vyzkoušení.
|  | náklady zhotovitele na vypracování provozních řádů pro trvalý provoz. | [25 empty] | POP
|  | náklady na předání všech návodů k obsluze a údržbě pro technologická zařízení a náklady na zaškolení obsluhy objednatele | [25 empty] | POP |  | náklady na předání všech návodů k obsluze a údržbě pro technologická zařízení a náklady na zaškolení obsluhy objednatele
|  | 1 |  | 1 | [23 empty] | VV | 0
3 | 999000002RZ5 | Koordinace stavebních a technologických dodávek | kompl | 1 |  | 0 |  | 0 |  | 0 | 21 | 0 | 0 | 0 | 0 | 0 |  | Vlastní | Indiv | 0 | 0 |  | Práce | Běžná |  |  |  | POL1_1
|  | dle požadavků PD a SOD | [25 empty] | POP
|  | 1 |  | 1 | [23 empty] | VV | 0
4 | 999000002RZ8 | Náklady na podrobnou fotodokumentaci | kompl | 1 |  | 0 |  | 0 |  | 0 | 21 | 0 | 0 | 0 | 0 | 0 |  | Vlastní | Indiv | 0 | 0 |  | Práce | Běžná |  |  |  | POL1_1
|  | průběhu stavby a pasport současného stavu | [25 empty] | POP
|  | 1 |  | 1 | [23 empty] | VV | 0
5 | 999000002RZ9 | Vypracování zhotovitelské REALIZAČNÍ a VÝROBNÍ proj. dokumentace dle obch. podmínek - průzkumy | kompl | 1 |  | 0 |  | 0 |  | 0 | 21 | 0 | 0 | 0 | 0 | 0 |  | Vlastní | Indiv | 0 | 0 |  | Práce | Běžná |  |  |  | POL1_1
|  | dle požadavků PD pro DPS a SOD - OBCHODNÍCH PODMÍNEK - včetně provedení aktualizace průzkumů a dodatečných stavebních průzkumů se zapracováním do dílenské a výrobní dokumentace | [25 empty] | POP |  | dle požadavků PD pro DPS a SOD - OBCHODNÍCH PODMÍNEK - včetně provedení aktualizace průzkumů a dodatečných stavebních průzkumů se zapracováním do dílenské a výrobní dokumentace
|  | 1 |  | 1 | [23 empty] | VV | 0
[26 empty] | 12 | 21 | DPH
| Celkem |  |  |  |  | 0 | [19 empty] | 0 | 0 | SUM
END
Note on S6: Jedná se o informaci, zda se jedná o položku, která je do rozpočtu zadána z cenové soustavy RTS, nebo vlastní.
Note on T6: Jedná se o název CÚ, která je zadána u položky rozpočtu

## 01 02 Pol
Položkový soupis prací a dodávek | [27 empty] | #TypZaznamu#
S: | 20250218 | ZZS Opava - přístavba + stavební úpravy | [25 empty] | STA
O: | 01 | Přístavba + stavební úpravy | [22 empty] | STA |  |  | OBJ
R: | 02 | Vedlejší náklady | [25 empty] | ROZ
P.č. | Číslo položky | Název položky | MJ | Množství | Cena / MJ | Celkem | Dodávka | Dodávka celk. | Montáž | Montáž celk. | DPH | Cena s DPH | Hmotnost / MJ | Hmotnost celk.(t) | Dem. hmotnost / MJ | Dem. hmotnost celk.(t) | Ceník | Cen. soustava / platnost | Cenová úroveň | Nhod / MJ | Nhod celk. | Dodavatel | Typ položky | Stav položky
Díl: | 991 | Zemní práce |  |  |  | 0 |  | 0 |  | 0 |  | 0 |  | 0 |  | 0 |  |  |  |  | 0 | [6 empty] | DIL
1 | 991000001RZ1 | Vybudování zařízení staveniště | kpl | 1 |  | 0 |  | 0 |  | 0 | 21 | 0 | 0 | 0 | 0 | 0 |  | Vlastní | Indiv | 0 | 0 |  | Práce | Běžná |  |  |  | POL1_1
|  | Zajištění bezpečného příjezdu a přístupu na staveniště včetně dopravního značení a potřebných souhlasů a rozhodnutí s vybudováním zařízení staveniště. | [25 empty] | POP |  | Zajištění bezpečného příjezdu a přístupu na staveniště včetně dopravního značení a potřebných souhlasů a rozhodnutí s vybudováním zařízení staveniště.
|  | Náklady s připojením staveniště na energie + zajištění měření odběru energií. | [25 empty] | POP
|  | Náklady na úklid v prostoru staveniště a příjezdových komunikací ke staveništi. | [25 empty] | POP
|  | Náklady na zakrytí překopu komunikace roznášecímí ocelovými pláty po dobu překopu komunikace - zatížení min. 5 t. | [25 empty] | POP |  | Náklady na zakrytí překopu komunikace roznášecímí ocelovými pláty po dobu překopu komunikace - zatížení min. 5 t.
|  | Opatření k zabránění nadměrného zatěžování staveniště a jeho okolí prachem (např. používání krycích plachet, kropení sutě a odtěžované zeminy vodou) | [25 empty] | POP |  | Opatření k zabránění nadměrného zatěžování staveniště a jeho okolí prachem (např. používání krycích plachet, kropení sutě a odtěžované zeminy vodou)
POP
|  | oplocení staveniště + zařízení staveniště - výška 1,8 m - délka 50 m | [25 empty] | POP
|  | 1 |  | 1 | [23 empty] | VV | 0
2 | 991000002RZ2 | Provoz zařízení staveniště | kpl | 1 |  | 0 |  | 0 |  | 0 | 21 | 0 | 0 | 0 | 0 | 0 |  | Vlastní | Indiv | 0 | 0 |  | Práce | Běžná |  |  |  | POL1_1
|  | Náklady na vybavení zařízení staveniště. | [25 empty] | POP
|  | Náklady na spotřebované energie provozem zařízení staveniště. | [25 empty] | POP
|  | Náklady na úklid v prostoru staveniště a příjezdových komunikací ke staveništi. | [25 empty] | POP
|  | Opatření k zabránění nadměrného zatěžování staveniště a jeho okolí prachem (např. používání krycích plachet, kropení sutě a odtěžované zeminy vodou). | [25 empty] | POP |  | Opatření k zabránění nadměrného zatěžování staveniště a jeho okolí prachem (např. používání krycích plachet, kropení sutě a odtěžované zeminy vodou).
|  | 1 |  | 1 | [23 empty] | VV | 0
3 | 991000003RZ1 | Odstranění zařízení staveniště | kpl | 1 |  | 0 |  | 0 |  | 0 | 21 | 0 | 0 | 0 | 0 | 0 |  | Vlastní | Indiv | 0 | 0 |  | Práce | Běžná |  |  |  | POL1_1
|  | Náklady na odstranění a odvoz zařízení staveniště. | [25 empty] | POP
|  | Uvedení stavbou dotčených ploch a ploch zařízení staveniště do původního stavu, kompletní úklid | [25 empty] | POP
|  | 1 |  | 1 | [23 empty] | VV | 0
4 | 991000004RZ1 | Opatření z hlediska BOZP na staveništi | kpl | 1 |  | 0 |  | 0 |  | 0 | 21 | 0 | 0 | 0 | 0 | 0 |  | Vlastní | Indiv | 0 | 0 |  | Práce | Běžná |  |  |  | POL1_0
|  | - dle požadavků a podmínek plánu BOZP na staveništi | [25 empty] | POP
|  | 1 |  | 1 | [23 empty] | VV | 0
5 | 991000005RZ1 | Opatření z hlediska používání OOPP na staveništi | kpl | 1 |  | 0 |  | 0 |  | 0 | 21 | 0 | 0 | 0 | 0 | 0 |  | Vlastní | Indiv | 0 | 0 |  | Práce | Běžná |  |  |  | POL1_0
|  | - ochranné přilby a reflexní vesty | [25 empty] | POP
|  | - pracovní obuv | [25 empty] | POP
|  | - ochranné brýle | [25 empty] | POP
|  | - pracovní rukavice | [25 empty] | POP
|  | - polohovací postroje, úvazy | [25 empty] | POP
|  | 1 |  | 1 | [23 empty] | VV | 0
6 | 991000006RZ1 | Užívání veřejných ploch a prostranství | kpl | 1 |  | 0 |  | 0 |  | 0 | 21 | 0 | 0 | 0 | 0 | 0 |  | Vlastní | Indiv | 0 | 0 |  | Práce | Běžná |  |  |  | POL1_0
|  | Náklady a poplatky spojené s užíváním veřejných ploch a prostranství, pokud jsou stavebními pracemi nebo souvisejícími činnostmi dotčeny, a to včetně užívání ploch v souvislosti s uložením stavebního materiálu nebo stavebního odpadu | [25 empty] | POP |  | Náklady a poplatky spojené s užíváním veřejných ploch a prostranství, pokud jsou stavebními pracemi nebo souvisejícími činnostmi dotčeny, a to včetně užívání ploch v souvislosti s uložením stavebního materiálu nebo stavebního odpadu
|  | 1 |  | 1 | [23 empty] | VV | 0
7 | 991000008RZ1 | Ochrana stávajících inženýrských sítí | kpl | 1 |  | 0 |  | 0 |  | 0 | 21 | 0 | 0 | 0 | 0 | 0 |  | Vlastní | Indiv | 0 | 0 |  | Práce | Běžná |  |  |  | POL1_1
|  | Ochrana stávajících inženýrských sítí na staveništi. | [25 empty] | POP
|  | Náklady na přezkoumání podkladů objednatele o stavu inženýrských sítí probíhajících staveništěm nebo dotčenými stavbou i mimo území staveniště. | [25 empty] | POP |  | Náklady na přezkoumání podkladů objednatele o stavu inženýrských sítí probíhajících staveništěm nebo dotčenými stavbou i mimo území staveniště.
|  | Vytýčení jejich skutečné trasy dle podmínek správců sítí v dokladové části. | [25 empty] | POP
|  | Zajištění aktualizace vyjádření správců sítí v případě ukončení platnosti vyjádření. | [25 empty] | POP
|  | 1 |  | 1 | [23 empty] | VV | 0
[26 empty] | 12 | 21 | DPH
| Celkem |  |  |  |  | 0 | [19 empty] | 0 | 0 | SUM
END
Note on S6: Jedná se o informaci, zda se jedná o položku, která je do rozpočtu zadána z cenové soustavy RTS, nebo vlastní.
Note on T6: Jedná se o název CÚ, která je zadána u položky rozpočtu

## 01 03 Pol
Položkový soupis prací a dodávek | [27 empty] | #TypZaznamu#
S: | 20250218 | ZZS Opava - přístavba + stavební úpravy | [25 empty] | STA
O: | 01 | Přístavba + stavební úpravy | [22 empty] | STA |  |  | OBJ
R: | 03 | SO 2 - Parkoviště | [25 empty] | ROZ
P.č. | Číslo položky | Název položky | MJ | Množství | Cena / MJ | Celkem | Dodávka | Dodávka celk. | Montáž | Montáž celk. | DPH | Cena s DPH | Hmotnost / MJ | Hmotnost celk.(t) | Dem. hmotnost / MJ | Dem. hmotnost celk.(t) | Ceník | Cen. soustava / platnost | Cenová úroveň | Nhod / MJ | Nhod celk. | Dodavatel | Typ položky | Stav položky
Díl: | 1 | Zemní práce |  |  |  | 0 |  | 0 |  | 0 |  | 0 |  | 0 |  | 42.09 |  |  |  |  | 0.03 | [6 empty] | DIL
1 | 113106231R00 | Rozebrání dlažeb ze zámkové dlažby v kamenivu | m2 | 44.15 |  | 0 |  | 0 |  | 0 | 21 | 0 | 0 | 0 | 0.225 | 9.93 |  | RTS 25/ I | Indiv | 0 | 0 |  | Práce | Běžná |  |  |  | POL1_1
|  | uložení pro zpětné použití | [25 empty] | POP
|  | překop komunikace : 6,2*1,5*2 |  | 18.6 | [23 empty] | VV | 0
|  | plocha u objektu : 1,5*1,5 |  | 2.25 | [23 empty] | VV | 0
|  | napojení komunikace/parkoviště : 1*23,3 |  | 23.3 | [23 empty] | VV | 0
2 | 113107330R00 | Odstranění podkladu pl. 50 m2,kam.těžené tl.30 cm | m2 | 37.95 |  | 0 |  | 0 |  | 0 | 21 | 0 | 0 | 0 | 0.66 | 25.05 |  | RTS 25/ I | Indiv | 0 | 0 |  | Práce | Běžná |  |  |  | POL1_1
|  | překop komunikace : 6,2*1*2 |  | 12.4 | [23 empty] | VV | 0
|  | plocha u objektu : 1,5*1,5 |  | 2.25 | [23 empty] | VV | 0
|  | napojení komunikace/parkoviště : 1*23,3 |  | 23.3 | [23 empty] | VV | 0
3 | 113201111R00 | Vytrhání obrubníků chodníkových a parkových | m | 32.3 |  | 0 |  | 0 |  | 0 | 21 | 0 | 0 | 0 | 0.22 | 7.11 |  | RTS 25/ I | Indiv | 0 | 0 |  | Práce | Běžná |  |  |  | POL1_1
|  | překopy : 2*4 |  | 8 | [23 empty] | VV | 0
|  | přechod komunikace/parkoviště : 1,1+12,95+4,15+3,85+1,25+1 |  | 24.3 | [23 empty] | VV | 0
4 | 121101101R00 | Sejmutí ornice s přemístěním do 50 m | m3 | 71.9 |  | 0 |  | 0 |  | 0 | 21 | 0 | 0 | 0 | 0 | 0 |  | RTS 25/ I | Indiv | 0 | 0 |  | Práce | Běžná |  |  |  | POL1_0
|  | V položce je obsaženo i uložení na dočasnou skládku v příslušné vzdálenosti, pokud na 1 m2 skládky nepřipadá více jak 2 m3 ornice. V opačném případě se uložení musí dokalkulovat. | [25 empty] | POP |  | V položce je obsaženo i uložení na dočasnou skládku v příslušné vzdálenosti, pokud na 1 m2 skládky nepřipadá více jak 2 m3 ornice. V opačném případě se uložení musí dokalkulovat.
|  | parkoviště : 175*0,2 |  | 35 | [23 empty] | VV | 0
|  | kabelová trasa : 0,5*0,2*(45+10+14) |  | 6.9 | [23 empty] | VV | 0
|  | svah : 30 |  | 30 | [23 empty] | VV | 0
5 | 122201101R00 | Odkopávky nezapažené v hor. 3 do 100 m3 | m3 | 22.5 |  | 0 |  | 0 |  | 0 | 21 | 0 | 0 | 0 | 0 | 0 |  | RTS 25/ I | Indiv | 0 | 0 |  | Práce | Běžná |  |  |  | POL1_1
|  | úprava svahu | [25 empty] | POP
|  | úprava svahu : 30*0,75 |  | 22.5 | [23 empty] | VV | 0
6 | 122202201R00 | Odkopávky pro silnice v hor. 3 do 100 m3 | m3 | 96.25 |  | 0 |  | 0 |  | 0 | 21 | 0 | 0 | 0 | 0 | 0 |  | RTS 25/ I | Indiv | 0 | 0 |  | Práce | Běžná |  |  |  | POL1_1
|  | parkoviště : 175*0,4 |  | 70 | [23 empty] | VV | 0
|  | r : 175*0,15 |  | 26.25 | [23 empty] | VV | 0
7 | 122202509R00 | Příplatek za lepivost pro hor. 3 | m3 | 118.75 |  | 0 |  | 0 |  | 0 | 21 | 0 | 0 | 0 | 0 | 0 |  | RTS 25/ I | Indiv | 0 | 0 |  | Práce | Běžná |  |  |  | POL1_1
|  | parkoviště : 175*0,4 |  | 70 | [23 empty] | VV | 0
|  | úprava svahu : 30*0,75 |  | 22.5 | [23 empty] | VV | 0
|  | r : 175*0,15 |  | 26.25 | [23 empty] | VV | 0
8 | 130901123RT1 | Bourání konstrukcí ze železobetonu ve vykopávkách pneumatickým kladivem | m3 | 1 |  | 0 |  | 0 |  | 0 | 21 | 0 | 0 | 0 | 0 | 0 |  | RTS 25/ I | Indiv | 0 | 0 |  | Práce | Běžná |  |  |  | POL1_1
|  | r : 1 |  | 1 | [23 empty] | VV | 0
9 | 139601102R00 | Ruční výkop jam, rýh a šachet v hornině tř. 3 | m3 | 4.5 |  | 0 |  | 0 |  | 0 | 21 | 0 | 0 | 0 | 0 | 0 |  | RTS 25/ I | Indiv | 0 | 0 |  | Práce | Běžná |  |  |  | POL1_1
|  | dočištění - 5% | [25 empty] | POP
|  | sondy sítí | [25 empty] | POP
|  | sondy : 4*0,5*0,5*1 |  | 1 | [23 empty] | VV | 0
|  | parkoviště : 175*0,4*0,05 |  | 3.5 | [23 empty] | VV | 0
10 | 162201102R00 | Vodorovné přemístění výkopku z hor.1-4 do 50 m | m3 | 123.25 |  | 0 |  | 0 |  | 0 | 21 | 0 | 0 | 0 | 0 | 0 |  | RTS 25/ I | Indiv | 0 | 0 |  | Práce | Běžná |  |  |  | POL1_1
|  | parkoviště - zemina : 175*0,4 |  | 70 | [23 empty] | VV | 0
|  | parkoviště - dočištění : 175*0,4*0,05 |  | 3.5 | [23 empty] | VV | 0
|  | sondy : 4*0,5*0,5*1 |  | 1 | [23 empty] | VV | 0
|  | úprava svahu : 30*0,75 |  | 22.5 | [23 empty] | VV | 0
|  | r : 175*0,15 |  | 26.25 | [23 empty] | VV | 0
11 | 162607111R00 | Vodorov prem vykop horn 1-4 6000m | m3 | 150.25 |  | 0 |  | 0 |  | 0 | 21 | 0 | 0 | 0 | 0 | 0 |  | RTS 25/ I | Indiv | 0 | 0 |  | Práce | Běžná |  |  |  | POL1_1
|  | parkoviště - ornice - 90% : 175*0,2*0,9 |  | 31.5 | [23 empty] | VV | 0
|  | parkoviště - zemina : 175*0,4 |  | 70 | [23 empty] | VV | 0
|  | úprava svahu : 30*0,75 |  | 22.5 | [23 empty] | VV | 0
|  | r : 175*0,15 |  | 26.25 | [23 empty] | VV | 0
12 | 162607119R00 | Pripl zkd 1000m | m3 | 1352.25 |  | 0 |  | 0 |  | 0 | 21 | 0 | 0 | 0 | 0 | 0 |  | RTS 25/ I | Indiv | 0 | 0 |  | Práce | Běžná |  |  |  | POL1_1
|  | parkoviště - ornice - 90% : 175*0,2*0,9 |  | 31.5 | [23 empty] | VV | 0
|  | parkoviště - zemina : 175*0,4 |  | 70 | [23 empty] | VV | 0
|  | úprava svahu : 30*0,75 |  | 22.5 | [23 empty] | VV | 0
|  | r : 175*0,15 |  | 26.25 | [23 empty] | VV | 0
|  | 150,25*8 |  | 1202 | [23 empty] | VV | 0
13 | 167101101R00 | Nakládání výkopku z hor.1-4 v množství do 100 m3 | m3 | 122.25 |  | 0 |  | 0 |  | 0 | 21 | 0 | 0 | 0 | 0 | 0 |  | RTS 25/ I | Indiv | 0 | 0 |  | Práce | Běžná |  |  |  | POL1_1
|  | parkoviště - ornice - 10% : 175*0,2*0,1 |  | 3.5 | [23 empty] | VV | 0
|  | parkoviště - zemina : 175*0,4 |  | 70 | [23 empty] | VV | 0
|  | úprava svahu : 30*0,75 |  | 22.5 | [23 empty] | VV | 0
|  | r : 175*0,15 |  | 26.25 | [23 empty] | VV | 0
14 | 171201201R00 | Uložení sypaniny na dočasnou skládku tak, že na 1 m2 plochy připadá přes 2 m3 výkopku nebo ornice | m3 | 3.5 |  | 0 |  | 0 |  | 0 | 21 | 0 | 0 | 0 | 0 | 0 | 800-1 | RTS 25/ I | RTS 25/ I | 0.009 | 0.03 |  | Práce | Běžná |  |  |  | POL1_1
|  | parkoviště - ornice - 10% : 175*0,2*0,1 |  | 3.5 | [23 empty] | VV | 0
15 | 199000002R00 | Poplatky za skládku horniny 1- 4, skupina 17 05 04 z Katalogu odpadů | m3 | 118.75 |  | 0 |  | 0 |  | 0 | 21 | 0 | 0 | 0 | 0 | 0 | 800-1 | RTS 25/ I | RTS 25/ I | 0 | 0 |  | Práce | Běžná |  |  |  | POL1_1
|  | parkoviště - zemina : 175*0,4 |  | 70 | [23 empty] | VV | 0
|  | úprava svahu : 30*0,75 |  | 22.5 | [23 empty] | VV | 0
|  | r : 175*0,15 |  | 26.25 | [23 empty] | VV | 0
16 | 199000001R00 | Poplatky za skládku ornice, | m3 | 31.5 |  | 0 |  | 0 |  | 0 | 21 | 0 | 0 | 0 | 0 | 0 | 800-1 | RTS 25/ I | RTS 25/ I | 0 | 0 |  | Práce | Běžná |  |  |  | POL1_1
|  | parkoviště - ornice - 90% : 175*0,2*0,9 |  | 31.5 | [23 empty] | VV | 0
[28 empty] | VV | 0
[28 empty] | VV | 0
17 | 174101101R00 | Zásyp jam, rýh, šachet se zhutněním | m3 | 4.5 |  | 0 |  | 0 |  | 0 | 21 | 0 | 0 | 0 | 0 | 0 |  | RTS 25/ I | Indiv | 0 | 0 |  | Práce | Běžná |  |  |  | POL1_1
|  | drobné terénníúpravy, obsyp obrubníků | [25 empty] | POP
|  | parkoviště - dočištění : 175*0,4*0,05+1 |  | 4.5 | [23 empty] | VV | 0
18 | 180402111R00 | Založení trávníku parkového výsevem v rovině | m2 | 134 |  | 0 |  | 0 |  | 0 | 21 | 0 | 0 | 0 | 0 | 0 |  | RTS 25/ I | Indiv | 0 | 0 |  | Práce | Běžná |  |  |  | POL1_1
|  | parkoviště : 175*0,1*2 |  | 35 | [23 empty] | VV | 0
|  | kabelová trasa : 0,5*(45+10+14)*2 |  | 69 | [23 empty] | VV | 0
|  | úprava svahu : 30 |  | 30 | [23 empty] | VV | 0
19 | 181301103R00 | Rozprostření ornice, rovina, tl. 15-20 cm,do 500m2 | m2 | 52 |  | 0 |  | 0 |  | 0 | 21 | 0 | 0 | 0 | 0 | 0 |  | RTS 25/ I | Indiv | 0 | 0 |  | Práce | Běžná |  |  |  | POL1_1
|  | parkoviště : 175*0,1 |  | 17.5 | [23 empty] | VV | 0
|  | kabelová trasa : 0,5*(45+10+14) |  | 34.5 | [23 empty] | VV | 0
20 | 182101101R00 | Svahování v zářezech v hor. 1 - 4 | m2 | 30 |  | 0 |  | 0 |  | 0 | 21 | 0 | 0 | 0 | 0 | 0 |  | RTS 25/ I | Indiv | 0 | 0 |  | Práce | Běžná |  |  |  | POL1_1
|  | úprava svahu : 30 |  | 30 | [23 empty] | VV | 0
21 | 182301123R00 | Rozprostření ornice, svah, tl. 15-20 cm, do 500 m2 | m2 | 30 |  | 0 |  | 0 |  | 0 | 21 | 0 | 0 | 0 | 0 | 0 |  | RTS 25/ I | Indiv | 0 | 0 |  | Práce | Běžná |  |  |  | POL1_1
|  | 30 |  | 30 | [23 empty] | VV | 0
22 | 00572400 | Směs travní parková I. běžná zátěž PROFI | kg | 4 |  | 0 |  | 0 |  | 0 | 21 | 0 | 0.001 | 0 | 0 | 0 | SPCM | RTS 25/ I | Indiv | 0 | 0 |  | Specifikace | Běžná |  |  |  | POL3_1
|  | 1kg/50 m2 | [25 empty] | POP
POP
|  | balení 25 kg | [25 empty] | POP
|  | 4 |  | 4 | [23 empty] | VV | 0
Díl: | 2 | Základy a zvláštní zakládání |  |  |  | 0 |  | 0 |  | 0 |  | 0 |  | 0.09 |  | 0 |  |  |  |  | 0 | [6 empty] | DIL
23 | 215901101RT5 | Zhutnění podloží z hornin nesoudržných do 92% PS vibrační deskou | m2 | 149.8 |  | 0 |  | 0 |  | 0 | 21 | 0 | 0 | 0 | 0 | 0 |  | RTS 25/ I | Indiv | 0 | 0 |  | Práce | Běžná |  |  |  | POL1_1
|  | 149,8 |  | 149.8 | [23 empty] | VV | 0
24 | 289970111R00 | Vrstva geotextilie Geofiltex 300g/m2 | m2 | 179.76 |  | 0 |  | 0 |  | 0 | 21 | 0 | 0.0005 | 0.09 | 0 | 0 |  | RTS 25/ I | Indiv | 0 | 0 |  | Práce | Běžná |  |  |  | POL1_0
|  | 149,8*1,2 |  | 179.76 | [23 empty] | VV | 0
Díl: | 3 | Svislé a kompletní konstrukce |  |  |  | 0 |  | 0 |  | 0 |  | 0 |  | 0.05 |  | 0 |  |  |  |  | 0 | [6 empty] | DIL
25 | 388996183RZ1 | Chránička kabelu dělená se zámkem DN 110 mm, výkop | m | 50 |  | 0 |  | 0 |  | 0 | 21 | 0 | 0.00098 | 0.05 | 0 | 0 |  | Vlastní | Indiv | 0 | 0 |  | Práce | Běžná |  |  |  | POL1_0
|  | stávající rozvody sítí přes parkoviště do chrániček | [25 empty] | POP
|  | 2*25 |  | 50 | [23 empty] | VV | 0
Díl: | 4 | Vodorovné konstrukce |  |  |  | 0 |  | 0 |  | 0 |  | 0 |  | 2.53 |  | 0 |  |  |  |  | 0 | [6 empty] | DIL
26 | 451561113RZ1 | Lože z písku tl. do 10 cm | m2 | 12.5 |  | 0 |  | 0 |  | 0 | 21 | 0 | 0.20266 | 2.53 | 0 | 0 |  | Vlastní | Indiv | 0 | 0 |  | Práce | Běžná |  |  |  | POL1_0
|  | zásyp chrániček | [25 empty] | POP
|  | 50*0,25 |  | 12.5 | [23 empty] | VV | 0
Díl: | 5 | Komunikace |  |  |  | 0 |  | 0 |  | 0 |  | 0 |  | 225.23 |  | 0 |  |  |  |  | 0 | [6 empty] | DIL
27 | 564681111R00 | Podklad z kameniva drceného 63-125 mm, tl. 30 cm | m2 | 44.15 |  | 0 |  | 0 |  | 0 | 21 | 0 | 0.645 | 28.48 | 0 | 0 |  | RTS 25/ I | Indiv | 0 | 0 |  | Práce | Běžná |  |  |  | POL1_1
|  | překop komunikace : 6,2*1,5*2 |  | 18.6 | [23 empty] | VV | 0
|  | plocha u objektu : 1,5*1,5 |  | 2.25 | [23 empty] | VV | 0
|  | napojení komunikace/parkoviště : 1*23,3 |  | 23.3 | [23 empty] | VV | 0
28 | 564851111RT4 | Podklad ze štěrkodrti po zhutnění tloušťky 15 cm štěrkodrť frakce 0-63 mm | m2 | 26.25 |  | 0 |  | 0 |  | 0 | 21 | 0 | 0.378 | 9.92 | 0 | 0 |  | RTS 25/ I | Indiv | 0 | 0 |  | Práce | Běžná |  |  |  | POL1_1
|  | výměna nesoudržného podkladu | [25 empty] | POP
POP
|  | (MINIMÁLNÍ MODUL PŘETVÁRNOSTI PODKLADNÍCH VRSTEV PARKOVIŠTĚ 45 MPa) | [25 empty] | POP
|  | r : 175*0,15 |  | 26.25 | [23 empty] | VV | 0
29 | 564861112RT2 | Podklad ze štěrkodrti po zhutnění tloušťky 21 cm štěrkodrť frakce 0-32 mm | m2 | 149.8 |  | 0 |  | 0 |  | 0 | 21 | 0 | 0.46305 | 69.36 | 0 | 0 |  | RTS 25/ I | Indiv | 0 | 0 |  | Práce | Běžná |  |  |  | POL1_1
|  | 80 BETONOVÁ MEZEROVITÁ VEGETAČNÍ DLAŽBA | [25 empty] | POP
|  | 40 LOŽE Z HRUBÉHO DRCENÉHO KAMENIVA FRAKCE 4-8 mm - 90 MPa | [25 empty] | POP
|  | 210 ŠTĚRKODRŤ 0/32 - 60 MPa | [25 empty] | POP
|  | 250 ŠTĚRKODRT 0/63 - 45 MPa | [25 empty] | POP
|  | SEPARAČNÍ NETKANÁ GEOTEXTÍLIE 300 g/m2 | [25 empty] | POP
POP
|  | (MINIMÁLNÍ MODUL PŘETVÁRNOSTI PODKLADNÍCH VRSTEV PARKOVIŠTĚ 45 MPa) | [25 empty] | POP
|  | 149,8 |  | 149.8 | [23 empty] | VV | 0
30 | 564871111RT4 | Podklad ze štěrkodrti po zhutnění tloušťky 25 cm štěrkodrť frakce 0-63 mm | m2 | 149.8 |  | 0 |  | 0 |  | 0 | 21 | 0 | 0.55125 | 82.58 | 0 | 0 |  | RTS 25/ I | Indiv | 0 | 0 |  | Práce | Běžná |  |  |  | POL1_1
|  | 80 BETONOVÁ MEZEROVITÁ VEGETAČNÍ DLAŽBA | [25 empty] | POP
|  | 40 LOŽE Z HRUBÉHO DRCENÉHO KAMENIVA FRAKCE 4-8 mm - 90 MPa | [25 empty] | POP
|  | 210 ŠTĚRKODRŤ 0/32 - 60 MPa | [25 empty] | POP
|  | 250 ŠTĚRKODRT 0/63 - 45 MPa | [25 empty] | POP
|  | SEPARAČNÍ NETKANÁ GEOTEXTÍLIE 300 g/m2 | [25 empty] | POP
POP
|  | (MINIMÁLNÍ MODUL PŘETVÁRNOSTI PODKLADNÍCH VRSTEV PARKOVIŠTĚ 45 MPa) | [25 empty] | POP
|  | 149,8 |  | 149.8 | [23 empty] | VV | 0
31 | 596215041R00 | Kladení zámkové dlažby tl. 8 cm do drtě tl. 5 cm | m2 | 44.15 |  | 0 |  | 0 |  | 0 | 21 | 0 | 0.0928 | 4.1 | 0 | 0 |  | RTS 25/ I | Indiv | 0 | 0 |  | Práce | Běžná |  |  |  | POL1_0
|  | zpětná pokládka | [25 empty] | POP
|  | překop komunikace : 6,2*1,5*2 |  | 18.6 | [23 empty] | VV | 0
|  | plocha u objektu : 1,5*1,5 |  | 2.25 | [23 empty] | VV | 0
|  | napojení komunikace/parkoviště : 1*23,3 |  | 23.3 | [23 empty] | VV | 0
32 | 596291113R00 | Řezání zámkové dlažby tl. 80 mm | m | 68.75 |  | 0 |  | 0 |  | 0 | 21 | 0 | 0.00036 | 0.02 | 0 | 0 |  | RTS 25/ I | Indiv | 0 | 0 |  | Práce | Běžná |  |  |  | POL1_1
|  | řezání doplňované zámkové dlažby a nové mezerovité dlažby | [25 empty] | POP
|  | doplnění : 10 |  | 10 | [23 empty] | VV | 0
|  | nová vegetační : 23,15+7,15+5,15 |  | 35.45 | [23 empty] | VV | 0
|  | napojení komunikace/parkoviště : 23,3 |  | 23.3 | [23 empty] | VV | 0
33 | 596921116RZ1 | Kladení bet.veget. dlaždic,lože 40 mm,pl.do 500 m2 vč. vyplnění mezer drobným kamenivem | m2 | 149.8 |  | 0 |  | 0 |  | 0 | 21 | 0 | 0.0315 | 4.72 | 0 | 0 |  | Vlastní | Indiv | 0 | 0 |  | Práce | Běžná |  |  |  | POL1_0
|  | pojízdná část | [25 empty] | POP
|  | ZPEVNĚNÁ PLOCHA - PARKOVIŠTĚ | [25 empty] | POP
|  | 80 BETONOVÁ MEZEROVITÁ DLAŽBA | [25 empty] | POP
|  | 40 LOŽNÍ VRSTVA - ŠTĚRKODRŤ 4-8 mm | [25 empty] | POP
|  | 150 ŠTERKODRŤ (TŘÍDA A) 8-16 mm | [25 empty] | POP
|  | 150 ŠTERKODRŤ (TŘÍDA B) 8-16 mm | [25 empty] | POP
|  | GEOTEXTÍLIE | [25 empty] | POP
|  | ROSTLÁ ZEMINA | [25 empty] | POP
|  | 149,8 |  | 149.8 | [23 empty] | VV | 0
34 | 40445162RZ1 | Značka dopr dodat E 13,10 500/500 fól 1, EG 7 letá | kus | 1 |  | 0 |  | 0 |  | 0 | 21 | 0 | 0.0051 | 0.01 | 0 | 0 |  | Vlastní | Indiv | 0 | 0 |  | Specifikace | Běžná |  |  |  | POL3_1
|  | NÁPIS: | [25 empty] | POP
POP
|  | 4x PARKOVACÍ STÁNÍ PRO SANITKY | [25 empty] | POP
|  | 1 |  | 1 | [23 empty] | VV | 0
35 | 40445344 | Značka dopr. IP 12 , 500x700 mm | kus | 1 |  | 0 |  | 0 |  | 0 | 21 | 0 | 0.0051 | 0.01 | 0 | 0 |  | Vlastní | Indiv | 0 | 0 |  | Specifikace | Běžná |  |  |  | POL3_1
|  | Dopravní značka - RESERVÉ - VYHRAZENÉ PARKOVIŠTĚ | [25 empty] | POP
|  | 1 |  | 1 | [23 empty] | VV | 0
36 | 592452140RZ1 | Dlažba mezerovitá vegetační, výška 80 mm, přírodní | m2 | 172.27 |  | 0 |  | 0 |  | 0 | 21 | 0 | 0.13556 | 23.35 | 0 | 0 |  | Vlastní | Indiv | 0 | 0 |  | Specifikace | Běžná |  |  |  | POL3_1
|  | mezerovitá vegetační dlažba, vysypaná drobným kamenivem, která zajistí rovnoměrný vsak dešťové vody. | [25 empty] | POP
POP
|  | Tradiční čtvercový tvar dlaždice BEST - AKVAGRAS je ze dvou stran opatřen 30 mm širokými distančníky, které zaručí přesnou pokládku a rovné spáry mezi dlažbou. Dlažba je vyrobena z vysoce pevnostního vibrolisovaného betonu, kde optimální poměr vrchní nášlapné a spodní jádrové vrstvy betonu zajišťuje maximální užitné vlastnosti dlažby. Dlažba je mrazuvzdorná a odolná povětrnostním podmínkám. Neublíží jí ani voda, ani chemické rozmrazovací látky. | [25 empty] | POP |  | Tradiční čtvercový tvar dlaždice BEST - AKVAGRAS je ze dvou stran opatřen 30 mm širokými distančníky, které zaručí přesnou pokládku a rovné spáry mezi dlažbou. Dlažba je vyrobena z vysoce pevnostního vibrolisovaného betonu, kde optimální poměr vrchní nášlapné a spodní jádrové vrstvy betonu zajišťuje maximální užitné vlastnosti dlažby. Dlažba je mrazuvzdorná a odolná povětrnostním podmínkám. Neublíží jí ani voda, ani chemické rozmrazovací látky.
POP
|  | Dlažba je po dvou stranách opatřena distančními nálitky, které vytváří pravidelné 30 mm široké spáry mezi jednotlivými dlaždicemi. Spáry budou vysypány drobným kamenivem, podíl spár činí 27,8 % plochy. Výška dlažby 80 mm. | [25 empty] | POP |  | Dlažba je po dvou stranách opatřena distančními nálitky, které vytváří pravidelné 30 mm široké spáry mezi jednotlivými dlaždicemi. Spáry budou vysypány drobným kamenivem, podíl spár činí 27,8 % plochy. Výška dlažby 80 mm.
|  | 149,8*1,15 |  | 172.27 | [23 empty] | VV | 0
37 | 592452141RZ1 | Dlažba mezerovitá vegetační, výška 80 mm, antracit | m2 | 9.89 |  | 0 |  | 0 |  | 0 | 21 | 0 | 0.13556 | 1.34 | 0 | 0 |  | Vlastní | Indiv | 0 | 0 |  | Specifikace | Běžná |  |  |  | POL3_1
|  | mezerovitá vegetační dlažba, vysypaná drobným kamenivem, která zajistí rovnoměrný vsak dešťové vody. | [25 empty] | POP
POP
|  | Tradiční čtvercový tvar dlaždice BEST - AKVAGRAS je ze dvou stran opatřen 30 mm širokými distančníky, které zaručí přesnou pokládku a rovné spáry mezi dlažbou. Dlažba je vyrobena z vysoce pevnostního vibrolisovaného betonu, kde optimální poměr vrchní nášlapné a spodní jádrové vrstvy betonu zajišťuje maximální užitné vlastnosti dlažby. Dlažba je mrazuvzdorná a odolná povětrnostním podmínkám. Neublíží jí ani voda, ani chemické rozmrazovací látky. | [25 empty] | POP |  | Tradiční čtvercový tvar dlaždice BEST - AKVAGRAS je ze dvou stran opatřen 30 mm širokými distančníky, které zaručí přesnou pokládku a rovné spáry mezi dlažbou. Dlažba je vyrobena z vysoce pevnostního vibrolisovaného betonu, kde optimální poměr vrchní nášlapné a spodní jádrové vrstvy betonu zajišťuje maximální užitné vlastnosti dlažby. Dlažba je mrazuvzdorná a odolná povětrnostním podmínkám. Neublíží jí ani voda, ani chemické rozmrazovací látky.
POP
|  | Dlažba je po dvou stranách opatřena distančními nálitky, které vytváří pravidelné 30 mm široké spáry mezi jednotlivými dlaždicemi. Spáry budou vysypány drobným kamenivem, podíl spár činí 27,8 % plochy. Výška dlažby 80 mm. | [25 empty] | POP |  | Dlažba je po dvou stranách opatřena distančními nálitky, které vytváří pravidelné 30 mm široké spáry mezi jednotlivými dlaždicemi. Spáry budou vysypány drobným kamenivem, podíl spár činí 27,8 % plochy. Výška dlažby 80 mm.
|  | parkovací pruhy : 0,2*(5*3+7*4)*1,15 |  | 9.89 | [23 empty] | VV | 0
38 | 59245283 | Dlažba BEST BEATON 20x16,5x8 | m2 | 8.83 |  | 0 |  | 0 |  | 0 | 21 | 0 | 0.152 | 1.34 | 0 | 0 | SPCM | RTS 25/ I | Indiv | 0 | 0 |  | Specifikace | Běžná |  |  |  | POL3_1
|  | doplnění nové dlažby při překopech - 20% | [25 empty] | POP
|  | 20,8500*0,2 |  | 4.17 | [23 empty] | VV | 0
|  | napojení komunikace/parkoviště : 1*23,3*0,2 |  | 4.66 | [23 empty] | VV | 0
Díl: | 8 | Trubní vedení |  |  |  | 0 |  | 0 |  | 0 |  | 0 |  | 0 |  | 0 |  |  |  |  | 0 | [6 empty] | DIL
39 | 899721111R00 | Fólie výstražná z PVC bílá, šířka 22 cm | m | 50 |  | 0 |  | 0 |  | 0 | 21 | 0 | 0 | 0 | 0 | 0 |  | RTS 25/ I | Indiv | 0 | 0 |  | Práce | Běžná |  |  |  | POL1_1
|  | sítě : 2*25 |  | 50 | [23 empty] | VV | 0
Díl: | 91 | Doplňující práce na komunikaci |  |  |  | 0 |  | 0 |  | 0 |  | 0 |  | 18.53 |  | 0 |  |  |  |  | 0 | [6 empty] | DIL
40 | 914001121R00 | Osaz.svislé dopr.značky a sloupku,Al patka, základ | kus | 1 |  | 0 |  | 0 |  | 0 | 21 | 0 | 0.1133 | 0.11 | 0 | 0 |  | RTS 25/ I | Indiv | 0 | 0 |  | Práce | Běžná |  |  |  | POL1_1
|  | Výkop jamky s odhozem výkopku na vzdálenost do 3 m, betonový základ (s dodávkou betonu), dodávka a osazení kotevní hliníkové patky, osazení sloupku, dodávka a osazení víčka ke sloupku, osazení svislé dopravní značky plochy do 1 m2. | [25 empty] | POP |  | Výkop jamky s odhozem výkopku na vzdálenost do 3 m, betonový základ (s dodávkou betonu), dodávka a osazení kotevní hliníkové patky, osazení sloupku, dodávka a osazení víčka ke sloupku, osazení svislé dopravní značky plochy do 1 m2.
|  | 1 |  | 1 | [23 empty] | VV | 0
41 | 915711111RT1 | Vodorovné značení dělicích čar 12 cm střík.barvou barva bílá | m | 43 |  | 0 |  | 0 |  | 0 | 21 | 0 | 9e-05 | 0 | 0 | 0 |  | RTS 25/ I | Indiv | 0 | 0 |  | Práce | Běžná |  |  |  | POL1_1
|  | parkovací pruhy : (5*3+7*4) |  | 43 | [23 empty] | VV | 0
42 | 917762111RT5 | Osazení ležat. obrub. bet. s opěrou,lože z C 12/15 včetně obrubníku ABO 10 100/10/25 | m | 8 |  | 0 |  | 0 |  | 0 | 21 | 0 | 0.24358 | 1.95 | 0 | 0 |  | RTS 25/ I | Indiv | 0 | 0 |  | Práce | Běžná |  |  |  | POL1_1
|  | PŘEKOPY : 2*4 |  | 8 | [23 empty] | VV | 0
43 | 917862111RU2 | Osazení stojat. obrub.bet. s opěrou,lože z C 12/15 včetně obrubníku CSB H 25 1000/150/250 | m | 61.15 |  | 0 |  | 0 |  | 0 | 21 | 0 | 0.26941 | 16.47 | 0 | 0 |  | RTS 25/ I | Indiv | 0 | 0 |  | Práce | Běžná |  |  |  | POL1_1
|  | nový kolem parkoviště : 5,15+23,15+1,4+7,15 |  | 36.85 | [23 empty] | VV | 0
|  | přechod komunikace/parkoviště : 1,1+12,95+4,15+3,85+1,25+1 |  | 24.3 | [23 empty] | VV | 0
Díl: | 99 | Staveništní přesun hmot |  |  |  | 0 |  | 0 |  | 0 |  | 0 |  | 0 |  | 0 |  |  |  |  | 96.11 | [6 empty] | DIL
44 | 998223011R00 | Přesun hmot pozemních komunikací, kryt dlážděný jakékoliv délky objektu | t | 246.4443 |  | 0 |  | 0 |  | 0 | 21 | 0 | 0 | 0 | 0 | 0 | 822-1 | RTS 25/ I | RTS 25/ I | 0.39 | 96.11 |  | Přesun hmot | Běžná |  |  |  | POL7_1
|  | vodorovně do 200 m | [25 empty] | SPI
Díl: | D96 | Přesuny suti a vybouraných hmot |  |  |  | 0 |  | 0 |  | 0 |  | 0 |  | 0 |  | 0 |  |  |  |  | 0 | [6 empty] | DIL
45 | 979081111R00 | Odvoz suti a vybour. hmot na skládku do 1 km | t | 42.0868 |  | 0 |  | 0 |  | 0 | 21 | 0 | 0 | 0 | 0 | 0 |  | RTS 25/ I | Indiv | 0 | 0 |  | Přesun suti | Běžná |  |  |  | POL8_0
46 | 979081121R00 | Příplatek k odvozu za každý další 1 km | t | 799.6482 |  | 0 |  | 0 |  | 0 | 21 | 0 | 0 | 0 | 0 | 0 |  | RTS 25/ I | Indiv | 0 | 0 |  | Přesun suti | Běžná |  |  |  | POL8_0
47 | 979082111R00 | Vnitrostaveništní doprava suti do 10 m | t | 42.0868 |  | 0 |  | 0 |  | 0 | 21 | 0 | 0 | 0 | 0 | 0 |  | RTS 25/ I | Indiv | 0 | 0 |  | Přesun suti | Běžná |  |  |  | POL8_0
48 | 979082121R00 | Příplatek k vnitrost. dopravě suti za dalších 5 m | t | 420.8675 |  | 0 |  | 0 |  | 0 | 21 | 0 | 0 | 0 | 0 | 0 |  | RTS 25/ I | Indiv | 0 | 0 |  | Přesun suti | Běžná |  |  |  | POL8_0
49 | 979087112R00 | Nakládání suti na dopravní prostředky - mosty | t | 42.0868 |  | 0 |  | 0 |  | 0 | 21 | 0 | 0 | 0 | 0 | 0 |  | RTS 25/ I | Indiv | 0 | 0 |  | Přesun suti | Běžná |  |  |  | POL8_0
50 | 979999999R00 | Poplatek za ukládku suť do 10 % příměsí (skup.170107) | t | 42.0868 |  | 0 |  | 0 |  | 0 | 21 | 0 | 0 | 0 | 0 | 0 |  | RTS 25/ I | Indiv | 0 | 0 |  | Přesun suti | Běžná |  |  |  | POL8_0
[26 empty] | 12 | 21 | DPH
| Celkem |  |  |  |  | 0 | [19 empty] | 0 | 0 | SUM
END
Note on S6: Jedná se o informaci, zda se jedná o položku, která je do rozpočtu zadána z cenové soustavy RTS, nebo vlastní.
Note on T6: Jedná se o název CÚ, která je zadána u položky rozpočtu

## 01 04 Pol
Položkový soupis prací a dodávek | [27 empty] | #TypZaznamu#
S: | 20250218 | ZZS Opava - přístavba + stavební úpravy | [25 empty] | STA
O: | 01 | Přístavba + stavební úpravy | [22 empty] | STA |  |  | OBJ
R: | 04 | Elektroinstalace - domovní rozvod | [25 empty] | ROZ
P.č. | Číslo položky | Název položky | MJ | Množství | Cena / MJ | Celkem | Dodávka | Dodávka celk. | Montáž | Montáž celk. | DPH | Cena s DPH | Hmotnost / MJ | Hmotnost celk.(t) | Dem. hmotnost / MJ | Dem. hmotnost celk.(t) | Ceník | Cen. soustava / platnost | Cenová úroveň | Nhod / MJ | Nhod celk. | Dodavatel | Typ položky | Stav položky
Díl: | M21 | Elektromontáže |  |  |  | 0 |  | 0 |  | 0 |  | 0 |  | 0.27 |  | 0 |  |  |  |  | 0 | [6 empty] | DIL
1 | 210010006RU2 | Trubka ohebná pod omítku, vnější průměr 50 mm, včetně dodávky Monoflex 1450 | m | 5 |  | 0 |  | 0 |  | 0 | 21 | 0 | 0.00025 | 0 | 0 | 0 |  | RTS 25/ I | Indiv | 0 | 0 |  | Práce | Běžná |  |  |  | POL1_9
|  | Ochrana kabelu přechod přes zeď atp. | [25 empty] | POP
2 | 210010116RZ1 | Mtž lišta vkládací š-60mm | m | 35 |  | 0 |  | 0 |  | 0 | 21 | 0 | 0 | 0 | 0 | 0 |  | Vlastní | Indiv | 0 | 0 |  | Práce | Běžná |  |  |  | POL1_9
|  | Lišta hranatá LH 60x40 HC pod stropem v garáži | [25 empty] | POP
|  | V ceně úchytný materiál | [25 empty] | POP
3 | 210100003R00 | Ukončení vodičů v rozvaděči + zapojení do 16 mm2 | kus | 20 |  | 0 |  | 0 |  | 0 | 21 | 0 | 0 | 0 | 0 | 0 |  | RTS 25/ I | Indiv | 0 | 0 |  | Práce | Běžná |  |  |  | POL1_9
|  | R1.2 : 5 |  | 5 | [23 empty] | VV | 0
|  | ZR1 : 10 |  | 10 | [23 empty] | VV | 0
|  | ZR2 : 5 |  | 5 | [23 empty] | VV | 0
4 | 210111021R00 | Zásuvka domovní v krabici - provedení 2P+PE, včetně dodávky zásuvky IP54 | kus | 6 |  | 0 |  | 0 |  | 0 | 21 | 0 | 0.00018 | 0 | 0 | 0 |  | RTS 25/ I | Indiv | 0 | 0 |  | Práce | Běžná |  |  |  | POL1_9
|  | zásuvky pro ZR1,ZR2 | [25 empty] | POP
5 | 210120401R00 | Jistič vzduch.1pólový do 25 A IJV-IJM-PO bez krytu, DEMONTÁŽ | kus | 3 |  | 0 |  | 0 |  | 0 | 21 | 0 | 0 | 0 | 0 | 0 |  | RTS 25/ I | Indiv | 0 | 0 |  | Práce | Běžná |  |  |  | POL1_9
|  | jističe 3x v první řadě | [25 empty] | POP
6 | 210120451R00 | Jistič vzduchový 3pólový do 25 A bez krytu | kus | 1 |  | 0 |  | 0 |  | 0 | 21 | 0 | 0 | 0 | 0 | 0 |  | RTS 25/ I | Indiv | 0 | 0 |  | Práce | Běžná |  |  |  | POL1_9
7 | 210190003RZ0 | Montáž celoplechových rozvodnic do váhy 100 kg, včetně dodávky ZR1, ZR2 | kus | 2 |  | 0 |  | 0 |  | 0 | 21 | 0 | 0 | 0 | 0 | 0 |  | Vlastní | Indiv | 0 | 0 |  | Práce | Běžná |  |  |  | POL1_9
|  | kompletní montáž včetně dodávky dle PD | [25 empty] | POP
8 | 210190003RZ1 | Montáž celoplechových rozvodnic do váhy 100 kg, celková úprava R1.2 dle PD | kus | 1 |  | 0 |  | 0 |  | 0 | 21 | 0 | 0 | 0 | 0 | 0 |  | Vlastní | Indiv | 0 | 0 |  | Práce | Běžná |  |  |  | POL1_9
|  | Celková úprava R1.2 dle PD | [25 empty] | POP
9 | 210220021RT1 | Vedení uzemňovací v zemi FeZn do 120 mm2, včetně pásku FeZn 30 x 4 mm | m | 15 |  | 0 |  | 0 |  | 0 | 21 | 0 | 0.00099 | 0.01 | 0 | 0 |  | RTS 25/ I | Indiv | 0 | 0 |  | Práce | Běžná |  |  |  | POL1_9
|  | do výkopu uzemnění k ZR1 | [25 empty] | POP
10 | 210220022RT1 | Vedení uzemňovací v zemi FeZn, D 8 - 10 mm, včetně drátu FeZn 10 mm | m | 5 |  | 0 |  | 0 |  | 0 | 21 | 0 | 0.00105 | 0.01 | 0 | 0 |  | RTS 25/ I | Indiv | 0 | 0 |  | Práce | Běžná |  |  |  | POL1_9
|  | vývod ze země k PE | [25 empty] | POP
11 | 210810017RT3 | Kabel CYKY-m 750 V 5 žil,4 až 25 mm2,volně uložený, včetně dodávky kabelu 5x10 mm2 | m | 163 |  | 0 |  | 0 |  | 0 | 21 | 0 | 0.0008 | 0.13 | 0 | 0 |  | RTS 25/ I | Indiv | 0 | 0 |  | Práce | Běžná |  |  |  | POL1_9
|  | v liště : 35 |  | 35 | [23 empty] | VV | 0
|  | v zemi : 113 |  | 113 | [23 empty] | VV | 0
|  | prořez : 15 |  | 15 | [23 empty] | VV | 0
12 | 211900024R00 | Příplatek za manipulaci s kabelem | m | 160 |  | 0 |  | 0 |  | 0 | 21 | 0 | 0 | 0 | 0 | 0 |  | RTS 25/ I | Indiv | 0 | 0 |  | Práce | Běžná |  |  |  | POL1_9
|  | Veškeré manipulace s kabelem, rozvinutí protahování aj. práce navýšení | [25 empty] | POP
13 | 246101810000R | Lak asfal elektoizol a1901/19 | kg | 1 |  | 0 |  | 0 |  | 0 | 21 | 0 | 0.001 | 0 | 0 | 0 | SPCM | RTS 25/ I | Indiv | 0 | 0 |  | Specifikace | Běžná |  |  |  | POL3_9
|  | izolace spojů v zemi, včetně izolačního nátěru | [25 empty] | POP
14 | 34111101R | Kabel silový s Cu jádrem 750 V CYKY 5 x 10 mm2 | m | 163 |  | 0 |  | 0 |  | 0 | 21 | 0 | 0.00076 | 0.12 | 0 | 0 | SPCM | RTS 25/ I | Indiv | 0 | 0 |  | Specifikace | Běžná |  |  |  | POL3_9
15 | 345717RZ1 | Protipožární tmel | kus | 1 |  | 0 |  | 0 |  | 0 | 21 | 0 | 0 | 0 | 0 | 0 |  | Vlastní | Indiv | 0 | 0 |  | Specifikace | Běžná |  |  |  | POL3_9
|  | na plochu 1m2, požární přechody | [25 empty] | POP
16 | 35822002315 | Jistič do 80 A 3 pól. charakterist. B, LTN-25B-3 | kus | 1 |  | 0 |  | 0 |  | 0 | 21 | 0 | 0.0005 | 0 | 0 | 0 | SPCM | RTS 25/ I | Indiv | 0 | 0 |  | Specifikace | Běžná |  |  |  | POL3_9
Díl: | M22 | Montáž sdělovací a zabezp. techniky |  |  |  | 0 |  | 0 |  | 0 |  | 0 |  | 0 |  | 0 |  |  |  |  | 0 | [6 empty] | DIL
17 | 220890202R00 | Revize el | h | 15 |  | 0 |  | 0 |  | 0 | 21 | 0 | 0 | 0 | 0 | 0 |  | RTS 25/ I | Indiv | 0 | 0 |  | Práce | Běžná |  |  |  | POL1_9
|  | kompletní VRZ elektro, včetně předání provozovateli | [25 empty] | POP
|  | měření : 5 |  | 5 | [23 empty] | VV | 0
|  | zpracování : 3 |  | 3 | [23 empty] | VV | 0
|  | předání : 2 |  | 2 | [23 empty] | VV | 0
|  | část H : 5 |  | 5 | [23 empty] | VV | 0
18 | 34571930R | Lišta hranatá LH 60x40 | m | 35 |  | 0 |  | 0 |  | 0 | 21 | 0 | 0 | 0 | 0 | 0 | SPCM | RTS 25/ I | Indiv | 0 | 0 |  | Specifikace | Běžná |  |  |  | POL3_9
Díl: | M46 | Zemní práce při montážích |  |  |  | 0 |  | 0 |  | 0 |  | 0 |  | 15.65 |  | 0 |  |  |  |  | 0 | [6 empty] | DIL
19 | 460010022R00 | Vytýčení kabelové trasy podél silnice | km | 0.2 |  | 0 |  | 0 |  | 0 | 21 | 0 | 0.01124 | 0 | 0 | 0 |  | RTS 25/ I | Indiv | 0 | 0 |  | Práce | Běžná |  |  |  | POL1_9
|  | vytyčení kabelových tras | [25 empty] | POP
20 | 460070344RT1 | Jáma pro základ sloupku skříňky NZBZ, hor.4, ruční výkop jámy | kus | 2 |  | 0 |  | 0 |  | 0 | 21 | 0 | 0 | 0 | 0 | 0 |  | RTS 25/ I | Indiv | 0 | 0 |  | Práce | Běžná |  |  |  | POL1_9
|  | Výkop pro osazení pilíře ZR1, ZR2 | [25 empty] | POP
21 | 460200164RT2 | Výkop kabelové rýhy 35/80 cm hor.4, ruční výkop rýhy | m | 113 |  | 0 |  | 0 |  | 0 | 21 | 0 | 0 | 0 | 0 | 0 |  | RTS 25/ I | Indiv | 0 | 0 |  | Práce | Běžná |  |  |  | POL1_9
|  | + Dokopy dle potřaby, | [25 empty] | POP
22 | 460420371RT1 | Zřízení lože,kryt cihly 35 cm /podél/,zásyp 10 cm, lože a zásyp ze štěrkopísku | m | 113 |  | 0 |  | 0 |  | 0 | 21 | 0 | 0.13822 | 15.62 | 0 | 0 |  | RTS 25/ I | Indiv | 0 | 0 |  | Práce | Běžná |  |  |  | POL1_9
|  | veškeré práce okolo uložení kabelů a jejich zásypu lože | [25 empty] | POP
23 | 460490012RT1 | Fólie výstražná z PVC, šířka 33 cm, fólie PVC šířka 33 cm | m | 150 |  | 0 |  | 0 |  | 0 | 21 | 0 | 6e-05 | 0.01 | 0 | 0 |  | RTS 25/ I | Indiv | 0 | 0 |  | Práce | Běžná |  |  |  | POL1_9
|  | výstražná rudá folie včetně uložení | [25 empty] | POP
24 | 460570164R00 | Zához rýhy 35/80 cm, hornina třídy 4, se zhutněním | m | 113 |  | 0 |  | 0 |  | 0 | 21 | 0 | 0 | 0 | 0 | 0 |  | RTS 25/ I | Indiv | 0 | 0 |  | Práce | Běžná |  |  |  | POL1_9
|  | Kompletní zához včetně úpravy terénu | [25 empty] | POP
25 | 460680023RT3 | Průraz zdivem v cihlové zdi tloušťky 45 cm plochy do 0,09 m2 | kus | 2 |  | 0 |  | 0 |  | 0 | 21 | 0 | 0.00759 | 0.02 | 0 | 0 |  | RTS 25/ I | Indiv | 0 | 0 |  | Práce | Běžná |  |  |  | POL1_9
[26 empty] | 12 | 21 | DPH
| Celkem |  |  |  |  | 0 | [19 empty] | 0 | 0 | SUM
END
Note on S6: Jedná se o informaci, zda se jedná o položku, která je do rozpočtu zadána z cenové soustavy RTS, nebo vlastní.
Note on T6: Jedná se o název CÚ, která je zadána u položky rozpočtu