## List1
Specifikace součástí a příslušenství automatu
Minimální technické požadavky: | Splněno ANO/NE | poznámky
• Platební automat je určeny pro výběr poplatků o hodnotě 90,- Kč.
• Lístek se záznamem o platbě musí obsahovat min. informace uvedené v příloze č. 2 - Vzor dokladu o platbě.
• Platební automat musí umožnit změnu programu počtu a výše vybíraných poplatků.
• Platební automat musí umožnit přijímat platby kartou, v bankovkách a v mincích (u bankovek do nominální hodnoty 2 000 Kč, mince v nominální hodnotě 1,-; 2,-; 5,-; 10,-; 20,- a 50,- Kč).
• Platební automat musí umožnit vracení v mincích i bankovkách.
• Platební automat musí mít zásobník na mince min. v hodnotě 1, 2, 5, 10, 20 a 50,- Kč (minimální počet 100 ks pro každou denominálu)
• Platební automat musí mít recyklovatelné zásobníky (min. 3 ks) na bankovky v kapacitě minimálně 60 ks.Musí odpovídat legislativě Zákonu č. 136/2011 Sb., o oběhu bankovek a mincí. Zadavatel požaduje certifikát ČNB.
• Recyklační válec minimální počet 60 ks, trezor - minimální počet 900 ks
• Automat musí umět přijatou tržbu přednostně doplňovat do zásobníku mincí a bankovek - až po naplnění zásobníku mincí a bankovek, propadávají mince a bankovky do boxu s tržbou.
• Automat musí umět automaticky zohlednit aktuální kalendář a změny času.
• Možnost doplňování zásobníku mincí mimo automat s následným vložením zásobníku do automatu.
• Platební automat musí mít zásobník na mince a bankovky v samostatně uzamykatelných boxech a vícestupňové uzamykání a identifikaci pro přístup do automatu.
• Platební automat musí provádět tisk lístku poplatku a jeho kopie na termocitlivý papír.
• Platební automat musí umožnit provedení okamžitého tisku uzávěrky přímo z automatu – tisk uzávěrky s aktuálním výčtem stavu mincí a bankovek v jednotlivých boxech dle jejich nominální hodnoty, počtu a celkové výše vybraných poplatků. Musí obsahovat minimálně údaje uvedené v příloze č. 1 rozšířené o informaci týkající se plateb bankovní kartou.
• Platební automat musí umožnit provedení okamžitého tisku lístku přímo z automatu s informacemi o provedeném vkladu či výběru (nejlépe automaticky vždy po ukončení vkladu či výběru). Musí obsahovat minimálně údaje uvedené v příloze č. 1
• Platební automat musí být vybaven systémem antivandal.
• Platební automat je určen do vnitřních prostor budovy.
• Kompletní komunikace s klientem i obsluhou automatu v českém jazyce.
• Součástí dodávky musí být uživatelská příručka – návod k obsluze – v českém jazyce.
• Přístup obsluhy do platebního automatu s použitím čipu vč.archivace záznamu přístupu (zvlášť pro každého uživatele), alternativní přístup s použitím klíče apod.
• Ke každému boxu na bankovky v automatu 1 náhradní uzamykatelný box na bankovky plnitelný mimo automat.
• Platební automat musí umožňovat vzdálený dohled obsluhy a hlášení stavů pomocí anotaci (mail, SMS).
• Zadavatel požaduje funkcionalitu vzdáleného dohledu obsluhy formou webové služby s možností připojení obsluhy standardním webovým prohlížečem s možností autentifikace a autorizace uživatele (zadavatel zajistí datové připojení, nastaví pravidla komunikace na firewall-u pro přístup k webové službě, automaty budou v oddělené VLAN-ě).
• Platební automat musí mít možnost dodání vybrané banky zadavatele a umožňovat platby libovolnou platební kartou (kontaktním i bezkontaktním (NFC) režimem), platby mobilním zařízením (NFC) s možnosti napojení na libovolného poskytovatele platebních transakcí.
•Na platební terminál bude umožněna možnost osobního ujednání vlastních podmínek Nemocnice přímo s bankou. Zadavatel si rovněž vyhrazuje právo sjednat individuální podmínky s bankou dle vlastního výběru.
• Poskytnutí uživatelského SW souvisejícího s ovládáním automatu či získáváním výstupů z automatu zdarma vč. zaškolení.
• Zadavatel požaduje, aby platební automat umožňoval načtení údajů z QR kódu prostřednictvím integrované čtečky QR kódů a možnost doplnění identifikaci pomocí variabilního symbolu.
• Zadavatel požaduje umožnit transakci bezhotovostně přes QR kód na terminálu banky.
• Předkladatel nabídky předloží technické podmínky instalace požadované po zadavateli.
• Příprava kabelových rozvodů a stavební připravenost pro instalaci platebního automatu je předmětem zadavatele.
• Zadavel požaduje předložení rozměrového náčrtu platebního automatu.
• Součástí nabídky bude dodávka spotřebního materiálu na dobu cca 3měsíce. Předpokládaný počet činí 8 000 lístků/3 měsíce.
• Zadavatel požaduje, aby délka tisknuté stvrzenky byla min. 8 cm a max. 15 cm. Stvrzenka musí obsahovat všechny údaje uvedené v příloze č. 1 – Vzor výčetky.
• Kotouč do automatu se spotřebním materiálem na tisk lístků musí mít kapacitu min. 200 m.
• Uchazeč nabídne návrh servisní smlouvy dle přiloženého vzoru v příloze č. 7 Vzor servisní smlouvy
• Napojení všech druhů transakcí na jednu tiskárnu tj. jeden kotouč se spotřebním materiálem.
• délka záruky (minimálně 24 měsíců)
• nabídková cena vč.DPH
Účastník:
Podpis:
Jestliže součástí dodávky bude server, zadavatel požaduje následující:
Aplikační SW musí být schopno běžet na Virtuálním serveru s OS Windows Server 2022 Datacenter na virtualizační platformě VmWare - vCenter - ESXi 8.0.2 (zadavatel je vlastníkem licence WIN Srv 2022 Datacenter)
Jestliže zařízení bude používat databázový systém, zadavatel požaduje využití stávajícího databázového serveru MS SQL Server 2019
Jestliže zařízení bude používat webový server, zadavatel požaduje použití webového serveru Apache nebo MS IIS
Zadavatel v případech, kdy u parametrů v technické specifikaci není stanoven min./max. či od/do rozsah, nebo vysloveně napsáno „nepodkročitelné minimum“ připouští použít pro splnění parametru obecné pravidlo odchylky +/- 10% od zadaných parametrů. Musí však být dosaženo naplnění požadovaných medicínských výkonů.
Použití firemních názvů či termínů či způsobů řešení specifických pro určitého výrobce (netýká se požadavků kompatibility) má pouze ilustrovat příklady vhodných přístrojů, ale požadavek není omezen na nabídku jen těchto přístrojů, lze nabídnout jakékoliv jiné, které mají stejné či lepší vlastnosti.