## Rekapitulace stavby
Export Komplet | [24 empty] | VZ | 2.0 | ZAMOK |  |  |  |  | False | False | {efbf72eb-da11-4d02-a48e-da6563d370d2}
[31 empty] | 0,01 | 21
[31 empty] | 0,01 | 12
|  | REKAPITULACE STAVBY | [15 empty] | v --- níže se nacházejí doplnkové a pomocné údaje k sestavám --- v | [11 empty] | Návod na vyplnění | 0,001
|  | Kód: |  |  |  |  | 25_08_15 | [22 empty] | Měnit lze pouze buňky se žlutým podbarvením! 1) v Rekapitulaci stavby vyplňte údaje o Účastníkovi (přenesou se do ostatních sestav i v jiných listech) 2) na vybraných listech vyplňte v sestavě Soupis prací ceny u položek | 0,01
|  | Stavba: |  |  |  |  | Rekonstrukce dětského oddělení | [23 empty] | 0,01
|  | KSO: | [11 empty] | CC-CZ: | [16 empty] | 0,01
|  | Místo: |  |  |  |  | Nemocnice ve Frýdku-Místku, p.o. | [6 empty] | Datum: |  | 27. 12. 2024 | [14 empty] | 0,01
0,01
|  | Zadavatel: | [11 empty] | IČ: |  | 00534188 | [14 empty] | 0,01
|  |  | Nemocnice ve Frýdku - Místku | [10 empty] | DIČ: |  | CZ00534188 | [14 empty] | 0,01
0,01
|  | Účastník: | [11 empty] | IČ: |  | Vyplň údaj | [14 empty] | 0,01
|  |  | Vyplň údaj | [10 empty] | DIČ: |  | Vyplň údaj | [14 empty] | 0,01
False
|  | Projektant: | [11 empty] | IČ: | [16 empty] | False
[14 empty] | DIČ: | [16 empty] | True
0,01
|  | Zpracovatel: | [11 empty] | IČ: |  | 06369201 | [14 empty] | 0,01
|  |  | Amun Pro s.r.o. | [10 empty] | DIČ: |  | CZ06369201 | [14 empty] | True
Poznámka:
Soupis prací je sestaven s využitím Cenové soustavy ÚRS. Položky, které pochází z této cenové soustavy, jsou ve sloupci 'Cenová soustava' označeny popisem 'CS ÚRS' a úrovní příslušného kalendářního pololetí. Veškeré další informace vymezující popis a podmínky použití těchto položek z Cenové soustavy, které nejsou uvedeny přímo v soupisu prací, jsou neomezeně dálkově k dispozici na webu podminky.urs.cz.
|  | Cena bez DPH | [11 empty] | 0
[8 empty] | Sazba daně |  | Základ daně |  |  |  | Výše daně
|  | DPH |  | základní |  |  |  | 21% |  | 0 |  |  |  | 0
|  |  |  | snížená |  |  |  | 12% |  | 0 |  |  |  | 0
|  |  |  | zákl. přenesená |  |  |  | 21% |  | 0 |  |  |  | 0
|  |  |  | sníž. přenesená |  |  |  | 12% |  | 0 |  |  |  | 0
|  |  |  | nulová |  |  |  | 0% |  | 0 |  |  |  | 0
|  | Cena s DPH | [6 empty] | v |  | CZK |  |  | 0
REKAPITULACE OBJEKTŮ STAVBY A SOUPISŮ PRACÍ
| Kód: | [6 empty] | 25_08_15
| Stavba: | [6 empty] | Rekonstrukce dětského oddělení
| Místo: | [6 empty] | Nemocnice ve Frýdku-Místku, p.o. |  |  |  |  | Datum: |  | 27. 12. 2024
| Zadavatel: | [6 empty] | Nemocnice ve Frýdku - Místku |  |  |  |  | Projektant: |  |  |  |  | Informatívní údaje z listů zakázek
| Účastník: | [11 empty] | Zpracovatel: |  | Amun Pro s.r.o.
| Kód |  |  |  | Popis | [6 empty] | Cena bez DPH [CZK] |  |  |  | Cena s DPH [CZK] | Typ | z toho Ostat. náklady [CZK] | DPH [CZK] | Normohodiny [h] | DPH základní [CZK] | DPH snížená [CZK] | DPH základní přenesená [CZK] | DPH snížená přenesená [CZK] | Základna DPH základní | Základna DPH snížená | Základna DPH zákl. přenesená | Základna DPH sníž. přenesená | Základna DPH nulová
| Náklady stavby celkem | [10 empty] | 0 |  |  |  | 0 |  | 0 | 0 | 0 | 0 | 0 | 0 | 0 | 0 | 0 | 0 | 0 | 0 |  | D | 0 | ###NOIMPORT### | IMPORT | {efbf72eb-da11-4d02-a48e-da6563d370d2} | {00000000-0000-0000-0000-000000000000}
|  | A |  |  |  | Rekonstrukce dětského oddělení - část DIP | [5 empty] | 0 |  |  |  | 0 | STA | 0 | 0 | 0 | 0 | 0 | 0 | 0 | 0 | 0 | 0 | 0 | 0 |  | D | 1 | ###NOIMPORT### | IMPORT | {330d397e-9f7a-43eb-838e-9cc01125d32c} | {efbf72eb-da11-4d02-a48e-da6563d370d2} | 2
/ |  |  | 01 |  |  |  | Bourací práce |  |  |  |  | 0 |  |  |  | 0 | Soupis | 0 | 0 | 0 | 0 | 0 | 0 | 0 | 0 | 0 | 0 | 0 | 0 |  |  | 2 |  | IMPORT | {1ae2e91c-80d1-4887-bdc8-227d47b6d2ac} | {330d397e-9f7a-43eb-838e-9cc01125d32c}
/ |  |  | 02 |  |  |  | Stavební práce |  |  |  |  | 0 |  |  |  | 0 | Soupis | 0 | 0 | 0 | 0 | 0 | 0 | 0 | 0 | 0 | 0 | 0 | 0 |  |  | 2 |  | IMPORT | {ede8ec72-b0eb-4a65-ae82-425cb27ac0c1} | {330d397e-9f7a-43eb-838e-9cc01125d32c}
|  |  | 03 |  |  |  | Zdravotechnika |  |  |  |  | 0 |  |  |  | 0 | Soupis | 0 | 0 | 0 | 0 | 0 | 0 | 0 | 0 | 0 | 0 | 0 | 0 |  | D | 2 | ###NOIMPORT### | IMPORT | {a586eb7f-48f0-4196-9c82-b4665d08e3ca} | {330d397e-9f7a-43eb-838e-9cc01125d32c}
/ |  |  |  | D.1.4.1 |  |  |  | Zařízení zdravo... |  |  |  | 0 |  |  |  | 0 | Soupis | 0 | 0 | 0 | 0 | 0 | 0 | 0 | 0 | 0 | 0 | 0 | 0 |  |  | 3 |  | IMPORT | {bc102882-e813-4f68-8f19-a665a6e87fda} | {a586eb7f-48f0-4196-9c82-b4665d08e3ca}
/ |  |  |  | D.1.4.2 |  |  |  | Zařízení vzduch... |  |  |  | 0 |  |  |  | 0 | Soupis | 0 | 0 | 0 | 0 | 0 | 0 | 0 | 0 | 0 | 0 | 0 | 0 |  |  | 3 |  | IMPORT | {ce095a7f-8546-4b99-88f0-5a10b4def9da} | {a586eb7f-48f0-4196-9c82-b4665d08e3ca}
/ |  |  | 04 |  |  |  | VZT |  |  |  |  | 0 |  |  |  | 0 | Soupis | 0 | 0 | 0 | 0 | 0 | 0 | 0 | 0 | 0 | 0 | 0 | 0 |  |  | 2 |  | IMPORT | {4be74602-e12c-48b8-ae39-c7f131f9e8b6} | {330d397e-9f7a-43eb-838e-9cc01125d32c}
|  |  | 05 |  |  |  | Slaboproud |  |  |  |  | 0 |  |  |  | 0 | Soupis | 0 | 0 | 0 | 0 | 0 | 0 | 0 | 0 | 0 | 0 | 0 | 0 |  | D | 2 | ###NOIMPORT### | IMPORT | {6c7c6d27-0171-4724-a579-02b27b02e560} | {330d397e-9f7a-43eb-838e-9cc01125d32c}
/ |  |  |  | Objekt1 |  |  |  | SK |  |  |  | 0 |  |  |  | 0 | Soupis | 0 | 0 | 0 | 0 | 0 | 0 | 0 | 0 | 0 | 0 | 0 | 0 |  |  | 3 |  | IMPORT | {963ead1b-b231-4449-9caa-c3a7df9e34b9} | {6c7c6d27-0171-4724-a579-02b27b02e560}
/ |  |  |  | Objekt2 |  |  |  | IP KAM+VDT |  |  |  | 0 |  |  |  | 0 | Soupis | 0 | 0 | 0 | 0 | 0 | 0 | 0 | 0 | 0 | 0 | 0 | 0 |  |  | 3 |  | IMPORT | {8f027738-32b7-427d-8e95-bb04c956ca9a} | {6c7c6d27-0171-4724-a579-02b27b02e560}
/ |  |  |  | Objekt3 |  |  |  | STA |  |  |  | 0 |  |  |  | 0 | Soupis | 0 | 0 | 0 | 0 | 0 | 0 | 0 | 0 | 0 | 0 | 0 | 0 |  |  | 3 |  | IMPORT | {725737e4-c1f6-4d79-a0f7-d3ac6ed2f67a} | {6c7c6d27-0171-4724-a579-02b27b02e560}
/ |  |  |  | Objekt4 |  |  |  | EKV |  |  |  | 0 |  |  |  | 0 | Soupis | 0 | 0 | 0 | 0 | 0 | 0 | 0 | 0 | 0 | 0 | 0 | 0 |  |  | 3 |  | IMPORT | {6c85b954-fbdf-4ee1-bf86-fb6488b84d78} | {6c7c6d27-0171-4724-a579-02b27b02e560}
/ |  |  |  | Objekt5 |  |  |  | EVR |  |  |  | 0 |  |  |  | 0 | Soupis | 0 | 0 | 0 | 0 | 0 | 0 | 0 | 0 | 0 | 0 | 0 | 0 |  |  | 3 |  | IMPORT | {f07a3447-a593-4485-8790-daa6d37b33dc} | {6c7c6d27-0171-4724-a579-02b27b02e560}
/ |  |  |  | Objekt6 |  |  |  | EPS |  |  |  | 0 |  |  |  | 0 | Soupis | 0 | 0 | 0 | 0 | 0 | 0 | 0 | 0 | 0 | 0 | 0 | 0 |  |  | 3 |  | IMPORT | {cc346368-f984-40bf-9059-b30d292b3d2a} | {6c7c6d27-0171-4724-a579-02b27b02e560}
/ |  |  |  | Objekt7 |  |  |  | KPS |  |  |  | 0 |  |  |  | 0 | Soupis | 0 | 0 | 0 | 0 | 0 | 0 | 0 | 0 | 0 | 0 | 0 | 0 |  |  | 3 |  | IMPORT | {ae0c5ec1-091a-49f1-9adc-31f66b77a455} | {6c7c6d27-0171-4724-a579-02b27b02e560}
/ |  |  |  | Objekt8 |  |  |  | KT |  |  |  | 0 |  |  |  | 0 | Soupis | 0 | 0 | 0 | 0 | 0 | 0 | 0 | 0 | 0 | 0 | 0 | 0 |  |  | 3 |  | IMPORT | {299da437-a2cc-4faa-a323-3a2f8cc64635} | {6c7c6d27-0171-4724-a579-02b27b02e560}
/ |  |  | 06 |  |  |  | Silnoproud |  |  |  |  | 0 |  |  |  | 0 | Soupis | 0 | 0 | 0 | 0 | 0 | 0 | 0 | 0 | 0 | 0 | 0 | 0 |  |  | 2 |  | IMPORT | {93d76f47-5a89-4b12-861d-3cb73ba96f2b} | {330d397e-9f7a-43eb-838e-9cc01125d32c}
/ |  |  | 07 |  |  |  | MaR_DIP,Chlazení monoblok |  |  |  |  | 0 |  |  |  | 0 | Soupis | 0 | 0 | 0 | 0 | 0 | 0 | 0 | 0 | 0 | 0 | 0 | 0 |  |  | 2 |  | IMPORT | {a9546f7f-7775-4f84-8de9-63d075d2d74b} | {330d397e-9f7a-43eb-838e-9cc01125d32c}
/ |  |  | 08 |  |  |  | Mediplyny |  |  |  |  | 0 |  |  |  | 0 | Soupis | 0 | 0 | 0 | 0 | 0 | 0 | 0 | 0 | 0 | 0 | 0 | 0 |  |  | 2 |  | IMPORT | {999d026f-9c52-409c-afd9-c0eede60d47d} | {330d397e-9f7a-43eb-838e-9cc01125d32c}
/ |  |  | 09 |  |  |  | VRN |  |  |  |  | 0 |  |  |  | 0 | Soupis | 0 | 0 | 0 | 0 | 0 | 0 | 0 | 0 | 0 | 0 | 0 | 0 |  |  | 2 |  | IMPORT | {24e32d31-21e1-4d62-a78f-9ea830894220} | {330d397e-9f7a-43eb-838e-9cc01125d32c}
|  | B |  |  |  | Rekonstrukce dětského oddělení - část lůžkových stanic / ambulance | [5 empty] | 0 |  |  |  | 0 | STA | 0 | 0 | 0 | 0 | 0 | 0 | 0 | 0 | 0 | 0 | 0 | 0 |  | D | 1 | ###NOIMPORT### | IMPORT | {5af39b8e-b4ab-48d8-96ad-3e14b890baf6} | {efbf72eb-da11-4d02-a48e-da6563d370d2} | 2
/ |  |  | 01 |  |  |  | Bourací práce |  |  |  |  | 0 |  |  |  | 0 | Soupis | 0 | 0 | 0 | 0 | 0 | 0 | 0 | 0 | 0 | 0 | 0 | 0 |  |  | 2 |  | IMPORT | {a010a1cd-702e-4d63-93a3-34bb8e750176} | {5af39b8e-b4ab-48d8-96ad-3e14b890baf6}
/ |  |  | 02 |  |  |  | Stavební práce |  |  |  |  | 0 |  |  |  | 0 | Soupis | 0 | 0 | 0 | 0 | 0 | 0 | 0 | 0 | 0 | 0 | 0 | 0 |  |  | 2 |  | IMPORT | {a322d6b4-ccc4-4113-babc-cb69ac88c0f9} | {5af39b8e-b4ab-48d8-96ad-3e14b890baf6}
|  |  | 03 |  |  |  | Zdravotechnika |  |  |  |  | 0 |  |  |  | 0 | Soupis | 0 | 0 | 0 | 0 | 0 | 0 | 0 | 0 | 0 | 0 | 0 | 0 |  | D | 2 | ###NOIMPORT### | IMPORT | {b90de405-24a2-4cd3-8c1e-19a76355c5bc} | {5af39b8e-b4ab-48d8-96ad-3e14b890baf6}
/ |  |  |  | D.1.4.1 |  |  |  | Zařízení zdravo... |  |  |  | 0 |  |  |  | 0 | Soupis | 0 | 0 | 0 | 0 | 0 | 0 | 0 | 0 | 0 | 0 | 0 | 0 |  |  | 3 |  | IMPORT | {c44de58c-72f5-400a-9c38-848a16396333} | {b90de405-24a2-4cd3-8c1e-19a76355c5bc}
/ |  |  |  | D.1.4.2 |  |  |  | Zařízení vzduch... |  |  |  | 0 |  |  |  | 0 | Soupis | 0 | 0 | 0 | 0 | 0 | 0 | 0 | 0 | 0 | 0 | 0 | 0 |  |  | 3 |  | IMPORT | {2cf3dd3a-633e-4a4a-896f-c39b4d026336} | {b90de405-24a2-4cd3-8c1e-19a76355c5bc}
/ |  |  | 04 |  |  |  | VZT |  |  |  |  | 0 |  |  |  | 0 | Soupis | 0 | 0 | 0 | 0 | 0 | 0 | 0 | 0 | 0 | 0 | 0 | 0 |  |  | 2 |  | IMPORT | {f2ab1969-8145-4cd1-9946-56787388583e} | {5af39b8e-b4ab-48d8-96ad-3e14b890baf6}
|  |  | 05 |  |  |  | Slaboproud |  |  |  |  | 0 |  |  |  | 0 | Soupis | 0 | 0 | 0 | 0 | 0 | 0 | 0 | 0 | 0 | 0 | 0 | 0 |  | D | 2 | ###NOIMPORT### | IMPORT | {7a4e0e98-4b11-45cd-b9ba-a9c8054d2cb6} | {5af39b8e-b4ab-48d8-96ad-3e14b890baf6}
/ |  |  |  | Objekt1 |  |  |  | SK |  |  |  | 0 |  |  |  | 0 | Soupis | 0 | 0 | 0 | 0 | 0 | 0 | 0 | 0 | 0 | 0 | 0 | 0 |  |  | 3 |  | IMPORT | {3167d818-70d3-4fa4-90ab-3b42bff191ac} | {7a4e0e98-4b11-45cd-b9ba-a9c8054d2cb6}
/ |  |  |  | Objekt2 |  |  |  | VS |  |  |  | 0 |  |  |  | 0 | Soupis | 0 | 0 | 0 | 0 | 0 | 0 | 0 | 0 | 0 | 0 | 0 | 0 |  |  | 3 |  | IMPORT | {b8904809-f02b-4a2c-9529-e520c7680d2c} | {7a4e0e98-4b11-45cd-b9ba-a9c8054d2cb6}
/ |  |  |  | Objekt3 |  |  |  | IP KAM+VDT |  |  |  | 0 |  |  |  | 0 | Soupis | 0 | 0 | 0 | 0 | 0 | 0 | 0 | 0 | 0 | 0 | 0 | 0 |  |  | 3 |  | IMPORT | {590c6e99-3a46-432c-8296-52128d576780} | {7a4e0e98-4b11-45cd-b9ba-a9c8054d2cb6}
/ |  |  |  | Objekt4 |  |  |  | STA |  |  |  | 0 |  |  |  | 0 | Soupis | 0 | 0 | 0 | 0 | 0 | 0 | 0 | 0 | 0 | 0 | 0 | 0 |  |  | 3 |  | IMPORT | {40a8a781-e64f-48a6-91b7-19b009ad5811} | {7a4e0e98-4b11-45cd-b9ba-a9c8054d2cb6}
/ |  |  |  | Objekt5 |  |  |  | EKV |  |  |  | 0 |  |  |  | 0 | Soupis | 0 | 0 | 0 | 0 | 0 | 0 | 0 | 0 | 0 | 0 | 0 | 0 |  |  | 3 |  | IMPORT | {9a1d4671-13c3-4247-bf57-893247341bb4} | {7a4e0e98-4b11-45cd-b9ba-a9c8054d2cb6}
/ |  |  |  | Objekt6 |  |  |  | EVR |  |  |  | 0 |  |  |  | 0 | Soupis | 0 | 0 | 0 | 0 | 0 | 0 | 0 | 0 | 0 | 0 | 0 | 0 |  |  | 3 |  | IMPORT | {e91a3405-1a50-4c29-bca5-34b8fd47a705} | {7a4e0e98-4b11-45cd-b9ba-a9c8054d2cb6}
/ |  |  |  | Objekt7 |  |  |  | EPS |  |  |  | 0 |  |  |  | 0 | Soupis | 0 | 0 | 0 | 0 | 0 | 0 | 0 | 0 | 0 | 0 | 0 | 0 |  |  | 3 |  | IMPORT | {8a8fa727-f68a-45e9-96aa-87a46e91a300} | {7a4e0e98-4b11-45cd-b9ba-a9c8054d2cb6}
/ |  |  |  | Objekt8 |  |  |  | KPS |  |  |  | 0 |  |  |  | 0 | Soupis | 0 | 0 | 0 | 0 | 0 | 0 | 0 | 0 | 0 | 0 | 0 | 0 |  |  | 3 |  | IMPORT | {b77a95f0-3eca-44e5-8375-7278b36fd27b} | {7a4e0e98-4b11-45cd-b9ba-a9c8054d2cb6}
/ |  |  |  | Objekt9 |  |  |  | KT |  |  |  | 0 |  |  |  | 0 | Soupis | 0 | 0 | 0 | 0 | 0 | 0 | 0 | 0 | 0 | 0 | 0 | 0 |  |  | 3 |  | IMPORT | {c0a53164-c635-4153-bd00-ce45fe3fe1df} | {7a4e0e98-4b11-45cd-b9ba-a9c8054d2cb6}
/ |  |  | 06 |  |  |  | Silnoproud |  |  |  |  | 0 |  |  |  | 0 | Soupis | 0 | 0 | 0 | 0 | 0 | 0 | 0 | 0 | 0 | 0 | 0 | 0 |  |  | 2 |  | IMPORT | {84b923b5-2075-4c18-a165-c1028f7c4dc2} | {5af39b8e-b4ab-48d8-96ad-3e14b890baf6}
/ |  |  | 07 |  |  |  | Mediplyny |  |  |  |  | 0 |  |  |  | 0 | Soupis | 0 | 0 | 0 | 0 | 0 | 0 | 0 | 0 | 0 | 0 | 0 | 0 |  |  | 2 |  | IMPORT | {4783a74e-93a7-4126-a11a-dd080d101565} | {5af39b8e-b4ab-48d8-96ad-3e14b890baf6}
/ |  |  | 08 |  |  |  | VRN |  |  |  |  | 0 |  |  |  | 0 | Soupis | 0 | 0 | 0 | 0 | 0 | 0 | 0 | 0 | 0 | 0 | 0 | 0 |  |  | 2 |  | IMPORT | {e1c25f96-912c-40cf-b7e2-0ee940089662} | {5af39b8e-b4ab-48d8-96ad-3e14b890baf6}
|  | C |  |  |  | Doplnění stávajícího chlazení pro monoblok A-D | [5 empty] | 0 |  |  |  | 0 | STA | 0 | 0 | 0 | 0 | 0 | 0 | 0 | 0 | 0 | 0 | 0 | 0 |  | D | 1 | ###NOIMPORT### | IMPORT | {c1a90952-127d-40e6-8241-7704303cb7f0} | {efbf72eb-da11-4d02-a48e-da6563d370d2} | 2
/ |  |  | 01 |  |  |  | VZT,CHL |  |  |  |  | 0 |  |  |  | 0 | Soupis | 0 | 0 | 0 | 0 | 0 | 0 | 0 | 0 | 0 | 0 | 0 | 0 |  |  | 2 |  | IMPORT | {d6b053f3-4c94-46ca-901a-d2897e51fabe} | {c1a90952-127d-40e6-8241-7704303cb7f0}
/ |  |  | 02 |  |  |  | Elektro |  |  |  |  | 0 |  |  |  | 0 | Soupis | 0 | 0 | 0 | 0 | 0 | 0 | 0 | 0 | 0 | 0 | 0 | 0 |  |  | 2 |  | IMPORT | {265c25cd-6df7-4867-9262-f3f6c86dc002} | {c1a90952-127d-40e6-8241-7704303cb7f0}
/ |  |  | 03 |  |  |  | ZTI |  |  |  |  | 0 |  |  |  | 0 | Soupis | 0 | 0 | 0 | 0 | 0 | 0 | 0 | 0 | 0 | 0 | 0 | 0 |  |  | 2 |  | IMPORT | {78a21d59-4647-4217-a9f6-45b3aecc896a} | {c1a90952-127d-40e6-8241-7704303cb7f0}

## 01 - Bourací práce
{1ae2e91c-80d1-4887-bdc8-227d47b6d2ac}
2
| KRYCÍ LIST SOUPISU PRACÍ | [7 empty] | v --- níže se nacházejí doplnkové a pomocné údaje k sestavám --- v | [8 empty] | False
Stavba:
Rekonstrukce dětského oddělení
Objekt:
A - Rekonstrukce dětského oddělení - část DIP
Soupis:
01 - Bourací práce
| KSO: |  |  |  |  | CC-CZ:
| Místo: |  | Nemocnice ve Frýdku-Místku, p.o. |  |  | Datum: | 27. 12. 2024
| Zadavatel: |  |  |  |  | IČ: | 00534188
|  | Nemocnice ve Frýdku - Místku |  |  |  | DIČ: | CZ00534188
| Účastník: |  |  |  |  | IČ: | Vyplň údaj
|  | Vyplň údaj |  |  |  | DIČ: | Vyplň údaj
| Projektant: |  |  |  |  | IČ:
DIČ:
| Zpracovatel: |  |  |  |  | IČ: | 06369201
|  | Amun Pro s.r.o. |  |  |  | DIČ: | CZ06369201
Poznámka:
Soupis prací je sestaven s využitím Cenové soustavy ÚRS. Položky, které pochází z této cenové soustavy, jsou ve sloupci 'Cenová soustava' označeny popisem 'CS ÚRS' a úrovní příslušného kalendářního pololetí. Veškeré další informace vymezující popis a podmínky použití těchto položek z Cenové soustavy, které nejsou uvedeny přímo v soupisu prací, jsou neomezeně dálkově k dispozici na webu podminky.urs.cz.
| Cena bez DPH | [5 empty] | 0
|  |  | Základ daně |  |  | Sazba daně | Výše daně
| DPH | základní | 0 |  |  | 21% | 0
|  | snížená | 0 |  |  | 12% | 0
|  | zákl. přenesená | 0 |  |  | 21% | 0
|  | sníž. přenesená | 0 |  |  | 12% | 0
|  | nulová | 0 |  |  | 0% | 0
| Cena s DPH |  |  | v | CZK |  | 0
REKAPITULACE ČLENĚNÍ SOUPISU PRACÍ
Stavba:
Rekonstrukce dětského oddělení
Objekt:
A - Rekonstrukce dětského oddělení - část DIP
Soupis:
01 - Bourací práce
Místo: |  |  | Nemocnice ve Frýdku-Místku, p.o. |  |  | Datum: | 27. 12. 2024
Zadavatel: |  |  | Nemocnice ve Frýdku - Místku |  |  | Projektant:
Účastník: |  |  | Vyplň údaj |  |  | Zpracovatel: | Amun Pro s.r.o.
Kód dílu - Popis | [6 empty] | Cena celkem [CZK]
Náklady stavby celkem | [6 empty] | 0 | [11 empty] | -1
| HSV - Práce a dodávky HSV | [5 empty] | 0
| 9 - Ostatní konstrukce a práce, bourání | [5 empty] | 0
| 997 - Přesun sutě | [5 empty] | 0
| 998 - Přesun hmot | [5 empty] | 0
| PSV - Práce a dodávky PSV | [5 empty] | 0
| 712 - Povlakové krytiny | [5 empty] | 0
| 721 - Zdravotechnika - vnitřní kanalizace | [5 empty] | 0
| 741 - Elektroinstalace - silnoproud | [5 empty] | 0
| 762 - Konstrukce tesařské | [5 empty] | 0
| 763 - Konstrukce suché výstavby | [5 empty] | 0
| 764 - Konstrukce klempířské | [5 empty] | 0
| 765 - Krytina skládaná | [5 empty] | 0
| 766 - Konstrukce truhlářské | [5 empty] | 0
| 767 - Konstrukce zámečnické | [5 empty] | 0
| 776 - Podlahy povlakové | [5 empty] | 0
SOUPIS PRACÍ
Stavba:
Rekonstrukce dětského oddělení
Objekt:
A - Rekonstrukce dětského oddělení - část DIP
Soupis:
01 - Bourací práce
Místo: |  |  | Nemocnice ve Frýdku-Místku, p.o. |  |  | Datum: | 27. 12. 2024
Zadavatel: |  |  | Nemocnice ve Frýdku - Místku |  |  | Projektant:
Účastník: |  |  | Vyplň údaj |  |  | Zpracovatel: | Amun Pro s.r.o.
PČ | Typ | Kód | Popis | MJ | Množství | J.cena [CZK] | Cena celkem [CZK] | Cenová soustava |  | DPH | J. Nh [h] | Nh celkem [h] | J. hmotnost [t] | Hmotnost celkem [t] | J. suť [t] | Suť Celkem [t]
Náklady soupisu celkem | [6 empty] | 0 |  |  |  |  | 0 |  | 0.91877 |  | 307.1474 |  | D | -1 | [10 empty] | 0
| D | HSV | Práce a dodávky HSV |  |  |  | 0 |  |  |  |  | 0 |  | 0.87034 |  | 265.7527 | 1 | D | 0 |  |  |  | ROZPOCET | [6 empty] | 0
| D | 9 | Ostatní konstrukce a práce, bourání |  |  |  | 0 |  |  |  |  | 0 |  | 0.87034 |  | 265.7527 | 1 | D | 1 |  |  |  | ROZPOCET | [6 empty] | 0
1 | K | 941211112 | Montáž lešení řadového rámového lehkého zatížení do 200 kg/m2 š od 0,6 do 0,9 m v přes 10 do 25 m | m2 | 500 |  | 0 | CS ÚRS 2024 02 |  | základní |  | 0 | 0 | 0 | 0 | 0 | 4 | K | 2 |  |  |  | ROZPOCET | 0 | 0 | 0 | 0 | 0 | 1 | 0 | 4 | -1675820892
| PP |  | Lešení řadové rámové lehké pracovní s podlahami s provozním zatížením tř. 3 do 200 kg/m2 šířky tř. SW06 od 0,6 do 0,9 m výšky přes 10 do 25 m montáž | [14 empty] | PP | 2
| Online PSC |  | https://podminky.urs.cz/item/CS_URS_2024_02/941211112 | [14 empty] | Online PSC | 2
| VV |  | 20*25 |  | 500 | [12 empty] | VV | 2 | 2 | True | 1 | ROZPOCET
2 | K | 941211212 | Příplatek k lešení řadovému rámovému lehkému do 200 kg/m2 š od 0,6 do 0,9 m v přes 10 do 25 m za každý den použití | m2 | 90000 |  | 0 | CS ÚRS 2024 02 |  | základní |  | 0 | 0 | 0 | 0 | 0 | 4 | K | 2 |  |  |  | ROZPOCET | 0 | 0 | 0 | 0 | 0 | 1 | 0 | 4 | 1039197387
| PP |  | Lešení řadové rámové lehké pracovní s podlahami s provozním zatížením tř. 3 do 200 kg/m2 šířky tř. SW06 od 0,6 do 0,9 m výšky přes 10 do 25 m příplatek za každý den použití | [14 empty] | PP | 2
| Online PSC |  | https://podminky.urs.cz/item/CS_URS_2024_02/941211212 | [14 empty] | Online PSC | 2
| VV |  | 500*180 |  | 90000 | [12 empty] | VV | 2 | 2 | True | 1 | ROZPOCET
3 | K | 941211312 | Odborná prohlídka lešení řadového rámového lehkého s podlahami zatížení do 200 kg/m2 š od 0,6 do 0,9 m v do 25 m pl do 500 m2 zakrytého sítí | kus | 1 |  | 0 | CS ÚRS 2024 02 |  | základní |  | 0 | 0 | 0 | 0 | 0 | 4 | K | 2 |  |  |  | ROZPOCET | 0 | 0 | 0 | 0 | 0 | 1 | 0 | 4 | 689066103
| PP |  | Odborná prohlídka lešení řadového rámového lehkého pracovního s podlahami s provozním zatížením tř. 3 do 200 kg/m2 šířky tř. SW06 od 0,6 do 0,9 m výšky do 25 m, celkové plochy do 500 m2 zakrytého sítí | [14 empty] | PP | 2
| Online PSC |  | https://podminky.urs.cz/item/CS_URS_2024_02/941211312 | [14 empty] | Online PSC | 2
4 | K | 941211812 | Demontáž lešení řadového rámového lehkého zatížení do 200 kg/m2 š od 0,6 do 0,9 m v přes 10 do 25 m | m2 | 500 |  | 0 | CS ÚRS 2024 02 |  | základní |  | 0 | 0 | 0 | 0 | 0 | 4 | K | 2 |  |  |  | ROZPOCET | 0 | 0 | 0 | 0 | 0 | 1 | 0 | 4 | 1289377271
| PP |  | Lešení řadové rámové lehké pracovní s podlahami s provozním zatížením tř. 3 do 200 kg/m2 šířky tř. SW06 od 0,6 do 0,9 m výšky přes 10 do 25 m demontáž | [14 empty] | PP | 2
| Online PSC |  | https://podminky.urs.cz/item/CS_URS_2024_02/941211812 | [14 empty] | Online PSC | 2
5 | K | 944511111 | Montáž ochranné sítě z textilie z umělých vláken | m2 | 500 |  | 0 | CS ÚRS 2024 02 |  | základní |  | 0 | 0 | 0 | 0 | 0 | 4 | K | 2 |  |  |  | ROZPOCET | 0 | 0 | 0 | 0 | 0 | 1 | 0 | 4 | -1212127679
| PP |  | Síť ochranná zavěšená na konstrukci lešení z textilie z umělých vláken montáž | [14 empty] | PP | 2
| Online PSC |  | https://podminky.urs.cz/item/CS_URS_2024_02/944511111 | [14 empty] | Online PSC | 2
6 | K | 944511211 | Příplatek k ochranné síti za každý den použití | m2 | 90000 |  | 0 | CS ÚRS 2024 02 |  | základní |  | 0 | 0 | 0 | 0 | 0 | 4 | K | 2 |  |  |  | ROZPOCET | 0 | 0 | 0 | 0 | 0 | 1 | 0 | 4 | -1768869323
| PP |  | Síť ochranná zavěšená na konstrukci lešení z textilie z umělých vláken příplatek k ceně za každý den použití | [14 empty] | PP | 2
| Online PSC |  | https://podminky.urs.cz/item/CS_URS_2024_02/944511211 | [14 empty] | Online PSC | 2
7 | K | 944511811 | Demontáž ochranné sítě z textilie z umělých vláken | m2 | 500 |  | 0 | CS ÚRS 2024 02 |  | základní |  | 0 | 0 | 0 | 0 | 0 | 4 | K | 2 |  |  |  | ROZPOCET | 0 | 0 | 0 | 0 | 0 | 1 | 0 | 4 | 451382050
| PP |  | Síť ochranná zavěšená na konstrukci lešení z textilie z umělých vláken demontáž | [14 empty] | PP | 2
| Online PSC |  | https://podminky.urs.cz/item/CS_URS_2024_02/944511811 | [14 empty] | Online PSC | 2
8 | K | 945411111 | Výsuvná šplhací plošina motorová s jedním podvozkem a jedním stožárem v do 80 m | den | 180 |  | 0 | CS ÚRS 2024 02 |  | základní |  | 0 | 0 | 0 | 0 | 0 | 4 | K | 2 |  |  |  | ROZPOCET | 0 | 0 | 0 | 0 | 0 | 1 | 0 | 4 | -863678166
| PP |  | Výsuvná šplhací plošina se zdvihem motorickým a s veškerým příslušenstvím s jedním podvozkem a s jedním stožárem výšky do 80 m | [14 empty] | PP | 2
| Online PSC |  | https://podminky.urs.cz/item/CS_URS_2024_02/945411111 | [14 empty] | Online PSC | 2
| VV |  | 6*30 |  | 180 | [12 empty] | VV | 2 | 2 | True | 1 | ROZPOCET
9 | K | 993111111 | Dovoz a odvoz lešení řadového do 10 km včetně naložení a složení | m2 | 500 |  | 0 | CS ÚRS 2024 02 |  | základní |  | 0 | 0 | 0 | 0 | 0 | 4 | K | 2 |  |  |  | ROZPOCET | 0 | 0 | 0 | 0 | 0 | 1 | 0 | 4 | -553274837
| PP |  | Dovoz a odvoz lešení včetně naložení a složení řadového, na vzdálenost do 10 km | [14 empty] | PP | 2
| Online PSC |  | https://podminky.urs.cz/item/CS_URS_2024_02/993111111 | [14 empty] | Online PSC | 2
10 | K | 993111119 | Příplatek k ceně dovozu a odvozu lešení řadového ZKD 10 km přes 10 km | m2 | 1000 |  | 0 | CS ÚRS 2024 02 |  | základní |  | 0 | 0 | 0 | 0 | 0 | 4 | K | 2 |  |  |  | ROZPOCET | 0 | 0 | 0 | 0 | 0 | 1 | 0 | 4 | -1436757984
| PP |  | Dovoz a odvoz lešení včetně naložení a složení řadového, na vzdálenost Příplatek k ceně za každých dalších i započatých 10 km přes 10 km | [14 empty] | PP | 2
| Online PSC |  | https://podminky.urs.cz/item/CS_URS_2024_02/993111119 | [14 empty] | Online PSC | 2
| VV |  | 500*2 |  | 1000 | [12 empty] | VV | 2 | 2 | True | 1 | ROZPOCET
11 | K | 949101111 | Lešení pomocné pro objekty pozemních staveb s lešeňovou podlahou v do 1,9 m zatížení do 150 kg/m2 | m2 | 531.55 |  | 0 | CS ÚRS 2024 02 |  | základní |  | 0 | 0.00013 | 0.069101 | 0 | 0 | 4 | K | 2 |  |  |  | ROZPOCET | 0 | 0 | 0 | 0 | 0 | 1 | 0 | 4 | -946756069
| PP |  | Lešení pomocné pracovní pro objekty pozemních staveb pro zatížení do 150 kg/m2, o výšce lešeňové podlahy do 1,9 m | [14 empty] | PP | 2
| Online PSC |  | https://podminky.urs.cz/item/CS_URS_2024_02/949101111 | [14 empty] | Online PSC | 2
12 | K | 962031133 | Bourání příček z cihel pálených na MVC tl do 150 mm | m2 | 263.868 |  | 0 | CS ÚRS 2024 02 |  | základní |  | 0 | 0 | 0 | 0.261 | 68.8695 | 4 | K | 2 |  |  |  | ROZPOCET | 0 | 0 | 0 | 0 | 0 | 1 | 0 | 4 | 1589416429
| PP |  | Bourání příček z cihel, tvárnic nebo příčkovek z cihel pálených, plných nebo dutých na maltu vápennou nebo vápenocementovou, tl. do 150 mm | [14 empty] | PP | 2
| Online PSC |  | https://podminky.urs.cz/item/CS_URS_2024_02/962031133 | [14 empty] | Online PSC | 2
| VV |  | 3,25*(3,325+2,05+0,6+0,9+2*3,810+2*0,9+1,14+1,265+0,9+3,725+2,275+1,825+2*0,3+0,875+2,35+5,325+4,35+5,85+5,825+8,22+5,35*3+2,82+1,5) |  | 263.868 | [12 empty] | VV | 2 | 2 | True | 1 | ROZPOCET
13 | K | 962032253 | Bourání zdiva z tvárnic cementových na jakoukoli maltu do 1 m3 | m3 | 8.257 |  | 0 | CS ÚRS 2024 02 |  | základní |  | 0 | 0 | 0 | 2 | 16.514 | 4 | K | 2 |  |  |  | ROZPOCET | 0 | 0 | 0 | 0 | 0 | 1 | 0 | 4 | -1911086974
| PP |  | Bourání zdiva nadzákladového z cihel nebo tvárnic z tvárnic cementových, na maltu cementovou, objemu do 1 m3 | [14 empty] | PP | 2
| Online PSC |  | https://podminky.urs.cz/item/CS_URS_2024_02/962032253 | [14 empty] | Online PSC | 2
| VV |  | 3,25*(0,1*0,55+0,5*2,28)+2,5*1,9*0,375+2,4*1,8*0,6 |  | 8.257 | [12 empty] | VV | 2 | 2 | True | 1 | ROZPOCET
14 | K | 963042819 | Bourání schodišťových stupňů betonových zhotovených na místě | m | 4 |  | 0 | CS ÚRS 2024 02 |  | základní |  | 0 | 0 | 0 | 0.07 | 0.28 | 4 | K | 2 |  |  |  | ROZPOCET | 0 | 0 | 0 | 0 | 0 | 1 | 0 | 4 | 1162562242
| PP |  | Bourání schodišťových stupňů betonových zhotovených na místě | [14 empty] | PP | 2
| Online PSC |  | https://podminky.urs.cz/item/CS_URS_2024_02/963042819 | [14 empty] | Online PSC | 2
15 | K | 965042221 | Bourání podkladů pod dlažby nebo mazanin betonových nebo z litého asfaltu tl přes 100 mm pl do 1 m2 | m3 | 34.824 |  | 0 | CS ÚRS 2024 02 |  | základní |  | 0 | 0 | 0 | 2.2 | 76.6128 | 4 | K | 2 |  |  |  | ROZPOCET | 0 | 0 | 0 | 0 | 0 | 1 | 0 | 4 | -1314999898
| PP |  | Bourání mazanin betonových nebo z litého asfaltu tl. přes 100 mm, plochy do 1 m2 | [14 empty] | PP | 2
| Online PSC |  | https://podminky.urs.cz/item/CS_URS_2024_02/965042221 | [14 empty] | Online PSC | 2
| VV |  | 5,93+2,46+2,325*2,575+10,27+2,3*2,85+1,725*2,1 |  | 34.824 | [12 empty] | VV | 2 | 2 | True | 1 | ROZPOCET
| VV |  | D.1.1.b_102b | [14 empty] | VV | 2 | 1 | True | 0 | ROZPOCET
16 | K | 965045111 | Bourání potěrů cementových nebo pískocementových tl do 50 mm pl do 1 m2 | m2 | 34.824 |  | 0 | CS ÚRS 2024 02 |  | základní |  | 0 | 0 | 0 | 0.09 | 3.1342 | 4 | K | 2 |  |  |  | ROZPOCET | 0 | 0 | 0 | 0 | 0 | 1 | 0 | 4 | -1499813337
| PP |  | Bourání potěrů tl. do 50 mm cementových nebo pískocementových, plochy do 1 m2 | [14 empty] | PP | 2
| Online PSC |  | https://podminky.urs.cz/item/CS_URS_2024_02/965045111 | [14 empty] | Online PSC | 2
17 | K | 965046111 | Broušení stávajících betonových podlah úběr do 3 mm | m2 | 427.936 |  | 0 | CS ÚRS 2024 02 |  | základní |  | 0 | 0 | 0 | 0 | 0 | 4 | K | 2 |  |  |  | ROZPOCET | 0 | 0 | 0 | 0 | 0 | 1 | 0 | 4 | -628570298
| PP |  | Broušení stávajících betonových podlah úběr do 3 mm | [14 empty] | PP | 2
| Online PSC |  | https://podminky.urs.cz/item/CS_URS_2024_02/965046111 | [14 empty] | Online PSC | 2
| VV |  | 531,55-28,65-34,824-40,14 |  | 427.936 | [12 empty] | VV | 2 | 2 | True | 1 | ROZPOCET
18 | K | 965046119 | Příplatek k broušení stávajících betonových podlah za každý další 1 mm úběru | m2 | 2995.552 |  | 0 | CS ÚRS 2024 02 |  | základní |  | 0 | 0 | 0 | 0 | 0 | 4 | K | 2 |  |  |  | ROZPOCET | 0 | 0 | 0 | 0 | 0 | 1 | 0 | 4 | 1735363852
| PP |  | Broušení stávajících betonových podlah Příplatek k ceně za každý další 1 mm úběru | [14 empty] | PP | 2
| Online PSC |  | https://podminky.urs.cz/item/CS_URS_2024_02/965046119 | [14 empty] | Online PSC | 2
| VV |  | 427,936*7 |  | 2995.552 | [12 empty] | VV | 2 | 2 | True | 1 | ROZPOCET
19 | K | 965081213 | Bourání podlah z dlaždic keramických nebo xylolitových tl do 10 mm plochy přes 1 m2 | m2 | 110.59 |  | 0 | CS ÚRS 2024 02 |  | základní |  | 0 | 0 | 0 | 0.035 | 3.8706 | 4 | K | 2 |  |  |  | ROZPOCET | 0 | 0 | 0 | 0 | 0 | 1 | 0 | 4 | -527704675
| PP |  | Bourání podlah z dlaždic bez podkladního lože nebo mazaniny, s jakoukoliv výplní spár keramických nebo xylolitových tl. do 10 mm, plochy přes 1 m2 | [14 empty] | PP | 2
| Online PSC |  | https://podminky.urs.cz/item/CS_URS_2024_02/965081213 | [14 empty] | Online PSC | 2
| VV |  | 20,57+27,9+5,93+5,73+1,35+2,2+1,36+2,03+13,52+4,04+4,58+9,33+12,05 |  | 110.59 | [12 empty] | VV | 2 | 2 | True | 1 | ROZPOCET
20 | K | 965081611 | Odsekání soklíků rovných | m | 167.3 |  | 0 | CS ÚRS 2024 02 |  | základní |  | 0 | 0 | 0 | 0.009 | 1.5057 | 4 | K | 2 |  |  |  | ROZPOCET | 0 | 0 | 0 | 0 | 0 | 1 | 0 | 4 | 1411572203
| PP |  | Odsekání soklíků včetně otlučení podkladní omítky až na zdivo rovných | [14 empty] | PP | 2
| Online PSC |  | https://podminky.urs.cz/item/CS_URS_2024_02/965081611 | [14 empty] | Online PSC | 2
| VV |  | 18,7+21,9+8,7+11,6+4,8+5,9+4,8+6+23,3+14,7+8,2+8,8+14,1+15,8 |  | 167.3 | [12 empty] | VV | 2 | 2 | True | 1 | ROZPOCET
21 | K | 965082923 | Odstranění násypů pod podlahami tl do 100 mm pl přes 2 m2 | m3 | 6.021 |  | 0 | CS ÚRS 2024 02 |  | základní |  | 0 | 0 | 0 | 0 | 0 | 4 | K | 2 |  |  |  | ROZPOCET | 0 | 0 | 0 | 0 | 0 | 1 | 0 | 4 | -1210303195
| PP |  | Odstranění násypu pod podlahami nebo ochranného násypu na střechách tl. do 100 mm, plochy přes 2 m2 | [14 empty] | PP | 2
| Online PSC |  | https://podminky.urs.cz/item/CS_URS_2024_02/965082923 | [14 empty] | Online PSC | 2
| VV |  | 40,14*0,15 |  | 6.021 | [12 empty] | VV | 2 | 2 | True | 1 | ROZPOCET
22 | K | 966080113 | Bourání kontaktního zateplení z desek z minerální vlny tl přes 60 do 120 mm | m2 | 50 |  | 0 | CS ÚRS 2024 02 |  | základní |  | 0 | 0 | 0 | 0.018 | 0.9 | 4 | K | 2 |  |  |  | ROZPOCET | 0 | 0 | 0 | 0 | 0 | 1 | 0 | 4 | -1507902041
| PP |  | Bourání kontaktního zateplení včetně povrchové úpravy omítkou nebo nátěrem z desek z minerální vlny, tloušťky přes 60 do 120 mm | [14 empty] | PP | 2
| Online PSC |  | https://podminky.urs.cz/item/CS_URS_2024_02/966080113 | [14 empty] | Online PSC | 2
| VV |  | 50 |  | 50 | [12 empty] | VV | 2 | 2 | True | 1 | ROZPOCET
23 | K | 966081131 | Bourání kontaktního zateplení z desek z minerální vlny malých ploch jednotlivě přes 0,25 do 1,0 m2 | kus | 1 |  | 0 | CS ÚRS 2024 02 |  | základní |  | 0 | 0 | 0 | 0.018 | 0.018 | 4 | K | 2 |  |  |  | ROZPOCET | 0 | 0 | 0 | 0 | 0 | 1 | 0 | 4 | 1537393583
| PP |  | Bourání kontaktního zateplení včetně povrchové úpravy omítkou nebo nátěrem malých ploch, jakékoli tloušťky, včetně vyřezání z desek z minerální vlny, plochy jednotlivě přes 0,25 do 1,0 m2 | [14 empty] | PP | 2
| Online PSC |  | https://podminky.urs.cz/item/CS_URS_2024_02/966081131 | [14 empty] | Online PSC | 2
24 | K | 967031132 | Přisekání rovných ostění v cihelném zdivu na MV nebo MVC | m2 | 12.3 |  | 0 | CS ÚRS 2024 02 |  | základní |  | 0 | 0 | 0 | 0 | 0 | 4 | K | 2 |  |  |  | ROZPOCET | 0 | 0 | 0 | 0 | 0 | 1 | 0 | 4 | -764218767
| PP |  | Přisekání rovných ostění v cihelném zdivu na MV nebo MVC | [14 empty] | PP | 2
| Online PSC |  | https://podminky.urs.cz/item/CS_URS_2024_02/967031132 | [14 empty] | Online PSC | 2
| VV |  | 0,3*6*2+2*5*0,6+(2,4+1,8+1,8)*0,45 |  | 12.3 | [12 empty] | VV | 2 | 2 | True | 1 | ROZPOCET
25 | K | 968062376 | Vybourání rámů oken včetně křídel pl do 4 m2 | m2 | 6.75 |  | 0 | CS ÚRS 2024 02 |  | základní |  | 0 | 0 | 0 | 0 | 0 | 4 | K | 2 |  |  |  | ROZPOCET | 0 | 0 | 0 | 0 | 0 | 1 | 0 | 4 | 975084199
| PP |  | Vybourání rámů oken včetně křídel pl do 4 m2 | [14 empty] | PP | 2
| Online PSC |  | https://podminky.urs.cz/item/CS_URS_2024_02/968062376 | [14 empty] | Online PSC | 2
| VV |  | 1,5*1,8*2+0,75*1,8 |  | 6.75 | [12 empty] | VV | 2 | 2 | True | 1 | ROZPOCET
26 | K | 968072456 | Vybourání kovových dveřních zárubní pl přes 2 m2 | m2 | 43.801 |  | 0 | CS ÚRS 2024 02 |  | základní |  | 0 | 0 | 0 | 0.063 | 2.7595 | 4 | K | 2 |  |  |  | ROZPOCET | 0 | 0 | 0 | 0 | 0 | 1 | 0 | 4 | 68490620
| PP |  | Vybourání kovových rámů oken s křídly, dveřních zárubní, vrat, stěn, ostění nebo obkladů dveřních zárubní, plochy přes 2 m2 | [14 empty] | PP | 2
| Online PSC |  | https://podminky.urs.cz/item/CS_URS_2024_02/968072456 | [14 empty] | Online PSC | 2
| VV |  | 0,75*2,2+5,825*3,25+1,8*2,7*2+2,5*2,7*2 |  | 43.801 | [12 empty] | VV | 2 | 2 | True | 1 | ROZPOCET
27 | K | 972054491 | Vybourání otvorů v ŽB stropech nebo klenbách pl do 1 m2 tl přes 80 mm | m3 | 0.13 |  | 0 | CS ÚRS 2024 02 |  | základní |  | 0 | 0 | 0 | 2.4 | 0.312 | 4 | K | 2 |  |  |  | ROZPOCET | 0 | 0 | 0 | 0 | 0 | 1 | 0 | 4 | 505680275
| PP |  | Vybourání otvorů ve stropech nebo klenbách železobetonových bez odstranění podlahy a násypu, plochy do 1 m2, tl. přes 80 mm | [14 empty] | PP | 2
| Online PSC |  | https://podminky.urs.cz/item/CS_URS_2024_02/972054491 | [14 empty] | Online PSC | 2
| VV |  | 0,15*(0,8*0,5*2+0,2*0,32) |  | 0.13 | [12 empty] | VV | 2 | 2 | True | 1 | ROZPOCET
28 | K | 975021211 | Podchycení nadzákladového zdiva pod stropem tl zdiva do 450 mm | m | 16 |  | 0 | CS ÚRS 2024 02 |  | základní |  | 0 | 0.04938 | 0.79008 | 0 | 0 | 4 | K | 2 |  |  |  | ROZPOCET | 0 | 0 | 0 | 0 | 0 | 1 | 0 | 4 | 1895368505
| PP |  | Podchycení nadzákladového zdiva pod stropem dřevěnou výztuhou nad vybouraným otvorem, pro jakoukoliv délku podchycení, při tl. zdiva do 450 mm | [14 empty] | PP | 2
| Online PSC |  | https://podminky.urs.cz/item/CS_URS_2024_02/975021211 | [14 empty] | Online PSC | 2
| VV |  | 4*2+6+2 |  | 16 | [12 empty] | VV | 2 | 2 | True | 1 | ROZPOCET
29 | K | 977151124 | Jádrové vrty diamantovými korunkami do stavebních materiálů D přes 150 do 180 mm | m | 4 |  | 0 | CS ÚRS 2024 02 |  | základní |  | 0 | 0.00279 | 0.01116 | 0.056 | 0.224 | 4 | K | 2 |  |  |  | ROZPOCET | 0 | 0 | 0 | 0 | 0 | 1 | 0 | 4 | -1446910686
| PP |  | Jádrové vrty diamantovými korunkami do stavebních materiálů (železobetonu, betonu, cihel, obkladů, dlažeb, kamene) průměru přes 150 do 180 mm | [14 empty] | PP | 2
| Online PSC |  | https://podminky.urs.cz/item/CS_URS_2024_02/977151124 | [14 empty] | Online PSC | 2
30 | K | 977312113 | Řezání stávajících betonových mazanin vyztužených hl do 150 mm | m | 100 |  | 0 | CS ÚRS 2024 02 |  | základní |  | 0 | 0 | 0 | 0 | 0 | 4 | K | 2 |  |  |  | ROZPOCET | 0 | 0 | 0 | 0 | 0 | 1 | 0 | 4 | -149649067
| PP |  | Řezání stávajících betonových mazanin s vyztužením hloubky přes 100 do 150 mm | [14 empty] | PP | 2
| Online PSC |  | https://podminky.urs.cz/item/CS_URS_2024_02/977312113 | [14 empty] | Online PSC | 2
| VV |  | 50*2 |  | 100 | [12 empty] | VV | 2 | 2 | True | 1 | ROZPOCET
| VV |  | D.1.2.c_202 | [14 empty] | VV | 2 | 1 | True | 0 | ROZPOCET
31 | K | 978021191 | Otlučení (osekání) cementových omítek vnitřních stěn v rozsahu do 30 % | m2 | 1062.388 |  | 0 | CS ÚRS 2024 02 |  | základní |  | 0 | 0 | 0 | 0.061 | 64.8057 | 4 | K | 2 |  |  |  | ROZPOCET | 0 | 0 | 0 | 0 | 0 | 1 | 0 | 4 | -1412864189
| PP |  | Otlučení cementových vnitřních ploch stěn, v rozsahu do 100 % | [14 empty] | PP | 2
| Online PSC |  | https://podminky.urs.cz/item/CS_URS_2024_02/978021191 | [14 empty] | Online PSC | 2
| VV |  | 3,25*(18,7+21,9+7,4+8,7+11,6+4,8+5,9+4,8+6+20,6+48,1+17,4+19,2+19,3+14,7+30+13,7+8,2+8,8+16,25+14,1+15,8+19,8+22,2+22+18,2+26,2) |  | 1444.138 | [12 empty] | VV | 2 | 2 | True | 0 | ROZPOCET
| VV |  | -381,75 |  | -381.75 | [12 empty] | VV | 2 | 2 | True | 0 | ROZPOCET
| VV |  | Součet |  | 1062.388 | [12 empty] | VV | 2 | 4 | True | 1 | ROZPOCET
| VV |  | D.1.1.b_102b | [14 empty] | VV | 2 | 1 | True | 0 | ROZPOCET
32 | K | 978059541 | Odsekání a odebrání obkladů stěn z vnitřních obkládaček plochy přes 1 m2 | m2 | 381.57 |  | 0 | CS ÚRS 2024 02 |  | základní |  | 0 | 0 | 0 | 0.068 | 25.9468 | 4 | K | 2 |  |  |  | ROZPOCET | 0 | 0 | 0 | 0 | 0 | 1 | 0 | 4 | -1418036334
| PP |  | Odsekání obkladů stěn včetně otlučení podkladní omítky až na zdivo z obkládaček vnitřních, z jakýchkoliv materiálů, plochy přes 1 m2 | [14 empty] | PP | 2
| Online PSC |  | https://podminky.urs.cz/item/CS_URS_2024_02/978059541 | [14 empty] | Online PSC | 2
| VV |  | 2*(7,4+8,7+4,8+5,9+4,8+6+8,2+8,8+15,8+2,5*3+2,9+3,125) |  | 167.85 | [12 empty] | VV | 2 | 2 | True | 0 | ROZPOCET
| VV |  | 2,6*(19,8+22,2+22+18,2) |  | 213.72 | [12 empty] | VV | 2 | 2 | True | 0 | ROZPOCET
| VV |  | Součet |  | 381.57 | [12 empty] | VV | 2 | 4 | True | 1 | ROZPOCET
| VV |  | D.1.1.b_102b | [14 empty] | VV | 2 | 1 | True | 0 | ROZPOCET
| D | 997 | Přesun sutě |  |  |  | 0 |  |  |  |  | 0 |  | 0 |  | 0 | 1 | D | 1 |  |  |  | ROZPOCET | [6 empty] | 0
33 | K | 997013157 | Vnitrostaveništní doprava suti a vybouraných hmot pro budovy v přes 21 do 24 m s omezením mechanizace | t | 307.147 |  | 0 | CS ÚRS 2024 02 |  | základní |  | 0 | 0 | 0 | 0 | 0 | 4 | K | 2 |  |  |  | ROZPOCET | 0 | 0 | 0 | 0 | 0 | 1 | 0 | 4 | -1277571498
| PP |  | Vnitrostaveništní doprava suti a vybouraných hmot vodorovně do 50 m s naložením s omezením mechanizace pro budovy a haly výšky přes 21 do 24 m | [14 empty] | PP | 2
| Online PSC |  | https://podminky.urs.cz/item/CS_URS_2024_02/997013157 | [14 empty] | Online PSC | 2
34 | K | 997013219 | Příplatek k vnitrostaveništní dopravě suti a vybouraných hmot za zvětšenou dopravu suti ZKD 10 m | t | 266.57 |  | 0 | CS ÚRS 2024 02 |  | základní |  | 0 | 0 | 0 | 0 | 0 | 4 | K | 2 |  |  |  | ROZPOCET | 0 | 0 | 0 | 0 | 0 | 1 | 0 | 4 | 973974006
| PP |  | Vnitrostaveništní doprava suti a vybouraných hmot vodorovně do 50 m s naložením Příplatek k cenám -3111 až -3217 za zvětšenou vodorovnou dopravu přes vymezenou dopravní vzdálenost za každých dalších započatých 10 m | [14 empty] | PP | 2
| Online PSC |  | https://podminky.urs.cz/item/CS_URS_2024_02/997013219 | [14 empty] | Online PSC | 2
| VV |  | 266,57 |  | 266.57 | [12 empty] | VV | 2 | 2 | True | 1 | ROZPOCET
35 | K | 997013313 | Montáž a demontáž shozu suti v přes 20 do 30 m | m | 25 |  | 0 | CS ÚRS 2024 02 |  | základní |  | 0 | 0 | 0 | 0 | 0 | 4 | K | 2 |  |  |  | ROZPOCET | 0 | 0 | 0 | 0 | 0 | 1 | 0 | 4 | -1719543823
| PP |  | Shoz na stavební suť montáž a demontáž shozu výšky přes 20 do 30 m | [14 empty] | PP | 2
| Online PSC |  | https://podminky.urs.cz/item/CS_URS_2024_02/997013313 | [14 empty] | Online PSC | 2
36 | K | 997013323 | Příplatek k shozu suti v přes 20 do 30 m za první a ZKD den použití | m | 4680 |  | 0 | CS ÚRS 2024 02 |  | základní |  | 0 | 0 | 0 | 0 | 0 | 4 | K | 2 |  |  |  | ROZPOCET | 0 | 0 | 0 | 0 | 0 | 1 | 0 | 4 | -729749120
| PP |  | Shoz na stavební suť montáž a demontáž shozu výšky Příplatek za první a každý další den použití shozu výšky přes 20 do 30 m | [14 empty] | PP | 2
| Online PSC |  | https://podminky.urs.cz/item/CS_URS_2024_02/997013323 | [14 empty] | Online PSC | 2
| VV |  | 26*180 |  | 4680 | [12 empty] | VV | 2 | 2 | True | 1 | ROZPOCET
37 | K | 997013511 | Odvoz suti a vybouraných hmot z meziskládky na skládku do 1 km s naložením a se složením | t | 307.147 |  | 0 | CS ÚRS 2024 02 |  | základní |  | 0 | 0 | 0 | 0 | 0 | 4 | K | 2 |  |  |  | ROZPOCET | 0 | 0 | 0 | 0 | 0 | 1 | 0 | 4 | 1060510957
| PP |  | Odvoz suti a vybouraných hmot z meziskládky na skládku s naložením a se složením, na vzdálenost do 1 km | [14 empty] | PP | 2
| Online PSC |  | https://podminky.urs.cz/item/CS_URS_2024_02/997013511 | [14 empty] | Online PSC | 2
38 | K | 997013509 | Příplatek k odvozu suti a vybouraných hmot na skládku ZKD 1 km přes 1 km | t | 6158.02 |  | 0 | CS ÚRS 2024 02 |  | základní |  | 0 | 0 | 0 | 0 | 0 | 4 | K | 2 |  |  |  | ROZPOCET | 0 | 0 | 0 | 0 | 0 | 1 | 0 | 4 | 29610175
| PP |  | Příplatek k odvozu suti a vybouraných hmot na skládku ZKD 1 km přes 1 km | [14 empty] | PP | 2
| Online PSC |  | https://podminky.urs.cz/item/CS_URS_2024_02/997013509 | [14 empty] | Online PSC | 2
| VV |  | 307,901*20 |  | 6158.02 | [12 empty] | VV | 2 | 2 | True | 1 | ROZPOCET
39 | K | 997013631 | Poplatek za uložení na skládce (skládkovné) stavebního odpadu směsného kód odpadu 17 09 04 | t | 307.901 |  | 0 | CS ÚRS 2024 02 |  | základní |  | 0 | 0 | 0 | 0 | 0 | 4 | K | 2 |  |  |  | ROZPOCET | 0 | 0 | 0 | 0 | 0 | 1 | 0 | 4 | -82203566
| PP |  | Poplatek za uložení stavebního odpadu na skládce (skládkovné) směsného stavebního a demoličního zatříděného do Katalogu odpadů pod kódem 17 09 04 | [14 empty] | PP | 2
| Online PSC |  | https://podminky.urs.cz/item/CS_URS_2024_02/997013631 | [14 empty] | Online PSC | 2
40 | K | 997013847 | Poplatek za uložení na skládce (skládkovné) odpadu asfaltového s dehtem kód odpadu 17 03 01 | t | 1.813 |  | 0 | CS ÚRS 2024 02 |  | základní |  | 0 | 0 | 0 | 0 | 0 | 4 | K | 2 |  |  |  | ROZPOCET | 0 | 0 | 0 | 0 | 0 | 1 | 0 | 4 | -427408158
| PP |  | Poplatek za uložení stavebního odpadu na skládce (skládkovné) asfaltového s obsahem dehtu zatříděného do Katalogu odpadů pod kódem 17 03 01 | [14 empty] | PP | 2
| Online PSC |  | https://podminky.urs.cz/item/CS_URS_2024_02/997013847 | [14 empty] | Online PSC | 2
| VV |  | 0,007*(64,74+194,22) |  | 1.813 | [12 empty] | VV | 2 | 2 | True | 1 | ROZPOCET
| D | 998 | Přesun hmot |  |  |  | 0 |  |  |  |  | 0 |  | 0 |  | 0 | 1 | D | 1 |  |  |  | ROZPOCET | [6 empty] | 0
66 | K | 998011010 | Přesun hmot pro budovy zděné s omezením mechanizace pro budovy v přes 12 do 24 m | t | 0.87 |  | 0 | CS ÚRS 2024 02 |  | základní |  | 0 | 0 | 0 | 0 | 0 | 4 | K | 2 |  |  |  | ROZPOCET | 0 | 0 | 0 | 0 | 0 | 1 | 0 | 4 | -1058338976
| PP |  | Přesun hmot pro budovy občanské výstavby, bydlení, výrobu a služby s nosnou svislou konstrukcí zděnou z cihel, tvárnic nebo kamene vodorovná dopravní vzdálenost do 100 m s omezením mechanizace pro budovy výšky přes 12 do 24 m | [14 empty] | PP | 2
| Online PSC |  | https://podminky.urs.cz/item/CS_URS_2024_02/998011010 | [14 empty] | Online PSC | 2
| D | PSV | Práce a dodávky PSV |  |  |  | 0 |  |  |  |  | 0 |  | 0.048427 |  | 41.3946 | 2 | D | 0 |  |  |  | ROZPOCET | [6 empty] | 0
| D | 712 | Povlakové krytiny |  |  |  | 0 |  |  |  |  | 0 |  | 0 |  | 0 | 2 | D | 1 |  |  |  | ROZPOCET | [6 empty] | 0
41 | K | 712340833 | Odstranění povlakové krytiny střech do 10° z pásů NAIP přitavených v plné ploše třívrstvé | m2 | 64.74 |  | 0 | CS ÚRS 2024 02 |  | základní |  | 0 | 0 | 0 | 0 | 0 | 16 | K | 2 |  |  |  | ROZPOCET | 0 | 0 | 0 | 0 | 0 | 1 | 0 | 16 | 1485479703
| PP |  | Odstranění povlakové krytiny střech plochých do 10° z přitavených pásů NAIP v plné ploše třívrstvé | [14 empty] | PP | 2
| Online PSC |  | https://podminky.urs.cz/item/CS_URS_2024_02/712340833 | [14 empty] | Online PSC | 2
| VV |  | 40,14+24,6*1 |  | 64.74 | [12 empty] | VV | 2 | 2 | True | 1 | ROZPOCET
| VV |  | D.1.1.b_102b | [14 empty] | VV | 2 | 1 | True | 0 | ROZPOCET
42 | K | 712340834 | Příplatek k odstranění povlakové krytiny střech do 10° z pásů NAIP přitavených v plné ploše ZKD vrstvu | m2 | 194.22 |  | 0 | CS ÚRS 2024 02 |  | základní |  | 0 | 0 | 0 | 0 | 0 | 16 | K | 2 |  |  |  | ROZPOCET | 0 | 0 | 0 | 0 | 0 | 1 | 0 | 16 | 171752157
| PP |  | Odstranění povlakové krytiny střech plochých do 10° z přitavených pásů NAIP v plné ploše Příplatek k ceně - 0833 za každou další vrstvu | [14 empty] | PP | 2
| Online PSC |  | https://podminky.urs.cz/item/CS_URS_2024_02/712340834 | [14 empty] | Online PSC | 2
| VV |  | 64,74*3 |  | 194.22 | [12 empty] | VV | 2 | 2 | True | 1 | ROZPOCET
| D | 721 | Zdravotechnika - vnitřní kanalizace |  |  |  | 0 |  |  |  |  | 0 |  | 0 |  | 0 | 2 | D | 1 |  |  |  | ROZPOCET | [6 empty] | 0
43 | K | 721210824 | Demontáž vpustí střešních DN 150 | kus | 2 |  | 0 | CS ÚRS 2024 02 |  | základní |  | 0 | 0 | 0 | 0 | 0 | 16 | K | 2 |  |  |  | ROZPOCET | 0 | 0 | 0 | 0 | 0 | 1 | 0 | 16 | 331730475
| PP |  | Demontáž kanalizačního příslušenství střešních vtoků DN 150 | [14 empty] | PP | 2
| Online PSC |  | https://podminky.urs.cz/item/CS_URS_2024_02/721210824 | [14 empty] | Online PSC | 2
| D | 741 | Elektroinstalace - silnoproud |  |  |  | 0 |  |  |  |  | 0 |  | 0 |  | 30.9187 | 2 | D | 1 |  |  |  | ROZPOCET | [6 empty] | 0
44 | K | 741121863 | Demontáž kabel Cu pod omítkou plný kulatý 2x4 až 6 mm2, 3x2,5 až 6 mm2, 4x2,5 až 4 mm2, 5x1,5 až 2,5 mm2, demontáž strukturované kabeláže | m | 13501.6 |  | 0 | CS ÚRS 2024 02 |  | základní |  | 0 | 0 | 0 | 0.00229 | 30.9187 | 16 | K | 2 |  |  |  | ROZPOCET | 0 | 0 | 0 | 0 | 0 | 1 | 0 | 16 | -1250956312
| PP |  | Demontáž kabelů měděných uložených pod omítku plných kulatých počtu a průřezu žil 2x4 až 6 mm2, 3x2,5 až 6 mm2, 4x2,5 až 4 mm2, 5x1,5 až 2,5 mm2, demontáž strukturované kabeláže | [14 empty] | PP | 2
| Online PSC |  | https://podminky.urs.cz/item/CS_URS_2024_02/741121863 | [14 empty] | Online PSC | 2
| VV |  | 0,8*(124+142+680+3760+2040+578+94+760+11+26+344+28+6720+760+180+400+230) |  | 13501.6 | [12 empty] | VV | 2 | 2 | True | 1 | ROZPOCET
| VV |  | D.1.4.4.B_103, D.1.4.5-05 | [14 empty] | VV | 2 | 1 | True | 0 | ROZPOCET
| D | 762 | Konstrukce tesařské |  |  |  | 0 |  |  |  |  | 0 |  | 0 |  | 0.0868 | 2 | D | 1 |  |  |  | ROZPOCET | [6 empty] | 0
45 | K | 762331812 | Demontáž vázaných kcí krovů z hranolů průřezové pl přes 120 do 224 cm2 | m | 4 |  | 0 | CS ÚRS 2024 02 |  | základní |  | 0 | 0 | 0 | 0.014 | 0.056 | 16 | K | 2 |  |  |  | ROZPOCET | 0 | 0 | 0 | 0 | 0 | 1 | 0 | 16 | -1581433612
| PP |  | Demontáž vázaných konstrukcí krovů sklonu do 60° z hranolů, hranolků, fošen, průřezové plochy přes 120 do 224 cm2 | [14 empty] | PP | 2
| Online PSC |  | https://podminky.urs.cz/item/CS_URS_2024_02/762331812 | [14 empty] | Online PSC | 2
| VV |  | 4 |  | 4 | [12 empty] | VV | 2 | 2 | True | 1 | ROZPOCET
| VV |  | D.1.1.b_103b | [14 empty] | VV | 2 | 1 | True | 0 | ROZPOCET
46 | K | 762341821 | Demontáž bednění střech z fošen | m2 | 1.4 |  | 0 | CS ÚRS 2024 02 |  | základní |  | 0 | 0 | 0 | 0.017 | 0.0238 | 16 | K | 2 |  |  |  | ROZPOCET | 0 | 0 | 0 | 0 | 0 | 1 | 0 | 16 | -1781397345
| PP |  | Demontáž bednění a laťování bednění střech rovných, obloukových, sklonu do 60° se všemi nadstřešními konstrukcemi z fošen hrubých, hoblovaných | [14 empty] | PP | 2
| Online PSC |  | https://podminky.urs.cz/item/CS_URS_2024_02/762341821 | [14 empty] | Online PSC | 2
| VV |  | 1*1,4 |  | 1.4 | [12 empty] | VV | 2 | 2 | True | 1 | ROZPOCET
47 | K | 762342812 | Demontáž laťování střech z latí osové vzdálenosti do 0,50 m | m2 | 1.4 |  | 0 | CS ÚRS 2024 02 |  | základní |  | 0 | 0 | 0 | 0.005 | 0.007 | 16 | K | 2 |  |  |  | ROZPOCET | 0 | 0 | 0 | 0 | 0 | 1 | 0 | 16 | 292251575
| PP |  | Demontáž bednění a laťování laťování střech sklonu do 60° se všemi nadstřešními konstrukcemi, z latí průřezové plochy do 25 cm2 při osové vzdálenosti přes 0,22 do 0,50 m | [14 empty] | PP | 2
| Online PSC |  | https://podminky.urs.cz/item/CS_URS_2024_02/762342812 | [14 empty] | Online PSC | 2
| D | 763 | Konstrukce suché výstavby |  |  |  | 0 |  |  |  |  | 0 |  | 0 |  | 5.7389 | 2 | D | 1 |  |  |  | ROZPOCET | [6 empty] | 0
48 | K | 763131822 | Demontáž SDK podhledu s dvouvrstvou nosnou kcí z ocelových profilů opláštění dvojité | m2 | 95.92 |  | 0 | CS ÚRS 2024 02 |  | základní |  | 0 | 0 | 0 | 0.02831 | 2.7155 | 16 | K | 2 |  |  |  | ROZPOCET | 0 | 0 | 0 | 0 | 0 | 1 | 0 | 16 | -1820117484
| PP |  | Demontáž podhledu nebo samostatného požárního předělu ze sádrokartonových desek s nosnou konstrukcí dvouvrstvou z ocelových profilů, opláštění dvojité | [14 empty] | PP | 2
| Online PSC |  | https://podminky.urs.cz/item/CS_URS_2024_02/763131822 | [14 empty] | Online PSC | 2
| VV |  | 20,57+27,9+2,46+5,93+5,73+1,35+2,2+1,36+2,03+17,77+4,04+4,58 |  | 95.92 | [12 empty] | VV | 2 | 2 | True | 1 | ROZPOCET
49 | K | 763135812 | Demontáž podhledu sádrokartonového kazetového na roštu polozapuštěném | m2 | 288.22 |  | 0 | CS ÚRS 2024 02 |  | základní |  | 0 | 0 | 0 | 0.01049 | 3.0234 | 16 | K | 2 |  |  |  | ROZPOCET | 0 | 0 | 0 | 0 | 0 | 1 | 0 | 16 | 1387698545
| PP |  | Demontáž podhledu sádrokartonového kazetového na zavěšeném na roštu polozapuštěném | [14 empty] | PP | 2
| Online PSC |  | https://podminky.urs.cz/item/CS_URS_2024_02/763135812 | [14 empty] | Online PSC | 2
| VV |  | 24,6+52+23,01+29,73+12,05+23,55+30,06+30,71+19,57+42,94 |  | 288.22 | [12 empty] | VV | 2 | 2 | True | 1 | ROZPOCET
| D | 764 | Konstrukce klempířské |  |  |  | 0 |  |  |  |  | 0 |  | 0 |  | 0.00668 | 2 | D | 1 |  |  |  | ROZPOCET | [6 empty] | 0
50 | K | 764002841 | Demontáž oplechování horních ploch zdí a nadezdívek do suti | m | 13.4 |  | 0 | CS ÚRS 2024 02 |  | základní |  | 0 | 0 | 0 | 0 | 0 | 16 | K | 2 |  |  |  | ROZPOCET | 0 | 0 | 0 | 0 | 0 | 1 | 0 | 16 | -823731252
| PP |  | Demontáž klempířských konstrukcí oplechování horních ploch zdí a nadezdívek do suti | [14 empty] | PP | 2
| Online PSC |  | https://podminky.urs.cz/item/CS_URS_2024_02/764002841 | [14 empty] | Online PSC | 2
51 | K | 764002851 | Demontáž oplechování parapetů do suti | m | 4 |  | 0 | CS ÚRS 2024 02 |  | základní |  | 0 | 0 | 0 | 0.00167 | 0.00668 | 16 | K | 2 |  |  |  | ROZPOCET | 0 | 0 | 0 | 0 | 0 | 1 | 0 | 16 | 666863231
| PP |  | Demontáž oplechování parapetů do suti | [14 empty] | PP | 2
| Online PSC |  | https://podminky.urs.cz/item/CS_URS_2024_02/764002851 | [14 empty] | Online PSC | 2
| VV |  | 0,8+1,6+1,6 |  | 4 | [12 empty] | VV | 2 | 2 | True | 1 | ROZPOCET
| D | 765 | Krytina skládaná |  |  |  | 0 |  |  |  |  | 0 |  | 0.048427 |  | 0.66193 | 2 | D | 1 |  |  |  | ROZPOCET | [6 empty] | 0
52 | K | 765111803 | Demontáž krytiny keramické drážkové sklonu do 30° na sucho k dalšímu použití | m2 | 13.4 |  | 0 | CS ÚRS 2024 02 |  | základní |  | 0 | 0 | 0 | 0.0445 | 0.5963 | 16 | K | 2 |  |  |  | ROZPOCET | 0 | 0 | 0 | 0 | 0 | 1 | 0 | 16 | 1287387925
| PP |  | Demontáž krytiny keramické drážkové, sklonu do 30° na sucho k dalšímu použití | [14 empty] | PP | 2
| Online PSC |  | https://podminky.urs.cz/item/CS_URS_2024_02/765111803 | [14 empty] | Online PSC | 2
| P |  | Poznámka k položce: Úprava stávající střešní konstrukce přilehající k nové střeše nástavby | [14 empty] | P | 2
| VV |  | 13,4*1 |  | 13.4 | [12 empty] | VV | 2 | 2 | True | 1 | ROZPOCET
53 | K | 765111903 | Vyspravení krytiny keramické drážkové na sucho do 10 ks/m2 přes 5 do 10 % opravované plochy | m2 | 13.4 |  | 0 | CS ÚRS 2024 02 |  | základní |  | 0 | 0 | 0 | 0.00438 | 0.058692 | 16 | K | 2 |  |  |  | ROZPOCET | 0 | 0 | 0 | 0 | 0 | 1 | 0 | 16 | -195738388
| PP |  | Vyspravení krytiny keramické drážkové na sucho sklonu do 30°, počet tašek do 10 ks/m2, v rozsahu opravované plochy přes 5 do 10% | [14 empty] | PP | 2
| Online PSC |  | https://podminky.urs.cz/item/CS_URS_2024_02/765111903 | [14 empty] | Online PSC | 2
| P |  | Poznámka k položce: Úprava stávající střešní konstrukce přilehající k nové střeše nástavby | [14 empty] | P | 2
| VV |  | 13,4*1 |  | 13.4 | [12 empty] | VV | 2 | 2 | True | 1 | ROZPOCET
54 | M | 59660403 | taška ražená drážková režná velkoformátová (do 12 ks/m2) krajová | kus | 14.906 |  | 0 | CS ÚRS 2024 02 |  | základní |  | 0 | 0.0029 | 0.043227 | 0 | 0 | 32 | M | 2 |  |  |  | ROZPOCET | 0 | 0 | 0 | 0 | 0 | 1 | 0 | 16 | -27567430
| PP |  | taška ražená drážková režná velkoformátová (do 12 ks/m2) krajová | [14 empty] | PP | 2
| VV |  | 13,4*1,1124 'Přepočtené koeficientem množství |  | 14.906 | [12 empty] | VV | 2 | 2 | False | 1 | ROZPOCET
55 | K | 765191911 | Demontáž pojistné hydroizolační fólie kladené ve sklonu přes 30° | m2 | 13.4 |  | 0 | CS ÚRS 2024 02 |  | základní |  | 0 | 0 | 0 | 0.00013 | 0.001742 | 16 | K | 2 |  |  |  | ROZPOCET | 0 | 0 | 0 | 0 | 0 | 1 | 0 | 16 | 1815208657
| PP |  | Demontáž pojistné hydroizolační fólie kladené ve sklonu přes 30° | [14 empty] | PP | 2
| Online PSC |  | https://podminky.urs.cz/item/CS_URS_2024_02/765191911 | [14 empty] | Online PSC | 2
56 | K | 765192001 | Nouzové (provizorní) zakrytí střechy plachtou | m2 | 20 |  | 0 | CS ÚRS 2024 02 |  | základní |  | 0 | 0.00026 | 0.0052 | 0.00026 | 0.0052 | 16 | K | 2 |  |  |  | ROZPOCET | 0 | 0 | 0 | 0 | 0 | 1 | 0 | 16 | 88421460
| PP |  | Nouzové zakrytí střechy plachtou | [14 empty] | PP | 2
| Online PSC |  | https://podminky.urs.cz/item/CS_URS_2024_02/765192001 | [14 empty] | Online PSC | 2
| D | 766 | Konstrukce truhlářské |  |  |  | 0 |  |  |  |  | 0 |  | 0 |  | 0.6432 | 2 | D | 1 |  |  |  | ROZPOCET | [6 empty] | 0
57 | K | 766441822 | Demontáž parapetních desek dřevěných nebo plastových šířky přes 300 mm délky do 2000 mm | kus | 4 |  | 0 | CS ÚRS 2024 02 |  | základní |  | 0 | 0 | 0 | 0.006 | 0.024 | 16 | K | 2 |  |  |  | ROZPOCET | 0 | 0 | 0 | 0 | 0 | 1 | 0 | 16 | 511908899
| PP |  | Demontáž parapetních desek dřevěných nebo plastových šířky přes 300 mm, délky přes 1000 do 2000 mm | [14 empty] | PP | 2
| Online PSC |  | https://podminky.urs.cz/item/CS_URS_2024_02/766441822 | [14 empty] | Online PSC | 2
58 | K | 766662811 | Demontáž dveřních konstrukcí vč. prahu a zárubně (ocelové nebo obložkové) šířky do 1,0m | kus | 24 |  | 0 | CS ÚRS 2024 02 |  | základní |  | 0 | 0 | 0 | 0.0018 | 0.0432 | 16 | K | 2 |  |  |  | ROZPOCET | 0 | 0 | 0 | 0 | 0 | 1 | 0 | 16 | 918473372
| PP |  | Demontáž dveřních konstrukcí vč. prahu a zárubně (ocelové nebo obložkové) šířky do 1,0m | [14 empty] | PP | 2
| Online PSC |  | https://podminky.urs.cz/item/CS_URS_2024_02/766662811 | [14 empty] | Online PSC | 2
| VV |  | 5+8+5+2+3+1 |  | 24 | [12 empty] | VV | 2 | 2 | True | 1 | ROZPOCET
59 | K | 766691914 | Vyvěšení nebo zavěšení dřevěných křídel dveří pl do 2 m2 | kus | 24 |  | 0 | CS ÚRS 2024 02 |  | základní |  | 0 | 0 | 0 | 0.024 | 0.576 | 16 | K | 2 |  |  |  | ROZPOCET | 0 | 0 | 0 | 0 | 0 | 1 | 0 | 16 | 77037316
| PP |  | Ostatní práce vyvěšení nebo zavěšení křídel s případným uložením a opětovným zavěšením po provedení stavebních změn dřevěných dveřních, plochy do 2 m2 | [14 empty] | PP | 2
| Online PSC |  | https://podminky.urs.cz/item/CS_URS_2024_02/766691914 | [14 empty] | Online PSC | 2
| D | 767 | Konstrukce zámečnické |  |  |  | 0 |  |  |  |  | 0 |  | 0 |  | 2.194 | 2 | D | 1 |  |  |  | ROZPOCET | [6 empty] | 0
60 | K | 767114812 | Demontáž stěn a příček rámových zasklených vnitřních plochy přes 6 do 9 m2 | m2 | 26.46 |  | 0 | CS ÚRS 2024 02 |  | základní |  | 0 | 0 | 0 | 0.04 | 1.0584 | 16 | K | 2 |  |  |  | ROZPOCET | 0 | 0 | 0 | 0 | 0 | 1 | 0 | 16 | -1798492110
| PP |  | Demontáž stěn a příček rámových zasklených z hliníkových nebo ocelových profilů vnitřních přes 6 do 9 m2 | [14 empty] | PP | 2
| Online PSC |  | https://podminky.urs.cz/item/CS_URS_2024_02/767114812 | [14 empty] | Online PSC | 2
| VV |  | 1,8*2,7+3*2,7+2,5*2,7*2 |  | 26.46 | [12 empty] | VV | 2 | 2 | True | 1 | ROZPOCET
61 | K | 767161814 | Demontáž zábradlí rovného nerozebíratelného hmotnosti 1 m zábradlí přes 20 kg do suti | m | 13.4 |  | 0 | CS ÚRS 2024 02 |  | základní |  | 0 | 0 | 0 | 0.025 | 0.335 | 16 | K | 2 |  |  |  | ROZPOCET | 0 | 0 | 0 | 0 | 0 | 1 | 0 | 16 | -1926493529
| PP |  | Demontáž zábradlí do suti rovného nerozebíratelný spoj hmotnosti 1 m zábradlí přes 20 kg | [14 empty] | PP | 2
| Online PSC |  | https://podminky.urs.cz/item/CS_URS_2024_02/767161814 | [14 empty] | Online PSC | 2
62 | K | 767161850 | Demontáž nárazníkových madel do suti | m | 50.04 |  | 0 | CS ÚRS 2024 02 |  | základní |  | 0 | 0 | 0 | 0.016 | 0.80064 | 16 | K | 2 |  |  |  | ROZPOCET | 0 | 0 | 0 | 0 | 0 | 1 | 0 | 16 | 1608176497
| PP |  | Demontáž nárazníkových madel do suti | [14 empty] | PP | 2
| Online PSC |  | https://podminky.urs.cz/item/CS_URS_2024_02/767161850 | [14 empty] | Online PSC | 2
| VV |  | 1,2*41,7 |  | 50.04 | [12 empty] | VV | 2 | 2 | True | 1 | ROZPOCET
| D | 776 | Podlahy povlakové |  |  |  | 0 |  |  |  |  | 0 |  | 0 |  | 1.1444 | 2 | D | 1 |  |  |  | ROZPOCET | [6 empty] | 0
63 | K | 776111116 | Odstranění zbytků lepidla z podkladu povlakových podlah broušením | m2 | 352.17 |  | 0 | CS ÚRS 2024 02 |  | základní |  | 0 | 0 | 0 | 0 | 0 | 16 | K | 2 |  |  |  | ROZPOCET | 0 | 0 | 0 | 0 | 0 | 1 | 0 | 16 | 564143175
| PP |  | Příprava podkladu broušení podlah stávajícího podkladu pro odstranění lepidla (po starých krytinách) | [14 empty] | PP | 2
| Online PSC |  | https://podminky.urs.cz/item/CS_URS_2024_02/776111116 | [14 empty] | Online PSC | 2
| VV |  | 531,55-40,14-28,65-110,59 |  | 352.17 | [12 empty] | VV | 2 | 2 | True | 1 | ROZPOCET
64 | K | 776201812 | Demontáž lepených povlakových podlah s podložkou ručně | m2 | 352.17 |  | 0 | CS ÚRS 2024 02 |  | základní |  | 0 | 0 | 0 | 0.003 | 1.0565 | 16 | K | 2 |  |  |  | ROZPOCET | 0 | 0 | 0 | 0 | 0 | 1 | 0 | 16 | 1142673930
| PP |  | Demontáž povlakových podlahovin lepených ručně s podložkou | [14 empty] | PP | 2
| Online PSC |  | https://podminky.urs.cz/item/CS_URS_2024_02/776201812 | [14 empty] | Online PSC | 2
65 | K | 776410811 | Odstranění soklíků a lišt pryžových nebo plastových | m | 292.95 |  | 0 | CS ÚRS 2024 02 |  | základní |  | 0 | 0 | 0 | 0.0003 | 0.087885 | 16 | K | 2 |  |  |  | ROZPOCET | 0 | 0 | 0 | 0 | 0 | 1 | 0 | 16 | -657932005
| PP |  | Demontáž soklíků nebo lišt pryžových nebo plastových | [14 empty] | PP | 2
| Online PSC |  | https://podminky.urs.cz/item/CS_URS_2024_02/776410811 | [14 empty] | Online PSC | 2
| VV |  | 20,6+48,1+17,4+19,2+19,3+30+13,7+16,25+19,8+22,2+22+18,2+26,2 |  | 292.95 | [12 empty] | VV | 2 | 2 | True | 1 | ROZPOCET

## 02 - Stavební práce
{ede8ec72-b0eb-4a65-ae82-425cb27ac0c1}
2
| KRYCÍ LIST SOUPISU PRACÍ | [7 empty] | v --- níže se nacházejí doplnkové a pomocné údaje k sestavám --- v | [8 empty] | False
Stavba:
Rekonstrukce dětského oddělení
Objekt:
A - Rekonstrukce dětského oddělení - část DIP
Soupis:
02 - Stavební práce
| KSO: |  |  |  |  | CC-CZ:
| Místo: |  | Nemocnice ve Frýdku-Místku, p.o. |  |  | Datum: | 27. 12. 2024
| Zadavatel: |  |  |  |  | IČ: | 00534188
|  | Nemocnice ve Frýdku - Místku |  |  |  | DIČ: | CZ00534188
| Účastník: |  |  |  |  | IČ: | Vyplň údaj
|  | Vyplň údaj |  |  |  | DIČ: | Vyplň údaj
| Projektant: |  |  |  |  | IČ:
DIČ:
| Zpracovatel: |  |  |  |  | IČ: | 06369201
|  | Amun Pro s.r.o. |  |  |  | DIČ: | CZ06369201
Poznámka:
Soupis prací je sestaven s využitím Cenové soustavy ÚRS. Položky, které pochází z této cenové soustavy, jsou ve sloupci 'Cenová soustava' označeny popisem 'CS ÚRS' a úrovní příslušného kalendářního pololetí. Veškeré další informace vymezující popis a podmínky použití těchto položek z Cenové soustavy, které nejsou uvedeny přímo v soupisu prací, jsou neomezeně dálkově k dispozici na webu podminky.urs.cz.
| Cena bez DPH | [5 empty] | 0
|  |  | Základ daně |  |  | Sazba daně | Výše daně
| DPH | základní | 0 |  |  | 21% | 0
|  | snížená | 0 |  |  | 12% | 0
|  | zákl. přenesená | 0 |  |  | 21% | 0
|  | sníž. přenesená | 0 |  |  | 12% | 0
|  | nulová | 0 |  |  | 0% | 0
| Cena s DPH |  |  | v | CZK |  | 0
REKAPITULACE ČLENĚNÍ SOUPISU PRACÍ
Stavba:
Rekonstrukce dětského oddělení
Objekt:
A - Rekonstrukce dětského oddělení - část DIP
Soupis:
02 - Stavební práce
Místo: |  |  | Nemocnice ve Frýdku-Místku, p.o. |  |  | Datum: | 27. 12. 2024
Zadavatel: |  |  | Nemocnice ve Frýdku - Místku |  |  | Projektant:
Účastník: |  |  | Vyplň údaj |  |  | Zpracovatel: | Amun Pro s.r.o.
Kód dílu - Popis | [6 empty] | Cena celkem [CZK]
Náklady stavby celkem | [6 empty] | 0 | [11 empty] | -1
| HSV - Práce a dodávky HSV | [5 empty] | 0
| 3 - Svislé a kompletní konstrukce | [5 empty] | 0
| 4 - Vodorovné konstrukce | [5 empty] | 0
| 6 - Úpravy povrchů, podlahy a osazování výplní | [5 empty] | 0
| 9 - Ostatní konstrukce a práce, bourání | [5 empty] | 0
| 997 - Doprava suti a vybouraných hmot | [5 empty] | 0
| 998 - Přesun hmot | [5 empty] | 0
| PSV - Práce a dodávky PSV | [5 empty] | 0
| 711 - Izolace proti vodě, vlhkosti a plynům | [5 empty] | 0
| 712 - Povlakové krytiny | [5 empty] | 0
| 713 - Izolace tepelné | [5 empty] | 0
| 721 - Zdravotechnika - vnitřní kanalizace | [5 empty] | 0
| 725 - Zdravotechnika - zařizovací předměty | [5 empty] | 0
| 741 - Elektroinstalace - silnoproud | [5 empty] | 0
| 762 - Konstrukce tesařské | [5 empty] | 0
| 763 - Konstrukce suché výstavby | [5 empty] | 0
| 764 - Konstrukce klempířské | [5 empty] | 0
| 766 - Konstrukce truhlářské | [5 empty] | 0
| 767 - Konstrukce zámečnické | [5 empty] | 0
| 771 - Podlahy z dlaždic | [5 empty] | 0
| 775 - Podlahy skládané | [5 empty] | 0
| 776 - Podlahy povlakové | [5 empty] | 0
| 781 - Dokončovací práce - obklady | [5 empty] | 0
| 783 - Dokončovací práce - nátěry | [5 empty] | 0
| 784 - Dokončovací práce - malby a tapety | [5 empty] | 0
| 786 - Dokončovací práce - čalounické úpravy | [5 empty] | 0
| HZS - Hodinové zúčtovací sazby | [5 empty] | 0
| VRN - Vedlejší rozpočtové náklady | [5 empty] | 0
| VRN9 - Ostatní náklady | [5 empty] | 0
SOUPIS PRACÍ
Stavba:
Rekonstrukce dětského oddělení
Objekt:
A - Rekonstrukce dětského oddělení - část DIP
Soupis:
02 - Stavební práce
Místo: |  |  | Nemocnice ve Frýdku-Místku, p.o. |  |  | Datum: | 27. 12. 2024
Zadavatel: |  |  | Nemocnice ve Frýdku - Místku |  |  | Projektant:
Účastník: |  |  | Vyplň údaj |  |  | Zpracovatel: | Amun Pro s.r.o.
PČ | Typ | Kód | Popis | MJ | Množství | J.cena [CZK] | Cena celkem [CZK] | Cenová soustava |  | DPH | J. Nh [h] | Nh celkem [h] | J. hmotnost [t] | Hmotnost celkem [t] | J. suť [t] | Suť Celkem [t]
Náklady soupisu celkem | [6 empty] | 0 |  |  |  |  | 0 |  | 126.3369 |  | 0 |  | D | -1 | [10 empty] | 0
| D | HSV | Práce a dodávky HSV |  |  |  | 0 |  |  |  |  | 0 |  | 65.4419 |  | 0 | 1 | D | 0 |  |  |  | ROZPOCET | [6 empty] | 0
| D | 3 | Svislé a kompletní konstrukce |  |  |  | 0 |  |  |  |  | 0 |  | 15.8995 |  | 0 | 1 | D | 1 |  |  |  | ROZPOCET | [6 empty] | 0
1 | K | 311272125 | Zdivo z pórobetonových tvárnic na pero a drážku přes P2 do P4 do 450 kg/m3 na tenkovrstvou maltu tl 250 m | m2 | 2.4 |  | 0 | CS ÚRS 2024 02 |  | základní |  | 0 | 0.16423 | 0.39415 | 0 | 0 | 4 | K | 2 |  |  |  | ROZPOCET | 0 | 0 | 0 | 0 | 0 | 1 | 0 | 4 | -27386099
| PP |  | Zdivo z pórobetonových tvárnic na tenké maltové lože, tl. zdiva 250 mm pevnost tvárnic přes P2 do P4, objemová hmotnost do 450 kg/m3 na pero a drážku | [14 empty] | PP | 2
| Online PSC |  | https://podminky.urs.cz/item/CS_URS_2024_02/311272125 | [14 empty] | Online PSC | 2
| VV |  | 1,2*2 |  | 2.4 | [12 empty] | VV | 2 | 2 | True | 1 | ROZPOCET
2 | K | 311272225 | Zdivo z pórobetonových tvárnic hladkých přes P2 do P4 do 450 kg/m3 na tenkovrstvou maltu tl 300 m | m2 | 16.12 |  | 0 | CS ÚRS 2024 02 |  | základní |  | 0 | 0.17112 | 2.7585 | 0 | 0 | 4 | K | 2 |  |  |  | ROZPOCET | 0 | 0 | 0 | 0 | 0 | 1 | 0 | 4 | 1137005162
| PP |  | Zdivo z pórobetonových tvárnic na tenké maltové lože, tl. zdiva 300 mm pevnost tvárnic přes P2 do P4, objemová hmotnost do 450 kg/m3 hladkých | [14 empty] | PP | 2
| Online PSC |  | https://podminky.urs.cz/item/CS_URS_2024_02/311272225 | [14 empty] | Online PSC | 2
| VV |  | 0,5*2+0,75*2*2+1,23*2*2+1,2*2*2+0,6*2*2 |  | 16.12 | [12 empty] | VV | 2 | 2 | True | 1 | ROZPOCET
3 | K | 311272321 | Zdivo z pórobetonových tvárnic na pero a drážku do P2 do 450 kg/m3 na tenkovrstvou maltu tl 375 mm | m2 | 56.95 |  | 0 | CS ÚRS 2024 02 |  | základní |  | 0 | 0.22044 | 12.5541 | 0 | 0 | 4 | K | 2 |  |  |  | ROZPOCET | 0 | 0 | 0 | 0 | 0 | 1 | 0 | 4 | -1739693030
| PP |  | Zdivo z pórobetonových tvárnic na tenké maltové lože, tl. zdiva 375 mm pevnost tvárnic do P2, objemová hmotnost do 450 kg/m3 na pero a drážku | [14 empty] | PP | 2
| Online PSC |  | https://podminky.urs.cz/item/CS_URS_2024_02/311272321 | [14 empty] | Online PSC | 2
| VV |  | 13,4*4,25 |  | 56.95 | [12 empty] | VV | 2 | 2 | True | 1 | ROZPOCET
4 | K | 311273953 | Založeni pórobetonového zdiva na zakládací maltu tloušťky 250 mm | m | 1.2 |  | 0 | CS ÚRS 2024 02 |  | základní |  | 0 | 0.00623 | 0.007476 | 0 | 0 | 4 | K | 2 |  |  |  | ROZPOCET | 0 | 0 | 0 | 0 | 0 | 1 | 0 | 4 | 137899091
| PP |  | Založení pórobetonového zdiva na zakládací maltu, tlouštky zdiva 250 mm | [14 empty] | PP | 2
| Online PSC |  | https://podminky.urs.cz/item/CS_URS_2024_02/311273953 | [14 empty] | Online PSC | 2
5 | K | 311273955 | Založeni pórobetonového zdiva na zakládací maltu tloušťky 300 mm | m | 8.06 |  | 0 | CS ÚRS 2024 02 |  | základní |  | 0 | 0.00747 | 0.060208 | 0 | 0 | 4 | K | 2 |  |  |  | ROZPOCET | 0 | 0 | 0 | 0 | 0 | 1 | 0 | 4 | 1878699702
| PP |  | Založení pórobetonového zdiva na zakládací maltu, tlouštky zdiva 300 mm | [14 empty] | PP | 2
| Online PSC |  | https://podminky.urs.cz/item/CS_URS_2024_02/311273955 | [14 empty] | Online PSC | 2
| VV |  | 0,5+0,75*2+1,23*2+1,2*2+0,6*2 |  | 8.06 | [12 empty] | VV | 2 | 2 | True | 1 | ROZPOCET
6 | K | 311273957 | Založeni pórobetonového zdiva na zakládací maltu tloušťky 375 mm | m | 13.4 |  | 0 | CS ÚRS 2024 02 |  | základní |  | 0 | 0.00934 | 0.12516 | 0 | 0 | 4 | K | 2 |  |  |  | ROZPOCET | 0 | 0 | 0 | 0 | 0 | 1 | 0 | 4 | 229068831
| PP |  | Založení pórobetonového zdiva na zakládací maltu, tlouštky zdiva 375 mm | [14 empty] | PP | 2
| Online PSC |  | https://podminky.urs.cz/item/CS_URS_2024_02/311273957 | [14 empty] | Online PSC | 2
| D | 4 | Vodorovné konstrukce |  |  |  | 0 |  |  |  |  | 0 |  | 6.4231 |  | 0 | 1 | D | 1 |  |  |  | ROZPOCET | [6 empty] | 0
7 | K | 413232221 | Zazdívka zhlaví válcovaných nosníků v přes 150 do 300 mm | kus | 68 |  | 0 | CS ÚRS 2024 02 |  | základní |  | 0 | 0 | 0 | 0 | 0 | 4 | K | 2 |  |  |  | ROZPOCET | 0 | 0 | 0 | 0 | 0 | 1 | 0 | 4 | -180640240
| PP |  | Zazdívka zhlaví stropních trámů nebo válcovaných nosníků pálenými cihlami válcovaných nosníků, výšky přes 150 do 300 mm | [14 empty] | PP | 2
| Online PSC |  | https://podminky.urs.cz/item/CS_URS_2024_02/413232221 | [14 empty] | Online PSC | 2
| P |  | Poznámka k položce: Poznámka k položce: zednické práce po provedení osazení ocelového prvku | [14 empty] | P | 2
8 | K | 417321414 | Ztužující pásy a věnce ze ŽB tř. C 20/25 | m3 | 2.362 |  | 0 | CS ÚRS 2024 02 |  | základní |  | 0 | 2.502 | 5.9097 | 0 | 0 | 4 | K | 2 |  |  |  | ROZPOCET | 0 | 0 | 0 | 0 | 0 | 1 | 0 | 4 | 1598093412
| PP |  | Ztužující pásy a věnce z betonu železového (bez výztuže) tř. C 20/25 | [14 empty] | PP | 2
| Online PSC |  | https://podminky.urs.cz/item/CS_URS_2024_02/417321414 | [14 empty] | Online PSC | 2
| VV |  | 13,4*0,375*(0,32+0,15) |  | 2.362 | [12 empty] | VV | 2 | 2 | True | 1 | ROZPOCET
9 | K | 417351115 | Zřízení bednění ztužujících věnců | m2 | 12.596 |  | 0 | CS ÚRS 2024 02 |  | základní |  | 0 | 0.01117 | 0.1407 | 0 | 0 | 4 | K | 2 |  |  |  | ROZPOCET | 0 | 0 | 0 | 0 | 0 | 1 | 0 | 4 | 143541958
| PP |  | Bednění bočnic ztužujících pásů a věnců včetně vzpěr zřízení | [14 empty] | PP | 2
| Online PSC |  | https://podminky.urs.cz/item/CS_URS_2024_02/417351115 | [14 empty] | Online PSC | 2
| VV |  | 13,4*(0,32+0,15)*2 |  | 12.596 | [12 empty] | VV | 2 | 2 | True | 1 | ROZPOCET
10 | K | 417351116 | Odstranění bednění ztužujících věnců | m2 | 12.596 |  | 0 | CS ÚRS 2024 02 |  | základní |  | 0 | 0 | 0 | 0 | 0 | 4 | K | 2 |  |  |  | ROZPOCET | 0 | 0 | 0 | 0 | 0 | 1 | 0 | 4 | -1358404774
| PP |  | Bednění bočnic ztužujících pásů a věnců včetně vzpěr odstranění | [14 empty] | PP | 2
| Online PSC |  | https://podminky.urs.cz/item/CS_URS_2024_02/417351116 | [14 empty] | Online PSC | 2
11 | K | 417361821 | Výztuž ztužujících pásů a věnců betonářskou ocelí 10 505 | t | 0.354 |  | 0 | CS ÚRS 2024 02 |  | základní |  | 0 | 1.0529 | 0.37273 | 0 | 0 | 4 | K | 2 |  |  |  | ROZPOCET | 0 | 0 | 0 | 0 | 0 | 1 | 0 | 4 | 166251448
| PP |  | Výztuž ztužujících pásů a věnců z betonářské oceli 10 505 (R) nebo BSt 500 | [14 empty] | PP | 2
| Online PSC |  | https://podminky.urs.cz/item/CS_URS_2024_02/417361821 | [14 empty] | Online PSC | 2
| VV |  | 2,362*0,15 |  | 0.354 | [12 empty] | VV | 2 | 2 | True | 1 | ROZPOCET
| D | 6 | Úpravy povrchů, podlahy a osazování výplní |  |  |  | 0 |  |  |  |  | 0 |  | 42.9889 |  | 0 | 1 | D | 1 |  |  |  | ROZPOCET | [6 empty] | 0
12 | K | 612131101 | Cementový postřik vnitřních stěn nanášený celoplošně ručně | m2 | 1189.889 |  | 0 | CS ÚRS 2024 02 |  | základní |  | 0 | 0.00735 | 8.7457 | 0 | 0 | 4 | K | 2 |  |  |  | ROZPOCET | 0 | 0 | 0 | 0 | 0 | 1 | 0 | 4 | 97530018
| PP |  | Podkladní a spojovací vrstva vnitřních omítaných ploch cementový postřik nanášený ručně celoplošně stěn | [14 empty] | PP | 2
| Online PSC |  | https://podminky.urs.cz/item/CS_URS_2024_02/612131101 | [14 empty] | Online PSC | 2
| VV |  | 530,7*3,25-(2*(114,319+153,124)) |  | 1189.889 | [12 empty] | VV | 2 | 2 | True | 1 | ROZPOCET
13 | K | 612142001 | Potažení vnitřních ploch pletivem v ploše nebo pruzích, na plném podkladu sklovláknitým vtlačením do tmelu stěn | m2 | 1189.889 |  | 0 | CS ÚRS 2024 02 |  | základní |  | 0 | 0.00438 | 5.2117 | 0 | 0 | 4 | K | 2 |  |  |  | ROZPOCET | 0 | 0 | 0 | 0 | 0 | 1 | 0 | 4 | -190509047
| PP |  | Potažení vnitřních ploch pletivem v ploše nebo pruzích, na plném podkladu sklovláknitým vtlačením do tmelu stěn | [14 empty] | PP | 2
| Online PSC |  | https://podminky.urs.cz/item/CS_URS_2024_02/612142001 | [14 empty] | Online PSC | 2
| VV |  | 530,7*3,25-(2*(114,319+153,124)) |  | 1189.889 | [12 empty] | VV | 2 | 2 | True | 1 | ROZPOCET
14 | K | 612311101 | Vápenná omítka hrubá jednovrstvá nezatřená vnitřních stěn nanášená ručně | m2 | 1189.889 |  | 0 | CS ÚRS 2024 02 |  | základní |  | 0 | 0.0147 | 17.4914 | 0 | 0 | 4 | K | 2 |  |  |  | ROZPOCET | 0 | 0 | 0 | 0 | 0 | 1 | 0 | 4 | -1051276928
| PP |  | Omítka vápenná vnitřních ploch nanášená ručně jednovrstvá hrubá, tloušťky do 10 mm nezatřená stěn | [14 empty] | PP | 2
| Online PSC |  | https://podminky.urs.cz/item/CS_URS_2024_02/612311101 | [14 empty] | Online PSC | 2
| VV |  | 530,7*3,25-(2*(114,319+153,124)) |  | 1189.889 | [12 empty] | VV | 2 | 2 | True | 1 | ROZPOCET
15 | K | 612311131 | Potažení vnitřních stěn vápenným štukem tloušťky do 3 mm | m2 | 1189.889 |  | 0 | CS ÚRS 2024 02 |  | základní |  | 0 | 0.004 | 4.7596 | 0 | 0 | 4 | K | 2 |  |  |  | ROZPOCET | 0 | 0 | 0 | 0 | 0 | 1 | 0 | 4 | 1955158110
| PP |  | Potažení vnitřních ploch vápenným štukem tloušťky do 3 mm svislých konstrukcí stěn | [14 empty] | PP | 2
| Online PSC |  | https://podminky.urs.cz/item/CS_URS_2024_02/612311131 | [14 empty] | Online PSC | 2
| VV |  | 530,7*3,25-(2*(114,319+153,124)) |  | 1189.889 | [12 empty] | VV | 2 | 2 | True | 1 | ROZPOCET
16 | K | 612315222 | Vápenná štuková omítka malých ploch přes 0,09 do 0,25 m2 na stěnách | kus | 66 |  | 0 | CS ÚRS 2024 02 |  | základní |  | 0 | 0.01 | 0.66 | 0 | 0 | 4 | K | 2 |  |  |  | ROZPOCET | 0 | 0 | 0 | 0 | 0 | 1 | 0 | 4 | 1227176876
| PP |  | Vápenná omítka jednotlivých malých ploch štuková na stěnách, plochy jednotlivě přes 0,09 do 0,25 m2 | [14 empty] | PP | 2
| Online PSC |  | https://podminky.urs.cz/item/CS_URS_2024_02/612315222 | [14 empty] | Online PSC | 2
17 | K | 612325302 | Vápenocementová štuková omítka ostění nebo nadpraží | m2 | 9.435 |  | 0 | CS ÚRS 2024 02 |  | základní |  | 0 | 0.03468 | 0.32721 | 0 | 0 | 4 | K | 2 |  |  |  | ROZPOCET | 0 | 0 | 0 | 0 | 0 | 1 | 0 | 4 | 1986558082
| PP |  | Vápenocementová omítka ostění nebo nadpraží štuková dvouvrstvá | [14 empty] | PP | 2
| Online PSC |  | https://podminky.urs.cz/item/CS_URS_2024_02/612325302 | [14 empty] | Online PSC | 2
| VV |  | 0,3*(3*1,8*2+2,5+1+1+(2,45+1+1)*2+1,7+1+1+1,55+1+1) |  | 9.435 | [12 empty] | VV | 2 | 2 | True | 1 | ROZPOCET
18 | K | 619995001 | Začištění omítek kolem oken, dveří, podlah nebo obkladů | m | 251.45 |  | 0 | CS ÚRS 2024 02 |  | základní |  | 0 | 0.0015 | 0.37717 | 0 | 0 | 4 | K | 2 |  |  |  | ROZPOCET | 0 | 0 | 0 | 0 | 0 | 1 | 0 | 4 | -403656178
| PP |  | Začištění omítek (s dodáním hmot) kolem oken, dveří, podlah, obkladů apod. | [14 empty] | PP | 2
| Online PSC |  | https://podminky.urs.cz/item/CS_URS_2024_02/619995001 | [14 empty] | Online PSC | 2
| VV |  | 3*1,8*2+2,5+1+1+(2,45+1+1)*2+1,7+1+1+1,55+1+1+5*22*2 |  | 251.45 | [12 empty] | VV | 2 | 2 | True | 1 | ROZPOCET
19 | K | 622143003 | Montáž omítkových plastových nebo pozinkovaných rohových profilů | m | 328 |  | 0 | CS ÚRS 2024 02 |  | základní |  | 0 | 0 | 0 | 0 | 0 | 4 | K | 2 |  |  |  | ROZPOCET | 0 | 0 | 0 | 0 | 0 | 1 | 0 | 4 | -1327795938
| PP |  | Montáž omítkových profilů plastových, pozinkovaných nebo dřevěných upevněných vtlačením do podkladní vrstvy nebo přibitím rohových s tkaninou | [14 empty] | PP | 2
| Online PSC |  | https://podminky.urs.cz/item/CS_URS_2024_02/622143003 | [14 empty] | Online PSC | 2
| VV |  | 22*2*4+4*38 |  | 328 | [12 empty] | VV | 2 | 2 | True | 1 | ROZPOCET
20 | M | 55343023 | profil rohový Pz s kulatou hlavou pro vnitřní omítky tl 15mm | m | 344.4 |  | 0 | CS ÚRS 2024 02 |  | základní |  | 0 | 0.0001 | 0.03444 | 0 | 0 | 8 | M | 2 |  |  |  | ROZPOCET | 0 | 0 | 0 | 0 | 0 | 1 | 0 | 4 | 88351710
| PP |  | profil rohový Pz s kulatou hlavou pro vnitřní omítky tl 15mm | [14 empty] | PP | 2
| VV |  | 328*1,05 'Přepočtené koeficientem množství |  | 344.4 | [12 empty] | VV | 2 | 2 | False | 1 | ROZPOCET
21 | K | 622143004 | Montáž omítkových samolepících začišťovacích profilů pro spojení s okenním rámem | m | 31.45 |  | 0 | CS ÚRS 2024 02 |  | základní |  | 0 | 0 | 0 | 0 | 0 | 4 | K | 2 |  |  |  | ROZPOCET | 0 | 0 | 0 | 0 | 0 | 1 | 0 | 4 | 780279189
| PP |  | Montáž omítkových samolepících začišťovacích profilů pro spojení s okenním rámem | [14 empty] | PP | 2
| Online PSC |  | https://podminky.urs.cz/item/CS_URS_2024_02/622143004 | [14 empty] | Online PSC | 2
| VV |  | 3*1,8*2+2,5+1+1+(2,45+1+1)*2+1,7+1+1+1,55+1+1 |  | 31.45 | [12 empty] | VV | 2 | 2 | True | 1 | ROZPOCET
22 | M | 59051516 | profil začišťovací PVC pro ostění vnitřních omítek | m | 37.74 |  | 0 | CS ÚRS 2024 02 |  | základní |  | 0 | 0 | 0 | 0 | 0 | 8 | M | 2 |  |  |  | ROZPOCET | 0 | 0 | 0 | 0 | 0 | 1 | 0 | 4 | -1314471501
| PP |  | profil začišťovací PVC pro ostění vnitřních omítek | [14 empty] | PP | 2
| VV |  | 31,45*1,2 |  | 37.74 | [12 empty] | VV | 2 | 2 | True | 1 | ROZPOCET
23 | K | 628613611 | Žárové zinkování ponorem dílů ocelových konstrukcí | kg | 1099 |  | 0 | CS ÚRS 2024 02 |  | základní |  | 0 | 0.00014 | 0.15386 | 0 | 0 | 4 | K | 2 |  |  |  | ROZPOCET | 0 | 0 | 0 | 0 | 0 | 1 | 0 | 4 | 1751016058
| PP |  | Žárové zinkování ponorem dílů ocelových konstrukcí mostů | [14 empty] | PP | 2
| Online PSC |  | https://podminky.urs.cz/item/CS_URS_2024_02/628613611 | [14 empty] | Online PSC | 2
| VV |  | 462+324+113+200 |  | 1099 | [12 empty] | VV | 2 | 2 | True | 1 | ROZPOCET
24 | K | 629135102 | Vyrovnávací vrstva z cementové malty pod klempířskými prvky šířky přes 150 do 300 mm | m | 17.24 |  | 0 | CS ÚRS 2024 02 |  | základní |  | 0 | 0 | 0 | 0 | 0 | 4 | K | 2 |  |  |  | ROZPOCET | 0 | 0 | 0 | 0 | 0 | 1 | 0 | 4 | -1807249209
| PP |  | Vyrovnávací vrstva z cementové malty pod klempířskými prvky šířky přes 150 do 300 mm | [14 empty] | PP | 2
| Online PSC |  | https://podminky.urs.cz/item/CS_URS_2024_02/629135102 | [14 empty] | Online PSC | 2
| VV |  | 3,84+13,4 |  | 17.24 | [12 empty] | VV | 2 | 2 | True | 1 | ROZPOCET
25 | K | 631312141 | Doplnění rýh v dosavadních mazaninách betonem prostým | m3 | 4.179 |  | 0 | CS ÚRS 2024 02 |  | základní |  | 0 | 0 | 0 | 0 | 0 | 4 | K | 2 |  |  |  | ROZPOCET | 0 | 0 | 0 | 0 | 0 | 1 | 0 | 4 | -1476716671
| PP |  | Doplnění dosavadních mazanin prostým betonem s dodáním hmot, bez potěru, plochy jednotlivě rýh v dosavadních mazaninách | [14 empty] | PP | 2
| Online PSC |  | https://podminky.urs.cz/item/CS_URS_2024_02/631312141 | [14 empty] | Online PSC | 2
| VV |  | 0,12*(5,93+2,46+2,325*2,575+10,27+2,3*2,85+1,725*2,1) |  | 4.179 | [12 empty] | VV | 2 | 2 | True | 1 | ROZPOCET
26 | K | 632451234 | Potěr cementový samonivelační litý C25 tl přes 45 do 50 mm | m2 | 34.824 |  | 0 | CS ÚRS 2024 02 |  | základní |  | 0 | 0.11 | 3.8306 | 0 | 0 | 4 | K | 2 |  |  |  | ROZPOCET | 0 | 0 | 0 | 0 | 0 | 1 | 0 | 4 | 847404653
| PP |  | Potěr cementový samonivelační litý tř. C 25, tl. přes 45 do 50 mm | [14 empty] | PP | 2
| Online PSC |  | https://podminky.urs.cz/item/CS_URS_2024_02/632451234 | [14 empty] | Online PSC | 2
| VV |  | 5,93+2,46+2,325*2,575+10,27+2,3*2,85+1,725*2,1 |  | 34.824 | [12 empty] | VV | 2 | 2 | True | 1 | ROZPOCET
27 | K | 634112114 | Obvodová dilatace podlahovým páskem z pěnového PE mezi stěnou a mazaninou nebo potěrem v 120 mm | m | 42.1 |  | 0 | CS ÚRS 2024 02 |  | základní |  | 0 | 2e-05 | 0.000842 | 0 | 0 | 4 | K | 2 |  |  |  | ROZPOCET | 0 | 0 | 0 | 0 | 0 | 1 | 0 | 4 | -2091641641
| PP |  | Obvodová dilatace mezi stěnou a mazaninou nebo potěrem podlahovým páskem z pěnového PE tl. do 10 mm, výšky 120 mm | [14 empty] | PP | 2
| Online PSC |  | https://podminky.urs.cz/item/CS_URS_2024_02/634112114 | [14 empty] | Online PSC | 2
| VV |  | 2*(2,1+1,7)+2*(2,25+2,58)+2*(3,12+3,75)+2*(2,35+3,2) |  | 42.1 | [12 empty] | VV | 2 | 2 | True | 1 | ROZPOCET
28 | K | 642944121 | Osazování ocelových zárubní dodatečné pl do 2,5 m2 | kus | 19 |  | 0 | CS ÚRS 2024 02 |  | základní |  | 0 | 0.05644 | 1.0724 | 0 | 0 | 4 | K | 2 |  |  |  | ROZPOCET | 0 | 0 | 0 | 0 | 0 | 1 | 0 | 4 | 1640009928
| PP |  | Osazení ocelových dveřních zárubní lisovaných nebo z úhelníků dodatečně s vybetonováním prahu, plochy do 2,5 m2 | [14 empty] | PP | 2
| Online PSC |  | https://podminky.urs.cz/item/CS_URS_2024_02/642944121 | [14 empty] | Online PSC | 2
| P |  | Poznámka k položce: Včetně přípravy kotvení (krakorec) v místech s větší šířkou zdi než-li 150mm | [14 empty] | P | 2
| VV |  | 1+2+1+4+3+7+1 |  | 19 | [12 empty] | VV | 2 | 2 | True | 1 | ROZPOCET
29 | M | 55331439 | zárubeň jednokřídlá ocelová pro dodatečnou montáž tl stěny 110-150mm rozměru 1100/1970, 2100mm | kus | 3 |  | 0 | CS ÚRS 2024 02 |  | základní |  | 0 | 0.01624 | 0.04872 | 0 | 0 | 8 | M | 2 |  |  |  | ROZPOCET | 0 | 0 | 0 | 0 | 0 | 1 | 0 | 4 | -2025092249
| PP |  | zárubeň jednokřídlá ocelová pro dodatečnou montáž tl stěny 110-150mm rozměru 1100/1970, 2100mm | [14 empty] | PP | 2
| P |  | Poznámka k položce: Specifikace obsahu pložky dle PD: Z9, Z10 | [14 empty] | P | 2
| VV |  | 1+2 |  | 3 | [12 empty] | VV | 2 | 2 | True | 1 | ROZPOCET
30 | M | 55331438 | zárubeň jednokřídlá ocelová pro dodatečnou montáž tl stěny 110-150mm rozměru 900/1970, 2100mm | kus | 6 |  | 0 | CS ÚRS 2024 02 |  | základní |  | 0 | 0.01553 | 0.09318 | 0 | 0 | 8 | M | 2 |  |  |  | ROZPOCET | 0 | 0 | 0 | 0 | 0 | 1 | 0 | 4 | -140179650
| PP |  | zárubeň jednokřídlá ocelová pro dodatečnou montáž tl stěny 110-150mm rozměru 900/1970, 2100mm | [14 empty] | PP | 2
| P |  | Poznámka k položce: Specifikace obsahu pložky dle PD: Z11, Z12 | [14 empty] | P | 2
| VV |  | 1+5 |  | 6 | [12 empty] | VV | 2 | 2 | True | 1 | ROZPOCET
31 | M | 55331437 | zárubeň jednokřídlá ocelová pro dodatečnou montáž tl stěny 110-150mm rozměru 800/1970, 2100mm | kus | 11 |  | 0 | CS ÚRS 2024 02 |  | základní |  | 0 | 0.01521 | 0.16731 | 0 | 0 | 8 | M | 2 |  |  |  | ROZPOCET | 0 | 0 | 0 | 0 | 0 | 1 | 0 | 4 | -2019906013
| PP |  | zárubeň jednokřídlá ocelová pro dodatečnou montáž tl stěny 110-150mm rozměru 800/1970, 2100mm | [14 empty] | PP | 2
| P |  | Poznámka k položce: Specifikace obsahu pložky dle PD: Z13, Z14 | [14 empty] | P | 2
| VV |  | 3+8 |  | 11 | [12 empty] | VV | 2 | 2 | True | 1 | ROZPOCET
32 | M | 55331436 | zárubeň jednokřídlá ocelová pro dodatečnou montáž tl stěny 110-150mm rozměru 700/1970, 2100mm | kus | 1 |  | 0 | CS ÚRS 2024 02 |  | základní |  | 0 | 0.01489 | 0.01489 | 0 | 0 | 8 | M | 2 |  |  |  | ROZPOCET | 0 | 0 | 0 | 0 | 0 | 1 | 0 | 4 | -986753853
| PP |  | zárubeň jednokřídlá ocelová pro dodatečnou montáž tl stěny 110-150mm rozměru 700/1970, 2100mm | [14 empty] | PP | 2
| P |  | Poznámka k položce: Specifikace obsahu pložky dle PD: Z15 | [14 empty] | P | 2
| VV |  | 1 |  | 1 | [12 empty] | VV | 2 | 2 | True | 1 | ROZPOCET
| D | 9 | Ostatní konstrukce a práce, bourání |  |  |  | 0 |  |  |  |  | 0 |  | 0.13032 |  | 0 | 1 | D | 1 |  |  |  | ROZPOCET | [6 empty] | 0
33 | K | 949101111 | Lešení pomocné pro objekty pozemních staveb s lešeňovou podlahou v do 1,9 m zatížení do 150 kg/m2 | m2 | 465.61 |  | 0 | CS ÚRS 2024 02 |  | základní |  | 0 | 0.00013 | 0.060529 | 0 | 0 | 4 | K | 2 |  |  |  | ROZPOCET | 0 | 0 | 0 | 0 | 0 | 1 | 0 | 4 | 186356850
| PP |  | Lešení pomocné pracovní pro objekty pozemních staveb pro zatížení do 150 kg/m2, o výšce lešeňové podlahy do 1,9 m | [14 empty] | PP | 2
| Online PSC |  | https://podminky.urs.cz/item/CS_URS_2024_02/949101111 | [14 empty] | Online PSC | 2
34 | K | 952901111 | Vyčištění budov bytové a občanské výstavby při výšce podlaží do 4 m | m2 | 465.61 |  | 0 | CS ÚRS 2024 02 |  | základní |  | 0 | 4e-05 | 0.018624 | 0 | 0 | 4 | K | 2 |  |  |  | ROZPOCET | 0 | 0 | 0 | 0 | 0 | 1 | 0 | 4 | -1101793323
| PP |  | Vyčištění budov nebo objektů před předáním do užívání budov bytové nebo občanské výstavby, světlé výšky podlaží do 4 m | [14 empty] | PP | 2
| Online PSC |  | https://podminky.urs.cz/item/CS_URS_2024_02/952901111 | [14 empty] | Online PSC | 2
35 | K | 953961111 | Kotva chemickým tmelem M 6 hl 100 mm do betonu, ŽB nebo kamene s vyvrtáním otvoru | kus | 500 |  | 0 | CS ÚRS 2024 02 |  | základní |  | 0 | 1e-05 | 0.005 | 0 | 0 | 4 | K | 2 |  |  |  | ROZPOCET | 0 | 0 | 0 | 0 | 0 | 1 | 0 | 4 | 969886331
| PP |  | Kotva chemická s vyvrtáním otvoru do betonu, železobetonu nebo tvrdého kamene tmel, velikost M 6, hloubka 100 mm | [14 empty] | PP | 2
| Online PSC |  | https://podminky.urs.cz/item/CS_URS_2024_02/953961111 | [14 empty] | Online PSC | 2
| P |  | Poznámka k položce: včetně dodávky závitové tyče | [14 empty] | P | 2
36 | K | 953961213 | Kotva chemickou patronou M 12 hl 150 mm do betonu, ŽB nebo kamene s vyvrtáním otvoru | kus | 30 |  | 0 | CS ÚRS 2024 02 |  | základní |  | 0 | 4e-05 | 0.0012 | 0 | 0 | 4 | K | 2 |  |  |  | ROZPOCET | 0 | 0 | 0 | 0 | 0 | 1 | 0 | 4 | -1432393353
| PP |  | Kotva chemická s vyvrtáním otvoru do betonu, železobetonu nebo tvrdého kamene chemická patrona, velikost M 12, hloubka 150 mm | [14 empty] | PP | 2
| Online PSC |  | https://podminky.urs.cz/item/CS_URS_2024_02/953961213 | [14 empty] | Online PSC | 2
| P |  | Poznámka k položce: včetně dodávky závitové tyče | [14 empty] | P | 2
37 | K | 953961214 | Kotva chemickou patronou M 16 hl 100 mm do betonu, ŽB nebo kamene s vyvrtáním otvoru | kus | 16 |  | 0 | CS ÚRS 2024 02 |  | základní |  | 0 | 4e-05 | 0.00064 | 0 | 0 | 4 | K | 2 |  |  |  | ROZPOCET | 0 | 0 | 0 | 0 | 0 | 1 | 0 | 4 | -384207995
| PP |  | Kotva chemická s vyvrtáním otvoru do betonu, železobetonu nebo tvrdého kamene chemická patrona, velikost M 16, hloubka 100 mm | [14 empty] | PP | 2
| Online PSC |  | https://podminky.urs.cz/item/CS_URS_2024_02/953961214 | [14 empty] | Online PSC | 2
| P |  | Poznámka k položce: včetně dodávky závitové tyče | [14 empty] | P | 2
38 | K | 953961214.1 | Kotva chemickou patronou M 16 hl 150 mm do betonu, ŽB nebo kamene s vyvrtáním otvoru | kus | 200 |  | 0 | CS ÚRS 2024 02 |  | základní |  | 0 | 4e-05 | 0.008 | 0 | 0 | 4 | K | 2 |  |  |  | ROZPOCET | 0 | 0 | 0 | 0 | 0 | 1 | 0 | 4 | -1412452960
| PP |  | Kotva chemická s vyvrtáním otvoru do betonu, železobetonu nebo tvrdého kamene chemická patrona, velikost M 16, hloubka 150 mm | [14 empty] | PP | 2
| Online PSC |  | https://podminky.urs.cz/item/CS_URS_2024_02/953961214.1 | [14 empty] | Online PSC | 2
| P |  | Poznámka k položce: včetně dodávky závitové tyče | [14 empty] | P | 2
244 | K | 953943211 | Osazování hasicího přístroje | kus | 3 |  | 0 | CS ÚRS 2024 02 |  | základní |  | 0 | 0.00011 | 0.00033 | 0 | 0 | 4 | K | 2 |  |  |  | ROZPOCET | 0 | 0 | 0 | 0 | 0 | 1 | 0 | 4 | 299959264
| PP |  | Osazování drobných kovových předmětů kotvených do stěny hasicího přístroje | [14 empty] | PP | 2
| Online PSC |  | https://podminky.urs.cz/item/CS_URS_2024_02/953943211 | [14 empty] | Online PSC | 2
39 | M | 44932114 | přístroj hasicí ruční práškový PG 6 LE | kus | 3 |  | 0 | CS ÚRS 2024 02 |  | základní |  | 0 | 0.012 | 0.036 | 0 | 0 | 8 | M | 2 |  |  |  | ROZPOCET | 0 | 0 | 0 | 0 | 0 | 1 | 0 | 4 | -960207396
| PP |  | přístroj hasicí ruční práškový PG 6 LE | [14 empty] | PP | 2
| P |  | Poznámka k položce: dle specifikace v PD: Z1, Z2, Z3, Z4 | [14 empty] | P | 2
40 | K | 967031132 | Přisekání rovných ostění v cihelném zdivu na MV nebo MVC | m2 | 31.45 |  | 0 | CS ÚRS 2024 02 |  | základní |  | 0 | 0 | 0 | 0 | 0 | 4 | K | 2 |  |  |  | ROZPOCET | 0 | 0 | 0 | 0 | 0 | 1 | 0 | 4 | -1393781881
| PP |  | Přisekání rovných ostění v cihelném zdivu na MV nebo MVC | [14 empty] | PP | 2
| Online PSC |  | https://podminky.urs.cz/item/CS_URS_2024_02/967031132 | [14 empty] | Online PSC | 2
| VV |  | 3*1,8*2+2,5+1+1+(2,45+1+1)*2+1,7+1+1+1,55+1+1 |  | 31.45 | [12 empty] | VV | 2 | 2 | True | 1 | ROZPOCET
| D | 997 | Doprava suti a vybouraných hmot |  |  |  | 0 |  |  |  |  | 0 |  | 0 |  | 0 | 1 | D | 1 |  |  |  | ROZPOCET | [6 empty] | 0
241 | K | 997013157 | Vnitrostaveništní doprava suti a vybouraných hmot pro budovy v přes 21 do 24 m s omezením mechanizace | t | 0.756 |  | 0 | CS ÚRS 2024 02 |  | základní |  | 0 | 0 | 0 | 0 | 0 | 4 | K | 2 |  |  |  | ROZPOCET | 0 | 0 | 0 | 0 | 0 | 1 | 0 | 4 | -1570047604
| PP |  | Vnitrostaveništní doprava suti a vybouraných hmot vodorovně do 50 m s naložením s omezením mechanizace pro budovy a haly výšky přes 21 do 24 m | [14 empty] | PP | 2
| Online PSC |  | https://podminky.urs.cz/item/CS_URS_2024_02/997013157 | [14 empty] | Online PSC | 2
| D | 998 | Přesun hmot |  |  |  | 0 |  |  |  |  | 0 |  | 0 |  | 0 | 1 | D | 1 |  |  |  | ROZPOCET | [6 empty] | 0
41 | K | 998018003 | Přesun hmot pro budovy ruční pro budovy v přes 12 do 24 m | t | 125.414 |  | 0 | CS ÚRS 2024 02 |  | základní |  | 0 | 0 | 0 | 0 | 0 | 4 | K | 2 |  |  |  | ROZPOCET | 0 | 0 | 0 | 0 | 0 | 1 | 0 | 4 | 1627815001
| PP |  | Přesun hmot pro budovy občanské výstavby, bydlení, výrobu a služby ruční (bez užití mechanizace) vodorovná dopravní vzdálenost do 100 m pro budovy s jakoukoliv nosnou konstrukcí výšky přes 12 do 24 m | [14 empty] | PP | 2
| Online PSC |  | https://podminky.urs.cz/item/CS_URS_2024_02/998018003 | [14 empty] | Online PSC | 2
| D | PSV | Práce a dodávky PSV |  |  |  | 0 |  |  |  |  | 0 |  | 60.8951 |  | 0 | 2 | D | 0 |  |  |  | ROZPOCET | [6 empty] | 0
| D | 711 | Izolace proti vodě, vlhkosti a plynům |  |  |  | 0 |  |  |  |  | 0 |  | 0.39009 |  | 0 | 2 | D | 1 |  |  |  | ROZPOCET | [6 empty] | 0
42 | K | 711111001 | Provedení izolace proti zemní vlhkosti vodorovné za studena nátěrem penetračním | m2 | 47.669 |  | 0 | CS ÚRS 2024 02 |  | základní |  | 0 | 0 | 0 | 0 | 0 | 16 | K | 2 |  |  |  | ROZPOCET | 0 | 0 | 0 | 0 | 0 | 1 | 0 | 16 | 1041544264
| PP |  | Provedení izolace proti zemní vlhkosti natěradly a tmely za studena na ploše vodorovné V nátěrem penetračním | [14 empty] | PP | 2
| Online PSC |  | https://podminky.urs.cz/item/CS_URS_2024_02/711111001 | [14 empty] | Online PSC | 2
| VV |  | 6,42*7,425 |  | 47.669 | [12 empty] | VV | 2 | 2 | True | 1 | ROZPOCET
43 | M | 11163150 | lak penetrační asfaltový | t | 0.024 |  | 0 | CS ÚRS 2024 02 |  | základní |  | 0 | 1 | 0.024 | 0 | 0 | 8 | M | 2 |  |  |  | ROZPOCET | 0 | 0 | 0 | 0 | 0 | 1 | 0 | 4 | 1298028236
| PP |  | lak penetrační asfaltový | [14 empty] | PP | 2
| VV |  | 47,669*0,0005 |  | 0.024 | [12 empty] | VV | 2 | 2 | True | 1 | ROZPOCET
44 | K | 711141559 | Provedení izolace proti zemní vlhkosti pásy přitavením vodorovné NAIP | m2 | 57.202 |  | 0 | CS ÚRS 2024 02 |  | základní |  | 0 | 0.0004 | 0.022881 | 0 | 0 | 16 | K | 2 |  |  |  | ROZPOCET | 0 | 0 | 0 | 0 | 0 | 1 | 0 | 16 | 338601728
| PP |  | Provedení izolace proti zemní vlhkosti pásy přitavením NAIP na ploše vodorovné V | [14 empty] | PP | 2
| Online PSC |  | https://podminky.urs.cz/item/CS_URS_2024_02/711141559 | [14 empty] | Online PSC | 2
| VV |  | 6,42*7,425*1,2 |  | 57.202 | [12 empty] | VV | 2 | 2 | True | 1 | ROZPOCET
45 | M | 62836109 | pás asfaltový natavitelný oxidovaný s vložkou z hliníkové fólie / hliníkové fólie s textilií, se spalitelnou PE folií nebo jemnozrnným minerálním posypem tl 3,5mm | m2 | 68.642 |  | 0 | CS ÚRS 2024 02 |  | základní |  | 0 | 0.005 | 0.34321 | 0 | 0 | 32 | M | 2 |  |  |  | ROZPOCET | 0 | 0 | 0 | 0 | 0 | 1 | 0 | 16 | -226053966
| PP |  | pás asfaltový natavitelný oxidovaný s vložkou z hliníkové fólie / hliníkové fólie s textilií, se spalitelnou PE folií nebo jemnozrnným minerálním posypem tl 3,5mm | [14 empty] | PP | 2
| VV |  | 57,202*1,2 |  | 68.642 | [12 empty] | VV | 2 | 2 | True | 1 | ROZPOCET
46 | K | 998711123 | Přesun hmot tonážní pro izolace proti vodě, vlhkosti a plynům ruční v objektech v přes 12 do 24 m | t | 0.366 |  | 0 | CS ÚRS 2024 02 |  | základní |  | 0 | 0 | 0 | 0 | 0 | 16 | K | 2 |  |  |  | ROZPOCET | 0 | 0 | 0 | 0 | 0 | 1 | 0 | 16 | -2060646095
| PP |  | Přesun hmot pro izolace proti vodě, vlhkosti a plynům stanovený z hmotnosti přesunovaného materiálu vodorovná dopravní vzdálenost do 50 m ruční (bez užití mechanizace) v objektech výšky přes 12 do 24 m | [14 empty] | PP | 2
| Online PSC |  | https://podminky.urs.cz/item/CS_URS_2024_02/998711123 | [14 empty] | Online PSC | 2
47 | K | 998711129 | Příplatek k ručnímu přesunu hmot tonážnímu pro izolace proti vodě, vlhkosti a plynům za zvětšený přesun ZKD 50 m | t | 0.366 |  | 0 | CS ÚRS 2024 02 |  | základní |  | 0 | 0 | 0 | 0 | 0 | 16 | K | 2 |  |  |  | ROZPOCET | 0 | 0 | 0 | 0 | 0 | 1 | 0 | 16 | 1543417469
| PP |  | Přesun hmot pro izolace proti vodě, vlhkosti a plynům stanovený z hmotnosti přesunovaného materiálu vodorovná dopravní vzdálenost do 50 m Příplatek k cenám za ruční zvětšený přesun přes vymezenou vodorovnou dopravní vzdálenost za každých dalších započatých 50 m | [14 empty] | PP | 2
| Online PSC |  | https://podminky.urs.cz/item/CS_URS_2024_02/998711129 | [14 empty] | Online PSC | 2
| D | 712 | Povlakové krytiny |  |  |  | 0 |  |  |  |  | 0 |  | 0.026809 |  | 0 | 2 | D | 1 |  |  |  | ROZPOCET | [6 empty] | 0
48 | K | 712363604 | Provedení povlakové krytiny střech plochých do 10° s mechanicky kotvenou izolací včetně položení fólie a horkovzdušného svaření, budovy výšky do 18 m, kotvené do dřeva | m2 | 47.669 |  | 0 | CS ÚRS 2024 02 |  | základní |  | 0 | 0 | 0 | 0 | 0 | 16 | K | 2 |  |  |  | ROZPOCET | 0 | 0 | 0 | 0 | 0 | 1 | 0 | 16 | -95767595
| PP |  | Provedení povlakové krytiny střech plochých do 10° s mechanicky kotvenou izolací včetně položení fólie a horkovzdušného svaření, budovy výšky do 18 m, kotvené do dřeva | [14 empty] | PP | 2
| Online PSC |  | https://podminky.urs.cz/item/CS_URS_2024_02/712363604 | [14 empty] | Online PSC | 2
| P |  | Poznámka k položce: Poznámka k položce: včetně dodávky a montáže lišt | [14 empty] | P | 2
| VV |  | 6,42*7,425 |  | 47.669 | [12 empty] | VV | 2 | 2 | True | 1 | ROZPOCET
49 | K | 712861705 | Provedení povlakové krytiny vytažením na konstrukce fólií lepenou se svařovanými spoji | m2 | 26.8 |  | 0 | CS ÚRS 2024 02 |  | základní |  | 0 | 0 | 0 | 0 | 0 | 16 | K | 2 |  |  |  | ROZPOCET | 0 | 0 | 0 | 0 | 0 | 1 | 0 | 16 | 20414896
| PP |  | Provedení povlakové krytiny střech samostatným vytažením izolačního povlaku fólií na konstrukce převyšující úroveň střechy, přilepenou se svařovanými spoji | [14 empty] | PP | 2
| Online PSC |  | https://podminky.urs.cz/item/CS_URS_2024_02/712861705 | [14 empty] | Online PSC | 2
| P |  | Poznámka k položce: Poznámka k položce: včetně dodávky a montáže lišt | [14 empty] | P | 2
| VV |  | 2*13,4*1 |  | 26.8 | [12 empty] | VV | 2 | 2 | True | 1 | ROZPOCET
50 | M | 28322064 | fólie hydroizolační střešní mPVC mechanicky kotvená tl 1,5mm se zvýšenou požární odolností | m2 | 89.363 |  | 0 | CS ÚRS 2024 02 |  | základní |  | 0 | 0 | 0 | 0 | 0 | 32 | M | 2 |  |  |  | ROZPOCET | 0 | 0 | 0 | 0 | 0 | 1 | 0 | 16 | -1512592022
| PP |  | fólie hydroizolační střešní mPVC mechanicky kotvená tl 1,5mm se zvýšenou požární odolností | [14 empty] | PP | 2
| P |  | Poznámka k položce: Poznámka k položce: BroofT3 | [14 empty] | P | 2
| VV |  | (47,669+26,800)*1,2 |  | 89.363 | [12 empty] | VV | 2 | 2 | True | 1 | ROZPOCET
51 | K | 771591257 | Montáž těsnící manžety pro postup potrubí | kus | 2 |  | 0 | CS ÚRS 2024 02 |  | základní |  | 0 | 0 | 0 | 0 | 0 | 16 | K | 2 |  |  |  | ROZPOCET | 0 | 0 | 0 | 0 | 0 | 1 | 0 | 16 | 1560338445
| PP |  | Montáž těsnící manžety pro postup potrubí | [14 empty] | PP | 2
| Online PSC |  | https://podminky.urs.cz/item/CS_URS_2024_02/771591257 | [14 empty] | Online PSC | 2
52 | M | 28342014 | manžeta těsnící pro prostupy hydroizolací z PVC uzavřená kruhová vnitřní průměr 120-180 | kus | 2 |  | 0 | CS ÚRS 2024 02 |  | základní |  | 0 | 0 | 0 | 0 | 0 | 32 | M | 2 |  |  |  | ROZPOCET | 0 | 0 | 0 | 0 | 0 | 1 | 0 | 16 | -955430259
| PP |  | manžeta těsnící pro prostupy hydroizolací z PVC uzavřená kruhová vnitřní průměr 120-180 | [14 empty] | PP | 2
242 | K | 712391171 | Provedení povlakové krytiny střech do 10° podkladní textilní vrstvy | m2 | 89.363 |  | 0 | CS ÚRS 2024 02 |  | základní |  | 0 | 0 | 0 | 0 | 0 | 16 | K | 2 |  |  |  | ROZPOCET | 0 | 0 | 0 | 0 | 0 | 1 | 0 | 16 | -2096722339
| PP |  | Provedení povlakové krytiny střech plochých do 10° -ostatní práce provedení vrstvy textilní podkladní | [14 empty] | PP | 2
| Online PSC |  | https://podminky.urs.cz/item/CS_URS_2024_02/712391171 | [14 empty] | Online PSC | 2
53 | M | 69311081 | geotextilie netkaná separační, ochranná, filtrační, drenážní PES 300g/m2 | m2 | 89.363 |  | 0 | CS ÚRS 2024 02 |  | základní |  | 0 | 0.0003 | 0.026809 | 0 | 0 | 32 | M | 2 |  |  |  | ROZPOCET | 0 | 0 | 0 | 0 | 0 | 1 | 0 | 16 | 1901099425
| PP |  | geotextilie netkaná separační, ochranná, filtrační, drenážní PES 300g/m2 | [14 empty] | PP | 2
| VV |  | (47,669+26,800)*1,2 |  | 89.363 | [12 empty] | VV | 2 | 2 | True | 1 | ROZPOCET
54 | K | 998712123 | Přesun hmot tonážní pro krytiny povlakové ruční v objektech v přes 12 do 24 m | t | 0.027 |  | 0 | CS ÚRS 2024 02 |  | základní |  | 0 | 0 | 0 | 0 | 0 | 4 | K | 2 |  |  |  | ROZPOCET | 0 | 0 | 0 | 0 | 0 | 1 | 0 | 4 | -1563190209
| PP |  | Přesun hmot pro povlakové krytiny stanovený z hmotnosti přesunovaného materiálu vodorovná dopravní vzdálenost do 50 m ruční (bez užití mechanizace) v objektech výšky přes 12 do 24 m | [14 empty] | PP | 2
| Online PSC |  | https://podminky.urs.cz/item/CS_URS_2024_02/998712123 | [14 empty] | Online PSC | 2
55 | K | 998712129 | Příplatek k ručnímu přesunu hmot tonážnímu pro krytiny povlakové za zvětšený přesun ZKD 50 m | t | 0.027 |  | 0 | CS ÚRS 2024 02 |  | základní |  | 0 | 0 | 0 | 0 | 0 | 16 | K | 2 |  |  |  | ROZPOCET | 0 | 0 | 0 | 0 | 0 | 1 | 0 | 16 | -1510995518
| PP |  | Přesun hmot pro povlakové krytiny stanovený z hmotnosti přesunovaného materiálu vodorovná dopravní vzdálenost do 50 m Příplatek k cenám za ruční zvětšený přesun přes vymezenou vodorovnou dopravní vzdálenost za každých dalších započatých 50 m | [14 empty] | PP | 2
| Online PSC |  | https://podminky.urs.cz/item/CS_URS_2024_02/998712129 | [14 empty] | Online PSC | 2
| D | 713 | Izolace tepelné |  |  |  | 0 |  |  |  |  | 0 |  | 0.64784 |  | 0 | 2 | D | 1 |  |  |  | ROZPOCET | [6 empty] | 0
56 | M | 28323100 | fólie LDPE (750 kg/m3) proti zemní vlhkosti nad úrovní terénu tl 0,8mm | m2 | 57.202 |  | 0 | CS ÚRS 2024 02 |  | základní |  | 0 | 0.00061 | 0.034893 | 0 | 0 | 32 | M | 2 |  |  |  | ROZPOCET | 0 | 0 | 0 | 0 | 0 | 1 | 0 | 16 | 1698079930
| PP |  | fólie LDPE (750 kg/m3) proti zemní vlhkosti nad úrovní terénu tl 0,8mm | [14 empty] | PP | 2
| VV |  | 6,42*7,425*1,2 |  | 57.202 | [12 empty] | VV | 2 | 2 | True | 1 | ROZPOCET
57 | K | 713141140 | Montáž izolace tepelné střech plochých lepené za studena nízkoexpanzní (PUR) pěnou 3 vrstvy rohoží, pásů, dílců, desek | m2 | 203.766 |  | 0 | CS ÚRS 2024 02 |  | základní |  | 0 | 0.00036 | 0.073356 | 0 | 0 | 16 | K | 2 |  |  |  | ROZPOCET | 0 | 0 | 0 | 0 | 0 | 1 | 0 | 16 | -1410380215
| PP |  | Montáž tepelné izolace střech plochých rohožemi, pásy, deskami, dílci, bloky (izolační materiál ve specifikaci) přilepenými za studena třívrstvá nízkoexpanzní (PUR) pěnou | [14 empty] | PP | 2
| Online PSC |  | https://podminky.urs.cz/item/CS_URS_2024_02/713141140 | [14 empty] | Online PSC | 2
| VV |  | 57,202*3+32,160 |  | 203.766 | [12 empty] | VV | 2 | 2 | True | 1 | ROZPOCET
58 | M | 28375990 | deska EPS 150 pro konstrukce s vysokým zatížením λ=0,035 tl 140mm | m2 | 57.202 |  | 0 | CS ÚRS 2024 02 |  | základní |  | 0 | 0.00386 | 0.2208 | 0 | 0 | 32 | M | 2 |  |  |  | ROZPOCET | 0 | 0 | 0 | 0 | 0 | 1 | 0 | 16 | 303906929
| PP |  | deska EPS 150 pro konstrukce s vysokým zatížením λ=0,035 tl 140mm | [14 empty] | PP | 2
| VV |  | 6,42*7,425*1,2 |  | 57.202 | [12 empty] | VV | 2 | 2 | True | 1 | ROZPOCET
59 | M | 28375915 | deska EPS 150 pro konstrukce s vysokým zatížením λ=0,035 tl 120mm | m2 | 57.202 |  | 0 | CS ÚRS 2024 02 |  | základní |  | 0 | 0.0032 | 0.18305 | 0 | 0 | 32 | M | 2 |  |  |  | ROZPOCET | 0 | 0 | 0 | 0 | 0 | 1 | 0 | 16 | -2065465570
| PP |  | deska EPS 150 pro konstrukce s vysokým zatížením λ=0,035 tl 120mm | [14 empty] | PP | 2
| VV |  | 6,42*7,425*1,2 |  | 57.202 | [12 empty] | VV | 2 | 2 | True | 1 | ROZPOCET
60 | M | 28376417 | deska XPS hrana polodrážková a hladký povrch 300kPA λ=0,035 tl 50mm | m2 | 32.16 |  | 0 | CS ÚRS 2024 02 |  | základní |  | 0 | 0.0015 | 0.04824 | 0 | 0 | 32 | M | 2 |  |  |  | ROZPOCET | 0 | 0 | 0 | 0 | 0 | 1 | 0 | 16 | 1559017910
| PP |  | deska XPS hrana polodrážková a hladký povrch 300kPA λ=0,035 tl 50mm | [14 empty] | PP | 2
| P |  | Poznámka k položce: Konstrukční opatřeni, izolace / oddilatování atikového zdiva | [14 empty] | P | 2
| VV |  | 13,4*2*1*1,2 |  | 32.16 | [12 empty] | VV | 2 | 2 | True | 1 | ROZPOCET
61 | K | 713141311 | Montáž izolace tepelné střech plochých kladené volně, spádová vrstva | m2 | 47.669 |  | 0 | CS ÚRS 2024 02 |  | základní |  | 0 | 0 | 0 | 0 | 0 | 16 | K | 2 |  |  |  | ROZPOCET | 0 | 0 | 0 | 0 | 0 | 1 | 0 | 16 | -1771824274
| PP |  | Montáž tepelné izolace střech plochých spádovými klíny v ploše kladenými volně | [14 empty] | PP | 2
| Online PSC |  | https://podminky.urs.cz/item/CS_URS_2024_02/713141311 | [14 empty] | Online PSC | 2
| VV |  | 6,42*7,425 |  | 47.669 | [12 empty] | VV | 2 | 2 | True | 1 | ROZPOCET
62 | M | 28376142 | klín izolační spád do 5% EPS 150 | m3 | 3.5 |  | 0 | CS ÚRS 2024 02 |  | základní |  | 0 | 0.025 | 0.0875 | 0 | 0 | 32 | M | 2 |  |  |  | ROZPOCET | 0 | 0 | 0 | 0 | 0 | 1 | 0 | 16 | -1445547115
| PP |  | klín izolační spád do 5% EPS 150 | [14 empty] | PP | 2
| VV |  | 0,5*7 |  | 3.5 | [12 empty] | VV | 2 | 2 | True | 1 | ROZPOCET
63 | K | 998713123 | Přesun hmot tonážní pro izolace tepelné ruční v objektech v přes 12 do 24 m | t | 0.648 |  | 0 | CS ÚRS 2024 02 |  | základní |  | 0 | 0 | 0 | 0 | 0 | 16 | K | 2 |  |  |  | ROZPOCET | 0 | 0 | 0 | 0 | 0 | 1 | 0 | 16 | 1714554548
| PP |  | Přesun hmot pro izolace tepelné stanovený z hmotnosti přesunovaného materiálu vodorovná dopravní vzdálenost do 50 m ruční (bez užití mechanizace) v objektech výšky přes 12 m do 24 m | [14 empty] | PP | 2
| Online PSC |  | https://podminky.urs.cz/item/CS_URS_2024_02/998713123 | [14 empty] | Online PSC | 2
64 | K | 998713129 | Příplatek k ručnímu přesunu hmot tonážnímu pro izolace tepelné za zvětšený přesun ZKD 50 m | t | 0.648 |  | 0 | CS ÚRS 2024 02 |  | základní |  | 0 | 0 | 0 | 0 | 0 | 16 | K | 2 |  |  |  | ROZPOCET | 0 | 0 | 0 | 0 | 0 | 1 | 0 | 16 | 651384832
| PP |  | Přesun hmot pro izolace tepelné stanovený z hmotnosti přesunovaného materiálu vodorovná dopravní vzdálenost do 50 m Příplatek k cenám za ruční zvětšený přesun přes vymezenou vodorovnou dopravní vzdálenost za každých dalších započatých 50 m | [14 empty] | PP | 2
| Online PSC |  | https://podminky.urs.cz/item/CS_URS_2024_02/998713129 | [14 empty] | Online PSC | 2
| D | 721 | Zdravotechnika - vnitřní kanalizace |  |  |  | 0 |  |  |  |  | 0 |  | 0.00592 |  | 0 | 2 | D | 1 |  |  |  | ROZPOCET | [6 empty] | 0
65 | K | 721239114 | Montáž střešního vtoku svislý odtok do DN 160 ostatní typ | kus | 2 |  | 0 | CS ÚRS 2024 02 |  | základní |  | 0 | 0.00115 | 0.0023 | 0 | 0 | 16 | K | 2 |  |  |  | ROZPOCET | 0 | 0 | 0 | 0 | 0 | 1 | 0 | 16 | -1919183208
| PP |  | Střešní vtoky (vpusti) montáž střešních vtoků ostatních typů se svislým odtokem do DN 160 | [14 empty] | PP | 2
| Online PSC |  | https://podminky.urs.cz/item/CS_URS_2024_02/721239114 | [14 empty] | Online PSC | 2
| P |  | Poznámka k položce: Specifikace obsahu položky dle PD: K5 | [14 empty] | P | 2
66 | M | 56231112 | vtok střešní svislý pro PVC-P hydroizolaci plochých střech s vyhříváním DN 75, DN 110, DN 125, DN 160 | kus | 2 |  | 0 | CS ÚRS 2024 02 |  | základní |  | 0 | 0.00181 | 0.00362 | 0 | 0 | 32 | M | 2 |  |  |  | ROZPOCET | 0 | 0 | 0 | 0 | 0 | 1 | 0 | 16 | -362815553
| PP |  | vtok střešní svislý pro PVC-P hydroizolaci plochých střech s vyhříváním DN 75, DN 110, DN 125, DN 160 | [14 empty] | PP | 2
| P |  | Poznámka k položce: Specifikace obsahu položky dle PD: K5 | [14 empty] | P | 2
| D | 725 | Zdravotechnika - zařizovací předměty |  |  |  | 0 |  |  |  |  | 0 |  | 0.0074 |  | 0 | 2 | D | 1 |  |  |  | ROZPOCET | [6 empty] | 0
67 | K | 725291706 | Doplňky zařízení koupelen a záchodů smaltované madla | soubor | 8 |  | 0 | CS ÚRS 2024 02 |  | základní |  | 0 | 0 | 0 | 0 | 0 | 16 | K | 2 |  |  |  | ROZPOCET | 0 | 0 | 0 | 0 | 0 | 1 | 0 | 16 | -382770423
| PP |  | Doplňky zařízení koupelen a záchodů smaltované madla | [14 empty] | PP | 2
| Online PSC |  | https://podminky.urs.cz/item/CS_URS_2024_02/725291706 | [14 empty] | Online PSC | 2
| P |  | Poznámka k položce: Specifikace obsahu dodávky a položky dle PD: Z15, Z16, Z17, Z18 | [14 empty] | P | 2
| VV |  | 2+2+2+2 |  | 8 | [12 empty] | VV | 2 | 2 | True | 1 | ROZPOCET
68 | K | 725291712 | Doplňky zařízení koupelen a záchodů smaltované madlo krakorcové dl 834 mm, včetně dodávky | soubor | 2 |  | 0 | CS ÚRS 2024 02 |  | základní |  | 0 | 0.00085 | 0.0017 | 0 | 0 | 16 | K | 2 |  |  |  | ROZPOCET | 0 | 0 | 0 | 0 | 0 | 1 | 0 | 16 | 557179642
| PP |  | Doplňky zařízení koupelen a záchodů smaltované madla krakorcová, délky 834 mm, včetně dodávky | [14 empty] | PP | 2
| Online PSC |  | https://podminky.urs.cz/item/CS_URS_2024_02/725291712 | [14 empty] | Online PSC | 2
| P |  | Poznámka k položce: Specifikace obsahu dodávky a položky dle PD: Z16 | [14 empty] | P | 2
69 | K | 725291722 | Doplňky zařízení koupelen a záchodů smaltované madla krakorcová sklopná, délky 834 mm | soubor | 2 |  | 0 | CS ÚRS 2024 02 |  | základní |  | 0 | 0 | 0 | 0 | 0 | 16 | K | 2 |  |  |  | ROZPOCET | 0 | 0 | 0 | 0 | 0 | 1 | 0 | 16 | 1879428427
| PP |  | Doplňky zařízení koupelen a záchodů smaltované madla krakorcová sklopná, délky 834 mm | [14 empty] | PP | 2
| Online PSC |  | https://podminky.urs.cz/item/CS_URS_2024_02/725291722 | [14 empty] | Online PSC | 2
| P |  | Poznámka k položce: Specifikace obsahu dodávky a položky dle PD: Z17 | [14 empty] | P | 2
70 | M | AZP.R1054601 | Madlo nástěnné U 600 mm hladké vč. montáže | kus | 2 |  | 0 | CS ÚRS 2024 02 |  | základní |  | 0 | 0.002 | 0.004 | 0 | 0 | 8 | M | 2 |  |  |  | ROZPOCET | 0 | 0 | 0 | 0 | 0 | 1 | 0 | 4 | -1465859142
| PP |  | Madlo nástěnné U 600 mm hladké vč. montáže | [14 empty] | PP | 2
| P |  | Poznámka k položce: Specifikace obsahu dodávky a položky dle PD: Z18 | [14 empty] | P | 2
71 | M | AZP.R1054501 | Madlo na dveřní křídlo U 800 mm hladké vč. montáže | kus | 2 |  | 0 | CS ÚRS 2024 02 |  | základní |  | 0 | 0.00085 | 0.0017 | 0 | 0 | 8 | M | 2 |  |  |  | ROZPOCET | 0 | 0 | 0 | 0 | 0 | 1 | 0 | 4 | 872720348
| PP |  | Madlo na dveřní křídlo U 800 mm hladké vč. montáže | [14 empty] | PP | 2
| P |  | Poznámka k položce: Specifikace obsahu dodávky a položky dle PD: Z19 | [14 empty] | P | 2
| D | 741 | Elektroinstalace - silnoproud |  |  |  | 0 |  |  |  |  | 0 |  | 0.008 |  | 0 | 2 | D | 1 |  |  |  | ROZPOCET | [6 empty] | 0
72 | K | 741920304 | Ucpávka prostupu kabelového svazku povlakem stěna tl 100 mm zaplnění prostupu z 20% plocha otvoru 0,4 m2 požární odolnost EI 60 | kus | 2 |  | 0 | CS ÚRS 2024 02 |  | základní |  | 0 | 0.004 | 0.008 | 0 | 0 | 16 | K | 2 |  |  |  | ROZPOCET | 0 | 0 | 0 | 0 | 0 | 1 | 0 | 16 | -1177185852
| PP |  | Protipožární ucpávky svazků kabelů prostup stěnou tloušťky 100 mm povlakem, požární odolnost EI 60 při 10-20% zaplnění prostupu kabely plochy otvoru 0,4 m2 | [14 empty] | PP | 2
| Online PSC |  | https://podminky.urs.cz/item/CS_URS_2024_02/741920304 | [14 empty] | Online PSC | 2
| D | 762 | Konstrukce tesařské |  |  |  | 0 |  |  |  |  | 0 |  | 1.7113 |  | 0 | 2 | D | 1 |  |  |  | ROZPOCET | [6 empty] | 0
73 | K | 762083122 | Impregnace řeziva proti dřevokaznému hmyzu, houbám a plísním máčením třída ohrožení 3 a 4 | m3 | 1.2 |  | 0 | CS ÚRS 2024 02 |  | základní |  | 0 | 0.00189 | 0.002268 | 0 | 0 | 16 | K | 2 |  |  |  | ROZPOCET | 0 | 0 | 0 | 0 | 0 | 1 | 0 | 16 | 365173006
| PP |  | Impregnace řeziva máčením proti dřevokaznému hmyzu, houbám a plísním, třída ohrožení 3 a 4 (dřevo v exteriéru) | [14 empty] | PP | 2
| Online PSC |  | https://podminky.urs.cz/item/CS_URS_2024_02/762083122 | [14 empty] | Online PSC | 2
74 | K | 762341047 | Bednění střech rovných sklon do 60° z desek OSB tl 25 mm na pero a drážku šroubovaných na rošt | m2 | 48.087 |  | 0 | CS ÚRS 2024 02 |  | základní |  | 0 | 0.01625 | 0.78141 | 0 | 0 | 16 | K | 2 |  |  |  | ROZPOCET | 0 | 0 | 0 | 0 | 0 | 1 | 0 | 16 | 1764895659
| PP |  | Bednění střech střech rovných sklonu do 60° s vyřezáním otvorů z dřevoštěpkových desek OSB šroubovaných na rošt na pero a drážku, tloušťky desky 25 mm | [14 empty] | PP | 2
| Online PSC |  | https://podminky.urs.cz/item/CS_URS_2024_02/762341047 | [14 empty] | Online PSC | 2
| VV |  | 1,2*5,85*6,85 |  | 48.087 | [12 empty] | VV | 2 | 2 | True | 1 | ROZPOCET
75 | K | 762361312 | Konstrukční a vyrovnávací vrstva pod klempířské prvky (atiky) z desek dřevoštěpkových tl 22 mm | m2 | 17.24 |  | 0 | CS ÚRS 2024 02 |  | základní |  | 0 | 0.01396 | 0.24067 | 0 | 0 | 4 | K | 2 |  |  |  | ROZPOCET | 0 | 0 | 0 | 0 | 0 | 1 | 0 | 4 | -2037139466
| PP |  | Konstrukční vrstva pod klempířské prvky pro oplechování horních ploch zdí a nadezdívek (atik) z desek dřevoštěpkových šroubovaných do podkladu, tloušťky desky 22 mm | [14 empty] | PP | 2
| Online PSC |  | https://podminky.urs.cz/item/CS_URS_2024_02/762361312 | [14 empty] | Online PSC | 2
| VV |  | 3,84+13,4 |  | 17.24 | [12 empty] | VV | 2 | 2 | True | 1 | ROZPOCET
76 | K | 762713220 | Montáž prostorové vázané kce pomocí tesařských spojů a ocelových spojek z hraněného řeziva průřezové pl přes 120 do 224 cm2 | m | 89.76 |  | 0 | CS ÚRS 2024 02 |  | základní |  | 0 | 0 | 0 | 0 | 0 | 16 | K | 2 |  |  |  | ROZPOCET | 0 | 0 | 0 | 0 | 0 | 1 | 0 | 16 | 480564209
| PP |  | Montáž prostorových vázaných konstrukcí z řeziva hraněného nebo polohraněného pomocí tesařských spojů s vyztužením ocelovými spojkami (spojky ve specifikaci) průřezové plochy přes 120 do 224 cm2 | [14 empty] | PP | 2
| Online PSC |  | https://podminky.urs.cz/item/CS_URS_2024_02/762713220 | [14 empty] | Online PSC | 2
| VV |  | 6,8*12*1,1 |  | 89.76 | [12 empty] | VV | 2 | 2 | True | 1 | ROZPOCET
77 | M | 60512131 | hranol stavební řezivo průřezu do 224cm2 dl 6-8m | m3 | 1.2 |  | 0 | CS ÚRS 2024 02 |  | základní |  | 0 | 0.55 | 0.66 | 0 | 0 | 32 | M | 2 |  |  |  | ROZPOCET | 0 | 0 | 0 | 0 | 0 | 1 | 0 | 16 | -457108404
| PP |  | hranol stavební řezivo průřezu do 224cm2 dl 6-8m | [14 empty] | PP | 2
78 | K | 762795000 | Spojovací prostředky pro montáž prostorových vázaných kcí | m3 | 1.2 |  | 0 | CS ÚRS 2024 02 |  | základní |  | 0 | 0.02248 | 0.026976 | 0 | 0 | 16 | K | 2 |  |  |  | ROZPOCET | 0 | 0 | 0 | 0 | 0 | 1 | 0 | 16 | 1960981146
| PP |  | Spojovací prostředky prostorových vázaných konstrukcí hřebíky, svorníky, fixační prkna | [14 empty] | PP | 2
| Online PSC |  | https://podminky.urs.cz/item/CS_URS_2024_02/762795000 | [14 empty] | Online PSC | 2
| VV |  | 1,2 |  | 1.2 | [12 empty] | VV | 2 | 2 | True | 1 | ROZPOCET
79 | K | 998762123 | Přesun hmot tonážní pro kce tesařské ruční v objektech v přes 12 do 24 m | t | 1.471 |  | 0 | CS ÚRS 2024 02 |  | základní |  | 0 | 0 | 0 | 0 | 0 | 16 | K | 2 |  |  |  | ROZPOCET | 0 | 0 | 0 | 0 | 0 | 1 | 0 | 16 | 535136162
| PP |  | Přesun hmot pro konstrukce tesařské stanovený z hmotnosti přesunovaného materiálu vodorovná dopravní vzdálenost do 50 m ruční (bez užití mechanizace) v objektech výšky přes 12 do 24 m | [14 empty] | PP | 2
| Online PSC |  | https://podminky.urs.cz/item/CS_URS_2024_02/998762123 | [14 empty] | Online PSC | 2
80 | K | 998762129 | Příplatek k ručnímu přesunu hmot tonážnímu pro kce tesařské za zvětšený přesun ZKD 50 m | t | 1.471 |  | 0 | CS ÚRS 2024 02 |  | základní |  | 0 | 0 | 0 | 0 | 0 | 16 | K | 2 |  |  |  | ROZPOCET | 0 | 0 | 0 | 0 | 0 | 1 | 0 | 16 | 1226729186
| PP |  | Přesun hmot pro konstrukce tesařské stanovený z hmotnosti přesunovaného materiálu vodorovná dopravní vzdálenost do 50 m Příplatek k cenám za ruční zvětšený přesun přes vymezenou vodorovnou dopravní vzdálenost za každých dalších započatých 50 m | [14 empty] | PP | 2
| Online PSC |  | https://podminky.urs.cz/item/CS_URS_2024_02/998762129 | [14 empty] | Online PSC | 2
| D | 763 | Konstrukce suché výstavby |  |  |  | 0 |  |  |  |  | 0 |  | 17.9329 |  | 0 | 2 | D | 1 |  |  |  | ROZPOCET | [6 empty] | 0
81 | K | 763111411 | SDK příčka tl 100 mm profil CW+UW 50 desky 2xA 12,5 s izolací EI 60 Rw do 51 dB | m2 | 114.319 |  | 0 | CS ÚRS 2024 02 |  | základní |  | 0 | 0.04429 | 5.0632 | 0 | 0 | 16 | K | 2 |  |  |  | ROZPOCET | 0 | 0 | 0 | 0 | 0 | 1 | 0 | 16 | 253895733
| PP |  | Příčka ze sádrokartonových desek s nosnou konstrukcí z jednoduchých ocelových profilů UW, CW dvojitě opláštěná deskami standardními A tl. 2 x 12,5 mm s izolací, EI 60, příčka tl. 100 mm, profil 50, Rw do 51 dB | [14 empty] | PP | 2
| Online PSC |  | https://podminky.urs.cz/item/CS_URS_2024_02/763111411 | [14 empty] | Online PSC | 2
| VV |  | 3,25*(2,1+2,035+0,3+1,27+0,8+1,85+1,85+1,76+1,145+1,5+4,165+1,5+1,5+1,7+5,35+0,4+5,35+0,6) |  | 114.319 | [12 empty] | VV | 2 | 2 | True | 1 | ROZPOCET
82 | M | ISV.8152007660601 | Izolační pás tl. 80mm, λD = 0,035 (W·m-1·K-1),šířka pásu 625mm, desky ze skelné vlny určené jako tepelná a akustická izolace příček, šikmých střech, stropů a podhledů. | m2 | 125.751 |  | 0 | CS ÚRS 2024 02 |  | základní |  | 0 | 0.00224 | 0.28168 | 0 | 0 | 32 | M | 2 |  |  |  | ROZPOCET | 0 | 0 | 0 | 0 | 0 | 1 | 0 | 16 | -1023403386
| PP |  | Izolační pás tl. 80mm, λD = 0,035 (W·m-1·K-1),šířka pásu 625mm, desky ze skelné vlny určené jako tepelná a akustická izolace příček, šikmých střech, stropů a podhledů. | [14 empty] | PP | 2
| VV |  | 114,319*1,1 |  | 125.751 | [12 empty] | VV | 2 | 2 | True | 1 | ROZPOCET
83 | K | 763111417 | SDK příčka tl 150 mm profil CW+UW 100 desky 2xA 12,5 s izolací EI 60 Rw do 56 dB | m2 | 153.124 |  | 0 | CS ÚRS 2024 02 |  | základní |  | 0 | 0.04571 | 6.9993 | 0 | 0 | 16 | K | 2 |  |  |  | ROZPOCET | 0 | 0 | 0 | 0 | 0 | 1 | 0 | 16 | 1872982745
| PP |  | Příčka ze sádrokartonových desek s nosnou konstrukcí z jednoduchých ocelových profilů UW, CW dvojitě opláštěná deskami standardními A tl. 2 x 12,5 mm s izolací, EI 60, příčka tl. 150 mm, profil 100, Rw do 56 dB | [14 empty] | PP | 2
| Online PSC |  | https://podminky.urs.cz/item/CS_URS_2024_02/763111417 | [14 empty] | Online PSC | 2
| VV |  | 3,25*(2,03+1,65+0,6+2,28*2+2,4+2,64+2,4+2,375+2,8+1,42+3,385+5,95+5,95+3,15+3,15+2,655) |  | 153.124 | [12 empty] | VV | 2 | 2 | True | 1 | ROZPOCET
84 | M | ISV.81520076609392X6 | Izolační pás tl. 120mm, λD = 0,035 (W·m-1·K-1),šířka pásu 625mm, desky ze skelné vlny určené jako tepelná a akustická izolace příček, šikmých střech, stropů a podhledů. | m2 | 168.436 |  | 0 | CS ÚRS 2024 02 |  | základní |  | 0 | 0.0036 | 0.60637 | 0 | 0 | 32 | M | 2 |  |  |  | ROZPOCET | 0 | 0 | 0 | 0 | 0 | 1 | 0 | 16 | 5043993
| PP |  | Izolační pás tl. 120mm, λD = 0,035 (W·m-1·K-1),šířka pásu 625mm, desky ze skelné vlny určené jako tepelná a akustická izolace příček, šikmých střech, stropů a podhledů. | [14 empty] | PP | 2
| VV |  | 153,124*1,1 |  | 168.436 | [12 empty] | VV | 2 | 2 | True | 1 | ROZPOCET
85 | K | 763121590 | SDK stěna předsazená pro osazení závěsného WC tl 150 - 250 mm profil CW+UW 50 desky 2xH2 12,5 bez TI | m2 | 9.6 |  | 0 | CS ÚRS 2024 02 |  | základní |  | 0 | 0.02964 | 0.28454 | 0 | 0 | 16 | K | 2 |  |  |  | ROZPOCET | 0 | 0 | 0 | 0 | 0 | 1 | 0 | 16 | 963364698
| PP |  | Stěna předsazená ze sádrokartonových desek pro osazení závěsného WC s nosnou konstrukcí z ocelových profilů CW, UW dvojitě opláštěná deskami impregnovanými H2 tl. 2x12,5 mm bez izolace, stěna tl. 150 - 250 mm, profil 50 | [14 empty] | PP | 2
| Online PSC |  | https://podminky.urs.cz/item/CS_URS_2024_02/763121590 | [14 empty] | Online PSC | 2
| VV |  | 1,6*6 |  | 9.6 | [12 empty] | VV | 2 | 2 | True | 1 | ROZPOCET
86 | K | 763131541 | SDK podhled desky 2xDF 12,5 bez izolace jednovrstvá spodní kce profil CD+UD EI 45 | m2 | 38.3 |  | 0 | CS ÚRS 2024 02 |  | základní |  | 0 | 0.02506 | 0.9598 | 0 | 0 | 16 | K | 2 |  |  |  | ROZPOCET | 0 | 0 | 0 | 0 | 0 | 1 | 0 | 16 | 1001295316
| PP |  | Podhled ze sádrokartonových desek jednovrstvá zavěšená spodní konstrukce z ocelových profilů CD, UD dvojitě opláštěná deskami protipožárními DF, tl. 2 x 12,5 mm, bez izolace, EI 45 - PO5 | [14 empty] | PP | 2
| Online PSC |  | https://podminky.urs.cz/item/CS_URS_2024_02/763131541 | [14 empty] | Online PSC | 2
| P |  | Poznámka k položce: Specifikace osbsahu položky dle PD: PO5 Poznámka k položce: včetně dodávky a montáže MW | [14 empty] | P | 2
| VV |  | 38,3 |  | 38.3 | [12 empty] | VV | 2 | 2 | True | 1 | ROZPOCET
87 | K | 763131551 | SDK podhled deska 1xH2 12,5 bez izolace jednovrstvá spodní kce profil CD+UD | m2 | 61.43 |  | 0 | CS ÚRS 2024 02 |  | základní |  | 0 | 0 | 0 | 0 | 0 | 16 | K | 2 |  |  |  | ROZPOCET | 0 | 0 | 0 | 0 | 0 | 1 | 0 | 16 | -1658707300
| PP |  | Podhled ze sádrokartonových desek jednovrstvá zavěšená spodní konstrukce z ocelových profilů CD, UD jednoduše opláštěná deskou impregnovanou H2, tl. 12,5 mm, bez izolace - SDK1 | [14 empty] | PP | 2
| Online PSC |  | https://podminky.urs.cz/item/CS_URS_2024_02/763131551 | [14 empty] | Online PSC | 2
| P |  | Poznámka k položce: Specifikace osbsahu položky dle PD: SDK1 Poznámka k položce: včetně dodávky a montáže MW | [14 empty] | P | 2
| VV |  | 3,12+5,75+5,75+2+2+4,3+5,46+2,6+4,2+3,8+14,3+4,8+3,35 |  | 61.43 | [12 empty] | VV | 2 | 2 | True | 1 | ROZPOCET
88 | K | 763135101 | Montáž sádrokartonového podhledu kazetového demontovatelného, velikosti kazet 600x600 mm včetně zavěšené nosné konstrukce viditelné | m2 | 395.23 |  | 0 | CS ÚRS 2024 02 |  | základní |  | 0 | 0.00125 | 0.49404 | 0 | 0 | 16 | K | 2 |  |  |  | ROZPOCET | 0 | 0 | 0 | 0 | 0 | 1 | 0 | 16 | 276369989
| PP |  | Montáž sádrokartonového podhledu kazetového demontovatelného, velikosti kazet 600x600 mm včetně zavěšené nosné konstrukce viditelné | [14 empty] | PP | 2
| Online PSC |  | https://podminky.urs.cz/item/CS_URS_2024_02/763135101 | [14 empty] | Online PSC | 2
| VV |  | 259,58+55,53+38,4+20,42+21,3 |  | 395.23 | [12 empty] | VV | 2 | 2 | True | 1 | ROZPOCET
89 | M | 59030570 | podhled kazetový viditelný rastr tl 15mm 600x600mm | m2 | 259.58 |  | 0 | CS ÚRS 2024 02 |  | základní |  | 0 | 0.008 | 2.0766 | 0 | 0 | 32 | M | 2 |  |  |  | ROZPOCET | 0 | 0 | 0 | 0 | 0 | 1 | 0 | 16 | 453507949
| PP |  | podhled kazetový viditelný rastr tl 15mm 600x600mm - PO1 | [14 empty] | PP | 2
| P |  | Poznámka k položce: Specifikace obsahu položky dle PD: PO1 | [14 empty] | P | 2
| VV |  | 13,4+11+20,9+2,74+13,21+31,6+42,71+29,45+29,97+38,3+21,3+5 |  | 259.58 | [12 empty] | VV | 2 | 2 | True | 1 | ROZPOCET
90 | M | 59030570.1 | podhled kazetový viditelný rastr tl 15mm 600x600mm | m2 | 76.83 |  | 0 | CS ÚRS 2024 02 |  | základní |  | 0 | 0.008 | 0.61464 | 0 | 0 | 32 | M | 2 |  |  |  | ROZPOCET | 0 | 0 | 0 | 0 | 0 | 1 | 0 | 16 | 17744258
| PP |  | podhled kazetový viditelný rastr tl 15mm 600x600mm - PO2 | [14 empty] | PP | 2
| P |  | Poznámka k položce: Specifikace obsahu položky dle PD: PO2 | [14 empty] | P | 2
| VV |  | 18,2+8,68+3,75+2+12,4+10,5+21,3 |  | 76.83 | [12 empty] | VV | 2 | 2 | True | 1 | ROZPOCET
91 | M | 59030570.2 | podhled kazetový viditelný rastr tl 15mm 600x600mm | m2 | 38.4 |  | 0 | CS ÚRS 2024 02 |  | základní |  | 0 | 0.008 | 0.3072 | 0 | 0 | 32 | M | 2 |  |  |  | ROZPOCET | 0 | 0 | 0 | 0 | 0 | 1 | 0 | 16 | 2027724860
| PP |  | podhled kazetový viditelný rastr tl 15mm 600x600mm - PO3 | [14 empty] | PP | 2
| P |  | Poznámka k položce: Specifikace obsahu položky dle PD: PO3 včetně dodávky a montáže MW izolace | [14 empty] | P | 2
| VV |  | 27+11,4 |  | 38.4 | [12 empty] | VV | 2 | 2 | True | 1 | ROZPOCET
92 | M | 59030570.3 | podhled kazetový viditelný rastr tl 15mm 600x600mm | m2 | 20.42 |  | 0 | CS ÚRS 2024 02 |  | základní |  | 0 | 0.008 | 0.16336 | 0 | 0 | 32 | M | 2 |  |  |  | ROZPOCET | 0 | 0 | 0 | 0 | 0 | 1 | 0 | 16 | 1041144402
| PP |  | podhled kazetový viditelný rastr tl 15mm 600x600mm - PO4 | [14 empty] | PP | 2
| P |  | Poznámka k položce: Specifikace obsahu položky dle PD: PO4 včetně dodávky a montáže MW izolace | [14 empty] | P | 2
| VV |  | 5,61+4,61+10,2 |  | 20.42 | [12 empty] | VV | 2 | 2 | True | 1 | ROZPOCET
93 | K | 763131732 | SDK podhled - čelo pro kazetové podhledy (F lišta) tl 15 mm | m | 6.75 |  | 0 | CS ÚRS 2024 02 |  | základní |  | 0 | 1e-05 | 6.75e-05 | 0 | 0 | 16 | K | 2 |  |  |  | ROZPOCET | 0 | 0 | 0 | 0 | 0 | 1 | 0 | 16 | 593534732
| PP |  | Podhled ze sádrokartonových desek ostatní práce a konstrukce na podhledech ze sádrokartonových desek čelo pro kazetové podhledy (F lišta) tl. 15 mm | [14 empty] | PP | 2
| Online PSC |  | https://podminky.urs.cz/item/CS_URS_2024_02/763131732 | [14 empty] | Online PSC | 2
| VV |  | 5+1,75 |  | 6.75 | [12 empty] | VV | 2 | 2 | True | 1 | ROZPOCET
94 | K | 763183111 | Montáž pouzdra posuvných dveří s jednou kapsou pro jedno křídlo š do 800 mm do SDK příčky | kus | 2 |  | 0 | CS ÚRS 2024 02 |  | základní |  | 0 | 0 | 0 | 0 | 0 | 16 | K | 2 |  |  |  | ROZPOCET | 0 | 0 | 0 | 0 | 0 | 1 | 0 | 16 | -960457098
| PP |  | Výplně otvorů konstrukcí ze sádrokartonových desek montáž stavebního pouzdra posuvných dveří do sádrokartonové příčky s jednou kapsou pro jedno dveřní křídlo, průchozí šířky do 800 mm | [14 empty] | PP | 2
| Online PSC |  | https://podminky.urs.cz/item/CS_URS_2024_02/763183111 | [14 empty] | Online PSC | 2
| P |  | Poznámka k položce: Specifikace obsahu položky dle PD: T8 | [14 empty] | P | 2
95 | M | 55331692 | pouzdro stavební do SDK pro 1 křídlo posuvných dveří š 800mm v do 2100mm | kus | 2 |  | 0 | CS ÚRS 2024 02 |  | základní |  | 0 | 0.041 | 0.082 | 0 | 0 | 32 | M | 2 |  |  |  | ROZPOCET | 0 | 0 | 0 | 0 | 0 | 1 | 0 | 16 | 955568853
| PP |  | pouzdro stavební do SDK pro 1 křídlo posuvných dveří š 800mm v do 2100mm | [14 empty] | PP | 2
| P |  | Poznámka k položce: Specifikace obsahu položky dle PD: T8 | [14 empty] | P | 2
96 | M | IBIZACPLB80PO | Interiérové dveře 80 cm posuvné | kus | 2 |  | 0 | CS ÚRS 2024 02 |  | základní |  | 0 | 0 | 0 | 0 | 0 | 32 | M | 2 |  |  |  | ROZPOCET | 0 | 0 | 0 | 0 | 0 | 1 | 0 | 16 | -1820772133
| PP |  | Interiérové dveře 80 cm posuvné | [14 empty] | PP | 2
| P |  | Poznámka k položce: Specifikace obsahu položky dle PD: T8 | [14 empty] | P | 2
97 | M | 54914137 | kování k posuvným dveřím | kus | 2 |  | 0 | CS ÚRS 2024 02 |  | základní |  | 0 | 5e-05 | 0.0001 | 0 | 0 | 32 | M | 2 |  |  |  | ROZPOCET | 0 | 0 | 0 | 0 | 0 | 1 | 0 | 16 | -1833330037
| PP |  | kování k posuvným dveřím | [14 empty] | PP | 2
| P |  | Poznámka k položce: Specifikace obsahu položky dle PD: T8 | [14 empty] | P | 2
98 | K | 998763333 | Přesun hmot tonážní pro konstrukce montované z desek ruční v objektech v přes 12 do 24 m | t | 17.933 |  | 0 | CS ÚRS 2024 02 |  | základní |  | 0 | 0 | 0 | 0 | 0 | 16 | K | 2 |  |  |  | ROZPOCET | 0 | 0 | 0 | 0 | 0 | 1 | 0 | 16 | -1343985288
| PP |  | Přesun hmot pro konstrukce montované z desek sádrokartonových, sádrovláknitých, cementovláknitých nebo cementových stanovený z hmotnosti přesunovaného materiálu vodorovná dopravní vzdálenost do 50 m ruční (bez užití mechanizace) v objektech výšky přes 12 do 24 m | [14 empty] | PP | 2
| Online PSC |  | https://podminky.urs.cz/item/CS_URS_2024_02/998763333 | [14 empty] | Online PSC | 2
99 | K | 998763339 | Příplatek k ručnímu přesunu hmot tonážnímu pro konstrukce montované z desek za zvětšený přesun ZKD 50 m | t | 17.933 |  | 0 | CS ÚRS 2024 02 |  | základní |  | 0 | 0 | 0 | 0 | 0 | 16 | K | 2 |  |  |  | ROZPOCET | 0 | 0 | 0 | 0 | 0 | 1 | 0 | 16 | -1291991083
| PP |  | Přesun hmot pro konstrukce montované z desek sádrokartonových, sádrovláknitých, cementovláknitých nebo cementových stanovený z hmotnosti přesunovaného materiálu vodorovná dopravní vzdálenost do 50 m Příplatek k cenám za ruční zvětšený přesun přes vymezenou vodorovnou dopravní vzdálenost za každých dalších započatých 50 m | [14 empty] | PP | 2
| Online PSC |  | https://podminky.urs.cz/item/CS_URS_2024_02/998763339 | [14 empty] | Online PSC | 2
| D | 764 | Konstrukce klempířské |  |  |  | 0 |  |  |  |  | 0 |  | 0.09919 |  | 0 | 2 | D | 1 |  |  |  | ROZPOCET | [6 empty] | 0
100 | K | 764021447 | Podkladní plech z Al plechu pod falcované tašky | m | 13.4 |  | 0 | CS ÚRS 2024 02 |  | základní |  | 0 | 0.00041 | 0.005494 | 0 | 0 | 16 | K | 2 |  |  |  | ROZPOCET | 0 | 0 | 0 | 0 | 0 | 1 | 0 | 16 | -931986364
| PP |  | Podkladní plech z hliníkového plechu pod falcované tašky | [14 empty] | PP | 2
| Online PSC |  | https://podminky.urs.cz/item/CS_URS_2024_02/764021447 | [14 empty] | Online PSC | 2
101 | K | 764203152 | Montáž střešního výlezu pro krytinu skládanou nebo plechovou | kus | 1 |  | 0 | CS ÚRS 2024 02 |  | základní |  | 0 | 0 | 0 | 0 | 0 | 16 | K | 2 |  |  |  | ROZPOCET | 0 | 0 | 0 | 0 | 0 | 1 | 0 | 16 | -478414415
| PP |  | Montáž oplechování střešních prvků střešního výlezu střechy s krytinou skládanou nebo plechovou | [14 empty] | PP | 2
| Online PSC |  | https://podminky.urs.cz/item/CS_URS_2024_02/764203152 | [14 empty] | Online PSC | 2
102 | M | 55341820 | Sřešní výlez, výklopný, 660x1180mm | kus | 1 |  | 0 | CS ÚRS 2024 02 |  | základní |  | 0 | 0.008 | 0.008 | 0 | 0 | 32 | M | 2 |  |  |  | ROZPOCET | 0 | 0 | 0 | 0 | 0 | 1 | 0 | 16 | 1671173603
| PP |  | Sřešní výlez, výklopný, 660x1180mm | [14 empty] | PP | 2
| P |  | Poznámka k položce: Specifikace obsahu položky dle PD: P10 | [14 empty] | P | 2
103 | K | 767330123 | Montáž tubusového světlovodu tubus D přes 350 do 550 mm | m | 3.5 |  | 0 | CS ÚRS 2024 02 |  | základní |  | 0 | 0 | 0 | 0 | 0 | 16 | K | 2 |  |  |  | ROZPOCET | 0 | 0 | 0 | 0 | 0 | 1 | 0 | 16 | -1507364023
| PP |  | Montáž tubusových světlovodů tubus, průměru přes 350 do 550 mm | [14 empty] | PP | 2
| Online PSC |  | https://podminky.urs.cz/item/CS_URS_2024_02/767330123 | [14 empty] | Online PSC | 2
| P |  | Poznámka k položce: Specifikace obsahu položky dle PD: P11 | [14 empty] | P | 2
| VV |  | 3,5 |  | 3.5 | [12 empty] | VV | 2 | 2 | True | 1 | ROZPOCET
104 | M | 55381112 | světlovodný tubus D 550mm | m | 3.5 |  | 0 | CS ÚRS 2024 02 |  | základní |  | 0 | 0.00074 | 0.00259 | 0 | 0 | 32 | M | 2 |  |  |  | ROZPOCET | 0 | 0 | 0 | 0 | 0 | 1 | 0 | 16 | 1475580011
| PP |  | světlovodný tubus D 550mm | [14 empty] | PP | 2
| P |  | Poznámka k položce: Specifikace obsahu položky dle PD: P11 | [14 empty] | P | 2
| VV |  | 3,5 |  | 3.5 | [12 empty] | VV | 2 | 2 | True | 1 | ROZPOCET
105 | K | 767330133 | Montáž tubusového světlovodu rozptylovač světla D přes 350 do 550 mm | kus | 1 |  | 0 | CS ÚRS 2024 02 |  | základní |  | 0 | 0 | 0 | 0 | 0 | 16 | K | 2 |  |  |  | ROZPOCET | 0 | 0 | 0 | 0 | 0 | 1 | 0 | 16 | -1275502096
| PP |  | Montáž tubusových světlovodů rozptylovač světla přes 350 do 550 mm | [14 empty] | PP | 2
| Online PSC |  | https://podminky.urs.cz/item/CS_URS_2024_02/767330133 | [14 empty] | Online PSC | 2
| P |  | Poznámka k položce: Specifikace obsahu položky dle PD: P11 | [14 empty] | P | 2
106 | M | 55381054 | difuzér světlovodu interiérový | kus | 1 |  | 0 | CS ÚRS 2024 02 |  | základní |  | 0 | 0.0002 | 0.0002 | 0 | 0 | 32 | M | 2 |  |  |  | ROZPOCET | 0 | 0 | 0 | 0 | 0 | 1 | 0 | 16 | 1661786609
| PP |  | difuzér světlovodu interiérový | [14 empty] | PP | 2
| P |  | Poznámka k položce: Specifikace obsahu položky dle PD: P11 | [14 empty] | P | 2
107 | M | 55381410 | světlovod pro plochou střechu s kulatým difuzorem D 530mm | kus | 1 |  | 0 | CS ÚRS 2024 02 |  | základní |  | 0 | 0.028 | 0.028 | 0 | 0 | 32 | M | 2 |  |  |  | ROZPOCET | 0 | 0 | 0 | 0 | 0 | 1 | 0 | 16 | -298570100
| PP |  | světlovod pro plochou střechu s kulatým difuzorem D 530mm | [14 empty] | PP | 2
| P |  | Poznámka k položce: Specifikace obsahu položky dle PD: P11 | [14 empty] | P | 2
108 | K | 764224406 | Oplechování horních ploch a nadezdívek (atik) bez rohů z Al plechu mechanicky kotvené rš 500 mm | m | 13.4 |  | 0 | CS ÚRS 2024 02 |  | základní |  | 0 | 0.00121 | 0.016214 | 0 | 0 | 16 | K | 2 |  |  |  | ROZPOCET | 0 | 0 | 0 | 0 | 0 | 1 | 0 | 16 | 826082738
| PP |  | Oplechování horních ploch zdí a nadezdívek (atik) z hliníkového plechu mechanicky kotvené rš 500 mm | [14 empty] | PP | 2
| Online PSC |  | https://podminky.urs.cz/item/CS_URS_2024_02/764224406 | [14 empty] | Online PSC | 2
| P |  | Poznámka k položce: Specifikace obsahu položky dle PD: K2 | [14 empty] | P | 2
| VV |  | 13,4 |  | 13.4 | [12 empty] | VV | 2 | 2 | True | 1 | ROZPOCET
109 | K | 764226445 | Oplechování parapetů rovných celoplošně lepené z Al plechu rš 400 mm | m | 6.36 |  | 0 | CS ÚRS 2024 02 |  | základní |  | 0 | 0.00175 | 0.01113 | 0 | 0 | 16 | K | 2 |  |  |  | ROZPOCET | 0 | 0 | 0 | 0 | 0 | 1 | 0 | 16 | 1857228744
| PP |  | Oplechování parapetů z hliníkového plechu rovných celoplošně lepené, bez rohů rš 400 mm | [14 empty] | PP | 2
| Online PSC |  | https://podminky.urs.cz/item/CS_URS_2024_02/764226445 | [14 empty] | Online PSC | 2
| P |  | Poznámka k položce: Specifikace obsahu položky dle PD: K1, K7 | [14 empty] | P | 2
| VV |  | 3,84+2,52 |  | 6.36 | [12 empty] | VV | 2 | 2 | True | 1 | ROZPOCET
110 | K | 764226465 | Příplatek za zvýšenou pracnost oplechování rohů parapetů rovných z Al plechu rš do 400 mm | kus | 6 |  | 0 | CS ÚRS 2024 02 |  | základní |  | 0 | 0 | 0 | 0 | 0 | 16 | K | 2 |  |  |  | ROZPOCET | 0 | 0 | 0 | 0 | 0 | 1 | 0 | 16 | -616802242
| PP |  | Oplechování parapetů z hliníkového plechu rovných celoplošně lepené, bez rohů Příplatek k cenám za zvýšenou pracnost při provedení rohu nebo koutu do rš 400 mm | [14 empty] | PP | 2
| Online PSC |  | https://podminky.urs.cz/item/CS_URS_2024_02/764226465 | [14 empty] | Online PSC | 2
111 | K | 764228454 | Oplechování koutů z hliníkového plechu, mechanicky kotvené rš 200 mm | m | 13.4 |  | 0 | CS ÚRS 2024 02 |  | základní |  | 0 | 0.00086 | 0.011524 | 0 | 0 | 16 | K | 2 |  |  |  | ROZPOCET | 0 | 0 | 0 | 0 | 0 | 1 | 0 | 16 | -66227514
| PP |  | Oplechování koutů z hliníkového plechu, mechanicky kotvené rš 200 mm | [14 empty] | PP | 2
| Online PSC |  | https://podminky.urs.cz/item/CS_URS_2024_02/764228454 | [14 empty] | Online PSC | 2
| P |  | Poznámka k položce: Specifikace obsahu položky dle PD: K3 | [14 empty] | P | 2
| VV |  | 13,4 |  | 13.4 | [12 empty] | VV | 2 | 2 | True | 1 | ROZPOCET
112 | K | 764228455 | Oplechování vnější rohové lišty atiky, rš do 200mm | m | 13.4 |  | 0 | CS ÚRS 2024 02 |  | základní |  | 0 | 0.00102 | 0.013668 | 0 | 0 | 16 | K | 2 |  |  |  | ROZPOCET | 0 | 0 | 0 | 0 | 0 | 1 | 0 | 16 | -1986427983
| PP |  | Oplechování vnější rohové lišty atiky, rš do 200mm | [14 empty] | PP | 2
| Online PSC |  | https://podminky.urs.cz/item/CS_URS_2024_02/764228455 | [14 empty] | Online PSC | 2
| P |  | Poznámka k položce: Specifikace obsahu položky dle PD: K4 | [14 empty] | P | 2
| VV |  | 13,4 |  | 13.4 | [12 empty] | VV | 2 | 2 | True | 1 | ROZPOCET
113 | K | 764324412 | Lemování prostupů z hliníkového plechu, střech s krytinou skládanou nebo z plechu | kus | 1 |  | 0 | CS ÚRS 2024 02 |  | základní |  | 0 | 0.00237 | 0.00237 | 0 | 0 | 16 | K | 2 |  |  |  | ROZPOCET | 0 | 0 | 0 | 0 | 0 | 1 | 0 | 16 | -681456063
| PP |  | Lemování prostupů z hliníkového plechu, střech s krytinou skládanou nebo z plechu | [14 empty] | PP | 2
| Online PSC |  | https://podminky.urs.cz/item/CS_URS_2024_02/764324412 | [14 empty] | Online PSC | 2
| P |  | Poznámka k položce: Specifikace obsahu položky dle PD: K6 | [14 empty] | P | 2
| VV |  | 1 |  | 1 | [12 empty] | VV | 2 | 2 | True | 1 | ROZPOCET
114 | K | 998764123 | Přesun hmot tonážní pro konstrukce klempířské ruční v objektech v přes 12 do 24 m | t | 0.099 |  | 0 | CS ÚRS 2024 02 |  | základní |  | 0 | 0 | 0 | 0 | 0 | 16 | K | 2 |  |  |  | ROZPOCET | 0 | 0 | 0 | 0 | 0 | 1 | 0 | 16 | 729506653
| PP |  | Přesun hmot pro konstrukce klempířské stanovený z hmotnosti přesunovaného materiálu vodorovná dopravní vzdálenost do 50 m ruční (bez užtití mechanizace) v objektech výšky přes 12 do 24 m | [14 empty] | PP | 2
| Online PSC |  | https://podminky.urs.cz/item/CS_URS_2024_02/998764123 | [14 empty] | Online PSC | 2
115 | K | 998764129 | Příplatek k ručnímu přesunu hmot tonážnímu pro konstrukce klempířské za zvětšený přesun ZKD 50 m | t | 0.099 |  | 0 | CS ÚRS 2024 02 |  | základní |  | 0 | 0 | 0 | 0 | 0 | 16 | K | 2 |  |  |  | ROZPOCET | 0 | 0 | 0 | 0 | 0 | 1 | 0 | 16 | 1452715088
| PP |  | Přesun hmot pro konstrukce klempířské stanovený z hmotnosti přesunovaného materiálu vodorovná dopravní vzdálenost do 50 m Příplatek k cenám za ruční zvětšený přesun přes vymezenou vodorovnou dopravní vzdálenost za každých dalších započatých 50 m | [14 empty] | PP | 2
| Online PSC |  | https://podminky.urs.cz/item/CS_URS_2024_02/998764129 | [14 empty] | Online PSC | 2
| D | 766 | Konstrukce truhlářské |  |  |  | 0 |  |  |  |  | 0 |  | 1.4382 |  | 0 | 2 | D | 1 |  |  |  | ROZPOCET | [6 empty] | 0
116 | K | 766622132 | Montáž plastových oken plochy přes 1 m2 otevíravých v do 2,5 m s rámem do zdiva | m2 | 21.45 |  | 0 | CS ÚRS 2024 02 |  | základní |  | 0 | 0.00025 | 0.0053625 | 0 | 0 | 16 | K | 2 |  |  |  | ROZPOCET | 0 | 0 | 0 | 0 | 0 | 1 | 0 | 16 | -248504274
| PP |  | Montáž oken plastových včetně montáže rámu plochy přes 1 m2 otevíravých do zdiva, výšky přes 1,5 do 2,5 m | [14 empty] | PP | 2
| Online PSC |  | https://podminky.urs.cz/item/CS_URS_2024_02/766622132 | [14 empty] | Online PSC | 2
| P |  | Poznámka k položce: Specifikace obsahu položky dle PD: P1, P2, P3, P4, P5, P12 | [14 empty] | P | 2
| VV |  | 2*1,8*1,8+1*2,5*1+2*2,45*1+1*1,7*1+1,55*1*1+2,4*1,8 |  | 21.45 | [12 empty] | VV | 2 | 2 | True | 1 | ROZPOCET
117 | M | 61140054 | okno plastové otevíravé/sklopné trojsklo přes plochu 1m2 v 1,5-2,5m | m2 | 21.45 |  | 0 | CS ÚRS 2024 02 |  | základní |  | 0 | 0.03642 | 0.78121 | 0 | 0 | 32 | M | 2 |  |  |  | ROZPOCET | 0 | 0 | 0 | 0 | 0 | 1 | 0 | 16 | -746987130
| PP |  | okno plastové otevíravé/sklopné trojsklo přes plochu 1m2 v 1,5-2,5m | [14 empty] | PP | 2
| P |  | Poznámka k položce: Specifikace obsahu položky dle PD: P1, P2, P3, P4, P5, P12 | [14 empty] | P | 2
| VV |  | 2*1,8*1,8+1*2,5*1+2*2,45*1+1*1,7*1+1,55*1*1+2,4*1,8 |  | 21.45 | [12 empty] | VV | 2 | 2 | True | 1 | ROZPOCET
118 | K | 766660001 | Montáž dveřních křídel otvíravých jednokřídlových š do 0,8 m do ocelové zárubně | kus | 10 |  | 0 | CS ÚRS 2024 02 |  | základní |  | 0 | 0 | 0 | 0 | 0 | 16 | K | 2 |  |  |  | ROZPOCET | 0 | 0 | 0 | 0 | 0 | 1 | 0 | 16 | -1586259403
| PP |  | Montáž dveřních křídel dřevěných nebo plastových otevíravých do ocelové zárubně povrchově upravených jednokřídlových, šířky do 800 mm | [14 empty] | PP | 2
| Online PSC |  | https://podminky.urs.cz/item/CS_URS_2024_02/766660001 | [14 empty] | Online PSC | 2
| P |  | Poznámka k položce: Specifikace obsahu položky dle PD: T5, T6a, T6b, T9 | [14 empty] | P | 2
119 | M | 61164082 | dveře jednokřídlé dřevotřískové profilované povrch dýhovaný plné 700x1970-2100mm | kus | 1 |  | 0 | CS ÚRS 2024 02 |  | základní |  | 0 | 0.018 | 0.018 | 0 | 0 | 32 | M | 2 |  |  |  | ROZPOCET | 0 | 0 | 0 | 0 | 0 | 1 | 0 | 16 | 738020333
| PP |  | dveře jednokřídlé dřevotřískové profilované povrch dýhovaný plné 700x1970-2100mm | [14 empty] | PP | 2
| P |  | Poznámka k položce: Specifikace obsahu položky dle PD: T9 | [14 empty] | P | 2
| VV |  | 1 |  | 1 | [12 empty] | VV | 2 | 2 | True | 1 | ROZPOCET
120 | M | 61164084 | dveře jednokřídlé dřevotřískové profilované povrch dýhovaný plné 800x1970-2100mm | kus | 9 |  | 0 | CS ÚRS 2024 02 |  | základní |  | 0 | 0.02 | 0.18 | 0 | 0 | 32 | M | 2 |  |  |  | ROZPOCET | 0 | 0 | 0 | 0 | 0 | 1 | 0 | 16 | 1664255991
| PP |  | dveře jednokřídlé dřevotřískové profilované povrch dýhovaný plné 800x1970-2100mm | [14 empty] | PP | 2
| P |  | Poznámka k položce: Specifikace obsahu položky dle PD: T5, T6a, T6b, T8 | [14 empty] | P | 2
| VV |  | 5+2+2 |  | 9 | [12 empty] | VV | 2 | 2 | True | 1 | ROZPOCET
121 | K | 766660002 | Montáž dveřních křídel otvíravých jednokřídlových š přes 0,8 m do ocelové zárubně | kus | 6 |  | 0 | CS ÚRS 2024 02 |  | základní |  | 0 | 0 | 0 | 0 | 0 | 16 | K | 2 |  |  |  | ROZPOCET | 0 | 0 | 0 | 0 | 0 | 1 | 0 | 16 | -1398744337
| PP |  | Montáž dveřních křídel dřevěných nebo plastových otevíravých do ocelové zárubně povrchově upravených jednokřídlových, šířky přes 800 mm | [14 empty] | PP | 2
| Online PSC |  | https://podminky.urs.cz/item/CS_URS_2024_02/766660002 | [14 empty] | Online PSC | 2
| P |  | Poznámka k položce: Specifikace obsahu položky dle PD: T1a, T1b, T4 | [14 empty] | P | 2
| VV |  | 1+1+4 |  | 6 | [12 empty] | VV | 2 | 2 | True | 1 | ROZPOCET
122 | M | 61162003 | dveře jednokřídlé dřevotřískové povrch dýhovaný plné 900x1970-2100mm | kus | 4 |  | 0 | CS ÚRS 2024 02 |  | základní |  | 0 | 0.0205 | 0.082 | 0 | 0 | 32 | M | 2 |  |  |  | ROZPOCET | 0 | 0 | 0 | 0 | 0 | 1 | 0 | 16 | 560231663
| PP |  | dveře jednokřídlé dřevotřískové povrch dýhovaný plné 900x1970-2100mm | [14 empty] | PP | 2
| P |  | Poznámka k položce: Specifikace obsahu položky dle PD: T4 | [14 empty] | P | 2
| VV |  | 4 |  | 4 | [12 empty] | VV | 2 | 2 | True | 1 | ROZPOCET
123 | M | 61162089 | dveře jednokřídlé dřevotřískové povrch dýhované plné 1100x1970-2100mm | kus | 2 |  | 0 | CS ÚRS 2024 02 |  | základní |  | 0 | 0.0225 | 0.045 | 0 | 0 | 32 | M | 2 |  |  |  | ROZPOCET | 0 | 0 | 0 | 0 | 0 | 1 | 0 | 16 | 2140870629
| PP |  | dveře jednokřídlé dřevotřískové povrch dýhované plné 1100x1970-2100mm | [14 empty] | PP | 2
| P |  | Poznámka k položce: Specifikace obsahu položky dle PD: T1a, T1b | [14 empty] | P | 2
| VV |  | 1+1 |  | 2 | [12 empty] | VV | 2 | 2 | True | 1 | ROZPOCET
124 | K | 766660021 | Montáž dveřních křídel otvíravých jednokřídlových š do 0,8 m požárních do ocelové zárubně | kus | 2 |  | 0 | CS ÚRS 2024 02 |  | základní |  | 0 | 0 | 0 | 0 | 0 | 16 | K | 2 |  |  |  | ROZPOCET | 0 | 0 | 0 | 0 | 0 | 1 | 0 | 16 | -339243813
| PP |  | Montáž dveřních křídel dřevěných nebo plastových otevíravých do ocelové zárubně protipožárních jednokřídlových, šířky do 800 mm | [14 empty] | PP | 2
| Online PSC |  | https://podminky.urs.cz/item/CS_URS_2024_02/766660021 | [14 empty] | Online PSC | 2
| P |  | Poznámka k položce: Specifikace obsahu položky dle PD: T7a, T7b | [14 empty] | P | 2
125 | M | 61162098 | dveře jednokřídlé dřevotřískové protipožární EI (EW) 30 D3 povrch laminátový plné 800x1970-2100mm | kus | 2 |  | 0 | CS ÚRS 2024 02 |  | základní |  | 0 | 0.0216 | 0.0432 | 0 | 0 | 32 | M | 2 |  |  |  | ROZPOCET | 0 | 0 | 0 | 0 | 0 | 1 | 0 | 16 | 34823164
| PP |  | dveře jednokřídlé dřevotřískové protipožární EI (EW) 30 D3 povrch laminátový plné 800x1970-2100mm | [14 empty] | PP | 2
126 | K | 766660022 | Montáž dveřních křídel otvíravých jednokřídlových š přes 0,8 m požárních do ocelové zárubně | kus | 2 |  | 0 | CS ÚRS 2024 02 |  | základní |  | 0 | 0 | 0 | 0 | 0 | 16 | K | 2 |  |  |  | ROZPOCET | 0 | 0 | 0 | 0 | 0 | 1 | 0 | 16 | 1148762897
| PP |  | Montáž dveřních křídel dřevěných nebo plastových otevíravých do ocelové zárubně protipožárních jednokřídlových, šířky přes 800 mm | [14 empty] | PP | 2
| Online PSC |  | https://podminky.urs.cz/item/CS_URS_2024_02/766660022 | [14 empty] | Online PSC | 2
| P |  | Poznámka k položce: Specifikace obsahu položky dle PD: T2, T3 | [14 empty] | P | 2
| VV |  | 1+1 |  | 2 | [12 empty] | VV | 2 | 2 | True | 1 | ROZPOCET
127 | M | 61161029 | dveře jednokřídlé dřevotřískové protipožární EI (EW) 30 D3 povrch lakovaný plné 1100x1970-2100mm | kus | 1 |  | 0 | CS ÚRS 2024 02 |  | základní |  | 0 | 0.0297 | 0.0297 | 0 | 0 | 32 | M | 2 |  |  |  | ROZPOCET | 0 | 0 | 0 | 0 | 0 | 1 | 0 | 16 | 203768276
| PP |  | dveře jednokřídlé dřevotřískové protipožární EI (EW) 30 D3 povrch lakovaný plné 1100x1970-2100mm | [14 empty] | PP | 2
| P |  | Poznámka k položce: Specifikace obsahu položky dle PD: T2 | [14 empty] | P | 2
| VV |  | 1 |  | 1 | [12 empty] | VV | 2 | 2 | True | 1 | ROZPOCET
128 | M | 61162039 | dveře jednokřídlé dřevotřískové protipožární EI (EW) 30 D3 povrch fóliový plné 900x1970-2100mm | kus | 1 |  | 0 | CS ÚRS 2024 02 |  | základní |  | 0 | 0.0205 | 0.0205 | 0 | 0 | 32 | M | 2 |  |  |  | ROZPOCET | 0 | 0 | 0 | 0 | 0 | 1 | 0 | 16 | -1214941397
| PP |  | dveře jednokřídlé dřevotřískové protipožární EI (EW) 30 D3 povrch fóliový plné 900x1970-2100mm | [14 empty] | PP | 2
| P |  | Poznámka k položce: Specifikace obsahu položky dle PD: T3 | [14 empty] | P | 2
| VV |  | 1 |  | 1 | [12 empty] | VV | 2 | 2 | True | 1 | ROZPOCET
129 | K | 766660311 | Montáž posuvných dveří jednokřídlových průchozí š do 800 mm do pouzdra s jednou kapsou | kus | 2 |  | 0 | CS ÚRS 2024 02 |  | základní |  | 0 | 0 | 0 | 0 | 0 | 16 | K | 2 |  |  |  | ROZPOCET | 0 | 0 | 0 | 0 | 0 | 1 | 0 | 16 | 1340602848
| PP |  | Montáž dveřních křídel dřevěných nebo plastových posuvných dveří do pouzdra s jednou kapsou jednokřídlových, průchozí šířky do 800 mm | [14 empty] | PP | 2
| Online PSC |  | https://podminky.urs.cz/item/CS_URS_2024_02/766660311 | [14 empty] | Online PSC | 2
130 | K | 766694126 | Montáž parapetních desek dřevěných nebo plastových š přes 30 cm | m | 14 |  | 0 | CS ÚRS 2024 02 |  | základní |  | 0 | 0 | 0 | 0 | 0 | 16 | K | 2 |  |  |  | ROZPOCET | 0 | 0 | 0 | 0 | 0 | 1 | 0 | 16 | -136399473
| PP |  | Montáž ostatních truhlářských konstrukcí parapetních desek dřevěných nebo plastových šířky přes 300 mm | [14 empty] | PP | 2
| Online PSC |  | https://podminky.urs.cz/item/CS_URS_2024_02/766694126 | [14 empty] | Online PSC | 2
| P |  | Poznámka k položce: Specifikace obsahu položky dle PD: P6 | [14 empty] | P | 2
| VV |  | 1,8*2+1+1*2+1+1+1,8*2+1,8 |  | 14 | [12 empty] | VV | 2 | 2 | True | 1 | ROZPOCET
131 | M | 61140080 | parapet plastový vnitřní š 300mm | m | 14 |  | 0 | CS ÚRS 2024 02 |  | základní |  | 0 | 0.0018 | 0.0252 | 0 | 0 | 32 | M | 2 |  |  |  | ROZPOCET | 0 | 0 | 0 | 0 | 0 | 1 | 0 | 16 | 1529144302
| PP |  | parapet plastový vnitřní š 300mm | [14 empty] | PP | 2
| P |  | Poznámka k položce: Specifikace obsahu položky dle PD: P5 | [14 empty] | P | 2
| VV |  | 1,8*2+1+1*2+1+1+1,8*2+1,8 |  | 14 | [12 empty] | VV | 2 | 2 | True | 1 | ROZPOCET
132 | M | 61144019 | koncovka k parapetu plastovému vnitřnímu 1 pár | sada | 10 |  | 0 | CS ÚRS 2024 02 |  | základní |  | 0 | 0.0002 | 0.002 | 0 | 0 | 32 | M | 2 |  |  |  | ROZPOCET | 0 | 0 | 0 | 0 | 0 | 1 | 0 | 16 | -306946579
| PP |  | koncovka k parapetu plastovému vnitřnímu 1 pár | [14 empty] | PP | 2
133 | K | 767163101 | Montáž přímého kovového zábradlí do zdiva nebo lehčeného betonu v rovině v interiéru | m | 136.6 |  | 0 | CS ÚRS 2024 02 |  | základní |  | 0 | 0.00067 | 0.091522 | 0 | 0 | 16 | K | 2 |  |  |  | ROZPOCET | 0 | 0 | 0 | 0 | 0 | 1 | 0 | 16 | -2033235538
| PP |  | Montáž ochranných prvků v interiéru v rovině (na rovné ploše) kotveného do zdiva nebo lehčeného betonu | [14 empty] | PP | 2
| Online PSC |  | https://podminky.urs.cz/item/CS_URS_2024_02/767163101 | [14 empty] | Online PSC | 2
| VV |  | 41,7+41,7+19*1,8+19 |  | 136.6 | [12 empty] | VV | 2 | 2 | True | 1 | ROZPOCET
134 | M | 28355003 | pás samolepící nárazový ochranný š 200mm, antibakteriální vinyl tl 2,5mm, textur povrch, Bs2d0, samolepící pásky, bez ftalátů | m | 91.74 |  | 0 | CS ÚRS 2024 02 |  | základní |  | 0 | 0.00087 | 0.079814 | 0 | 0 | 8 | M | 2 |  |  |  | ROZPOCET | 0 | 0 | 0 | 0 | 0 | 1 | 0 | 4 | -1068500603
| PP |  | Horní nárazové svodidlo, výšky min.200mm, antibakteriální povrchová úprava a spodní pás samolepící nárazový ochranný š 200mm, antibakteriální vinyl tl 2,5mm, textur povrch, Bs2d0, samolepící pásky, bez ftalátů | [14 empty] | PP | 2
| P |  | Poznámka k položce: Specifikace položky dle PD: P7 | [14 empty] | P | 2
| VV |  | (41,7*2)*1,1 |  | 91.74 | [12 empty] | VV | 2 | 2 | True | 1 | ROZPOCET
135 | M | 28355003.1 | Ochranný kryt rohů s batericidní úpravou pro čisté prostory (délky do 3m) | kus | 19 |  | 0 | CS ÚRS 2024 02 |  | základní |  | 0 | 0.00087 | 0.01653 | 0 | 0 | 8 | M | 2 |  |  |  | ROZPOCET | 0 | 0 | 0 | 0 | 0 | 1 | 0 | 4 | -201554530
| PP |  | Ochranný kryt rohů s batericidní úpravou pro čisté prostory (délky do 3m) | [14 empty] | PP | 2
| P |  | Poznámka k položce: Specifikace položky dle PD: P8 | [14 empty] | P | 2
| VV |  | 19 |  | 19 | [12 empty] | VV | 2 | 2 | True | 1 | ROZPOCET
136 | M | 28355003.2 | pás samolepící nárazový ochranný š 200mm, antibakteriální vinyl tl 2,5mm, textur povrch, Bs2d0, samolepící pásky, bez ftalátů | m2 | 20.9 |  | 0 | CS ÚRS 2024 02 |  | základní |  | 0 | 0.00087 | 0.018183 | 0 | 0 | 8 | M | 2 |  |  |  | ROZPOCET | 0 | 0 | 0 | 0 | 0 | 1 | 0 | 4 | -1839563165
| PP |  | Ochranné plastové pláty stěn, výšky do 1000mm, antibakteriální povrchová úprava, vinyl tl 2,5mm, textur povrch, Bs2d0, samolepící pásky, bez ftalátů | [14 empty] | PP | 2
| P |  | Poznámka k položce: Specifikace položky dle PD: P9 | [14 empty] | P | 2
| VV |  | 19*1.1 |  | 20.9 | [12 empty] | VV | 2 | 2 | True | 1 | ROZPOCET
137 | K | 998766123 | Přesun hmot tonážní pro kce truhlářské ruční v objektech v přes 12 do 24 m | t | 1.324 |  | 0 | CS ÚRS 2024 02 |  | základní |  | 0 | 0 | 0 | 0 | 0 | 16 | K | 2 |  |  |  | ROZPOCET | 0 | 0 | 0 | 0 | 0 | 1 | 0 | 16 | 88811681
| PP |  | Přesun hmot pro konstrukce truhlářské stanovený z hmotnosti přesunovaného materiálu vodorovná dopravní vzdálenost do 50 m ruční (bez užití mechanizace) v objektech výšky přes 12 do 24 m | [14 empty] | PP | 2
| Online PSC |  | https://podminky.urs.cz/item/CS_URS_2024_02/998766123 | [14 empty] | Online PSC | 2
138 | K | 998766129 | Příplatek k ručnímu přesunu hmot tonážnímu pro kce truhlářské za zvětšený přesun ZKD 50 m | t | 1.324 |  | 0 | CS ÚRS 2024 02 |  | základní |  | 0 | 0 | 0 | 0 | 0 | 16 | K | 2 |  |  |  | ROZPOCET | 0 | 0 | 0 | 0 | 0 | 1 | 0 | 16 | 632958975
| PP |  | Přesun hmot pro konstrukce truhlářské stanovený z hmotnosti přesunovaného materiálu vodorovná dopravní vzdálenost do 50 m Příplatek k cenám za ruční zvětšený přesun přes vymezenou vodorovnou dopravní vzdálenost za každých dalších započatých 50 m | [14 empty] | PP | 2
| Online PSC |  | https://podminky.urs.cz/item/CS_URS_2024_02/998766129 | [14 empty] | Online PSC | 2
| D | 767 | Konstrukce zámečnické |  |  |  | 0 |  |  |  |  | 0 |  | 12.9156 |  | 0 | 2 | D | 1 |  |  |  | ROZPOCET | [6 empty] | 0
237 | K | 767881141 | Montáž bodů záchytného systému do železobetonu mechanickými kotvami, Montáž lana, Záchytného systému komplet vč. zapravení | kus | 3 |  | 0 | CS ÚRS 2024 02 |  | základní |  | 0 | 0 | 0 | 0 | 0 | 16 | K | 2 |  |  |  | ROZPOCET | 0 | 0 | 0 | 0 | 0 | 1 | 0 | 16 | 1977935157
| PP |  | Montáž bodů záchytného systému do železobetonu mechanickými kotvami, Montáž lana, Záchytného systému komplet vč. zapravení | [14 empty] | PP | 2
| Online PSC |  | https://podminky.urs.cz/item/CS_URS_2024_02/767881141 | [14 empty] | Online PSC | 2
238 | M | 70921341 | kotvicí bod určený ke svírání různých typů podkladů dl do 1000mm | kus | 3 |  | 0 | CS ÚRS 2024 02 |  | základní |  | 0 | 0.00686 | 0.02058 | 0 | 0 | 32 | M | 2 |  |  |  | ROZPOCET | 0 | 0 | 0 | 0 | 0 | 1 | 0 | 16 | 1936688127
| PP |  | kotvicí bod určený ke svírání různých typů podkladů dl do 1000mm | [14 empty] | PP | 2
239 | M | 31459048 | lano nerezové s certifikací ETA konstrukce lana 7x19 D 12mm | m | 13 |  | 0 | CS ÚRS 2024 02 |  | základní |  | 0 | 0.00055 | 0.00715 | 0 | 0 | 32 | M | 2 |  |  |  | ROZPOCET | 0 | 0 | 0 | 0 | 0 | 1 | 0 | 16 | 349707488
| PP |  | lano nerezové s certifikací ETA konstrukce lana 7x19 D 12mm | [14 empty] | PP | 2
139 | K | 767995115 | Montáž atypických zámečnických konstrukcí hmotnosti přes 50 do 100 kg | kg | 13401.34 |  | 0 | CS ÚRS 2024 02 |  | základní |  | 0 | 5e-05 | 0.67007 | 0 | 0 | 16 | K | 2 |  |  |  | ROZPOCET | 0 | 0 | 0 | 0 | 0 | 1 | 0 | 16 | -1981581351
| PP |  | Montáž ostatních atypických zámečnických konstrukcí hmotnosti přes 50 do 100 kg | [14 empty] | PP | 2
| Online PSC |  | https://podminky.urs.cz/item/CS_URS_2024_02/767995115 | [14 empty] | Online PSC | 2
| VV |  | 4945,5+8455,84 |  | 13401.34 | [12 empty] | VV | 2 | 2 | True | 1 | ROZPOCET
140 | M | 13010816 | ocel profilová jakost S235JR (11 375) průřez U (UPN) 100 | t | 1.06 |  | 0 | CS ÚRS 2024 02 |  | základní |  | 0 | 1 | 1.06 | 0 | 0 | 8 | M | 2 |  |  |  | ROZPOCET | 0 | 0 | 0 | 0 | 0 | 1 | 0 | 4 | 1053984893
| PP |  | ocel profilová jakost S235JR (11 375) průřez U (UPN) 100 | [14 empty] | PP | 2
| VV |  | 1,06 |  | 1.06 | [12 empty] | VV | 2 | 2 | True | 1 | ROZPOCET
141 | M | 13010820 | ocel profilová jakost S235JR (11 375) průřez U (UPN) 140 | t | 1.032 |  | 0 | CS ÚRS 2024 02 |  | základní |  | 0 | 1 | 1.032 | 0 | 0 | 8 | M | 2 |  |  |  | ROZPOCET | 0 | 0 | 0 | 0 | 0 | 1 | 0 | 4 | -105089743
| PP |  | ocel profilová jakost S235JR (11 375) průřez U (UPN) 140 | [14 empty] | PP | 2
| VV |  | 0,462+0,324+0,033+0,213 |  | 1.032 | [12 empty] | VV | 2 | 2 | True | 1 | ROZPOCET
142 | M | 13010822 | ocel profilová jakost S235JR (11 375) průřez U (UPN) 160 | t | 0.019 |  | 0 | CS ÚRS 2024 02 |  | základní |  | 0 | 1 | 0.019 | 0 | 0 | 8 | M | 2 |  |  |  | ROZPOCET | 0 | 0 | 0 | 0 | 0 | 1 | 0 | 4 | -1415196504
| PP |  | ocel profilová jakost S235JR (11 375) průřez U (UPN) 160 | [14 empty] | PP | 2
143 | M | 13010824 | ocel profilová jakost S235JR (11 375) průřez U (UPN) 180 | t | 0.68 |  | 0 | CS ÚRS 2024 02 |  | základní |  | 0 | 1 | 0.68 | 0 | 0 | 8 | M | 2 |  |  |  | ROZPOCET | 0 | 0 | 0 | 0 | 0 | 1 | 0 | 4 | 136005859
| PP |  | ocel profilová jakost S235JR (11 375) průřez U (UPN) 180 | [14 empty] | PP | 2
| VV |  | 0,152+0,528 |  | 0.68 | [12 empty] | VV | 2 | 2 | True | 1 | ROZPOCET
144 | M | 13010828 | ocel profilová jakost S235JR (11 375) průřez U (UPN) 220 | t | 0.413 |  | 0 | CS ÚRS 2024 02 |  | základní |  | 0 | 1 | 0.413 | 0 | 0 | 8 | M | 2 |  |  |  | ROZPOCET | 0 | 0 | 0 | 0 | 0 | 1 | 0 | 4 | -176134305
| PP |  | ocel profilová jakost S235JR (11 375) průřez U (UPN) 220 | [14 empty] | PP | 2
145 | M | 13010952 | ocel profilová jakost S235JR (11 375) průřez HEA 120 | t | 1.594 |  | 0 | CS ÚRS 2024 02 |  | základní |  | 0 | 1 | 1.594 | 0 | 0 | 8 | M | 2 |  |  |  | ROZPOCET | 0 | 0 | 0 | 0 | 0 | 1 | 0 | 4 | 888140607
| PP |  | ocel profilová jakost S235JR (11 375) průřez HEA 120 | [14 empty] | PP | 2
| VV |  | 0,467+0,054+0,933+0,108+0,032 |  | 1.594 | [12 empty] | VV | 2 | 2 | True | 1 | ROZPOCET
146 | M | 13010954 | ocel profilová jakost S235JR (11 375) průřez HEA 140 | t | 0.281 |  | 0 | CS ÚRS 2024 02 |  | základní |  | 0 | 1 | 0.281 | 0 | 0 | 8 | M | 2 |  |  |  | ROZPOCET | 0 | 0 | 0 | 0 | 0 | 1 | 0 | 4 | -1162135142
| PP |  | ocel profilová jakost S235JR (11 375) průřez HEA 140 | [14 empty] | PP | 2
| VV |  | 0,281 |  | 0.281 | [12 empty] | VV | 2 | 2 | True | 1 | ROZPOCET
147 | M | 13010958 | ocel profilová jakost S235JR (11 375) průřez HEA 180 | t | 1.33 |  | 0 | CS ÚRS 2024 02 |  | základní |  | 0 | 1 | 1.33 | 0 | 0 | 8 | M | 2 |  |  |  | ROZPOCET | 0 | 0 | 0 | 0 | 0 | 1 | 0 | 4 | -688372357
| PP |  | ocel profilová jakost S235JR (11 375) průřez HEA 180 | [14 empty] | PP | 2
148 | M | 13010962 | ocel profilová jakost S235JR (11 375) průřez HEA 220 | t | 0.631 |  | 0 | CS ÚRS 2024 02 |  | základní |  | 0 | 1 | 0.631 | 0 | 0 | 8 | M | 2 |  |  |  | ROZPOCET | 0 | 0 | 0 | 0 | 0 | 1 | 0 | 4 | -173673924
| PP |  | ocel profilová jakost S235JR (11 375) průřez HEA 220 | [14 empty] | PP | 2
149 | M | 13010716 | ocel profilová jakost S235JR (11 375) průřez I (IPN) 140 | t | 0.092 |  | 0 | CS ÚRS 2024 02 |  | základní |  | 0 | 1 | 0.092 | 0 | 0 | 8 | M | 2 |  |  |  | ROZPOCET | 0 | 0 | 0 | 0 | 0 | 1 | 0 | 4 | -141225912
| PP |  | ocel profilová jakost S235JR (11 375) průřez I (IPN) 140 | [14 empty] | PP | 2
236 | M | 13010718 | ocel profilová jakost S235JR (11 375) průřez I (IPN) 160 | t | 0.215 |  | 0 | CS ÚRS 2024 02 |  | základní |  | 0 | 1 | 0.215 | 0 | 0 | 8 | M | 2 |  |  |  | ROZPOCET | 0 | 0 | 0 | 0 | 0 | 1 | 0 | 4 | 409282373
| PP |  | ocel profilová jakost S235JR (11 375) průřez I (IPN) 160 | [14 empty] | PP | 2
| VV |  | 0,0179*4*3 |  | 0.215 | [12 empty] | VV | 2 | 2 | True | 1 | ROZPOCET
150 | M | 13010720 | ocel profilová jakost S235JR (11 375) průřez I (IPN) 180 | t | 1.495 |  | 0 | CS ÚRS 2024 02 |  | základní |  | 0 | 1 | 1.495 | 0 | 0 | 8 | M | 2 |  |  |  | ROZPOCET | 0 | 0 | 0 | 0 | 0 | 1 | 0 | 4 | 437070298
| PP |  | ocel profilová jakost S235JR (11 375) průřez I (IPN) 180 | [14 empty] | PP | 2
| VV |  | 1,293+0,202 |  | 1.495 | [12 empty] | VV | 2 | 2 | True | 1 | ROZPOCET
151 | M | 13010724 | ocel profilová jakost S235JR (11 375) průřez I (IPN) 220 | t | 0.534 |  | 0 | CS ÚRS 2024 02 |  | základní |  | 0 | 1 | 0.534 | 0 | 0 | 8 | M | 2 |  |  |  | ROZPOCET | 0 | 0 | 0 | 0 | 0 | 1 | 0 | 4 | 745412208
| PP |  | ocel profilová jakost S235JR (11 375) průřez I (IPN) 220 | [14 empty] | PP | 2
| VV |  | 0,534 |  | 0.534 | [12 empty] | VV | 2 | 2 | True | 1 | ROZPOCET
152 | M | 55283926 | trubka ocelová bezešvá hladká jakost 11 353 152x10,0mm | m | 3.2 |  | 0 | CS ÚRS 2024 02 |  | základní |  | 0 | 0.04387 | 0.14038 | 0 | 0 | 8 | M | 2 |  |  |  | ROZPOCET | 0 | 0 | 0 | 0 | 0 | 1 | 0 | 4 | 1562343315
| PP |  | trubka ocelová bezešvá hladká jakost 11 353 152x10,0mm | [14 empty] | PP | 2
153 | M | 13010001 | Montážní a spojovací prostředky 20% (t) | t | 2.234 |  | 0 | CS ÚRS 2024 02 |  | základní |  | 0 | 0 | 0 | 0 | 0 | 8 | M | 2 |  |  |  | ROZPOCET | 0 | 0 | 0 | 0 | 0 | 1 | 0 | 4 | -103739661
| PP |  | Montážní a spojovací prostředky 20% (t) | [14 empty] | PP | 2
| P |  | Poznámka k položce: Dle D.1.2. SKŘ | [14 empty] | P | 2
| VV |  | 0,2*(4,121+7,047) |  | 2.234 | [12 empty] | VV | 2 | 2 | True | 1 | ROZPOCET
154 | K | 767114133 | Montáž stěn a příček rámových zasklených vnitřních do zdiva bez požární odolnosti plochy přes 9 do 12 m2 | m2 | 27.547 |  | 0 | CS ÚRS 2024 02 |  | základní |  | 0 | 0.00019 | 0.0052339 | 0 | 0 | 16 | K | 2 |  |  |  | ROZPOCET | 0 | 0 | 0 | 0 | 0 | 1 | 0 | 16 | 1954344923
| PP |  | Montáž stěn a příček rámových zasklených z hliníkových nebo ocelových profilů vnitřních do zdiva bez požární odolnosti, plochy přes 9 do 12 m2 | [14 empty] | PP | 2
| Online PSC |  | https://podminky.urs.cz/item/CS_URS_2024_02/767114133 | [14 empty] | Online PSC | 2
| P |  | Poznámka k položce: Specifikace obsahu polžky dle PD: Z5, Z6, Z7, Z8 | [14 empty] | P | 2
| VV |  | 2,6*(2,525+0,67)+2,45*2,6*2+2*(1,1*2+1,05*1) |  | 27.547 | [12 empty] | VV | 2 | 2 | True | 1 | ROZPOCET
155 | M | 55341364.1 | Sestava interiérová ocelová s dveřmi | m2 | 8.307 |  | 0 | CS ÚRS 2024 02 |  | základní |  | 0 | 0.03829 | 0.31808 | 0 | 0 | 32 | M | 2 |  |  |  | ROZPOCET | 0 | 0 | 0 | 0 | 0 | 1 | 0 | 16 | -6557938
| PP |  | Sestava interiérová ocelová s dveřmi | [14 empty] | PP | 2
| P |  | Poznámka k položce: Specifikace obsahu polžky dle PD: Z5 včetně D+M motorického pohonu | [14 empty] | P | 2
| VV |  | 2,6*(2,525+0,67) |  | 8.307 | [12 empty] | VV | 2 | 2 | True | 1 | ROZPOCET
156 | M | 55341364.2 | Sestava interiérová ocelová s dveřmi | m2 | 6.37 |  | 0 | CS ÚRS 2024 02 |  | základní |  | 0 | 0.03829 | 0.24391 | 0 | 0 | 32 | M | 2 |  |  |  | ROZPOCET | 0 | 0 | 0 | 0 | 0 | 1 | 0 | 16 | 284221271
| PP |  | Sestava interiérová ocelová s dveřmi | [14 empty] | PP | 2
| P |  | Poznámka k položce: Specifikace obsahu polžky dle PD: Z6 včetně D+M motorického pohonu | [14 empty] | P | 2
| VV |  | 2,45*2,6 |  | 6.37 | [12 empty] | VV | 2 | 2 | True | 1 | ROZPOCET
157 | M | 55341364.3 | Sestava interiérová ocelová s dveřmi | m2 | 6.37 |  | 0 | CS ÚRS 2024 02 |  | základní |  | 0 | 0.03829 | 0.24391 | 0 | 0 | 32 | M | 2 |  |  |  | ROZPOCET | 0 | 0 | 0 | 0 | 0 | 1 | 0 | 16 | 32662391
| PP |  | Sestava interiérová ocelová s dveřmi | [14 empty] | PP | 2
| P |  | Poznámka k položce: Specifikace obsahu polžky dle PD: Z7 včetně D+M motorického pohonu | [14 empty] | P | 2
| VV |  | 2,45*2,6 |  | 6.37 | [12 empty] | VV | 2 | 2 | True | 1 | ROZPOCET
158 | M | 55341364.4 | Sestava interiérová ocelová s dveřmi | m2 | 6.5 |  | 0 | CS ÚRS 2024 02 |  | základní |  | 0 | 0.03829 | 0.24888 | 0 | 0 | 32 | M | 2 |  |  |  | ROZPOCET | 0 | 0 | 0 | 0 | 0 | 1 | 0 | 16 | 1803792512
| PP |  | Sestava interiérová ocelová s dveřmi | [14 empty] | PP | 2
| P |  | Poznámka k položce: Specifikace obsahu polžky dle PD: Z8 včetně D+M motorického pohonu | [14 empty] | P | 2
| VV |  | 2*(1,1*2+1,05*1) |  | 6.5 | [12 empty] | VV | 2 | 2 | True | 1 | ROZPOCET
159 | K | 767590124 | Montáž podlahového roštu šroubovaného | m2 | 14 |  | 0 | CS ÚRS 2024 02 |  | základní |  | 0 | 0.00024 | 0.00336 | 0 | 0 | 16 | K | 2 |  |  |  | ROZPOCET | 0 | 0 | 0 | 0 | 0 | 1 | 0 | 16 | -550334706
| PP |  | Montáž podlahových konstrukcí podlahových roštů, podlah připevněných šroubováním | [14 empty] | PP | 2
| Online PSC |  | https://podminky.urs.cz/item/CS_URS_2024_02/767590124 | [14 empty] | Online PSC | 2
160 | M | 55347057 | rošt podlahový svařovaný žárově zinkovaný velikost 30/3mm 1000x1000mm | kus | 14 |  | 0 | CS ÚRS 2024 02 |  | základní |  | 0 | 0.032 | 0.448 | 0 | 0 | 32 | M | 2 |  |  |  | ROZPOCET | 0 | 0 | 0 | 0 | 0 | 1 | 0 | 16 | -546953269
| PP |  | rošt podlahový svařovaný žárově zinkovaný velikost 30/3mm 1000x1000mm | [14 empty] | PP | 2
161 | K | 767640311 | Montáž dveří ocelových nebo hliníkových vnitřních jednokřídlových | kus | 1 |  | 0 | CS ÚRS 2024 02 |  | základní |  | 0 | 0 | 0 | 0 | 0 | 16 | K | 2 |  |  |  | ROZPOCET | 0 | 0 | 0 | 0 | 0 | 1 | 0 | 16 | 118363849
| PP |  | Montáž dveří ocelových nebo hliníkových vnitřních jednokřídlových | [14 empty] | PP | 2
| Online PSC |  | https://podminky.urs.cz/item/CS_URS_2024_02/767640311 | [14 empty] | Online PSC | 2
162 | M | 55341184 | dveře jednokřídlé ocelové interierové prosklené, speciální zárubeň 1300x1970mm | kus | 1 |  | 0 | CS ÚRS 2024 02 |  | základní |  | 0 | 0.098 | 0.098 | 0 | 0 | 32 | M | 2 |  |  |  | ROZPOCET | 0 | 0 | 0 | 0 | 0 | 1 | 0 | 16 | -1485298507
| PP |  | dveře jednokřídlé ocelové interierové prosklené, speciální zárubeň 1300x1970mm | [14 empty] | PP | 2
| P |  | Poznámka k položce: Specifikace obsahu položky dle PD: Z3 | [14 empty] | P | 2
| VV |  | 1 |  | 1 | [12 empty] | VV | 2 | 2 | True | 1 | ROZPOCET
163 | K | 767641112 | Montáž automatických dveří lineárních v do 2,2 m š přes 1,0 do 1,8 m | kus | 4 |  | 0 | CS ÚRS 2024 02 |  | základní |  | 0 | 0 | 0 | 0 | 0 | 16 | K | 2 |  |  |  | ROZPOCET | 0 | 0 | 0 | 0 | 0 | 1 | 0 | 16 | 219426924
| PP |  | Montáž automatických dveří posuvných, výšky do 2200 mm lineárních, šířky přes 1000 do 1800 mm | [14 empty] | PP | 2
| Online PSC |  | https://podminky.urs.cz/item/CS_URS_2024_02/767641112 | [14 empty] | Online PSC | 2
| P |  | Poznámka k položce: Specifikace obsahu pložky dle PD: Z6 | [14 empty] | P | 2
164 | M | 55329102 | dveře automatické vnitřní posuvné lineárně, prosklené, bezpečnostní, 1300x1970mm | kus | 4 |  | 0 | CS ÚRS 2024 02 |  | základní |  | 0 | 0.18 | 0.72 | 0 | 0 | 32 | M | 2 |  |  |  | ROZPOCET | 0 | 0 | 0 | 0 | 0 | 1 | 0 | 16 | -752198771
| PP |  | dveře automatické vnitřní posuvné lineárně, prosklené, bezpečnostní, 1300x1970mm | [14 empty] | PP | 2
| P |  | Poznámka k položce: Specifikace obsahu pložky dle PD: Z4 včetně D+M pohonu | [14 empty] | P | 2
| VV |  | 4 |  | 4 | [12 empty] | VV | 2 | 2 | True | 1 | ROZPOCET
165 | K | 767646522 | Montáž dveří protipožárního uzávěru dvoukřídlového v přes 1970 do 2200 mm | kus | 2 |  | 0 | CS ÚRS 2024 02 |  | základní |  | 0 | 0.00061 | 0.00122 | 0 | 0 | 16 | K | 2 |  |  |  | ROZPOCET | 0 | 0 | 0 | 0 | 0 | 1 | 0 | 16 | 229534969
| PP |  | Montáž dveří ocelových nebo hliníkových protipožárních uzávěrů dvoukřídlových, výšky přes 1970 do 2200 mm | [14 empty] | PP | 2
| Online PSC |  | https://podminky.urs.cz/item/CS_URS_2024_02/767646522 | [14 empty] | Online PSC | 2
| P |  | Poznámka k položce: Specifikace obsahu pložky dle PD: Z1, Z3, Z4 | [14 empty] | P | 2
166 | M | 55341189 | dveře dvoukřídlé ocelové interierové protipožární EI 30-S200-C/DP3 1800x2000+600+rám | kus | 1 |  | 0 | CS ÚRS 2024 02 |  | základní |  | 0 | 0.18 | 0.18 | 0 | 0 | 32 | M | 2 |  |  |  | ROZPOCET | 0 | 0 | 0 | 0 | 0 | 1 | 0 | 16 | 1432214350
| PP |  | dveře dvoukřídlé ocelové interierové protipožární EI 30-S200-C/DP3 1800x2000+600+rám | [14 empty] | PP | 2
| P |  | Poznámka k položce: Specifikace obsahu pložky dle PD: Z1 | [14 empty] | P | 2
167 | M | 55341188 | dveře dvoukřídlé ocelové interierové protipožární EI 30-S200-C/DP3 1450x2000+600+rám | kus | 1 |  | 0 | CS ÚRS 2024 02 |  | základní |  | 0 | 0.165 | 0.165 | 0 | 0 | 32 | M | 2 |  |  |  | ROZPOCET | 0 | 0 | 0 | 0 | 0 | 1 | 0 | 16 | -724666889
| PP |  | dveře dvoukřídlé ocelové interierové protipožární EI 30-S200-C/DP3 1450x2000+600+rám | [14 empty] | PP | 2
| P |  | Poznámka k položce: Specifikace obsahu položky dle PD: Z2 | [14 empty] | P | 2
168 | K | 767649191 | Montáž dveřního hydraulického samozavírače | kus | 8 |  | 0 | CS ÚRS 2024 02 |  | základní |  | 0 | 0 | 0 | 0 | 0 | 16 | K | 2 |  |  |  | ROZPOCET | 0 | 0 | 0 | 0 | 0 | 1 | 0 | 16 | 982631435
| PP |  | Montáž dveří ocelových nebo hliníkových doplňků dveří samozavírače hydraulického | [14 empty] | PP | 2
| Online PSC |  | https://podminky.urs.cz/item/CS_URS_2024_02/767649191 | [14 empty] | Online PSC | 2
169 | M | 54917250 | samozavírač dveří hydraulický | kus | 8 |  | 0 | CS ÚRS 2024 02 |  | základní |  | 0 | 0.0024 | 0.0192 | 0 | 0 | 32 | M | 2 |  |  |  | ROZPOCET | 0 | 0 | 0 | 0 | 0 | 1 | 0 | 16 | -1762000629
| PP |  | samozavírač dveří hydraulický | [14 empty] | PP | 2
170 | K | 767649198 | Montáž panikového kování dveří dvoukřídlých | kus | 3 |  | 0 | CS ÚRS 2024 02 |  | základní |  | 0 | 0 | 0 | 0 | 0 | 16 | K | 2 |  |  |  | ROZPOCET | 0 | 0 | 0 | 0 | 0 | 1 | 0 | 16 | 608697966
| PP |  | Montáž dveří ocelových nebo hliníkových doplňků dveří panikového kování dveří dvoukřídlých | [14 empty] | PP | 2
| Online PSC |  | https://podminky.urs.cz/item/CS_URS_2024_02/767649198 | [14 empty] | Online PSC | 2
| P |  | Poznámka k položce: Specifikace obsahu pložky dle PD: Z2, Z3, Z4 | [14 empty] | P | 2
171 | M | 54914136 | kování panikové madlo/klika | kus | 3 |  | 0 | CS ÚRS 2024 02 |  | základní |  | 0 | 0.0022 | 0.0066 | 0 | 0 | 32 | M | 2 |  |  |  | ROZPOCET | 0 | 0 | 0 | 0 | 0 | 1 | 0 | 16 | 1694488885
| PP |  | kování panikové madlo/klika | [14 empty] | PP | 2
| P |  | Poznámka k položce: Specifikace obsahu pložky dle PD: Z2, Z3, Z4 | [14 empty] | P | 2
| VV |  | 1,5*2 'Přepočtené koeficientem množství |  | 3 | [12 empty] | VV | 2 | 2 | False | 1 | ROZPOCET
172 | K | 998767123 | Přesun hmot tonážní pro zámečnické konstrukce ruční v objektech v přes 12 do 24 m | t | 13.4 |  | 0 | CS ÚRS 2024 02 |  | základní |  | 0 | 0 | 0 | 0 | 0 | 16 | K | 2 |  |  |  | ROZPOCET | 0 | 0 | 0 | 0 | 0 | 1 | 0 | 16 | -841729180
| PP |  | Přesun hmot pro zámečnické konstrukce stanovený z hmotnosti přesunovaného materiálu vodorovná dopravní vzdálenost do 50 m ruční (bez užití mechanizace) v objektech výšky přes 12 do 24 m | [14 empty] | PP | 2
| Online PSC |  | https://podminky.urs.cz/item/CS_URS_2024_02/998767123 | [14 empty] | Online PSC | 2
173 | K | 998767129 | Příplatek k ručnímu přesunu hmot tonážnímu pro zámečnické konstrukce za zvětšený přesun ZKD 50 m | t | 13.4 |  | 0 | CS ÚRS 2024 02 |  | základní |  | 0 | 0 | 0 | 0 | 0 | 16 | K | 2 |  |  |  | ROZPOCET | 0 | 0 | 0 | 0 | 0 | 1 | 0 | 16 | 1875185652
| PP |  | Přesun hmot pro zámečnické konstrukce stanovený z hmotnosti přesunovaného materiálu vodorovná dopravní vzdálenost do 50 m Příplatek k cenám za ruční zvětšený přesun přes vymezenou vodorovnou dopravní vzdálenost za každých dalších započatých 50 m | [14 empty] | PP | 2
| Online PSC |  | https://podminky.urs.cz/item/CS_URS_2024_02/998767129 | [14 empty] | Online PSC | 2
| D | 771 | Podlahy z dlaždic |  |  |  | 0 |  |  |  |  | 0 |  | 4.2682 |  | 0 | 2 | D | 1 |  |  |  | ROZPOCET | [6 empty] | 0
174 | K | 771121011 | Příprava podkladu před provedením dlažby nátěr penetrační na podlahu | m2 | 82.12 |  | 0 | CS ÚRS 2024 02 |  | základní |  | 0 | 0.0003 | 0.024636 | 0 | 0 | 16 | K | 2 |  |  |  | ROZPOCET | 0 | 0 | 0 | 0 | 0 | 1 | 0 | 16 | -83002772
| PP |  | Příprava podkladu před provedením dlažby nátěr penetrační na podlahu | [14 empty] | PP | 2
| Online PSC |  | https://podminky.urs.cz/item/CS_URS_2024_02/771121011 | [14 empty] | Online PSC | 2
| VV |  | 3,12+5,75+5,75+2+2+4,3+29,5+2,6+4,2+3,8+14,3+4,8 |  | 82.12 | [12 empty] | VV | 2 | 2 | True | 1 | ROZPOCET
175 | K | 771161011 | Montáž profilu dilatační spáry bez izolace v rovině dlažby | m | 140.5 |  | 0 | CS ÚRS 2024 02 |  | základní |  | 0 | 0 | 0 | 0 | 0 | 16 | K | 2 |  |  |  | ROZPOCET | 0 | 0 | 0 | 0 | 0 | 1 | 0 | 16 | -1080710490
| PP |  | Příprava podkladu před provedením dlažby montáž profilu dilatační spáry v rovině dlažby | [14 empty] | PP | 2
| Online PSC |  | https://podminky.urs.cz/item/CS_URS_2024_02/771161011 | [14 empty] | Online PSC | 2
| VV |  | 7,4+10,4+10,4+6,2+6,2+8,8+9,7+23,3+7,1+8,8+9,1+13,6+19,5 |  | 140.5 | [12 empty] | VV | 2 | 2 | True | 1 | ROZPOCET
176 | M | 59054162 | profil dilatační s bočními díly z PVC/CPE tl 6mm | m | 154.55 |  | 0 | CS ÚRS 2024 02 |  | základní |  | 0 | 0.0001 | 0.015455 | 0 | 0 | 32 | M | 2 |  |  |  | ROZPOCET | 0 | 0 | 0 | 0 | 0 | 1 | 0 | 16 | 2139931343
| PP |  | profil dilatační s bočními díly z PVC/CPE tl 6mm | [14 empty] | PP | 2
| VV |  | 140,5*1,1 |  | 154.55 | [12 empty] | VV | 2 | 2 | True | 1 | ROZPOCET
177 | K | 771574262.1 | Montáž podlah z dlaždic keramických lepených flexibilním lepidlem velkoformátových pro vysoké mechanické zatížení protiskluzných nebo reliéfních (bezbariérových) přes 4 do 6 ks/m2 | m2 | 82.12 |  | 0 | CS ÚRS 2024 02 |  | základní |  | 0 | 0.009 | 0.73908 | 0 | 0 | 16 | K | 2 |  |  |  | ROZPOCET | 0 | 0 | 0 | 0 | 0 | 1 | 0 | 16 | 989567959
| PP |  | Montáž podlah z dlaždic keramických lepených flexibilním lepidlem velkoformátových pro vysoké mechanické zatížení protiskluzných nebo reliéfních (bezbariérových) přes 4 do 6 ks/m2 | [14 empty] | PP | 2
| Online PSC |  | https://podminky.urs.cz/item/CS_URS_2024_02/771574262.1 | [14 empty] | Online PSC | 2
| VV |  | 3,12+5,75+5,75+2+2+4,3+29,5+2,6+4,2+3,8+14,3+4,8 |  | 82.12 | [12 empty] | VV | 2 | 2 | True | 1 | ROZPOCET
178 | M | 59761135 | dlažba keramická slinutá nemrazuvzdorná do interiéru povrch hladký/matný tl do 10mm přes 9 do 12ks/m2 | m2 | 98.544 |  | 0 | CS ÚRS 2024 02 |  | základní |  | 0 | 0.022 | 2.168 | 0 | 0 | 32 | M | 2 |  |  |  | ROZPOCET | 0 | 0 | 0 | 0 | 0 | 1 | 0 | 16 | 1842621251
| PP |  | dlažba keramická slinutá nemrazuvzdorná do interiéru povrch hladký/matný tl do 10mm přes 9 do 12ks/m2, R11 | [14 empty] | PP | 2
| VV |  | 1,2*(3,12+5,75+5,75+2+2+4,3+29,5+2,6+4,2+3,8+14,3+4,8) |  | 98.544 | [12 empty] | VV | 2 | 2 | True | 1 | ROZPOCET
179 | K | 771577114 | Příplatek k montáži podlah keramických lepených flexibilním lepidlem za spárování tmelem dvousložkovým | m2 | 82.12 |  | 0 | CS ÚRS 2024 02 |  | základní |  | 0 | 0 | 0 | 0 | 0 | 4 | K | 2 |  |  |  | ROZPOCET | 0 | 0 | 0 | 0 | 0 | 1 | 0 | 4 | -1104778823
| PP |  | Montáž podlah z dlaždic keramických lepených flexibilním lepidlem Příplatek k cenám za dvousložkový spárovací tmel | [14 empty] | PP | 2
| Online PSC |  | https://podminky.urs.cz/item/CS_URS_2024_02/771577114 | [14 empty] | Online PSC | 2
| VV |  | 3,12+5,75+5,75+2+2+4,3+29,5+2,6+4,2+3,8+14,3+4,8 |  | 82.12 | [12 empty] | VV | 2 | 2 | True | 1 | ROZPOCET
180 | K | 775141124 | Příprava podkladu podlah vyrovnání samonivelační stěrkou podlah min.pevnosti 30 MPa, tloušťky přes 8 do 10 mm | m2 | 82.12 |  | 0 | CS ÚRS 2024 02 |  | základní |  | 0 | 0.015 | 1.2318 | 0 | 0 | 16 | K | 2 |  |  |  | ROZPOCET | 0 | 0 | 0 | 0 | 0 | 1 | 0 | 16 | 1229110560
| PP |  | Příprava podkladu podlah vyrovnání samonivelační stěrkou podlah min.pevnosti 30 MPa, tloušťky přes 8 do 10 mm | [14 empty] | PP | 2
| Online PSC |  | https://podminky.urs.cz/item/CS_URS_2024_02/775141124 | [14 empty] | Online PSC | 2
| VV |  | 3,12+5,75+5,75+2+2+4,3+29,5+2,6+4,2+3,8+14,3+4,8 |  | 82.12 | [12 empty] | VV | 2 | 2 | True | 1 | ROZPOCET
245 | K | 771591207 | Montáž izolace pod dlažbu nátěrem nebo stěrkou ve dvou vrstvách | m2 | 164.24 |  | 0 | CS ÚRS 2024 02 |  | základní |  | 0 | 0 | 0 | 0 | 0 | 16 | K | 2 |  |  |  | ROZPOCET | 0 | 0 | 0 | 0 | 0 | 1 | 0 | 16 | -1049654717
| PP |  | Izolace podlahy pod dlažbu montáž izolace nátěrem nebo stěrkou ve dvou vrstvách | [14 empty] | PP | 2
| Online PSC |  | https://podminky.urs.cz/item/CS_URS_2024_02/771591207 | [14 empty] | Online PSC | 2
| VV |  | 82,120*2 |  | 164.24 | [12 empty] | VV | 2 | 2 | True | 1 | ROZPOCET
181 | M | 58581246 | stěrka hydroizolační jednosložková do interiéru pod dlažbu | kg | 82.12 |  | 0 | CS ÚRS 2024 02 |  | základní |  | 0 | 0.001 | 0.08212 | 0 | 0 | 32 | M | 2 |  |  |  | ROZPOCET | 0 | 0 | 0 | 0 | 0 | 1 | 0 | 16 | 737059827
| PP |  | stěrka hydroizolační jednosložková do interiéru pod dlažbu | [14 empty] | PP | 2
| VV |  | 3,12+5,75+5,75+2+2+4,3+29,5+2,6+4,2+3,8+14,3+4,8 |  | 82.12 | [12 empty] | VV | 2 | 2 | True | 1 | ROZPOCET
246 | K | 711199102 | Provedení těsnícího koutu pro vnější nebo vnitřní roh spáry podlaha - stěna | kus | 60 |  | 0 | CS ÚRS 2024 02 |  | základní |  | 0 | 0 | 0 | 0 | 0 | 16 | K | 2 |  |  |  | ROZPOCET | 0 | 0 | 0 | 0 | 0 | 1 | 0 | 16 | 2078700514
| PP |  | Provedení izolace proti zemní vlhkosti hydroizolační stěrkou doplňků vodotěsné těsnící pásky pro vnější a vnitřní roh | [14 empty] | PP | 2
| Online PSC |  | https://podminky.urs.cz/item/CS_URS_2024_02/711199102 | [14 empty] | Online PSC | 2
182 | M | 59054242 | páska pružná těsnící hydroizolační roh / kout | kus | 60 |  | 0 | CS ÚRS 2024 02 |  | základní |  | 0 | 4e-05 | 0.0024 | 0 | 0 | 32 | M | 2 |  |  |  | ROZPOCET | 0 | 0 | 0 | 0 | 0 | 1 | 0 | 16 | 1318986783
| PP |  | páska pružná těsnící hydroizolační roh / kout | [14 empty] | PP | 2
| VV |  | 12*5 |  | 60 | [12 empty] | VV | 2 | 2 | True | 1 | ROZPOCET
247 | K | 711199101 | Provedení těsnícího pásu do spoje dilatační nebo styčné spáry podlaha - stěna | m | 159.5 |  | 0 | CS ÚRS 2024 02 |  | základní |  | 0 | 0 | 0 | 0 | 0 | 16 | K | 2 |  |  |  | ROZPOCET | 0 | 0 | 0 | 0 | 0 | 1 | 0 | 16 | 321770179
| PP |  | Provedení izolace proti zemní vlhkosti hydroizolační stěrkou doplňků vodotěsné těsnící pásky pro dilatační a styčné spáry | [14 empty] | PP | 2
| Online PSC |  | https://podminky.urs.cz/item/CS_URS_2024_02/711199101 | [14 empty] | Online PSC | 2
183 | M | 28355022 | páska pružná těsnící hydroizolační š do 125mm | m | 159.5 |  | 0 | CS ÚRS 2024 02 |  | základní |  | 0 | 3e-05 | 0.004785 | 0 | 0 | 32 | M | 2 |  |  |  | ROZPOCET | 0 | 0 | 0 | 0 | 0 | 1 | 0 | 16 | 1979926879
| PP |  | páska pružná těsnící hydroizolační š do 125mm | [14 empty] | PP | 2
| VV |  | 145*1,1 |  | 159.5 | [12 empty] | VV | 2 | 2 | True | 1 | ROZPOCET
184 | K | 998771123 | Přesun hmot tonážní pro podlahy z dlaždic ruční v objektech v přes 12 do 24 m | t | 4.268 |  | 0 | CS ÚRS 2024 02 |  | základní |  | 0 | 0 | 0 | 0 | 0 | 16 | K | 2 |  |  |  | ROZPOCET | 0 | 0 | 0 | 0 | 0 | 1 | 0 | 16 | -1504802239
| PP |  | Přesun hmot pro podlahy z dlaždic stanovený z hmotnosti přesunovaného materiálu vodorovná dopravní vzdálenost do 50 m ruční (bez užití mechanizace) v objektech výšky přes 12 do 24 m | [14 empty] | PP | 2
| Online PSC |  | https://podminky.urs.cz/item/CS_URS_2024_02/998771123 | [14 empty] | Online PSC | 2
185 | K | 998771129 | Příplatek k ručnímu přesunu hmot tonážnímu pro podlahy z dlaždic za zvětšený přesun ZKD 50 m | t | 4.268 |  | 0 | CS ÚRS 2024 02 |  | základní |  | 0 | 0 | 0 | 0 | 0 | 16 | K | 2 |  |  |  | ROZPOCET | 0 | 0 | 0 | 0 | 0 | 1 | 0 | 16 | 1374850055
| PP |  | Přesun hmot pro podlahy z dlaždic stanovený z hmotnosti přesunovaného materiálu vodorovná dopravní vzdálenost do 50 m Příplatek k cenám za ruční zvětšený přesun přes vymezenou vodorovnou dopravní vzdálenost za každých dalších započatých 50 m | [14 empty] | PP | 2
| Online PSC |  | https://podminky.urs.cz/item/CS_URS_2024_02/998771129 | [14 empty] | Online PSC | 2
| D | 775 | Podlahy skládané |  |  |  | 0 |  |  |  |  | 0 |  | 0.0026813 |  | 0 | 2 | D | 1 |  |  |  | ROZPOCET | [6 empty] | 0
186 | K | 775429121 | Montáž podlahové lišty přechodové připevněné vruty | m | 12.6 |  | 0 | CS ÚRS 2024 02 |  | základní |  | 0 | 4e-05 | 0.000504 | 0 | 0 | 16 | K | 2 |  |  |  | ROZPOCET | 0 | 0 | 0 | 0 | 0 | 1 | 0 | 16 | 1685994024
| PP |  | Montáž lišty přechodové (vyrovnávací) připevněné vruty | [14 empty] | PP | 2
| Online PSC |  | https://podminky.urs.cz/item/CS_URS_2024_02/775429121 | [14 empty] | Online PSC | 2
| P |  | Poznámka k položce: Specifikace obsahu položky dle PD: AL7, AL8, AL9 | [14 empty] | P | 2
| VV |  | 6,4+4,5+1,7 |  | 12.6 | [12 empty] | VV | 2 | 2 | True | 1 | ROZPOCET
187 | M | 55343124 | profil přechodový Al vrtaný 30mm | m | 13.608 |  | 0 | CS ÚRS 2024 02 |  | základní |  | 0 | 0.00016 | 0.0021773 | 0 | 0 | 32 | M | 2 |  |  |  | ROZPOCET | 0 | 0 | 0 | 0 | 0 | 1 | 0 | 16 | 210673834
| PP |  | profil přechodový Al vrtaný 30mm | [14 empty] | PP | 2
| P |  | Poznámka k položce: Specifikace obsahu položky dle PD: AL7, AL8, AL9 | [14 empty] | P | 2
| VV |  | 6,4+4,5+1,7 |  | 12.6 | [12 empty] | VV | 2 | 2 | True | 1 | ROZPOCET
| VV |  | 12,6*1,08 'Přepočtené koeficientem množství |  | 13.608 | [12 empty] | VV | 2 | 2 | False | 1 | ROZPOCET
| D | 776 | Podlahy povlakové |  |  |  | 0 |  |  |  |  | 0 |  | 7.7797 |  | 0 | 2 | D | 1 |  |  |  | ROZPOCET | [6 empty] | 0
188 | K | 776111311 | Vysátí podkladu povlakových podlah | m2 | 378.03 |  | 0 | CS ÚRS 2024 02 |  | základní |  | 0 | 0 | 0 | 0 | 0 | 16 | K | 2 |  |  |  | ROZPOCET | 0 | 0 | 0 | 0 | 0 | 1 | 0 | 16 | 576201359
| PP |  | Příprava podkladu vysátí podlah | [14 empty] | PP | 2
| Online PSC |  | https://podminky.urs.cz/item/CS_URS_2024_02/776111311 | [14 empty] | Online PSC | 2
| VV |  | 13,4+11+20,9+2,74+18,02+13,21+10,38+2,5+8,68+3,75+21,3+27+31,6+5,61+42,71+11,4+4,61+10,2+29,45+29,97+38,3+21,3 |  | 378.03 | [12 empty] | VV | 2 | 2 | True | 1 | ROZPOCET
189 | K | 776121112 | Vodou ředitelná penetrace savého podkladu povlakových podlah | m2 | 378.03 |  | 0 | CS ÚRS 2024 02 |  | základní |  | 0 | 3e-05 | 0.011341 | 0 | 0 | 16 | K | 2 |  |  |  | ROZPOCET | 0 | 0 | 0 | 0 | 0 | 1 | 0 | 16 | 1112715533
| PP |  | Příprava podkladu penetrace vodou ředitelná podlah | [14 empty] | PP | 2
| Online PSC |  | https://podminky.urs.cz/item/CS_URS_2024_02/776121112 | [14 empty] | Online PSC | 2
| VV |  | 13,4+11+20,9+2,74+18,02+13,21+10,38+2,5+8,68+3,75+21,3+27+31,6+5,61+42,71+11,4+4,61+10,2+29,45+29,97+38,3+21,3 |  | 378.03 | [12 empty] | VV | 2 | 2 | True | 1 | ROZPOCET
190 | K | 776141114 | Příprava podkladu vyrovnání samonivelační stěrkou podlah min.pevnosti 20 MPa, tloušťky přes 8 do 25 mm | m2 | 378.03 |  | 0 | CS ÚRS 2024 02 |  | základní |  | 0 | 0.015 | 5.6704 | 0 | 0 | 16 | K | 2 |  |  |  | ROZPOCET | 0 | 0 | 0 | 0 | 0 | 1 | 0 | 16 | 725249523
| PP |  | Příprava podkladu vyrovnání samonivelační stěrkou podlah min.pevnosti 20 MPa, tloušťky přes 8 do 25 mm | [14 empty] | PP | 2
| Online PSC |  | https://podminky.urs.cz/item/CS_URS_2024_02/776141114 | [14 empty] | Online PSC | 2
| VV |  | 13,4+11+20,9+2,74+18,02+13,21+10,38+2,5+8,68+3,75+21,3+27+31,6+5,61+42,71+11,4+4,61+10,2+29,45+29,97+38,3+21,3 |  | 378.03 | [12 empty] | VV | 2 | 2 | True | 1 | ROZPOCET
191 | K | 776221111 | Lepení pásů z PVC standardním lepidlem | m2 | 404.758 |  | 0 | CS ÚRS 2024 02 |  | základní |  | 0 | 0.0003 | 0.12143 | 0 | 0 | 16 | K | 2 |  |  |  | ROZPOCET | 0 | 0 | 0 | 0 | 0 | 1 | 0 | 16 | 473554096
| PP |  | Montáž podlahovin z PVC lepením standardním lepidlem z pásů standardních | [14 empty] | PP | 2
| Online PSC |  | https://podminky.urs.cz/item/CS_URS_2024_02/776221111 | [14 empty] | Online PSC | 2
192 | M | 28411020 | PVC vinyl homogenní zátěžová tl 2,00 mm, úprava PUR, třída zátěže 34/43, hmotnost 3200g/m2, hořlavost Bfl S1 | m2 | 404.758 |  | 0 | CS ÚRS 2024 02 |  | základní |  | 0 | 0.0032 | 1.2952 | 0 | 0 | 32 | M | 2 |  |  |  | ROZPOCET | 0 | 0 | 0 | 0 | 0 | 1 | 0 | 16 | 704589537
| PP |  | PVC vinyl homogenní zátěžová tl 2,00 mm, úprava PUR, třída zátěže 34/43, hmotnost 3200g/m2, hořlavost Bfl S1 | [14 empty] | PP | 2
| VV |  | 1,2*(13,4+11+20,9+2,74+18,02+13,21+10,38+8,68+3,75+21,3+27+31,6+5,61+42,71+4,61+10,2) |  | 294.132 | [12 empty] | VV | 2 | 2 | True | 0 | ROZPOCET
| VV |  | 1,2*(12,3+18,5+21,3+19,4+18,8+19,3+14,9+12,5+8+19,3+21,7+31,2+9,3+32,7+8,7+14,2)*0,2 |  | 67.704 | [12 empty] | VV | 2 | 2 | True | 0 | ROZPOCET
| VV |  | 390,2*0,1*1,1 |  | 42.922 | [12 empty] | VV | 2 | 2 | True | 0 | ROZPOCET
| VV |  | Součet |  | 404.758 | [12 empty] | VV | 2 | 4 | True | 1 | ROZPOCET
243 | K | 776221121 | Lepení elektrostaticky vodivých pásů z PVC | m2 | 185.448 |  | 0 | CS ÚRS 2024 02 |  | základní |  | 0 | 0.0004 | 0.074179 | 0 | 0 | 16 | K | 2 |  |  |  | ROZPOCET | 0 | 0 | 0 | 0 | 0 | 1 | 0 | 16 | -1356107258
| PP |  | Montáž podlahovin z PVC lepením lepidlem pro elektrostaticky vodivé podlahoviny z pásů | [14 empty] | PP | 2
| Online PSC |  | https://podminky.urs.cz/item/CS_URS_2024_02/776221121 | [14 empty] | Online PSC | 2
193 | M | 28411126 | PVC vinyl antistatický tl 2mm, hm 3100g/m2, hořlavost Bfl-s1, smykové tření µ 0,6, třída zátěže 34/43, odpor krytiny ≤10^8 | m2 | 185.448 |  | 0 | CS ÚRS 2024 02 |  | základní |  | 0 | 0.0031 | 0.57489 | 0 | 0 | 32 | M | 2 |  |  |  | ROZPOCET | 0 | 0 | 0 | 0 | 0 | 1 | 0 | 16 | 1625036284
| PP |  | PVC vinyl antistatický tl 2mm, hm 3100g/m2, hořlavost Bfl-s1, smykové tření µ 0,6, třída zátěže 34/43, odpor krytiny ≤10^8 | [14 empty] | PP | 2
| VV |  | 1,2*(2,5+11,4+29,45+29,97+38,3+21,3) |  | 159.504 | [12 empty] | VV | 2 | 2 | True | 0 | ROZPOCET
| VV |  | 1,2*(6,2+13,9+22+21,5+25,2+19,3)*0,2 |  | 25.944 | [12 empty] | VV | 2 | 2 | True | 0 | ROZPOCET
| VV |  | Součet |  | 185.448 | [12 empty] | VV | 2 | 4 | True | 1 | ROZPOCET
194 | K | 776411222 | Montáž soklíků tahaných (fabiony) obvodových, výšky přes 80 do 100 mm | m | 390.2 |  | 0 | CS ÚRS 2024 02 |  | základní |  | 0 | 6e-05 | 0.023412 | 0 | 0 | 16 | K | 2 |  |  |  | ROZPOCET | 0 | 0 | 0 | 0 | 0 | 1 | 0 | 16 | 188837717
| PP |  | Montáž soklíků tahaných (fabiony) obvodových, výšky přes 80 do 100 mm | [14 empty] | PP | 2
| Online PSC |  | https://podminky.urs.cz/item/CS_URS_2024_02/776411222 | [14 empty] | Online PSC | 2
| VV |  | 12,3+18,5+21,3+19,4+18,8+19,3+14,9+6,2+12,5+8+19,3+21,7+31,2+9,3+32,7+13,9+8,7+14,2+22+21,5+25,2+19,3 |  | 390.2 | [12 empty] | VV | 2 | 2 | True | 1 | ROZPOCET
195 | K | 776421311 | Montáž přechodových samolepících lišt | m | 22 |  | 0 | CS ÚRS 2024 02 |  | základní |  | 0 | 0 | 0 | 0 | 0 | 16 | K | 2 |  |  |  | ROZPOCET | 0 | 0 | 0 | 0 | 0 | 1 | 0 | 16 | 1888411424
| PP |  | Montáž lišt přechodových samolepících | [14 empty] | PP | 2
| Online PSC |  | https://podminky.urs.cz/item/CS_URS_2024_02/776421311 | [14 empty] | Online PSC | 2
| P |  | Poznámka k položce: Specifikace obsahu položky dle PD: AL5, AL6, AL7, AL8 | [14 empty] | P | 2
196 | M | 59054130 | profil přechodový hliníkový samolepící 35mm | m | 22 |  | 0 | CS ÚRS 2024 02 |  | základní |  | 0 | 0.0004 | 0.0088 | 0 | 0 | 32 | M | 2 |  |  |  | ROZPOCET | 0 | 0 | 0 | 0 | 0 | 1 | 0 | 16 | 1464749242
| PP |  | profil přechodový hliníkový samolepící 35mm | [14 empty] | PP | 2
| P |  | Poznámka k položce: Specifikace obsahu položky dle PD: AL5, AL6, AL7, AL8 | [14 empty] | P | 2
197 | K | 998776123 | Přesun hmot tonážní pro podlahy povlakové ruční v objektech v přes 12 do 24 m | t | 7.78 |  | 0 | CS ÚRS 2024 02 |  | základní |  | 0 | 0 | 0 | 0 | 0 | 16 | K | 2 |  |  |  | ROZPOCET | 0 | 0 | 0 | 0 | 0 | 1 | 0 | 16 | -1677906933
| PP |  | Přesun hmot pro podlahy povlakové stanovený z hmotnosti přesunovaného materiálu vodorovná dopravní vzdálenost do 50 m ruční (bez užití mechanizace) v objektech výšky přes 12 do 24 m | [14 empty] | PP | 2
| Online PSC |  | https://podminky.urs.cz/item/CS_URS_2024_02/998776123 | [14 empty] | Online PSC | 2
198 | K | 998776129 | Příplatek k ručnímu přesunu hmot tonážnímu pro podlahy povlakové za zvětšený přesun ZKD 50 m | t | 7.78 |  | 0 | CS ÚRS 2024 02 |  | základní |  | 0 | 0 | 0 | 0 | 0 | 16 | K | 2 |  |  |  | ROZPOCET | 0 | 0 | 0 | 0 | 0 | 1 | 0 | 16 | -68418409
| PP |  | Přesun hmot pro podlahy povlakové stanovený z hmotnosti přesunovaného materiálu vodorovná dopravní vzdálenost do 50 m Příplatek k cenám za ruční zvětšený přesun přes vymezenou vodorovnou dopravní vzdálenost za každých dalších započatých 50 m | [14 empty] | PP | 2
| Online PSC |  | https://podminky.urs.cz/item/CS_URS_2024_02/998776129 | [14 empty] | Online PSC | 2
| D | 781 | Dokončovací práce - obklady |  |  |  | 0 |  |  |  |  | 0 |  | 12.6774 |  | 0 | 2 | D | 1 |  |  |  | ROZPOCET | [6 empty] | 0
199 | K | 781121011 | Nátěr penetrační na stěnu | m2 | 322.3 |  | 0 | CS ÚRS 2024 02 |  | základní |  | 0 | 0.0003 | 0.09669 | 0 | 0 | 16 | K | 2 |  |  |  | ROZPOCET | 0 | 0 | 0 | 0 | 0 | 1 | 0 | 16 | 1698425177
| PP |  | Příprava podkladu před provedením obkladu nátěr penetrační na stěnu | [14 empty] | PP | 2
| Online PSC |  | https://podminky.urs.cz/item/CS_URS_2024_02/781121011 | [14 empty] | Online PSC | 2
| VV |  | 2,75*(7,4+10,4+10,4+6,2+6,2+8,8+9,7+7,1+8,8+9,1+13,6+19,5) |  | 322.3 | [12 empty] | VV | 2 | 2 | True | 1 | ROZPOCET
200 | M | 58581246.1 | stěrka hydroizolační jednosložková do interiéru pod obklad | kg | 161.15 |  | 0 | CS ÚRS 2024 02 |  | základní |  | 0 | 0.001 | 0.16115 | 0 | 0 | 32 | M | 2 |  |  |  | ROZPOCET | 0 | 0 | 0 | 0 | 0 | 1 | 0 | 16 | -1378613517
| PP |  | stěrka hydroizolační jednosložková do interiéru pod obklad | [14 empty] | PP | 2
| VV |  | 322,3*0,5 |  | 161.15 | [12 empty] | VV | 2 | 2 | True | 1 | ROZPOCET
201 | K | 781151031 | Celoplošné vyrovnání podkladu stěrkou tl 3 mm | m2 | 322.3 |  | 0 | CS ÚRS 2024 02 |  | základní |  | 0 | 0.0045 | 1.4504 | 0 | 0 | 16 | K | 2 |  |  |  | ROZPOCET | 0 | 0 | 0 | 0 | 0 | 1 | 0 | 16 | 936316675
| PP |  | Příprava podkladu před provedením obkladu celoplošné vyrovnání podkladu stěrkou, tloušťky 3 mm | [14 empty] | PP | 2
| Online PSC |  | https://podminky.urs.cz/item/CS_URS_2024_02/781151031 | [14 empty] | Online PSC | 2
| VV |  | 2,75*(7,4+10,4+10,4+6,2+6,2+8,8+9,7+7,1+8,8+9,1+13,6+19,5) |  | 322.3 | [12 empty] | VV | 2 | 2 | True | 1 | ROZPOCET
202 | K | 781151041 | Příplatek k cenám celoplošné vyrovnání stěrkou za každý další 1 mm přes tl 3 mm | m2 | 644.6 |  | 0 | CS ÚRS 2024 02 |  | základní |  | 0 | 0.00145 | 0.93467 | 0 | 0 | 16 | K | 2 |  |  |  | ROZPOCET | 0 | 0 | 0 | 0 | 0 | 1 | 0 | 16 | 1648309725
| PP |  | Příprava podkladu před provedením obkladu celoplošné vyrovnání podkladu příplatek za každý další 1 mm tloušťky přes 3 mm | [14 empty] | PP | 2
| Online PSC |  | https://podminky.urs.cz/item/CS_URS_2024_02/781151041 | [14 empty] | Online PSC | 2
| VV |  | 2,75*(7,4+10,4+10,4+6,2+6,2+8,8+9,7+7,1+8,8+9,1+13,6+19,5)*2 |  | 644.6 | [12 empty] | VV | 2 | 2 | True | 1 | ROZPOCET
203 | K | 781472214 | Montáž obkladů keramických hladkých lepených cementovým flexibilním lepidlem přes 4 do 6 ks/m2 | m2 | 322.3 |  | 0 | CS ÚRS 2024 02 |  | základní |  | 0 | 0.00909 | 2.9297 | 0 | 0 | 16 | K | 2 |  |  |  | ROZPOCET | 0 | 0 | 0 | 0 | 0 | 1 | 0 | 16 | 1272713280
| PP |  | Montáž keramických obkladů stěn lepených cementovým flexibilním lepidlem hladkých přes 4 do 6 ks/m2 | [14 empty] | PP | 2
| Online PSC |  | https://podminky.urs.cz/item/CS_URS_2024_02/781472214 | [14 empty] | Online PSC | 2
| VV |  | 2,75*(7,4+10,4+10,4+6,2+6,2+8,8+9,7+7,1+8,8+9,1+13,6+19,5) |  | 322.3 | [12 empty] | VV | 2 | 2 | True | 1 | ROZPOCET
204 | M | 59761717 | obklad keramický nemrazuvzdorný povrch hladký/matný tl do 10mm přes 4 do 6ks/m2 | m2 | 370.645 |  | 0 | CS ÚRS 2024 02 |  | základní |  | 0 | 0.019 | 7.0423 | 0 | 0 | 32 | M | 2 |  |  |  | ROZPOCET | 0 | 0 | 0 | 0 | 0 | 1 | 0 | 16 | -118561681
| PP |  | obklad keramický nemrazuvzdorný povrch hladký/matný tl do 10mm přes 4 do 6ks/m2 | [14 empty] | PP | 2
| VV |  | 322,3*1,15 'Přepočtené koeficientem množství |  | 370.645 | [12 empty] | VV | 2 | 2 | False | 1 | ROZPOCET
205 | K | 781477114 | Příplatek k montáži obkladů vnitřních keramických hladkých za spárování tmelem dvousložkovým | m2 | 322.3 |  | 0 | CS ÚRS 2024 02 |  | základní |  | 0 | 0 | 0 | 0 | 0 | 16 | K | 2 |  |  |  | ROZPOCET | 0 | 0 | 0 | 0 | 0 | 1 | 0 | 16 | -1485584366
| PP |  | Montáž obkladů vnitřních stěn z dlaždic keramických Příplatek k cenám za dvousložkový spárovací tmel | [14 empty] | PP | 2
| Online PSC |  | https://podminky.urs.cz/item/CS_URS_2024_02/781477114 | [14 empty] | Online PSC | 2
| VV |  | 2,75*(7,4+10,4+10,4+6,2+6,2+8,8+9,7+7,1+8,8+9,1+13,6+19,5) |  | 322.3 | [12 empty] | VV | 2 | 2 | True | 1 | ROZPOCET
206 | K | 781494511 | Plastové profily ukončovací lepené flexibilním lepidlem | m | 117.2 |  | 0 | CS ÚRS 2024 02 |  | základní |  | 0 | 0.0005 | 0.0586 | 0 | 0 | 16 | K | 2 |  |  |  | ROZPOCET | 0 | 0 | 0 | 0 | 0 | 1 | 0 | 16 | -498480008
| PP |  | Obklad - dokončující práce profily ukončovací lepené flexibilním lepidlem ukončovací vč. dodávky profilu | [14 empty] | PP | 2
| Online PSC |  | https://podminky.urs.cz/item/CS_URS_2024_02/781494511 | [14 empty] | Online PSC | 2
| VV |  | 7,4+10,4+10,4+6,2+6,2+8,8+9,7+7,1+8,8+9,1+13,6+19,5 |  | 117.2 | [12 empty] | VV | 2 | 2 | True | 1 | ROZPOCET
207 | K | 781495115 | Spárování vnitřních obkladů silikonem | m | 133 |  | 0 | CS ÚRS 2024 02 |  | základní |  | 0 | 3e-05 | 0.00399 | 0 | 0 | 16 | K | 2 |  |  |  | ROZPOCET | 0 | 0 | 0 | 0 | 0 | 1 | 0 | 16 | 235478692
| PP |  | Obklad - dokončující práce ostatní práce spárování silikonem | [14 empty] | PP | 2
| Online PSC |  | https://podminky.urs.cz/item/CS_URS_2024_02/781495115 | [14 empty] | Online PSC | 2
| VV |  | 5*22+23*1 |  | 133 | [12 empty] | VV | 2 | 2 | True | 1 | ROZPOCET
208 | K | 998781123 | Přesun hmot tonážní pro obklady keramické ruční v objektech v přes 12 do 24 m | t | 12.677 |  | 0 | CS ÚRS 2024 02 |  | základní |  | 0 | 0 | 0 | 0 | 0 | 16 | K | 2 |  |  |  | ROZPOCET | 0 | 0 | 0 | 0 | 0 | 1 | 0 | 16 | -630661385
| PP |  | Přesun hmot pro obklady keramické stanovený z hmotnosti přesunovaného materiálu vodorovná dopravní vzdálenost do 50 m ruční (bez užití mechanizace) v objektech výšky přes 12 do 24 m | [14 empty] | PP | 2
| Online PSC |  | https://podminky.urs.cz/item/CS_URS_2024_02/998781123 | [14 empty] | Online PSC | 2
209 | K | 998781129 | Příplatek k ručnímu přesunu hmot tonážnímu pro obklady keramické za zvětšený přesun ZKD 50 m | t | 12.677 |  | 0 | CS ÚRS 2024 02 |  | základní |  | 0 | 0 | 0 | 0 | 0 | 16 | K | 2 |  |  |  | ROZPOCET | 0 | 0 | 0 | 0 | 0 | 1 | 0 | 16 | 901647319
| PP |  | Přesun hmot pro obklady keramické stanovený z hmotnosti přesunovaného materiálu vodorovná dopravní vzdálenost do 50 m Příplatek k cenám za ruční zvětšený přesun přes vymezenou vodorovnou dopravní vzdálenost za každých dalších započatých 50 m | [14 empty] | PP | 2
| Online PSC |  | https://podminky.urs.cz/item/CS_URS_2024_02/998781129 | [14 empty] | Online PSC | 2
| D | 783 | Dokončovací práce - nátěry |  |  |  | 0 |  |  |  |  | 0 |  | 0.27914 |  | 0 | 2 | D | 1 |  |  |  | ROZPOCET | [6 empty] | 0
210 | K | 783301303 | Bezoplachové odrezivění rozvodů ÚT, zámečnických konstrukcí | m2 | 70.312 |  | 0 | CS ÚRS 2024 02 |  | základní |  | 0 | 7e-05 | 0.0049218 | 0 | 0 | 16 | K | 2 |  |  |  | ROZPOCET | 0 | 0 | 0 | 0 | 0 | 1 | 0 | 16 | -933119676
| PP |  | Bezoplachové odrezivění rozvodů ÚT, zámečnických konstrukcí | [14 empty] | PP | 2
| Online PSC |  | https://podminky.urs.cz/item/CS_URS_2024_02/783301303 | [14 empty] | Online PSC | 2
| VV |  | 0,1*(0,05*(13401,340-(462+324+113+200))+22*4) |  | 70.312 | [12 empty] | VV | 2 | 2 | True | 1 | ROZPOCET
211 | K | 783301401 | Příprava podkladu rozvodů ÚT, zámečnických konstrukcí, zárubní, před provedením nátěru ometení | m2 | 703.117 |  | 0 | CS ÚRS 2024 02 |  | základní |  | 0 | 0 | 0 | 0 | 0 | 16 | K | 2 |  |  |  | ROZPOCET | 0 | 0 | 0 | 0 | 0 | 1 | 0 | 16 | 420339945
| PP |  | Příprava podkladu rozvodů ÚT, zámečnických konstrukcí, zárubní, před provedením nátěru ometení | [14 empty] | PP | 2
| Online PSC |  | https://podminky.urs.cz/item/CS_URS_2024_02/783301401 | [14 empty] | Online PSC | 2
| VV |  | 0,05*(13401,340-(462+324+113+200))+22*4 |  | 703.117 | [12 empty] | VV | 2 | 2 | True | 1 | ROZPOCET
212 | K | 783314101 | Základní jednonásobný syntetický nátěr rozvodů ÚT, zámečnických konstrukcí, zárubní | m2 | 703.117 |  | 0 | CS ÚRS 2024 02 |  | základní |  | 0 | 0.00014 | 0.098436 | 0 | 0 | 16 | K | 2 |  |  |  | ROZPOCET | 0 | 0 | 0 | 0 | 0 | 1 | 0 | 16 | -779883426
| PP |  | Základní nátěr rozvodů ÚT, zámečnických konstrukcí, zárubní, jednonásobný syntetický | [14 empty] | PP | 2
| Online PSC |  | https://podminky.urs.cz/item/CS_URS_2024_02/783314101 | [14 empty] | Online PSC | 2
| VV |  | 0,05*(13401,340-(462+324+113+200))+22*4 |  | 703.117 | [12 empty] | VV | 2 | 2 | True | 1 | ROZPOCET
213 | K | 783315101 | Mezinátěr jednonásobný syntetický standardní rozvodů ÚT, zámečnických konstrukcí, zárubní | m2 | 703.117 |  | 0 | CS ÚRS 2024 02 |  | základní |  | 0 | 0.00012 | 0.084374 | 0 | 0 | 16 | K | 2 |  |  |  | ROZPOCET | 0 | 0 | 0 | 0 | 0 | 1 | 0 | 16 | 379675094
| PP |  | Mezinátěr rozvodů ÚT, zámečnických konstrukcí, zárubní, jednonásobný syntetický standardní | [14 empty] | PP | 2
| Online PSC |  | https://podminky.urs.cz/item/CS_URS_2024_02/783315101 | [14 empty] | Online PSC | 2
| VV |  | 0,05*(13401,340-(462+324+113+200))+22*4 |  | 703.117 | [12 empty] | VV | 2 | 2 | True | 1 | ROZPOCET
214 | K | 783317101 | Krycí jednonásobný syntetický standardní nátěr rozvodů ÚT, zámečnických konstrukcí, zárubní | m2 | 703.117 |  | 0 | CS ÚRS 2024 02 |  | základní |  | 0 | 0.00012 | 0.084374 | 0 | 0 | 16 | K | 2 |  |  |  | ROZPOCET | 0 | 0 | 0 | 0 | 0 | 1 | 0 | 16 | 947859341
| PP |  | Krycí nátěr (email) rozvodů ÚT, zámečnických konstrukcí, zárubní, jednonásobný syntetický standardní | [14 empty] | PP | 2
| Online PSC |  | https://podminky.urs.cz/item/CS_URS_2024_02/783317101 | [14 empty] | Online PSC | 2
| P |  | Poznámka k položce: 2 vrstvy | [14 empty] | P | 2
| VV |  | 0,05*(13401,340-(462+324+113+200))+22*4 |  | 703.117 | [12 empty] | VV | 2 | 2 | True | 1 | ROZPOCET
215 | K | 783343101 | Základní impregnační nátěr rozvodů ÚT, zámečnických konstrukcíí, aktivátorem rzi na zkorodovaný povrch jednonásobný polyuretanový | m2 | 70.312 |  | 0 | CS ÚRS 2024 02 |  | základní |  | 0 | 0.0001 | 0.0070312 | 0 | 0 | 16 | K | 2 |  |  |  | ROZPOCET | 0 | 0 | 0 | 0 | 0 | 1 | 0 | 16 | 1879124628
| PP |  | Základní impregnační nátěr rozvodů ÚT, zámečnických konstrukcíí, aktivátorem rzi na zkorodovaný povrch jednonásobný polyuretanový | [14 empty] | PP | 2
| Online PSC |  | https://podminky.urs.cz/item/CS_URS_2024_02/783343101 | [14 empty] | Online PSC | 2
| VV |  | 0,1*(0,05*(13401,340-(462+324+113+200))+22*4) |  | 70.312 | [12 empty] | VV | 2 | 2 | True | 1 | ROZPOCET
| D | 784 | Dokončovací práce - malby a tapety |  |  |  | 0 |  |  |  |  | 0 |  | 0.6159 |  | 0 | 2 | D | 1 |  |  |  | ROZPOCET | [6 empty] | 0
216 | K | 784171101 | Zakrytí vnitřních podlah včetně pozdějšího odkrytí | m2 | 465.61 |  | 0 | CS ÚRS 2024 02 |  | základní |  | 0 | 0 | 0 | 0 | 0 | 16 | K | 2 |  |  |  | ROZPOCET | 0 | 0 | 0 | 0 | 0 | 1 | 0 | 16 | -1599398595
| PP |  | Zakrytí nemalovaných ploch (materiál ve specifikaci) včetně pozdějšího odkrytí podlah | [14 empty] | PP | 2
| Online PSC |  | https://podminky.urs.cz/item/CS_URS_2024_02/784171101 | [14 empty] | Online PSC | 2
| VV |  | 465,61 |  | 465.61 | [12 empty] | VV | 2 | 2 | True | 1 | ROZPOCET
217 | M | 58124842 | fólie pro malířské potřeby zakrývací tl 7µ 4x5m | m2 | 1955.562 |  | 0 | CS ÚRS 2024 02 |  | základní |  | 0 | 0 | 0 | 0 | 0 | 32 | M | 2 |  |  |  | ROZPOCET | 0 | 0 | 0 | 0 | 0 | 1 | 0 | 16 | 502924219
| PP |  | fólie pro malířské potřeby zakrývací tl 7µ 4x5m | [14 empty] | PP | 2
| VV |  | 1,2*(465,61+465,61+698,415) |  | 1955.562 | [12 empty] | VV | 2 | 2 | True | 1 | ROZPOCET
218 | K | 784171111 | Zakrytí vnitřních ploch stěn v místnostech v do 3,80 m | m2 | 698.415 |  | 0 | CS ÚRS 2024 02 |  | základní |  | 0 | 0 | 0 | 0 | 0 | 16 | K | 2 |  |  |  | ROZPOCET | 0 | 0 | 0 | 0 | 0 | 1 | 0 | 16 | -398662429
| PP |  | Zakrytí nemalovaných ploch (materiál ve specifikaci) včetně pozdějšího odkrytí svislých ploch např. stěn, oken, dveří v místnostech výšky do 3,80 | [14 empty] | PP | 2
| Online PSC |  | https://podminky.urs.cz/item/CS_URS_2024_02/784171111 | [14 empty] | Online PSC | 2
| VV |  | 465,61*1,5 |  | 698.415 | [12 empty] | VV | 2 | 2 | True | 1 | ROZPOCET
219 | K | 784171121 | Zakrytí vnitřních ploch konstrukcí nebo prvků v místnostech v do 3,80 m | m2 | 465.61 |  | 0 | CS ÚRS 2024 02 |  | základní |  | 0 | 0 | 0 | 0 | 0 | 16 | K | 2 |  |  |  | ROZPOCET | 0 | 0 | 0 | 0 | 0 | 1 | 0 | 16 | -150600824
| PP |  | Zakrytí nemalovaných ploch (materiál ve specifikaci) včetně pozdějšího odkrytí konstrukcí nebo samostatných prvků např. schodišť, nábytku, radiátorů, zábradlí v místnostech výšky do 3,80 | [14 empty] | PP | 2
| Online PSC |  | https://podminky.urs.cz/item/CS_URS_2024_02/784171121 | [14 empty] | Online PSC | 2
| VV |  | 465,61*1 |  | 465.61 | [12 empty] | VV | 2 | 2 | True | 1 | ROZPOCET
220 | K | 784181101 | Základní akrylátová jednonásobná bezbarvá penetrace podkladu v místnostech v do 3,80 m | m2 | 1502.205 |  | 0 | CS ÚRS 2024 02 |  | základní |  | 0 | 0.0002 | 0.30044 | 0 | 0 | 16 | K | 2 |  |  |  | ROZPOCET | 0 | 0 | 0 | 0 | 0 | 1 | 0 | 16 | 1157325121
| PP |  | Penetrace podkladu jednonásobná základní akrylátová bezbarvá v místnostech výšky do 3,80 m | [14 empty] | PP | 2
| Online PSC |  | https://podminky.urs.cz/item/CS_URS_2024_02/784181101 | [14 empty] | Online PSC | 2
| VV |  | 530,7*3,25+38,3+61,43-322,3 |  | 1502.205 | [12 empty] | VV | 2 | 2 | True | 1 | ROZPOCET
221 | K | 784221111 | Dvojnásobné bílé malby ze směsí za sucha středně otěruvzdorných v místnostech do 3,80 m | m2 | 1502.205 |  | 0 | CS ÚRS 2024 02 |  | základní |  | 0 | 0.0002 | 0.30044 | 0 | 0 | 16 | K | 2 |  |  |  | ROZPOCET | 0 | 0 | 0 | 0 | 0 | 1 | 0 | 16 | -31589267
| PP |  | Malby z malířských směsí otěruvzdorných za sucha dvojnásobné, bílé za sucha otěruvzdorné středně v místnostech výšky do 3,80 m | [14 empty] | PP | 2
| Online PSC |  | https://podminky.urs.cz/item/CS_URS_2024_02/784221111 | [14 empty] | Online PSC | 2
| VV |  | 530,7*3,25+38,3+61,43-322,3 |  | 1502.205 | [12 empty] | VV | 2 | 2 | True | 1 | ROZPOCET
222 | K | 784221131 | Příplatek k cenám 2x maleb za sucha otěruvzdorných za provádění pl do 5 m2 | m2 | 1502.205 |  | 0 | CS ÚRS 2024 02 |  | základní |  | 0 | 0 | 0 | 0 | 0 | 16 | K | 2 |  |  |  | ROZPOCET | 0 | 0 | 0 | 0 | 0 | 1 | 0 | 16 | -46375479
| PP |  | Malby z malířských směsí otěruvzdorných za sucha Příplatek k cenám dvojnásobných maleb za zvýšenou pracnost při provádění malého rozsahu plochy do 5 m2 | [14 empty] | PP | 2
| Online PSC |  | https://podminky.urs.cz/item/CS_URS_2024_02/784221131 | [14 empty] | Online PSC | 2
| VV |  | 530,7*3,25+38,3+61,43-322,3 |  | 1502.205 | [12 empty] | VV | 2 | 2 | True | 1 | ROZPOCET
223 | K | 784221133 | Příplatek k cenám 2x maleb za sucha otěruvzdorných za provádění styku 2 barev | m | 308.13 |  | 0 | CS ÚRS 2024 02 |  | základní |  | 0 | 0 | 0 | 0 | 0 | 16 | K | 2 |  |  |  | ROZPOCET | 0 | 0 | 0 | 0 | 0 | 1 | 0 | 16 | -880721531
| PP |  | Malby z malířských směsí otěruvzdorných za sucha Příplatek k cenám dvojnásobných maleb za zvýšenou pracnost při provádění styku 2 barev | [14 empty] | PP | 2
| Online PSC |  | https://podminky.urs.cz/item/CS_URS_2024_02/784221133 | [14 empty] | Online PSC | 2
| VV |  | 530,7+38,3+61,43-322,3 |  | 308.13 | [12 empty] | VV | 2 | 2 | True | 1 | ROZPOCET
224 | K | 784221155 | Příplatek k cenám 2x maleb za sucha otěruvzdorných za barevnou malbu v odstínu sytém | m2 | 1502.205 |  | 0 | CS ÚRS 2024 02 |  | základní |  | 0 | 1e-05 | 0.015022 | 0 | 0 | 16 | K | 2 |  |  |  | ROZPOCET | 0 | 0 | 0 | 0 | 0 | 1 | 0 | 16 | -686517229
| PP |  | Malby z malířských směsí otěruvzdorných za sucha Příplatek k cenám dvojnásobných maleb na tónovacích automatech, v odstínu sytém | [14 empty] | PP | 2
| Online PSC |  | https://podminky.urs.cz/item/CS_URS_2024_02/784221155 | [14 empty] | Online PSC | 2
| VV |  | 530,7*3,25+38,3+61,43-322,3 |  | 1502.205 | [12 empty] | VV | 2 | 2 | True | 1 | ROZPOCET
| D | 786 | Dokončovací práce - čalounické úpravy |  |  |  | 0 |  |  |  |  | 0 |  | 0.08868 |  | 0 | 2 | D | 1 |  |  |  | ROZPOCET | [6 empty] | 0
225 | K | 786623001 | Montáž venkovní žaluzie do okenního nebo dveřního otvoru na rám ovládané manuálně pl do 4 m2 | kus | 9 |  | 0 | CS ÚRS 2024 02 |  | základní |  | 0 | 0 | 0 | 0 | 0 | 16 | K | 2 |  |  |  | ROZPOCET | 0 | 0 | 0 | 0 | 0 | 1 | 0 | 16 | 1016286714
| PP |  | Montáž venkovních žaluzií do okenního nebo dveřního otvoru ovládaných manuálně, upevněných na rám, plochy do 4 m2 | [14 empty] | PP | 2
| Online PSC |  | https://podminky.urs.cz/item/CS_URS_2024_02/786623001 | [14 empty] | Online PSC | 2
| P |  | Poznámka k položce: Specifikace obsahu položky dle PD: AL4, AL5, AL6 | [14 empty] | P | 2
| VV |  | 4+1+4 |  | 9 | [12 empty] | VV | 2 | 2 | True | 1 | ROZPOCET
226 | M | 55342508 | žaluzie Z-90 ovládaná klikou včetně příslušenství plochy do 4,0m2 | m2 | 20.16 |  | 0 | CS ÚRS 2024 02 |  | základní |  | 0 | 0.001 | 0.02016 | 0 | 0 | 32 | M | 2 |  |  |  | ROZPOCET | 0 | 0 | 0 | 0 | 0 | 1 | 0 | 16 | 783845859
| PP |  | žaluzie Z-90 ovládaná klikou včetně příslušenství plochy do 4,0m2 | [14 empty] | PP | 2
| P |  | Poznámka k položce: Specifikace obsahu položky dle PD: AL4, AL5, AL6 | [14 empty] | P | 2
| VV |  | 4*1,5*1,8+1*1,2*1,8+4*1*1,8 |  | 20.16 | [12 empty] | VV | 2 | 2 | True | 1 | ROZPOCET
227 | M | 55342584 | plech krycí Al pro žaluzie Z-90 tl 1,5mm lakovaný včetně bočnic a držáků plochy do 4,0m2 šířky do 2,0m | kus | 9 |  | 0 | CS ÚRS 2024 02 |  | základní |  | 0 | 0.001 | 0.009 | 0 | 0 | 32 | M | 2 |  |  |  | ROZPOCET | 0 | 0 | 0 | 0 | 0 | 1 | 0 | 16 | -164052475
| PP |  | plech krycí Al pro žaluzie Z-90 tl 1,5mm lakovaný včetně bočnic a držáků plochy do 4,0m2 šířky do 2,0m | [14 empty] | PP | 2
| P |  | Poznámka k položce: Specifikace obsahu položky dle PD: AL4, AL5, AL6 | [14 empty] | P | 2
| VV |  | 4+1+4 |  | 9 | [12 empty] | VV | 2 | 2 | True | 1 | ROZPOCET
228 | K | 786623003 | Montáž venkovní žaluzie do okenního nebo dveřního otvoru na rám ovládané manuálně pl přes 4 do 6 m2 | kus | 24 |  | 0 | CS ÚRS 2024 02 |  | základní |  | 0 | 0 | 0 | 0 | 0 | 16 | K | 2 |  |  |  | ROZPOCET | 0 | 0 | 0 | 0 | 0 | 1 | 0 | 16 | -1548076362
| PP |  | Montáž venkovních žaluzií do okenního nebo dveřního otvoru ovládaných manuálně, upevněných na rám, plochy přes 4 do 6 m2 | [14 empty] | PP | 2
| Online PSC |  | https://podminky.urs.cz/item/CS_URS_2024_02/786623003 | [14 empty] | Online PSC | 2
| P |  | Poznámka k položce: Specifikace obsahu položky dle PD: AL1, AL2, AL3 AL 1 dělit 2/3+1/3 (množství x2) AL 2 dělit 1/2+1/2 (množství x2) AL 3 dělit 1/2+1/2 (množství x2) | [14 empty] | P | 2
| VV |  | 2*(5+1+6) |  | 24 | [12 empty] | VV | 2 | 2 | True | 1 | ROZPOCET
229 | M | 55342510 | žaluzie Z-90 ovládaná klikou včetně příslušenství plochy do 6,0m2 | m2 | 47.52 |  | 0 | CS ÚRS 2024 02 |  | základní |  | 0 | 0.001 | 0.04752 | 0 | 0 | 32 | M | 2 |  |  |  | ROZPOCET | 0 | 0 | 0 | 0 | 0 | 1 | 0 | 16 | -83349174
| PP |  | žaluzie Z-90 ovládaná klikou včetně příslušenství plochy do 6,0m2 | [14 empty] | PP | 2
| P |  | Poznámka k položce: Specifikace obsahu položky dle PD: AL1, AL2, AL3 AL 1 dělit 2/3+1/3 (množství x2) AL 2 dělit 1/2+1/2 (množství x2) AL 3 dělit 1/2+1/2 (množství x2) | [14 empty] | P | 2
| VV |  | 2,5*1,8*5+2,2*1,8*1+1,8*1,95*6 |  | 47.52 | [12 empty] | VV | 2 | 2 | True | 1 | ROZPOCET
230 | M | 55342594 | plech krycí Al pro žaluzie Z-90 tl 1,5mm lakovaný včetně bočnic a držáků plochy do 6,0m2 šířky do 3,0m | kus | 12 |  | 0 | CS ÚRS 2024 02 |  | základní |  | 0 | 0.001 | 0.012 | 0 | 0 | 32 | M | 2 |  |  |  | ROZPOCET | 0 | 0 | 0 | 0 | 0 | 1 | 0 | 16 | 331788052
| PP |  | plech krycí Al pro žaluzie Z-90 tl 1,5mm lakovaný včetně bočnic a držáků plochy do 6,0m2 šířky do 3,0m | [14 empty] | PP | 2
| P |  | Poznámka k položce: Specifikace obsahu položky dle PD: AL1, AL2, AL3 | [14 empty] | P | 2
| VV |  | 5+1+6 |  | 12 | [12 empty] | VV | 2 | 2 | True | 1 | ROZPOCET
231 | K | 998786123 | Přesun hmot tonážní pro stínění a čalounické úpravy ruční v objektech v přes 12 do 24 m | t | 0.089 |  | 0 | CS ÚRS 2024 02 |  | základní |  | 0 | 0 | 0 | 0 | 0 | 16 | K | 2 |  |  |  | ROZPOCET | 0 | 0 | 0 | 0 | 0 | 1 | 0 | 16 | -1218988851
| PP |  | Přesun hmot pro stínění a čalounické úpravy stanovený z hmotnosti přesunovaného materiálu vodorovná dopravní vzdálenost do 50 m ruční (bez užití mechanizace) v objektech výšky (hloubky) přes 12 do 24 m | [14 empty] | PP | 2
| Online PSC |  | https://podminky.urs.cz/item/CS_URS_2024_02/998786123 | [14 empty] | Online PSC | 2
232 | K | 998786129 | Příplatek k ručnímu přesunu hmot tonážnímu pro stínění a čalounické úpravy za zvětšený přesun ZKD 50 m | t | 0.089 |  | 0 | CS ÚRS 2024 02 |  | základní |  | 0 | 0 | 0 | 0 | 0 | 16 | K | 2 |  |  |  | ROZPOCET | 0 | 0 | 0 | 0 | 0 | 1 | 0 | 16 | -1267453087
| PP |  | Přesun hmot pro stínění a čalounické úpravy stanovený z hmotnosti přesunovaného materiálu vodorovná dopravní vzdálenost do 50 m Příplatek k cenám za ruční zvětšený přesun přes vymezenou vodorovnou dopravní vzdálenost za každých dalších započatých 50 m | [14 empty] | PP | 2
| Online PSC |  | https://podminky.urs.cz/item/CS_URS_2024_02/998786129 | [14 empty] | Online PSC | 2
| D | HZS | Hodinové zúčtovací sazby |  |  |  | 0 |  |  |  |  | 0 |  | 0 |  | 0 | 4 | D | 0 |  |  |  | ROZPOCET | [6 empty] | 0
233 | K | HZS1302 | Hodinové zúčtovací sazby profesí HSV provádění konstrukcí zedník specialista, dokončovací a začišťovací práce | hod | 80 |  | 0 | CS ÚRS 2024 02 |  | základní |  | 0 | 0 | 0 | 0 | 0 | 512 | K | 1 |  |  |  | ROZPOCET | 0 | 0 | 0 | 0 | 0 | 1 | 0 | 512 | -470056523
| PP |  | Hodinové zúčtovací sazby profesí HSV provádění konstrukcí zedník specialista, dokončovací a začišťovací práce | [14 empty] | PP | 1
| Online PSC |  | https://podminky.urs.cz/item/CS_URS_2024_02/HZS1302 | [14 empty] | Online PSC | 1
| P |  | Poznámka k položce: včetně materiálu | [14 empty] | P | 1
234 | K | HZS2491 | Hodinové zúčtovací sazby profesí PSV zednické výpomoci a pomocné práce PSV dělník zednických výpomocí -zhotovení prostupů a jejich zapravení -zhotovení drážek pro potrubí a jejich zapravení | hod | 100 |  | 0 | CS ÚRS 2024 02 |  | základní |  | 0 | 0 | 0 | 0 | 0 | 512 | K | 1 |  |  |  | ROZPOCET | 0 | 0 | 0 | 0 | 0 | 1 | 0 | 512 | 450248992
| PP |  | Hodinové zúčtovací sazby profesí PSV zednické výpomoci a pomocné práce PSV dělník zednických výpomocí -zhotovení prostupů a jejich zapravení -zhotovení drážek pro potrubí a jejich zapravení | [14 empty] | PP | 1
| Online PSC |  | https://podminky.urs.cz/item/CS_URS_2024_02/HZS2491 | [14 empty] | Online PSC | 1
| P |  | Poznámka k položce: včetně materiálu | [14 empty] | P | 1
| D | VRN | Vedlejší rozpočtové náklady |  |  |  | 0 |  |  |  |  | 0 |  | 0 |  | 0 | 5 | D | 0 |  |  |  | ROZPOCET | [6 empty] | 0
| D | VRN9 | Ostatní náklady |  |  |  | 0 |  |  |  |  | 0 |  | 0 |  | 0 | 5 | D | 1 |  |  |  | ROZPOCET | [6 empty] | 0
235 | K | 094103000 | Náklady na plánované vyklizení prostor objektu vč. zpětného ustavení nábytku, rozsah 400 hodin | soubor | 1 |  | 0 | CS ÚRS 2024 02 |  | základní |  | 0 | 0 | 0 | 0 | 0 | 1024 | K | 2 |  |  |  | ROZPOCET | 0 | 0 | 0 | 0 | 0 | 1 | 0 | 1024 | -1398723470
| PP |  | Náklady na plánované vyklizení prostor objektu vč. zpětného ustavení nábytku, rozsah 400 hodin | [14 empty] | PP | 2
| Online PSC |  | https://podminky.urs.cz/item/CS_URS_2024_02/094103000 | [14 empty] | Online PSC | 2

## D.1.4.1 - Zařízení zdravo...
{bc102882-e813-4f68-8f19-a665a6e87fda}
2
| KRYCÍ LIST SOUPISU PRACÍ | [7 empty] | v --- níže se nacházejí doplnkové a pomocné údaje k sestavám --- v | [8 empty] | False
Stavba:
Rekonstrukce dětského oddělení
Objekt:
A - Rekonstrukce dětského oddělení - část DIP
Soupis:
03 - Zdravotechnika
Úroveň 3:
D.1.4.1 - Zařízení zdravo...
| KSO: |  |  |  |  | CC-CZ:
| Místo: |  | Nemocnice ve Frýdku-Místku, p.o. |  |  | Datum: | 27. 12. 2024
| Zadavatel: |  |  |  |  | IČ: | 00534188
|  | Nemocnice ve Frýdku - Místku |  |  |  | DIČ: | CZ00534188
| Účastník: |  |  |  |  | IČ: | Vyplň údaj
|  | Vyplň údaj |  |  |  | DIČ: | Vyplň údaj
| Projektant: |  |  |  |  | IČ:
DIČ:
| Zpracovatel: |  |  |  |  | IČ: | 06369201
|  | Amun Pro s.r.o. |  |  |  | DIČ: | CZ06369201
Poznámka:
Soupis prací je sestaven s využitím Cenové soustavy ÚRS. Položky, které pochází z této cenové soustavy, jsou ve sloupci 'Cenová soustava' označeny popisem 'CS ÚRS' a úrovní příslušného kalendářního pololetí. Veškeré další informace vymezující popis a podmínky použití těchto položek z Cenové soustavy, které nejsou uvedeny přímo v soupisu prací, jsou neomezeně dálkově k dispozici na webu podminky.urs.cz.
| Cena bez DPH | [5 empty] | 0
|  |  | Základ daně |  |  | Sazba daně | Výše daně
| DPH | základní | 0 |  |  | 21% | 0
|  | snížená | 0 |  |  | 12% | 0
|  | zákl. přenesená | 0 |  |  | 21% | 0
|  | sníž. přenesená | 0 |  |  | 12% | 0
|  | nulová | 0 |  |  | 0% | 0
| Cena s DPH |  |  | v | CZK |  | 0
REKAPITULACE ČLENĚNÍ SOUPISU PRACÍ
Stavba:
Rekonstrukce dětského oddělení
Objekt:
A - Rekonstrukce dětského oddělení - část DIP
Soupis:
03 - Zdravotechnika
Úroveň 3:
D.1.4.1 - Zařízení zdravo...
Místo: |  |  | Nemocnice ve Frýdku-Místku, p.o. |  |  | Datum: | 27. 12. 2024
Zadavatel: |  |  | Nemocnice ve Frýdku - Místku |  |  | Projektant:
Účastník: |  |  | Vyplň údaj |  |  | Zpracovatel: | Amun Pro s.r.o.
Kód dílu - Popis | [6 empty] | Cena celkem [CZK]
Náklady stavby celkem | [6 empty] | 0 | [11 empty] | -1
| PSV - Práce a dodávky PSV | [5 empty] | 0
| 721 - Zdravotechnika - vnitřní kanalizace | [5 empty] | 0
| 722 - Zdravotechnika - vnitřní vodovod | [5 empty] | 0
| 725 - Zdravotechnika - zařizovací předměty | [5 empty] | 0
| 726 - Zdravotechnika - předstěnové instalace | [5 empty] | 0
| 727 - Zdravotechnika - protipožární ochrana | [5 empty] | 0
| HZS - Hodinové zúčtovací sazby | [5 empty] | 0
SOUPIS PRACÍ
Stavba:
Rekonstrukce dětského oddělení
Objekt:
A - Rekonstrukce dětského oddělení - část DIP
Soupis:
03 - Zdravotechnika
Úroveň 3:
D.1.4.1 - Zařízení zdravo...
Místo: |  |  | Nemocnice ve Frýdku-Místku, p.o. |  |  | Datum: | 27. 12. 2024
Zadavatel: |  |  | Nemocnice ve Frýdku - Místku |  |  | Projektant:
Účastník: |  |  | Vyplň údaj |  |  | Zpracovatel: | Amun Pro s.r.o.
PČ | Typ | Kód | Popis | MJ | Množství | J.cena [CZK] | Cena celkem [CZK] | Cenová soustava |  | DPH | J. Nh [h] | Nh celkem [h] | J. hmotnost [t] | Hmotnost celkem [t] | J. suť [t] | Suť Celkem [t]
Náklady soupisu celkem | [6 empty] | 0 |  |  |  |  | 0 |  | 0 |  | 0 |  | D | -1 | [10 empty] | 0
| D | PSV | Práce a dodávky PSV |  |  |  | 0 |  |  |  |  | 0 |  | 0 |  | 0 | 2 | D | 0 |  |  |  | ROZPOCET | [6 empty] | 0
| D | 721 | Zdravotechnika - vnitřní kanalizace |  |  |  | 0 |  |  |  |  | 0 |  | 0 |  | 0 | 2 | D | 1 |  |  |  | ROZPOCET | [6 empty] | 0
1 | K | 721171803 | Demontáž potrubí z novodurových trub odpadních nebo připojovacích do D 75 | m | 92 |  | 0 | CS ÚRS 2024 02 |  | základní |  | 0 | 0 | 0 | 0 | 0 | 16 | K | 2 |  |  |  | ROZPOCET | 0 | 0 | 0 | 0 | 0 | 1 | 0 | 16 | 2
| PP |  | Demontáž potrubí z novodurových trub odpadních nebo připojovacích do D 75 | [14 empty] | PP | 2
| Online PSC |  | https://podminky.urs.cz/item/CS_URS_2024_02/721171803 | [14 empty] | Online PSC | 2
| VV |  | 7+6+16+5+5+3+9+7+15+3+16 |  | 92 | [12 empty] | VV | 2 | 2 | True | 0 | ROZPOCET
| VV |  | Součet |  | 92 | [12 empty] | VV | 2 | 4 | True | 1 | ROZPOCET
2 | K | 721171808 | Demontáž potrubí z novodurových trub odpadních nebo připojovacích přes 75 do D 114 | m | 10 |  | 0 | CS ÚRS 2024 02 |  | základní |  | 0 | 0 | 0 | 0 | 0 | 16 | K | 2 |  |  |  | ROZPOCET | 0 | 0 | 0 | 0 | 0 | 1 | 0 | 16 | 4
| PP |  | Demontáž potrubí z novodurových trub odpadních nebo připojovacích přes 75 do D 114 | [14 empty] | PP | 2
| Online PSC |  | https://podminky.urs.cz/item/CS_URS_2024_02/721171808 | [14 empty] | Online PSC | 2
| VV |  | 1+1+1+1+2+2+2 |  | 10 | [12 empty] | VV | 2 | 2 | True | 0 | ROZPOCET
| VV |  | Součet |  | 10 | [12 empty] | VV | 2 | 4 | True | 1 | ROZPOCET
3 | K | 721170974 | Opravy odpadního potrubí plastového krácení trub DN 110 | kus | 14 |  | 0 | CS ÚRS 2024 02 |  | základní |  | 0 | 0 | 0 | 0 | 0 | 16 | K | 2 |  |  |  | ROZPOCET | 0 | 0 | 0 | 0 | 0 | 1 | 0 | 16 | 6
| PP |  | Opravy odpadního potrubí plastového krácení trub DN 110 | [14 empty] | PP | 2
| Online PSC |  | https://podminky.urs.cz/item/CS_URS_2024_02/721170974 | [14 empty] | Online PSC | 2
4 | K | 721171905 | Opravy odpadního potrubí plastového vsazení odbočky do potrubí DN 110 | kus | 14 |  | 0 | CS ÚRS 2024 02 |  | základní |  | 0 | 0 | 0 | 0 | 0 | 16 | K | 2 |  |  |  | ROZPOCET | 0 | 0 | 0 | 0 | 0 | 1 | 0 | 16 | 8
| PP |  | Opravy odpadního potrubí plastového vsazení odbočky do potrubí DN 110 | [14 empty] | PP | 2
| Online PSC |  | https://podminky.urs.cz/item/CS_URS_2024_02/721171905 | [14 empty] | Online PSC | 2
5 | K | 721171915 | Opravy odpadního potrubí plastového propojení dosavadního potrubí DN 110 | kus | 14 |  | 0 | CS ÚRS 2024 02 |  | základní |  | 0 | 0 | 0 | 0 | 0 | 16 | K | 2 |  |  |  | ROZPOCET | 0 | 0 | 0 | 0 | 0 | 1 | 0 | 16 | 10
| PP |  | Opravy odpadního potrubí plastového propojení dosavadního potrubí DN 110 | [14 empty] | PP | 2
| Online PSC |  | https://podminky.urs.cz/item/CS_URS_2024_02/721171915 | [14 empty] | Online PSC | 2
6 | K | 721175201 | Plastové potrubí odhlučněné třívrstvé připojovací DN 32 | m | 2 |  | 0 | CS ÚRS 2024 02 |  | základní |  | 0 | 0 | 0 | 0 | 0 | 16 | K | 2 |  |  |  | ROZPOCET | 0 | 0 | 0 | 0 | 0 | 1 | 0 | 16 | 12
| PP |  | Plastové potrubí odhlučněné třívrstvé připojovací DN 32 | [14 empty] | PP | 2
| Online PSC |  | https://podminky.urs.cz/item/CS_URS_2024_02/721175201 | [14 empty] | Online PSC | 2
| VV |  | 2 |  | 2 | [12 empty] | VV | 2 | 2 | True | 0 | ROZPOCET
| VV |  | Součet |  | 2 | [12 empty] | VV | 2 | 4 | True | 1 | ROZPOCET
7 | K | 721175202 | Plastové potrubí odhlučněné třívrstvé připojovací DN 40 | m | 19 |  | 0 | CS ÚRS 2024 02 |  | základní |  | 0 | 0 | 0 | 0 | 0 | 16 | K | 2 |  |  |  | ROZPOCET | 0 | 0 | 0 | 0 | 0 | 1 | 0 | 16 | 14
| PP |  | Plastové potrubí odhlučněné třívrstvé připojovací DN 40 | [14 empty] | PP | 2
| Online PSC |  | https://podminky.urs.cz/item/CS_URS_2024_02/721175202 | [14 empty] | Online PSC | 2
| VV |  | 13+4+2 |  | 19 | [12 empty] | VV | 2 | 2 | True | 0 | ROZPOCET
| VV |  | Součet |  | 19 | [12 empty] | VV | 2 | 4 | True | 1 | ROZPOCET
8 | K | 721175203 | Plastové potrubí odhlučněné třívrstvé připojovací DN 50 | m | 79 |  | 0 | CS ÚRS 2024 02 |  | základní |  | 0 | 0 | 0 | 0 | 0 | 16 | K | 2 |  |  |  | ROZPOCET | 0 | 0 | 0 | 0 | 0 | 1 | 0 | 16 | 16
| PP |  | Plastové potrubí odhlučněné třívrstvé připojovací DN 50 | [14 empty] | PP | 2
| Online PSC |  | https://podminky.urs.cz/item/CS_URS_2024_02/721175203 | [14 empty] | Online PSC | 2
| VV |  | 9+4 |  | 13 | [12 empty] | VV | 2 | 2 | True | 0 | ROZPOCET
| VV |  | 2+8+1+2+3+2+2+1+2+3+5+4+4+4+4+5+4+2+1+3 |  | 62 | [12 empty] | VV | 2 | 2 | True | 0 | ROZPOCET
| VV |  | 2+2 |  | 4 | [12 empty] | VV | 2 | 2 | True | 0 | ROZPOCET
| VV |  | Součet |  | 79 | [12 empty] | VV | 2 | 4 | True | 1 | ROZPOCET
9 | K | 721175204 | Plastové potrubí odhlučněné třívrstvé připojovací DN 75 | m | 16 |  | 0 | CS ÚRS 2024 02 |  | základní |  | 0 | 0 | 0 | 0 | 0 | 16 | K | 2 |  |  |  | ROZPOCET | 0 | 0 | 0 | 0 | 0 | 1 | 0 | 16 | 18
| PP |  | Plastové potrubí odhlučněné třívrstvé připojovací DN 75 | [14 empty] | PP | 2
| Online PSC |  | https://podminky.urs.cz/item/CS_URS_2024_02/721175204 | [14 empty] | Online PSC | 2
| VV |  | 2+1+2+3+2 |  | 10 | [12 empty] | VV | 2 | 2 | True | 0 | ROZPOCET
| VV |  | 4+2 |  | 6 | [12 empty] | VV | 2 | 2 | True | 0 | ROZPOCET
| VV |  | Součet |  | 16 | [12 empty] | VV | 2 | 4 | True | 1 | ROZPOCET
10 | K | 721175205 | Plastové potrubí odhlučněné třívrstvé připojovací DN 110 | m | 48 |  | 0 | CS ÚRS 2024 02 |  | základní |  | 0 | 0 | 0 | 0 | 0 | 16 | K | 2 |  |  |  | ROZPOCET | 0 | 0 | 0 | 0 | 0 | 1 | 0 | 16 | 20
| PP |  | Plastové potrubí odhlučněné třívrstvé připojovací DN 110 | [14 empty] | PP | 2
| Online PSC |  | https://podminky.urs.cz/item/CS_URS_2024_02/721175205 | [14 empty] | Online PSC | 2
| VV |  | 7 |  | 7 | [12 empty] | VV | 2 | 2 | True | 0 | ROZPOCET
| VV |  | 5+5+7+2 |  | 19 | [12 empty] | VV | 2 | 2 | True | 0 | ROZPOCET
| VV |  | 7+2+7+2+2+2 |  | 22 | [12 empty] | VV | 2 | 2 | True | 0 | ROZPOCET
| VV |  | Součet |  | 48 | [12 empty] | VV | 2 | 4 | True | 1 | ROZPOCET
11 | K | 721175232 | Plastové potrubí odhlučněné třívrstvé dešťové DN 110 | m | 14 |  | 0 | CS ÚRS 2024 02 |  | základní |  | 0 | 0 | 0 | 0 | 0 | 16 | K | 2 |  |  |  | ROZPOCET | 0 | 0 | 0 | 0 | 0 | 1 | 0 | 16 | 22
| PP |  | Plastové potrubí odhlučněné třívrstvé dešťové DN 110 | [14 empty] | PP | 2
| Online PSC |  | https://podminky.urs.cz/item/CS_URS_2024_02/721175232 | [14 empty] | Online PSC | 2
| VV |  | 8+4+2 |  | 14 | [12 empty] | VV | 2 | 2 | True | 0 | ROZPOCET
| VV |  | Součet |  | 14 | [12 empty] | VV | 2 | 4 | True | 1 | ROZPOCET
12 | K | 721194103 | Vyměření přípojek na potrubí vyvedení a upevnění odpadních výpustek DN 32 | kus | 1 |  | 0 | CS ÚRS 2024 02 |  | základní |  | 0 | 0 | 0 | 0 | 0 | 16 | K | 2 |  |  |  | ROZPOCET | 0 | 0 | 0 | 0 | 0 | 1 | 0 | 16 | 24
| PP |  | Vyměření přípojek na potrubí vyvedení a upevnění odpadních výpustek DN 32 | [14 empty] | PP | 2
| Online PSC |  | https://podminky.urs.cz/item/CS_URS_2024_02/721194103 | [14 empty] | Online PSC | 2
13 | K | 721194104 | Vyměření přípojek na potrubí vyvedení a upevnění odpadních výpustek DN 40 | kus | 19 |  | 0 | CS ÚRS 2024 02 |  | základní |  | 0 | 0 | 0 | 0 | 0 | 16 | K | 2 |  |  |  | ROZPOCET | 0 | 0 | 0 | 0 | 0 | 1 | 0 | 16 | 26
| PP |  | Vyměření přípojek na potrubí vyvedení a upevnění odpadních výpustek DN 40 | [14 empty] | PP | 2
| Online PSC |  | https://podminky.urs.cz/item/CS_URS_2024_02/721194104 | [14 empty] | Online PSC | 2
14 | K | 721194105 | Vyměření přípojek na potrubí vyvedení a upevnění odpadních výpustek DN 50 | kus | 17 |  | 0 | CS ÚRS 2024 02 |  | základní |  | 0 | 0 | 0 | 0 | 0 | 16 | K | 2 |  |  |  | ROZPOCET | 0 | 0 | 0 | 0 | 0 | 1 | 0 | 16 | 28
| PP |  | Vyměření přípojek na potrubí vyvedení a upevnění odpadních výpustek DN 50 | [14 empty] | PP | 2
| Online PSC |  | https://podminky.urs.cz/item/CS_URS_2024_02/721194105 | [14 empty] | Online PSC | 2
| VV |  | 9+4+2+2 |  | 17 | [12 empty] | VV | 2 | 2 | True | 0 | ROZPOCET
| VV |  | Součet |  | 17 | [12 empty] | VV | 2 | 4 | True | 1 | ROZPOCET
15 | K | 721194109 | Vyměření přípojek na potrubí vyvedení a upevnění odpadních výpustek DN 110 | kus | 8 |  | 0 | CS ÚRS 2024 02 |  | základní |  | 0 | 0 | 0 | 0 | 0 | 16 | K | 2 |  |  |  | ROZPOCET | 0 | 0 | 0 | 0 | 0 | 1 | 0 | 16 | 30
| PP |  | Vyměření přípojek na potrubí vyvedení a upevnění odpadních výpustek DN 110 | [14 empty] | PP | 2
| Online PSC |  | https://podminky.urs.cz/item/CS_URS_2024_02/721194109 | [14 empty] | Online PSC | 2
| VV |  | 5+2+1 |  | 8 | [12 empty] | VV | 2 | 2 | True | 0 | ROZPOCET
| VV |  | Součet |  | 8 | [12 empty] | VV | 2 | 4 | True | 1 | ROZPOCET
16 | K | 721210822 | Demontáž kanalizačního příslušenství střešních vtoků do DN 100 | kus | 2 |  | 0 | CS ÚRS 2024 02 |  | základní |  | 0 | 0 | 0 | 0 | 0 | 16 | K | 2 |  |  |  | ROZPOCET | 0 | 0 | 0 | 0 | 0 | 1 | 0 | 16 | 32
| PP |  | Demontáž kanalizačního příslušenství střešních vtoků do DN 100 | [14 empty] | PP | 2
| Online PSC |  | https://podminky.urs.cz/item/CS_URS_2024_02/721210822 | [14 empty] | Online PSC | 2
17 | K | 721220801 | Demontáž zápachových uzávěrek do DN 70 | kus | 32 |  | 0 | CS ÚRS 2024 02 |  | základní |  | 0 | 0 | 0 | 0 | 0 | 16 | K | 2 |  |  |  | ROZPOCET | 0 | 0 | 0 | 0 | 0 | 1 | 0 | 16 | 34
| PP |  | Demontáž zápachových uzávěrek do DN 70 | [14 empty] | PP | 2
| Online PSC |  | https://podminky.urs.cz/item/CS_URS_2024_02/721220801 | [14 empty] | Online PSC | 2
18 | K | 721229111 | Zápachové uzávěrky montáž zápachových uzávěrek ostatních typů do DN 50 | kus | 1 |  | 0 | CS ÚRS 2024 02 |  | základní |  | 0 | 0 | 0 | 0 | 0 | 16 | K | 2 |  |  |  | ROZPOCET | 0 | 0 | 0 | 0 | 0 | 1 | 0 | 16 | 36
| PP |  | Zápachové uzávěrky montáž zápachových uzávěrek ostatních typů do DN 50 | [14 empty] | PP | 2
| Online PSC |  | https://podminky.urs.cz/item/CS_URS_2024_02/721229111 | [14 empty] | Online PSC | 2
19 | M | 55161005 | souprava připojovací stavitelná bílá | sada | 1 |  | 0 | CS ÚRS 2024 02 |  | základní |  | 0 | 0 | 0 | 0 | 0 | 32 | M | 2 |  |  |  | ROZPOCET | 0 | 0 | 0 | 0 | 0 | 1 | 0 | 16 | 38
| PP |  | souprava připojovací stavitelná bílá | [14 empty] | PP | 2
20 | K | 721239114 | Střešní vtoky (vpusti) montáž střešních vtoků ostatních typů se svislým odtokem do DN 160 | kus | 2 |  | 0 | CS ÚRS 2024 02 |  | základní |  | 0 | 0 | 0 | 0 | 0 | 16 | K | 2 |  |  |  | ROZPOCET | 0 | 0 | 0 | 0 | 0 | 1 | 0 | 16 | 40
| PP |  | Střešní vtoky (vpusti) montáž střešních vtoků ostatních typů se svislým odtokem do DN 160 | [14 empty] | PP | 2
| Online PSC |  | https://podminky.urs.cz/item/CS_URS_2024_02/721239114 | [14 empty] | Online PSC | 2
21 | M | 56231103 | vtok střešní svislý s vyhříváním s manžetou pro PVC-P hydroizolaci pochůzných plochých střech DN 75, DN 110 | kus | 2 |  | 0 | CS ÚRS 2024 02 |  | základní |  | 0 | 0 | 0 | 0 | 0 | 32 | M | 2 |  |  |  | ROZPOCET | 0 | 0 | 0 | 0 | 0 | 1 | 0 | 16 | 42
| PP |  | vtok střešní svislý s vyhříváním s manžetou pro PVC-P hydroizolaci pochůzných plochých střech DN 75, DN 110 | [14 empty] | PP | 2
22 | K | 721290111 | Zkouška těsnosti kanalizace v objektech vodou do DN 125 | m | 178 |  | 0 | CS ÚRS 2024 02 |  | základní |  | 0 | 0 | 0 | 0 | 0 | 16 | K | 2 |  |  |  | ROZPOCET | 0 | 0 | 0 | 0 | 0 | 1 | 0 | 16 | 44
| PP |  | Zkouška těsnosti kanalizace v objektech vodou do DN 125 | [14 empty] | PP | 2
| Online PSC |  | https://podminky.urs.cz/item/CS_URS_2024_02/721290111 | [14 empty] | Online PSC | 2
| VV |  | 2+19+79+16+48+14 |  | 178 | [12 empty] | VV | 2 | 2 | True | 0 | ROZPOCET
| VV |  | Součet |  | 178 | [12 empty] | VV | 2 | 4 | True | 1 | ROZPOCET
23 | K | 998721123 | Přesun hmot pro vnitřní kanalizaci stanovený z hmotnosti přesunovaného materiálu vodorovná dopravní vzdálenost do 50 m ruční (bez užití mechanizace) v objektech výšky přes 12 do 24 m | t | 0.235 |  | 0 | CS ÚRS 2024 02 |  | základní |  | 0 | 0 | 0 | 0 | 0 | 16 | K | 2 |  |  |  | ROZPOCET | 0 | 0 | 0 | 0 | 0 | 1 | 0 | 16 | 46
| PP |  | Přesun hmot pro vnitřní kanalizaci stanovený z hmotnosti přesunovaného materiálu vodorovná dopravní vzdálenost do 50 m ruční (bez užití mechanizace) v objektech výšky přes 12 do 24 m | [14 empty] | PP | 2
| Online PSC |  | https://podminky.urs.cz/item/CS_URS_2024_02/998721123 | [14 empty] | Online PSC | 2
| D | 722 | Zdravotechnika - vnitřní vodovod |  |  |  | 0 |  |  |  |  | 0 |  | 0 |  | 0 | 2 | D | 1 |  |  |  | ROZPOCET | [6 empty] | 0
24 | K | 722130801 | Demontáž potrubí z ocelových trubek pozinkovaných závitových do DN 25 | m | 190 |  | 0 | CS ÚRS 2024 02 |  | základní |  | 0 | 0 | 0 | 0 | 0 | 16 | K | 2 |  |  |  | ROZPOCET | 0 | 0 | 0 | 0 | 0 | 1 | 0 | 16 | 48
| PP |  | Demontáž potrubí z ocelových trubek pozinkovaných závitových do DN 25 | [14 empty] | PP | 2
| Online PSC |  | https://podminky.urs.cz/item/CS_URS_2024_02/722130801 | [14 empty] | Online PSC | 2
| VV |  | 73+8+20+8+6+6+16+10+14+17+12 |  | 190 | [12 empty] | VV | 2 | 2 | True | 0 | ROZPOCET
| VV |  | Součet |  | 190 | [12 empty] | VV | 2 | 4 | True | 1 | ROZPOCET
25 | K | 722130802 | Demontáž potrubí z ocelových trubek pozinkovaných závitových přes 25 do DN 40 | m | 2 |  | 0 | CS ÚRS 2024 02 |  | základní |  | 0 | 0 | 0 | 0 | 0 | 16 | K | 2 |  |  |  | ROZPOCET | 0 | 0 | 0 | 0 | 0 | 1 | 0 | 16 | 50
| PP |  | Demontáž potrubí z ocelových trubek pozinkovaných závitových přes 25 do DN 40 | [14 empty] | PP | 2
| Online PSC |  | https://podminky.urs.cz/item/CS_URS_2024_02/722130802 | [14 empty] | Online PSC | 2
26 | K | 722130831 | Demontáž potrubí z ocelových trubek pozinkovaných tvarovek nástěnek | kus | 73 |  | 0 | CS ÚRS 2024 02 |  | základní |  | 0 | 0 | 0 | 0 | 0 | 16 | K | 2 |  |  |  | ROZPOCET | 0 | 0 | 0 | 0 | 0 | 1 | 0 | 16 | 52
| PP |  | Demontáž potrubí z ocelových trubek pozinkovaných tvarovek nástěnek | [14 empty] | PP | 2
| Online PSC |  | https://podminky.urs.cz/item/CS_URS_2024_02/722130831 | [14 empty] | Online PSC | 2
| VV |  | 28+14+23+8 |  | 73 | [12 empty] | VV | 2 | 2 | True | 0 | ROZPOCET
| VV |  | Součet |  | 73 | [12 empty] | VV | 2 | 4 | True | 1 | ROZPOCET
27 | K | 722140111 | Potrubí z ocelových trubek z ušlechtilé oceli (nerez) spojované lisováním PN 16 do 85°C Ø 15/1 | m | 143 |  | 0 | CS ÚRS 2024 02 |  | základní |  | 0 | 0 | 0 | 0 | 0 | 16 | K | 2 |  |  |  | ROZPOCET | 0 | 0 | 0 | 0 | 0 | 1 | 0 | 16 | 54
| PP |  | Potrubí z ocelových trubek z ušlechtilé oceli (nerez) spojované lisováním PN 16 do 85°C Ø 15/1 | [14 empty] | PP | 2
| Online PSC |  | https://podminky.urs.cz/item/CS_URS_2024_02/722140111 | [14 empty] | Online PSC | 2
| VV |  | 6+5+4+5+5+2+3+3+4+4+3+3+5+4+3+6+2+2+4 |  | 73 | [12 empty] | VV | 2 | 2 | True | 0 | ROZPOCET
| VV |  | 5+5+4+5+5+3+3+4+4+3+3+5+4+3+6+2+2+4 |  | 70 | [12 empty] | VV | 2 | 2 | True | 0 | ROZPOCET
| VV |  | Součet |  | 143 | [12 empty] | VV | 2 | 4 | True | 1 | ROZPOCET
28 | K | 722140112 | Potrubí z ocelových trubek z ušlechtilé oceli (nerez) spojované lisováním PN 16 do 85°C Ø 18/1 | m | 120 |  | 0 | CS ÚRS 2024 02 |  | základní |  | 0 | 0 | 0 | 0 | 0 | 16 | K | 2 |  |  |  | ROZPOCET | 0 | 0 | 0 | 0 | 0 | 1 | 0 | 16 | 56
| PP |  | Potrubí z ocelových trubek z ušlechtilé oceli (nerez) spojované lisováním PN 16 do 85°C Ø 18/1 | [14 empty] | PP | 2
| Online PSC |  | https://podminky.urs.cz/item/CS_URS_2024_02/722140112 | [14 empty] | Online PSC | 2
| VV |  | 10+3+2+6+10+5+3+13+4+4 |  | 60 | [12 empty] | VV | 2 | 2 | True | 0 | ROZPOCET
| VV |  | 10+3+2+6+10+5+3+13+4+4 |  | 60 | [12 empty] | VV | 2 | 2 | True | 0 | ROZPOCET
| VV |  | Součet |  | 120 | [12 empty] | VV | 2 | 4 | True | 1 | ROZPOCET
29 | K | 722140113 | Potrubí z ocelových trubek z ušlechtilé oceli (nerez) spojované lisováním PN 16 do 85°C Ø 22/1,2 | m | 26 |  | 0 | CS ÚRS 2024 02 |  | základní |  | 0 | 0 | 0 | 0 | 0 | 16 | K | 2 |  |  |  | ROZPOCET | 0 | 0 | 0 | 0 | 0 | 1 | 0 | 16 | 58
| PP |  | Potrubí z ocelových trubek z ušlechtilé oceli (nerez) spojované lisováním PN 16 do 85°C Ø 22/1,2 | [14 empty] | PP | 2
| Online PSC |  | https://podminky.urs.cz/item/CS_URS_2024_02/722140113 | [14 empty] | Online PSC | 2
| VV |  | 3+2+2+2+4 |  | 13 | [12 empty] | VV | 2 | 2 | True | 0 | ROZPOCET
| VV |  | 3+2+2+2+4 |  | 13 | [12 empty] | VV | 2 | 2 | True | 0 | ROZPOCET
| VV |  | Součet |  | 26 | [12 empty] | VV | 2 | 4 | True | 1 | ROZPOCET
30 | K | 722140114 | Potrubí z ocelových trubek z ušlechtilé oceli (nerez) spojované lisováním PN 16 do 85°C Ø 28/1,2 | m | 29 |  | 0 | CS ÚRS 2024 02 |  | základní |  | 0 | 0 | 0 | 0 | 0 | 16 | K | 2 |  |  |  | ROZPOCET | 0 | 0 | 0 | 0 | 0 | 1 | 0 | 16 | 60
| PP |  | Potrubí z ocelových trubek z ušlechtilé oceli (nerez) spojované lisováním PN 16 do 85°C Ø 28/1,2 | [14 empty] | PP | 2
| Online PSC |  | https://podminky.urs.cz/item/CS_URS_2024_02/722140114 | [14 empty] | Online PSC | 2
| VV |  | 5+12 |  | 17 | [12 empty] | VV | 2 | 2 | True | 0 | ROZPOCET
| VV |  | 12 |  | 12 | [12 empty] | VV | 2 | 2 | True | 0 | ROZPOCET
| VV |  | Součet |  | 29 | [12 empty] | VV | 2 | 4 | True | 1 | ROZPOCET
31 | K | 722181221 | Ochrana potrubí termoizolačními trubicemi z pěnového polyetylenu PE přilepenými v příčných a podélných spojích, tloušťky izolace přes 6 do 9 mm, vnitřního průměru izolace DN do 22 mm | m | 167.9 |  | 0 | CS ÚRS 2024 02 |  | základní |  | 0 | 0 | 0 | 0 | 0 | 16 | K | 2 |  |  |  | ROZPOCET | 0 | 0 | 0 | 0 | 0 | 1 | 0 | 16 | 62
| PP |  | Ochrana potrubí termoizolačními trubicemi z pěnového polyetylenu PE přilepenými v příčných a podélných spojích, tloušťky izolace přes 6 do 9 mm, vnitřního průměru izolace DN do 22 mm | [14 empty] | PP | 2
| Online PSC |  | https://podminky.urs.cz/item/CS_URS_2024_02/722181221 | [14 empty] | Online PSC | 2
| VV |  | 73+60+13 |  | 146 | [12 empty] | VV | 2 | 2 | True | 0 | ROZPOCET
| VV |  | Součet |  | 146 | [12 empty] | VV | 2 | 4 | True | 0 | ROZPOCET
| VV |  | 146*1,15 "Přepočtené koeficientem množství |  | 167.9 | [12 empty] | VV | 2 | 2 | True | 0 | ROZPOCET
| VV |  | Součet |  | 167.9 | [12 empty] | VV | 2 | 4 | True | 1 | ROZPOCET
32 | K | 722181222 | Ochrana potrubí termoizolačními trubicemi z pěnového polyetylenu PE přilepenými v příčných a podélných spojích, tloušťky izolace přes 6 do 9 mm, vnitřního průměru izolace DN přes 22 do 45 mm | m | 19.55 |  | 0 | CS ÚRS 2024 02 |  | základní |  | 0 | 0 | 0 | 0 | 0 | 16 | K | 2 |  |  |  | ROZPOCET | 0 | 0 | 0 | 0 | 0 | 1 | 0 | 16 | 64
| PP |  | Ochrana potrubí termoizolačními trubicemi z pěnového polyetylenu PE přilepenými v příčných a podélných spojích, tloušťky izolace přes 6 do 9 mm, vnitřního průměru izolace DN přes 22 do 45 mm | [14 empty] | PP | 2
| Online PSC |  | https://podminky.urs.cz/item/CS_URS_2024_02/722181222 | [14 empty] | Online PSC | 2
| VV |  | 17 |  | 17 | [12 empty] | VV | 2 | 2 | True | 0 | ROZPOCET
| VV |  | Součet |  | 17 | [12 empty] | VV | 2 | 4 | True | 0 | ROZPOCET
| VV |  | 17*1,15 "Přepočtené koeficientem množství |  | 19.55 | [12 empty] | VV | 2 | 2 | True | 0 | ROZPOCET
| VV |  | Součet |  | 19.55 | [12 empty] | VV | 2 | 4 | True | 1 | ROZPOCET
33 | K | 722181241 | Ochrana potrubí termoizolačními trubicemi z pěnového polyetylenu PE přilepenými v příčných a podélných spojích, tloušťky izolace přes 13 do 20 mm, vnitřního průměru izolace DN do 22 mm | m | 164.45 |  | 0 | CS ÚRS 2024 02 |  | základní |  | 0 | 0 | 0 | 0 | 0 | 16 | K | 2 |  |  |  | ROZPOCET | 0 | 0 | 0 | 0 | 0 | 1 | 0 | 16 | 66
| PP |  | Ochrana potrubí termoizolačními trubicemi z pěnového polyetylenu PE přilepenými v příčných a podélných spojích, tloušťky izolace přes 13 do 20 mm, vnitřního průměru izolace DN do 22 mm | [14 empty] | PP | 2
| Online PSC |  | https://podminky.urs.cz/item/CS_URS_2024_02/722181241 | [14 empty] | Online PSC | 2
| VV |  | 70+60+13 |  | 143 | [12 empty] | VV | 2 | 2 | True | 0 | ROZPOCET
| VV |  | Součet |  | 143 | [12 empty] | VV | 2 | 4 | True | 0 | ROZPOCET
| VV |  | 143*1,15 "Přepočtené koeficientem množství |  | 164.45 | [12 empty] | VV | 2 | 2 | True | 0 | ROZPOCET
| VV |  | Součet |  | 164.45 | [12 empty] | VV | 2 | 4 | True | 1 | ROZPOCET
34 | K | 722181242 | Ochrana potrubí termoizolačními trubicemi z pěnového polyetylenu PE přilepenými v příčných a podélných spojích, tloušťky izolace přes 13 do 20 mm, vnitřního průměru izolace DN přes 22 do 45 mm | m | 13.8 |  | 0 | CS ÚRS 2024 02 |  | základní |  | 0 | 0 | 0 | 0 | 0 | 16 | K | 2 |  |  |  | ROZPOCET | 0 | 0 | 0 | 0 | 0 | 1 | 0 | 16 | 68
| PP |  | Ochrana potrubí termoizolačními trubicemi z pěnového polyetylenu PE přilepenými v příčných a podélných spojích, tloušťky izolace přes 13 do 20 mm, vnitřního průměru izolace DN přes 22 do 45 mm | [14 empty] | PP | 2
| Online PSC |  | https://podminky.urs.cz/item/CS_URS_2024_02/722181242 | [14 empty] | Online PSC | 2
| VV |  | 12 |  | 12 | [12 empty] | VV | 2 | 2 | True | 0 | ROZPOCET
| VV |  | Součet |  | 12 | [12 empty] | VV | 2 | 4 | True | 0 | ROZPOCET
| VV |  | 12*1,15 "Přepočtené koeficientem množství |  | 13.8 | [12 empty] | VV | 2 | 2 | True | 0 | ROZPOCET
| VV |  | Součet |  | 13.8 | [12 empty] | VV | 2 | 4 | True | 1 | ROZPOCET
35 | K | 722181812 | Demontáž ochrany potrubí plstěných pásů z trub, průměru do 50 mm | m | 192 |  | 0 | CS ÚRS 2024 02 |  | základní |  | 0 | 0 | 0 | 0 | 0 | 16 | K | 2 |  |  |  | ROZPOCET | 0 | 0 | 0 | 0 | 0 | 1 | 0 | 16 | 70
| PP |  | Demontáž ochrany potrubí plstěných pásů z trub, průměru do 50 mm | [14 empty] | PP | 2
| Online PSC |  | https://podminky.urs.cz/item/CS_URS_2024_02/722181812 | [14 empty] | Online PSC | 2
| VV |  | 190+2 |  | 192 | [12 empty] | VV | 2 | 2 | True | 0 | ROZPOCET
| VV |  | Součet |  | 192 | [12 empty] | VV | 2 | 4 | True | 1 | ROZPOCET
36 | K | 722182011 | Podpůrný žlab pro potrubí průměru D 20 | m | 26 |  | 0 | CS ÚRS 2024 02 |  | základní |  | 0 | 0 | 0 | 0 | 0 | 16 | K | 2 |  |  |  | ROZPOCET | 0 | 0 | 0 | 0 | 0 | 1 | 0 | 16 | 72
| PP |  | Podpůrný žlab pro potrubí průměru D 20 | [14 empty] | PP | 2
| Online PSC |  | https://podminky.urs.cz/item/CS_URS_2024_02/722182011 | [14 empty] | Online PSC | 2
| VV |  | 5+5+8+8 |  | 26 | [12 empty] | VV | 2 | 2 | True | 0 | ROZPOCET
| VV |  | Součet |  | 26 | [12 empty] | VV | 2 | 4 | True | 1 | ROZPOCET
37 | K | 722182012 | Podpůrný žlab pro potrubí průměru D 25 | m | 10 |  | 0 | CS ÚRS 2024 02 |  | základní |  | 0 | 0 | 0 | 0 | 0 | 16 | K | 2 |  |  |  | ROZPOCET | 0 | 0 | 0 | 0 | 0 | 1 | 0 | 16 | 74
| PP |  | Podpůrný žlab pro potrubí průměru D 25 | [14 empty] | PP | 2
| Online PSC |  | https://podminky.urs.cz/item/CS_URS_2024_02/722182012 | [14 empty] | Online PSC | 2
| VV |  | 5+5 |  | 10 | [12 empty] | VV | 2 | 2 | True | 0 | ROZPOCET
| VV |  | Součet |  | 10 | [12 empty] | VV | 2 | 4 | True | 1 | ROZPOCET
38 | K | 722190401 | Zřízení přípojek na potrubí vyvedení a upevnění výpustek do DN 25 | kus | 82 |  | 0 | CS ÚRS 2024 02 |  | základní |  | 0 | 0 | 0 | 0 | 0 | 16 | K | 2 |  |  |  | ROZPOCET | 0 | 0 | 0 | 0 | 0 | 1 | 0 | 16 | 76
| PP |  | Zřízení přípojek na potrubí vyvedení a upevnění výpustek do DN 25 | [14 empty] | PP | 2
| Online PSC |  | https://podminky.urs.cz/item/CS_URS_2024_02/722190401 | [14 empty] | Online PSC | 2
| VV |  | 20+19+18+13+1+11 |  | 82 | [12 empty] | VV | 2 | 2 | True | 0 | ROZPOCET
| VV |  | Součet |  | 82 | [12 empty] | VV | 2 | 4 | True | 1 | ROZPOCET
39 | K | 722220111 | Armatury s jedním závitem nástěnky pro výtokový ventil G 1/2" | kus | 58 |  | 0 | CS ÚRS 2024 02 |  | základní |  | 0 | 0 | 0 | 0 | 0 | 16 | K | 2 |  |  |  | ROZPOCET | 0 | 0 | 0 | 0 | 0 | 1 | 0 | 16 | 78
| PP |  | Armatury s jedním závitem nástěnky pro výtokový ventil G 1/2" | [14 empty] | PP | 2
| Online PSC |  | https://podminky.urs.cz/item/CS_URS_2024_02/722220111 | [14 empty] | Online PSC | 2
| VV |  | 8+16+10+12+10+2 |  | 58 | [12 empty] | VV | 2 | 2 | True | 0 | ROZPOCET
| VV |  | Součet |  | 58 | [12 empty] | VV | 2 | 4 | True | 1 | ROZPOCET
40 | K | 722220121 | Armatury s jedním závitem nástěnky pro baterii G 1/2" | pár | 7 |  | 0 | CS ÚRS 2024 02 |  | základní |  | 0 | 0 | 0 | 0 | 0 | 16 | K | 2 |  |  |  | ROZPOCET | 0 | 0 | 0 | 0 | 0 | 1 | 0 | 16 | 80
| PP |  | Armatury s jedním závitem nástěnky pro baterii G 1/2" | [14 empty] | PP | 2
| Online PSC |  | https://podminky.urs.cz/item/CS_URS_2024_02/722220121 | [14 empty] | Online PSC | 2
| VV |  | 4+2+1 |  | 7 | [12 empty] | VV | 2 | 2 | True | 0 | ROZPOCET
| VV |  | Součet |  | 7 | [12 empty] | VV | 2 | 4 | True | 1 | ROZPOCET
41 | K | 722220851 | Demontáž armatur závitových s jedním závitem do G 3/4 | kus | 5 |  | 0 | CS ÚRS 2024 02 |  | základní |  | 0 | 0 | 0 | 0 | 0 | 16 | K | 2 |  |  |  | ROZPOCET | 0 | 0 | 0 | 0 | 0 | 1 | 0 | 16 | 82
| PP |  | Demontáž armatur závitových s jedním závitem do G 3/4 | [14 empty] | PP | 2
| Online PSC |  | https://podminky.urs.cz/item/CS_URS_2024_02/722220851 | [14 empty] | Online PSC | 2
42 | K | 722220861 | Demontáž armatur závitových se dvěma závity do G 3/4 | kus | 22 |  | 0 | CS ÚRS 2024 02 |  | základní |  | 0 | 0 | 0 | 0 | 0 | 16 | K | 2 |  |  |  | ROZPOCET | 0 | 0 | 0 | 0 | 0 | 1 | 0 | 16 | 84
| PP |  | Demontáž armatur závitových se dvěma závity do G 3/4 | [14 empty] | PP | 2
| Online PSC |  | https://podminky.urs.cz/item/CS_URS_2024_02/722220861 | [14 empty] | Online PSC | 2
43 | K | 722220862 | Demontáž armatur závitových se dvěma závity přes 3/4 do G 5/4 | kus | 1 |  | 0 | CS ÚRS 2024 02 |  | základní |  | 0 | 0 | 0 | 0 | 0 | 16 | K | 2 |  |  |  | ROZPOCET | 0 | 0 | 0 | 0 | 0 | 1 | 0 | 16 | 86
| PP |  | Demontáž armatur závitových se dvěma závity přes 3/4 do G 5/4 | [14 empty] | PP | 2
| Online PSC |  | https://podminky.urs.cz/item/CS_URS_2024_02/722220862 | [14 empty] | Online PSC | 2
44 | K | 722232043 | Armatury se dvěma závity kulové kohouty PN 42 do 185 °C přímé vnitřní závit G 1/2" | kus | 2 |  | 0 | CS ÚRS 2024 02 |  | základní |  | 0 | 0 | 0 | 0 | 0 | 16 | K | 2 |  |  |  | ROZPOCET | 0 | 0 | 0 | 0 | 0 | 1 | 0 | 16 | 88
| PP |  | Armatury se dvěma závity kulové kohouty PN 42 do 185 °C přímé vnitřní závit G 1/2" | [14 empty] | PP | 2
| Online PSC |  | https://podminky.urs.cz/item/CS_URS_2024_02/722232043 | [14 empty] | Online PSC | 2
| VV |  | 2 |  | 2 | [12 empty] | VV | 2 | 2 | True | 0 | ROZPOCET
| VV |  | Součet |  | 2 | [12 empty] | VV | 2 | 4 | True | 1 | ROZPOCET
45 | K | 722232044 | Armatury se dvěma závity kulové kohouty PN 42 do 185 °C přímé vnitřní závit G 3/4" | kus | 18 |  | 0 | CS ÚRS 2024 02 |  | základní |  | 0 | 0 | 0 | 0 | 0 | 16 | K | 2 |  |  |  | ROZPOCET | 0 | 0 | 0 | 0 | 0 | 1 | 0 | 16 | 90
| PP |  | Armatury se dvěma závity kulové kohouty PN 42 do 185 °C přímé vnitřní závit G 3/4" | [14 empty] | PP | 2
| Online PSC |  | https://podminky.urs.cz/item/CS_URS_2024_02/722232044 | [14 empty] | Online PSC | 2
| VV |  | 2+2+2+2+2+2+2+2+2 |  | 18 | [12 empty] | VV | 2 | 2 | True | 0 | ROZPOCET
| VV |  | Součet |  | 18 | [12 empty] | VV | 2 | 4 | True | 1 | ROZPOCET
46 | K | 722232045 | Armatury se dvěma závity kulové kohouty PN 42 do 185 °C přímé vnitřní závit G 1" | kus | 3 |  | 0 | CS ÚRS 2024 02 |  | základní |  | 0 | 0 | 0 | 0 | 0 | 16 | K | 2 |  |  |  | ROZPOCET | 0 | 0 | 0 | 0 | 0 | 1 | 0 | 16 | 92
| PP |  | Armatury se dvěma závity kulové kohouty PN 42 do 185 °C přímé vnitřní závit G 1" | [14 empty] | PP | 2
| Online PSC |  | https://podminky.urs.cz/item/CS_URS_2024_02/722232045 | [14 empty] | Online PSC | 2
| VV |  | 1+2 |  | 3 | [12 empty] | VV | 2 | 2 | True | 0 | ROZPOCET
| VV |  | Součet |  | 3 | [12 empty] | VV | 2 | 4 | True | 1 | ROZPOCET
47 | K | 722250133 | Požární příslušenství a armatury hydrantový systém s tvarově stálou hadicí celoplechový D 19 x 30 m | soubor | 1 |  | 0 | CS ÚRS 2024 02 |  | základní |  | 0 | 0 | 0 | 0 | 0 | 16 | K | 2 |  |  |  | ROZPOCET | 0 | 0 | 0 | 0 | 0 | 1 | 0 | 16 | 94
| PP |  | Požární příslušenství a armatury hydrantový systém s tvarově stálou hadicí celoplechový D 19 x 30 m | [14 empty] | PP | 2
| Online PSC |  | https://podminky.urs.cz/item/CS_URS_2024_02/722250133 | [14 empty] | Online PSC | 2
48 | K | 722290226 | Zkoušky, proplach a desinfekce vodovodního potrubí zkoušky těsnosti vodovodního potrubí závitového do DN 50 | m | 318 |  | 0 | CS ÚRS 2024 02 |  | základní |  | 0 | 0 | 0 | 0 | 0 | 16 | K | 2 |  |  |  | ROZPOCET | 0 | 0 | 0 | 0 | 0 | 1 | 0 | 16 | 96
| PP |  | Zkoušky, proplach a desinfekce vodovodního potrubí zkoušky těsnosti vodovodního potrubí závitového do DN 50 | [14 empty] | PP | 2
| Online PSC |  | https://podminky.urs.cz/item/CS_URS_2024_02/722290226 | [14 empty] | Online PSC | 2
| VV |  | 143+120+26+29 |  | 318 | [12 empty] | VV | 2 | 2 | True | 0 | ROZPOCET
| VV |  | Součet |  | 318 | [12 empty] | VV | 2 | 4 | True | 1 | ROZPOCET
49 | K | 722290234 | Zkoušky, proplach a desinfekce vodovodního potrubí proplach a desinfekce vodovodního potrubí do DN 80 | m | 318 |  | 0 | CS ÚRS 2024 02 |  | základní |  | 0 | 0 | 0 | 0 | 0 | 16 | K | 2 |  |  |  | ROZPOCET | 0 | 0 | 0 | 0 | 0 | 1 | 0 | 16 | 98
| PP |  | Zkoušky, proplach a desinfekce vodovodního potrubí proplach a desinfekce vodovodního potrubí do DN 80 | [14 empty] | PP | 2
| Online PSC |  | https://podminky.urs.cz/item/CS_URS_2024_02/722290234 | [14 empty] | Online PSC | 2
| VV |  | 143+120+26+29 |  | 318 | [12 empty] | VV | 2 | 2 | True | 0 | ROZPOCET
| VV |  | Součet |  | 318 | [12 empty] | VV | 2 | 4 | True | 1 | ROZPOCET
50 | K | 998722123 | Přesun hmot pro vnitřní vodovod stanovený z hmotnosti přesunovaného materiálu vodorovná dopravní vzdálenost do 50 m ruční (bez užití mechanizace) v objektech výšky přes 12 do 24 m | t | 0.376 |  | 0 | CS ÚRS 2024 02 |  | základní |  | 0 | 0 | 0 | 0 | 0 | 16 | K | 2 |  |  |  | ROZPOCET | 0 | 0 | 0 | 0 | 0 | 1 | 0 | 16 | 100
| PP |  | Přesun hmot pro vnitřní vodovod stanovený z hmotnosti přesunovaného materiálu vodorovná dopravní vzdálenost do 50 m ruční (bez užití mechanizace) v objektech výšky přes 12 do 24 m | [14 empty] | PP | 2
| Online PSC |  | https://podminky.urs.cz/item/CS_URS_2024_02/998722123 | [14 empty] | Online PSC | 2
| D | 725 | Zdravotechnika - zařizovací předměty |  |  |  | 0 |  |  |  |  | 0 |  | 0 |  | 0 | 2 | D | 1 |  |  |  | ROZPOCET | [6 empty] | 0
51 | K | 725110814 | Demontáž klozetů kombi | soubor | 5 |  | 0 | CS ÚRS 2024 02 |  | základní |  | 0 | 0 | 0 | 0 | 0 | 16 | K | 2 |  |  |  | ROZPOCET | 0 | 0 | 0 | 0 | 0 | 1 | 0 | 16 | 102
| PP |  | Demontáž klozetů kombi | [14 empty] | PP | 2
| Online PSC |  | https://podminky.urs.cz/item/CS_URS_2024_02/725110814 | [14 empty] | Online PSC | 2
52 | K | 725112022 | Zařízení záchodů klozety keramické závěsné na nosné stěny s hlubokým splachováním odpad vodorovný | soubor | 5 |  | 0 | CS ÚRS 2024 02 |  | základní |  | 0 | 0 | 0 | 0 | 0 | 16 | K | 2 |  |  |  | ROZPOCET | 0 | 0 | 0 | 0 | 0 | 1 | 0 | 16 | 104
| PP |  | Zařízení záchodů klozety keramické závěsné na nosné stěny s hlubokým splachováním odpad vodorovný | [14 empty] | PP | 2
| Online PSC |  | https://podminky.urs.cz/item/CS_URS_2024_02/725112022 | [14 empty] | Online PSC | 2
53 | K | 725112023 | Zařízení záchodů klozety keramické závěsné na nosné stěny s hlubokým splachováním pro handicapované odpad vodorovný | soubor | 2 |  | 0 | CS ÚRS 2024 02 |  | základní |  | 0 | 0 | 0 | 0 | 0 | 16 | K | 2 |  |  |  | ROZPOCET | 0 | 0 | 0 | 0 | 0 | 1 | 0 | 16 | 106
| PP |  | Zařízení záchodů klozety keramické závěsné na nosné stěny s hlubokým splachováním pro handicapované odpad vodorovný | [14 empty] | PP | 2
| Online PSC |  | https://podminky.urs.cz/item/CS_URS_2024_02/725112023 | [14 empty] | Online PSC | 2
54 | K | 725210821 | Demontáž umyvadel bez výtokových armatur umyvadel | soubor | 17 |  | 0 | CS ÚRS 2024 02 |  | základní |  | 0 | 0 | 0 | 0 | 0 | 16 | K | 2 |  |  |  | ROZPOCET | 0 | 0 | 0 | 0 | 0 | 1 | 0 | 16 | 108
| PP |  | Demontáž umyvadel bez výtokových armatur umyvadel | [14 empty] | PP | 2
| Online PSC |  | https://podminky.urs.cz/item/CS_URS_2024_02/725210821 | [14 empty] | Online PSC | 2
55 | K | 725211602 | Umyvadla keramická bílá bez výtokových armatur připevněná na stěnu šrouby bez sloupu nebo krytu na sifon, šířka umyvadla 550 mm | soubor | 13 |  | 0 | CS ÚRS 2024 02 |  | základní |  | 0 | 0 | 0 | 0 | 0 | 16 | K | 2 |  |  |  | ROZPOCET | 0 | 0 | 0 | 0 | 0 | 1 | 0 | 16 | 110
| PP |  | Umyvadla keramická bílá bez výtokových armatur připevněná na stěnu šrouby bez sloupu nebo krytu na sifon, šířka umyvadla 550 mm | [14 empty] | PP | 2
| Online PSC |  | https://podminky.urs.cz/item/CS_URS_2024_02/725211602 | [14 empty] | Online PSC | 2
56 | K | 725211641 | Umyvadla keramická bílá bez výtokových armatur připevněná na stěnu šrouby do nábytku, šířka umyvadla 600 mm | soubor | 4 |  | 0 | CS ÚRS 2024 02 |  | základní |  | 0 | 0 | 0 | 0 | 0 | 16 | K | 2 |  |  |  | ROZPOCET | 0 | 0 | 0 | 0 | 0 | 1 | 0 | 16 | 112
| PP |  | Umyvadla keramická bílá bez výtokových armatur připevněná na stěnu šrouby do nábytku, šířka umyvadla 600 mm | [14 empty] | PP | 2
| Online PSC |  | https://podminky.urs.cz/item/CS_URS_2024_02/725211641 | [14 empty] | Online PSC | 2
57 | K | 725219102 | Umyvadla montáž umyvadel ostatních typů na šrouby | soubor | 2 |  | 0 | CS ÚRS 2024 02 |  | základní |  | 0 | 0 | 0 | 0 | 0 | 16 | K | 2 |  |  |  | ROZPOCET | 0 | 0 | 0 | 0 | 0 | 1 | 0 | 16 | 114
| PP |  | Umyvadla montáž umyvadel ostatních typů na šrouby | [14 empty] | PP | 2
| Online PSC |  | https://podminky.urs.cz/item/CS_URS_2024_02/725219102 | [14 empty] | Online PSC | 2
58 | M | 64211023 | umyvadlo keramické závěsné bezbariérové bílé 640x550mm | kus | 2 |  | 0 | CS ÚRS 2024 02 |  | základní |  | 0 | 0 | 0 | 0 | 0 | 32 | M | 2 |  |  |  | ROZPOCET | 0 | 0 | 0 | 0 | 0 | 1 | 0 | 16 | 116
| PP |  | umyvadlo keramické závěsné bezbariérové bílé 640x550mm | [14 empty] | PP | 2
59 | K | 725220812 | Demontáž vaniček dětských | soubor | 2 |  | 0 | CS ÚRS 2024 02 |  | základní |  | 0 | 0 | 0 | 0 | 0 | 16 | K | 2 |  |  |  | ROZPOCET | 0 | 0 | 0 | 0 | 0 | 1 | 0 | 16 | 118
| PP |  | Demontáž vaniček dětských | [14 empty] | PP | 2
| Online PSC |  | https://podminky.urs.cz/item/CS_URS_2024_02/725220812 | [14 empty] | Online PSC | 2
| P |  | Poznámka k položce: Poznámka k položce: - Dětská vanička v nábytku | [14 empty] | P | 2
60 | K | 725229103 | Vany bez výtokových armatur montáž van se zápachovou uzávěrkou akrylátových | soubor | 2 |  | 0 | CS ÚRS 2024 02 |  | základní |  | 0 | 0 | 0 | 0 | 0 | 16 | K | 2 |  |  |  | ROZPOCET | 0 | 0 | 0 | 0 | 0 | 1 | 0 | 16 | 120
| PP |  | Vany bez výtokových armatur montáž van se zápachovou uzávěrkou akrylátových | [14 empty] | PP | 2
| Online PSC |  | https://podminky.urs.cz/item/CS_URS_2024_02/725229103 | [14 empty] | Online PSC | 2
61 | M | 55421000 | vana akrylátová obdélníková bílá - dětská vanička | kus | 2 |  | 0 | CS ÚRS 2024 02 |  | základní |  | 0 | 0 | 0 | 0 | 0 | 32 | M | 2 |  |  |  | ROZPOCET | 0 | 0 | 0 | 0 | 0 | 1 | 0 | 16 | 122
| PP |  | vana akrylátová obdélníková bílá - dětská vanička | [14 empty] | PP | 2
62 | K | 725240811 | Demontáž sprchových kabin a vaniček bez výtokových armatur kabin | soubor | 3 |  | 0 | CS ÚRS 2024 02 |  | základní |  | 0 | 0 | 0 | 0 | 0 | 16 | K | 2 |  |  |  | ROZPOCET | 0 | 0 | 0 | 0 | 0 | 1 | 0 | 16 | 124
| PP |  | Demontáž sprchových kabin a vaniček bez výtokových armatur kabin | [14 empty] | PP | 2
| Online PSC |  | https://podminky.urs.cz/item/CS_URS_2024_02/725240811 | [14 empty] | Online PSC | 2
63 | K | 725240812 | Demontáž sprchových kabin a vaniček bez výtokových armatur vaniček | soubor | 3 |  | 0 | CS ÚRS 2024 02 |  | základní |  | 0 | 0 | 0 | 0 | 0 | 16 | K | 2 |  |  |  | ROZPOCET | 0 | 0 | 0 | 0 | 0 | 1 | 0 | 16 | 126
| PP |  | Demontáž sprchových kabin a vaniček bez výtokových armatur vaniček | [14 empty] | PP | 2
| Online PSC |  | https://podminky.urs.cz/item/CS_URS_2024_02/725240812 | [14 empty] | Online PSC | 2
64 | K | 725241213 | Sprchové vaničky z litého polymermramoru čtvercové 900x900 mm | soubor | 4 |  | 0 | CS ÚRS 2024 02 |  | základní |  | 0 | 0 | 0 | 0 | 0 | 16 | K | 2 |  |  |  | ROZPOCET | 0 | 0 | 0 | 0 | 0 | 1 | 0 | 16 | 128
| PP |  | Sprchové vaničky z litého polymermramoru čtvercové 900x900 mm | [14 empty] | PP | 2
| Online PSC |  | https://podminky.urs.cz/item/CS_URS_2024_02/725241213 | [14 empty] | Online PSC | 2
65 | K | 725244653 | Sprchové dveře a zástěny zástěny sprchové rohové čtvercové/obdélníkové polorámové skleněné tl. 6 mm dveře otvíravé dvoukřídlové, vstup z rohu, na vaničku 900x900 mm | soubor | 4 |  | 0 | CS ÚRS 2024 02 |  | základní |  | 0 | 0 | 0 | 0 | 0 | 16 | K | 2 |  |  |  | ROZPOCET | 0 | 0 | 0 | 0 | 0 | 1 | 0 | 16 | 130
| PP |  | Sprchové dveře a zástěny zástěny sprchové rohové čtvercové/obdélníkové polorámové skleněné tl. 6 mm dveře otvíravé dvoukřídlové, vstup z rohu, na vaničku 900x900 mm | [14 empty] | PP | 2
| Online PSC |  | https://podminky.urs.cz/item/CS_URS_2024_02/725244653 | [14 empty] | Online PSC | 2
66 | K | 725291650 | Montáž doplňků zařízení koupelen a záchodů toaletní desky rovné | kus | 7 |  | 0 | CS ÚRS 2024 02 |  | základní |  | 0 | 0 | 0 | 0 | 0 | 16 | K | 2 |  |  |  | ROZPOCET | 0 | 0 | 0 | 0 | 0 | 1 | 0 | 16 | 132
| PP |  | Montáž doplňků zařízení koupelen a záchodů toaletní desky rovné | [14 empty] | PP | 2
| Online PSC |  | https://podminky.urs.cz/item/CS_URS_2024_02/725291650 | [14 empty] | Online PSC | 2
67 | M | 64294623 | deska keramická toaletní bílá | kus | 7 |  | 0 | CS ÚRS 2024 02 |  | základní |  | 0 | 0 | 0 | 0 | 0 | 32 | M | 2 |  |  |  | ROZPOCET | 0 | 0 | 0 | 0 | 0 | 1 | 0 | 16 | 134
| PP |  | deska keramická toaletní bílá | [14 empty] | PP | 2
68 | K | 725291652 | Montáž doplňků zařízení koupelen a záchodů dávkovače tekutého mýdla | kus | 19 |  | 0 | CS ÚRS 2024 02 |  | základní |  | 0 | 0 | 0 | 0 | 0 | 16 | K | 2 |  |  |  | ROZPOCET | 0 | 0 | 0 | 0 | 0 | 1 | 0 | 16 | 136
| PP |  | Montáž doplňků zařízení koupelen a záchodů dávkovače tekutého mýdla | [14 empty] | PP | 2
| Online PSC |  | https://podminky.urs.cz/item/CS_URS_2024_02/725291652 | [14 empty] | Online PSC | 2
69 | M | 55431098 | dávkovač tekutého mýdla bílý 0,8L | kus | 19 |  | 0 | CS ÚRS 2024 02 |  | základní |  | 0 | 0 | 0 | 0 | 0 | 32 | M | 2 |  |  |  | ROZPOCET | 0 | 0 | 0 | 0 | 0 | 1 | 0 | 16 | 138
| PP |  | dávkovač tekutého mýdla bílý 0,8L | [14 empty] | PP | 2
70 | K | 725291653 | Montáž doplňků zařízení koupelen a záchodů zásobníku toaletních papírů | kus | 7 |  | 0 | CS ÚRS 2024 02 |  | základní |  | 0 | 0 | 0 | 0 | 0 | 16 | K | 2 |  |  |  | ROZPOCET | 0 | 0 | 0 | 0 | 0 | 1 | 0 | 16 | 140
| PP |  | Montáž doplňků zařízení koupelen a záchodů zásobníku toaletních papírů | [14 empty] | PP | 2
| Online PSC |  | https://podminky.urs.cz/item/CS_URS_2024_02/725291653 | [14 empty] | Online PSC | 2
71 | M | 55431092 | zásobník toaletních papírů komaxit bílý D 310mm | kus | 7 |  | 0 | CS ÚRS 2024 02 |  | základní |  | 0 | 0 | 0 | 0 | 0 | 32 | M | 2 |  |  |  | ROZPOCET | 0 | 0 | 0 | 0 | 0 | 1 | 0 | 16 | 142
| PP |  | zásobník toaletních papírů komaxit bílý D 310mm | [14 empty] | PP | 2
72 | K | 725291654 | Montáž doplňků zařízení koupelen a záchodů zásobníku papírových ručníků | kus | 19 |  | 0 | CS ÚRS 2024 02 |  | základní |  | 0 | 0 | 0 | 0 | 0 | 16 | K | 2 |  |  |  | ROZPOCET | 0 | 0 | 0 | 0 | 0 | 1 | 0 | 16 | 144
| PP |  | Montáž doplňků zařízení koupelen a záchodů zásobníku papírových ručníků | [14 empty] | PP | 2
| Online PSC |  | https://podminky.urs.cz/item/CS_URS_2024_02/725291654 | [14 empty] | Online PSC | 2
73 | M | 55431086 | zásobník papírových ručníků skládaných komaxit bílý | kus | 19 |  | 0 | CS ÚRS 2024 02 |  | základní |  | 0 | 0 | 0 | 0 | 0 | 32 | M | 2 |  |  |  | ROZPOCET | 0 | 0 | 0 | 0 | 0 | 1 | 0 | 16 | 146
| PP |  | zásobník papírových ručníků skládaných komaxit bílý | [14 empty] | PP | 2
74 | K | 725291662 | Montáž doplňků zařízení koupelen a záchodů sedačky do sprchy | kus | 4 |  | 0 | CS ÚRS 2024 02 |  | základní |  | 0 | 0 | 0 | 0 | 0 | 16 | K | 2 |  |  |  | ROZPOCET | 0 | 0 | 0 | 0 | 0 | 1 | 0 | 16 | 148
| PP |  | Montáž doplňků zařízení koupelen a záchodů sedačky do sprchy | [14 empty] | PP | 2
| Online PSC |  | https://podminky.urs.cz/item/CS_URS_2024_02/725291662 | [14 empty] | Online PSC | 2
75 | M | 55147080 | sedačka do sprchy antikorozní rozměr sedáku 440x450mm | kus | 4 |  | 0 | CS ÚRS 2024 02 |  | základní |  | 0 | 0 | 0 | 0 | 0 | 32 | M | 2 |  |  |  | ROZPOCET | 0 | 0 | 0 | 0 | 0 | 1 | 0 | 16 | 150
| PP |  | sedačka do sprchy antikorozní rozměr sedáku 440x450mm | [14 empty] | PP | 2
76 | K | 725291664 | Montáž doplňků zařízení koupelen a záchodů štětky závěsné | kus | 7 |  | 0 | CS ÚRS 2024 02 |  | základní |  | 0 | 0 | 0 | 0 | 0 | 16 | K | 2 |  |  |  | ROZPOCET | 0 | 0 | 0 | 0 | 0 | 1 | 0 | 16 | 152
| PP |  | Montáž doplňků zařízení koupelen a záchodů štětky závěsné | [14 empty] | PP | 2
| Online PSC |  | https://podminky.urs.cz/item/CS_URS_2024_02/725291664 | [14 empty] | Online PSC | 2
77 | M | 55779012 | štětka na WC závěsná nebo na podlahu kartáč nylon nerezové záchytné pouzdro lesk | kus | 7 |  | 0 | CS ÚRS 2024 02 |  | základní |  | 0 | 0 | 0 | 0 | 0 | 32 | M | 2 |  |  |  | ROZPOCET | 0 | 0 | 0 | 0 | 0 | 1 | 0 | 16 | 154
| PP |  | štětka na WC závěsná nebo na podlahu kartáč nylon nerezové záchytné pouzdro lesk | [14 empty] | PP | 2
78 | K | 725291666 | Montáž doplňků zařízení koupelen a záchodů háčku | kus | 19 |  | 0 | CS ÚRS 2024 02 |  | základní |  | 0 | 0 | 0 | 0 | 0 | 16 | K | 2 |  |  |  | ROZPOCET | 0 | 0 | 0 | 0 | 0 | 1 | 0 | 16 | 156
| PP |  | Montáž doplňků zařízení koupelen a záchodů háčku | [14 empty] | PP | 2
| Online PSC |  | https://podminky.urs.cz/item/CS_URS_2024_02/725291666 | [14 empty] | Online PSC | 2
79 | M | 55441011 | háček koupelnový | kus | 19 |  | 0 | CS ÚRS 2024 02 |  | základní |  | 0 | 0 | 0 | 0 | 0 | 32 | M | 2 |  |  |  | ROZPOCET | 0 | 0 | 0 | 0 | 0 | 1 | 0 | 16 | 158
| PP |  | háček koupelnový | [14 empty] | PP | 2
80 | K | 725291667 | Montáž doplňků zařízení koupelen a záchodů piktogramu | kus | 36 |  | 0 | CS ÚRS 2024 02 |  | základní |  | 0 | 0 | 0 | 0 | 0 | 16 | K | 2 |  |  |  | ROZPOCET | 0 | 0 | 0 | 0 | 0 | 1 | 0 | 16 | 160
| PP |  | Montáž doplňků zařízení koupelen a záchodů piktogramu | [14 empty] | PP | 2
| Online PSC |  | https://podminky.urs.cz/item/CS_URS_2024_02/725291667 | [14 empty] | Online PSC | 2
81 | M | 73558009 | piktogram 120x120 nalepovací různé symboly matný nerez | kus | 36 |  | 0 | CS ÚRS 2024 02 |  | základní |  | 0 | 0 | 0 | 0 | 0 | 32 | M | 2 |  |  |  | ROZPOCET | 0 | 0 | 0 | 0 | 0 | 1 | 0 | 16 | 162
| PP |  | piktogram 120x120 nalepovací různé symboly matný nerez | [14 empty] | PP | 2
82 | K | 725310823 | Demontáž dřezů jednodílných bez výtokových armatur vestavěných v kuchyňských sestavách | soubor | 10 |  | 0 | CS ÚRS 2024 02 |  | základní |  | 0 | 0 | 0 | 0 | 0 | 16 | K | 2 |  |  |  | ROZPOCET | 0 | 0 | 0 | 0 | 0 | 1 | 0 | 16 | 164
| PP |  | Demontáž dřezů jednodílných bez výtokových armatur vestavěných v kuchyňských sestavách | [14 empty] | PP | 2
| Online PSC |  | https://podminky.urs.cz/item/CS_URS_2024_02/725310823 | [14 empty] | Online PSC | 2
83 | K | 725311121 | Dřezy bez výtokových armatur jednoduché se zápachovou uzávěrkou nerezové s odkapávací plochou 560x480 mm a miskou | soubor | 8 |  | 0 | CS ÚRS 2024 02 |  | základní |  | 0 | 0 | 0 | 0 | 0 | 16 | K | 2 |  |  |  | ROZPOCET | 0 | 0 | 0 | 0 | 0 | 1 | 0 | 16 | 166
| PP |  | Dřezy bez výtokových armatur jednoduché se zápachovou uzávěrkou nerezové s odkapávací plochou 560x480 mm a miskou | [14 empty] | PP | 2
| Online PSC |  | https://podminky.urs.cz/item/CS_URS_2024_02/725311121 | [14 empty] | Online PSC | 2
84 | K | 725311131 | Dřezy bez výtokových armatur dvojité se zápachovou uzávěrkou nerezové nástavné 800x600 mm | soubor | 1 |  | 0 | CS ÚRS 2024 02 |  | základní |  | 0 | 0 | 0 | 0 | 0 | 16 | K | 2 |  |  |  | ROZPOCET | 0 | 0 | 0 | 0 | 0 | 1 | 0 | 16 | 168
| PP |  | Dřezy bez výtokových armatur dvojité se zápachovou uzávěrkou nerezové nástavné 800x600 mm | [14 empty] | PP | 2
| Online PSC |  | https://podminky.urs.cz/item/CS_URS_2024_02/725311131 | [14 empty] | Online PSC | 2
85 | K | 725330820 | Demontáž výlevek bez výtokových armatur a bez nádrže a splachovacího potrubí diturvitových | soubor | 2 |  | 0 | CS ÚRS 2024 02 |  | základní |  | 0 | 0 | 0 | 0 | 0 | 16 | K | 2 |  |  |  | ROZPOCET | 0 | 0 | 0 | 0 | 0 | 1 | 0 | 16 | 170
| PP |  | Demontáž výlevek bez výtokových armatur a bez nádrže a splachovacího potrubí diturvitových | [14 empty] | PP | 2
| Online PSC |  | https://podminky.urs.cz/item/CS_URS_2024_02/725330820 | [14 empty] | Online PSC | 2
86 | K | 725331111 | Výlevky bez výtokových armatur a splachovací nádrže keramické se sklopnou plastovou mřížkou stojící, výšky 460 mm | soubor | 1 |  | 0 | CS ÚRS 2024 02 |  | základní |  | 0 | 0 | 0 | 0 | 0 | 16 | K | 2 |  |  |  | ROZPOCET | 0 | 0 | 0 | 0 | 0 | 1 | 0 | 16 | 172
| PP |  | Výlevky bez výtokových armatur a splachovací nádrže keramické se sklopnou plastovou mřížkou stojící, výšky 460 mm | [14 empty] | PP | 2
| Online PSC |  | https://podminky.urs.cz/item/CS_URS_2024_02/725331111 | [14 empty] | Online PSC | 2
87 | K | 725810811 | Demontáž výtokových ventilů nástěnných | kus | 2 |  | 0 | CS ÚRS 2024 02 |  | základní |  | 0 | 0 | 0 | 0 | 0 | 16 | K | 2 |  |  |  | ROZPOCET | 0 | 0 | 0 | 0 | 0 | 1 | 0 | 16 | 174
| PP |  | Demontáž výtokových ventilů nástěnných | [14 empty] | PP | 2
| Online PSC |  | https://podminky.urs.cz/item/CS_URS_2024_02/725810811 | [14 empty] | Online PSC | 2
88 | K | 725813111 | Ventily rohové bez připojovací trubičky nebo flexi hadičky G 1/2" | soubor | 63 |  | 0 | CS ÚRS 2024 02 |  | základní |  | 0 | 0 | 0 | 0 | 0 | 16 | K | 2 |  |  |  | ROZPOCET | 0 | 0 | 0 | 0 | 0 | 1 | 0 | 16 | 176
| PP |  | Ventily rohové bez připojovací trubičky nebo flexi hadičky G 1/2" | [14 empty] | PP | 2
| Online PSC |  | https://podminky.urs.cz/item/CS_URS_2024_02/725813111 | [14 empty] | Online PSC | 2
| VV |  | 56+7 |  | 63 | [12 empty] | VV | 2 | 2 | True | 0 | ROZPOCET
| VV |  | Součet |  | 63 | [12 empty] | VV | 2 | 4 | True | 1 | ROZPOCET
89 | K | 725813112 | Ventily rohové bez připojovací trubičky nebo flexi hadičky pračkové G 3/4" | kus | 2 |  | 0 | CS ÚRS 2024 02 |  | základní |  | 0 | 0 | 0 | 0 | 0 | 16 | K | 2 |  |  |  | ROZPOCET | 0 | 0 | 0 | 0 | 0 | 1 | 0 | 16 | 178
| PP |  | Ventily rohové bez připojovací trubičky nebo flexi hadičky pračkové G 3/4" | [14 empty] | PP | 2
| Online PSC |  | https://podminky.urs.cz/item/CS_URS_2024_02/725813112 | [14 empty] | Online PSC | 2
90 | K | 725820801 | Demontáž baterií nástěnných do G 3/4 | soubor | 31 |  | 0 | CS ÚRS 2024 02 |  | základní |  | 0 | 0 | 0 | 0 | 0 | 16 | K | 2 |  |  |  | ROZPOCET | 0 | 0 | 0 | 0 | 0 | 1 | 0 | 16 | 180
| PP |  | Demontáž baterií nástěnných do G 3/4 | [14 empty] | PP | 2
| Online PSC |  | https://podminky.urs.cz/item/CS_URS_2024_02/725820801 | [14 empty] | Online PSC | 2
91 | K | 725821325 | Baterie dřezové stojánkové pákové s otáčivým ústím a délkou ramínka 220 mm | soubor | 9 |  | 0 | CS ÚRS 2024 02 |  | základní |  | 0 | 0 | 0 | 0 | 0 | 16 | K | 2 |  |  |  | ROZPOCET | 0 | 0 | 0 | 0 | 0 | 1 | 0 | 16 | 182
| PP |  | Baterie dřezové stojánkové pákové s otáčivým ústím a délkou ramínka 220 mm | [14 empty] | PP | 2
| Online PSC |  | https://podminky.urs.cz/item/CS_URS_2024_02/725821325 | [14 empty] | Online PSC | 2
92 | K | 725822611 | Baterie umyvadlové stojánkové pákové bez výpusti | soubor | 19 |  | 0 | CS ÚRS 2024 02 |  | základní |  | 0 | 0 | 0 | 0 | 0 | 16 | K | 2 |  |  |  | ROZPOCET | 0 | 0 | 0 | 0 | 0 | 1 | 0 | 16 | 184
| PP |  | Baterie umyvadlové stojánkové pákové bez výpusti | [14 empty] | PP | 2
| Online PSC |  | https://podminky.urs.cz/item/CS_URS_2024_02/725822611 | [14 empty] | Online PSC | 2
93 | K | 725831311 | Baterie vanové nástěnné pákové bez příslušenství | soubor | 3 |  | 0 | CS ÚRS 2024 02 |  | základní |  | 0 | 0 | 0 | 0 | 0 | 16 | K | 2 |  |  |  | ROZPOCET | 0 | 0 | 0 | 0 | 0 | 1 | 0 | 16 | 186
| PP |  | Baterie vanové nástěnné pákové bez příslušenství | [14 empty] | PP | 2
| Online PSC |  | https://podminky.urs.cz/item/CS_URS_2024_02/725831311 | [14 empty] | Online PSC | 2
| P |  | Poznámka k položce: Poznámka k položce: - vaničková - 2x - výlevková - 1x | [14 empty] | P | 2
| VV |  | 2+1 |  | 3 | [12 empty] | VV | 2 | 2 | True | 0 | ROZPOCET
| VV |  | Součet |  | 3 | [12 empty] | VV | 2 | 4 | True | 1 | ROZPOCET
94 | K | 725840850 | Demontáž baterií sprchových diferenciálních do G 3/4 x 1 | kus | 3 |  | 0 | CS ÚRS 2024 02 |  | základní |  | 0 | 0 | 0 | 0 | 0 | 16 | K | 2 |  |  |  | ROZPOCET | 0 | 0 | 0 | 0 | 0 | 1 | 0 | 16 | 188
| PP |  | Demontáž baterií sprchových diferenciálních do G 3/4 x 1 | [14 empty] | PP | 2
| Online PSC |  | https://podminky.urs.cz/item/CS_URS_2024_02/725840850 | [14 empty] | Online PSC | 2
95 | K | 725841312 | Baterie sprchové nástěnné pákové | soubor | 4 |  | 0 | CS ÚRS 2024 02 |  | základní |  | 0 | 0 | 0 | 0 | 0 | 16 | K | 2 |  |  |  | ROZPOCET | 0 | 0 | 0 | 0 | 0 | 1 | 0 | 16 | 190
| PP |  | Baterie sprchové nástěnné pákové | [14 empty] | PP | 2
| Online PSC |  | https://podminky.urs.cz/item/CS_URS_2024_02/725841312 | [14 empty] | Online PSC | 2
96 | K | 725860811 | Demontáž zápachových uzávěrek pro zařizovací předměty jednoduchých | kus | 32 |  | 0 | CS ÚRS 2024 02 |  | základní |  | 0 | 0 | 0 | 0 | 0 | 16 | K | 2 |  |  |  | ROZPOCET | 0 | 0 | 0 | 0 | 0 | 1 | 0 | 16 | 192
| PP |  | Demontáž zápachových uzávěrek pro zařizovací předměty jednoduchých | [14 empty] | PP | 2
| Online PSC |  | https://podminky.urs.cz/item/CS_URS_2024_02/725860811 | [14 empty] | Online PSC | 2
97 | K | 725861102 | Zápachové uzávěrky zařizovacích předmětů pro umyvadla DN 40 | kus | 19 |  | 0 | CS ÚRS 2024 02 |  | základní |  | 0 | 0 | 0 | 0 | 0 | 16 | K | 2 |  |  |  | ROZPOCET | 0 | 0 | 0 | 0 | 0 | 1 | 0 | 16 | 194
| PP |  | Zápachové uzávěrky zařizovacích předmětů pro umyvadla DN 40 | [14 empty] | PP | 2
| Online PSC |  | https://podminky.urs.cz/item/CS_URS_2024_02/725861102 | [14 empty] | Online PSC | 2
98 | K | 725862113 | Zápachové uzávěrky zařizovacích předmětů pro dřezy s přípojkou pro pračku nebo myčku DN 40/50 | kus | 8 |  | 0 | CS ÚRS 2024 02 |  | základní |  | 0 | 0 | 0 | 0 | 0 | 16 | K | 2 |  |  |  | ROZPOCET | 0 | 0 | 0 | 0 | 0 | 1 | 0 | 16 | 196
| PP |  | Zápachové uzávěrky zařizovacích předmětů pro dřezy s přípojkou pro pračku nebo myčku DN 40/50 | [14 empty] | PP | 2
| Online PSC |  | https://podminky.urs.cz/item/CS_URS_2024_02/725862113 | [14 empty] | Online PSC | 2
99 | K | 725862123 | Zápachové uzávěrky zařizovacích předmětů pro dvojdřezy s přípojkou pro pračku nebo myčku DN 40/50 | kus | 1 |  | 0 | CS ÚRS 2024 02 |  | základní |  | 0 | 0 | 0 | 0 | 0 | 16 | K | 2 |  |  |  | ROZPOCET | 0 | 0 | 0 | 0 | 0 | 1 | 0 | 16 | 198
| PP |  | Zápachové uzávěrky zařizovacích předmětů pro dvojdřezy s přípojkou pro pračku nebo myčku DN 40/50 | [14 empty] | PP | 2
| Online PSC |  | https://podminky.urs.cz/item/CS_URS_2024_02/725862123 | [14 empty] | Online PSC | 2
100 | K | 725864311 | Zápachové uzávěrky zařizovacích předmětů pro koupací vany s kulovým kloubem na odtoku DN 40/50 | kus | 2 |  | 0 | CS ÚRS 2024 02 |  | základní |  | 0 | 0 | 0 | 0 | 0 | 16 | K | 2 |  |  |  | ROZPOCET | 0 | 0 | 0 | 0 | 0 | 1 | 0 | 16 | 200
| PP |  | Zápachové uzávěrky zařizovacích předmětů pro koupací vany s kulovým kloubem na odtoku DN 40/50 | [14 empty] | PP | 2
| Online PSC |  | https://podminky.urs.cz/item/CS_URS_2024_02/725864311 | [14 empty] | Online PSC | 2
101 | K | 725865311 | Zápachové uzávěrky zařizovacích předmětů pro vany sprchových koutů s kulovým kloubem na odtoku DN 40/50 | kus | 4 |  | 0 | CS ÚRS 2024 02 |  | základní |  | 0 | 0 | 0 | 0 | 0 | 16 | K | 2 |  |  |  | ROZPOCET | 0 | 0 | 0 | 0 | 0 | 1 | 0 | 16 | 202
| PP |  | Zápachové uzávěrky zařizovacích předmětů pro vany sprchových koutů s kulovým kloubem na odtoku DN 40/50 | [14 empty] | PP | 2
| Online PSC |  | https://podminky.urs.cz/item/CS_URS_2024_02/725865311 | [14 empty] | Online PSC | 2
102 | K | 725865501 | Zápachové uzávěrky zařizovacích předmětů odpadní soupravy se zápachovou uzávěrkou DN 40/50 | kus | 2 |  | 0 | CS ÚRS 2024 02 |  | základní |  | 0 | 0 | 0 | 0 | 0 | 16 | K | 2 |  |  |  | ROZPOCET | 0 | 0 | 0 | 0 | 0 | 1 | 0 | 16 | 204
| PP |  | Zápachové uzávěrky zařizovacích předmětů odpadní soupravy se zápachovou uzávěrkou DN 40/50 | [14 empty] | PP | 2
| Online PSC |  | https://podminky.urs.cz/item/CS_URS_2024_02/725865501 | [14 empty] | Online PSC | 2
| P |  | Poznámka k položce: Poznámka k položce: - lékářská technologie | [14 empty] | P | 2
103 | K | 725980123 | Dvířka 30/30 | kus | 26 |  | 0 | CS ÚRS 2024 02 |  | základní |  | 0 | 0 | 0 | 0 | 0 | 16 | K | 2 |  |  |  | ROZPOCET | 0 | 0 | 0 | 0 | 0 | 1 | 0 | 16 | 206
| PP |  | Dvířka 30/30 | [14 empty] | PP | 2
| Online PSC |  | https://podminky.urs.cz/item/CS_URS_2024_02/725980123 | [14 empty] | Online PSC | 2
104 | K | 998725123 | Přesun hmot pro zařizovací předměty stanovený z hmotnosti přesunovaného materiálu vodorovná dopravní vzdálenost do 50 m ruční (bez užití mechanizace) v objektech výšky přes 12 do 24 m | t | 1.123 |  | 0 | CS ÚRS 2024 02 |  | základní |  | 0 | 0 | 0 | 0 | 0 | 16 | K | 2 |  |  |  | ROZPOCET | 0 | 0 | 0 | 0 | 0 | 1 | 0 | 16 | 208
| PP |  | Přesun hmot pro zařizovací předměty stanovený z hmotnosti přesunovaného materiálu vodorovná dopravní vzdálenost do 50 m ruční (bez užití mechanizace) v objektech výšky přes 12 do 24 m | [14 empty] | PP | 2
| Online PSC |  | https://podminky.urs.cz/item/CS_URS_2024_02/998725123 | [14 empty] | Online PSC | 2
| D | 726 | Zdravotechnika - předstěnové instalace |  |  |  | 0 |  |  |  |  | 0 |  | 0 |  | 0 | 2 | D | 1 |  |  |  | ROZPOCET | [6 empty] | 0
105 | K | 726131041 | Předstěnové instalační systémy do lehkých stěn s kovovou konstrukcí pro závěsné klozety ovládání zepředu, stavební výšky 1120 mm | soubor | 5 |  | 0 | CS ÚRS 2024 02 |  | základní |  | 0 | 0 | 0 | 0 | 0 | 16 | K | 2 |  |  |  | ROZPOCET | 0 | 0 | 0 | 0 | 0 | 1 | 0 | 16 | 210
| PP |  | Předstěnové instalační systémy do lehkých stěn s kovovou konstrukcí pro závěsné klozety ovládání zepředu, stavební výšky 1120 mm | [14 empty] | PP | 2
| Online PSC |  | https://podminky.urs.cz/item/CS_URS_2024_02/726131041 | [14 empty] | Online PSC | 2
106 | K | 726131043 | Předstěnové instalační systémy do lehkých stěn s kovovou konstrukcí pro závěsné klozety ovládání zepředu, stavební výšky 1120 mm pro tělesně postižené | soubor | 2 |  | 0 | CS ÚRS 2024 02 |  | základní |  | 0 | 0 | 0 | 0 | 0 | 16 | K | 2 |  |  |  | ROZPOCET | 0 | 0 | 0 | 0 | 0 | 1 | 0 | 16 | 212
| PP |  | Předstěnové instalační systémy do lehkých stěn s kovovou konstrukcí pro závěsné klozety ovládání zepředu, stavební výšky 1120 mm pro tělesně postižené | [14 empty] | PP | 2
| Online PSC |  | https://podminky.urs.cz/item/CS_URS_2024_02/726131043 | [14 empty] | Online PSC | 2
107 | K | 726191001 | Ostatní příslušenství instalačních systémů zvukoizolační souprava pro WC a bidet | soubor | 7 |  | 0 | CS ÚRS 2024 02 |  | základní |  | 0 | 0 | 0 | 0 | 0 | 16 | K | 2 |  |  |  | ROZPOCET | 0 | 0 | 0 | 0 | 0 | 1 | 0 | 16 | 214
| PP |  | Ostatní příslušenství instalačních systémů zvukoizolační souprava pro WC a bidet | [14 empty] | PP | 2
| Online PSC |  | https://podminky.urs.cz/item/CS_URS_2024_02/726191001 | [14 empty] | Online PSC | 2
108 | K | 726191011 | Ostatní příslušenství instalačních systémů montáž ovládacích tlačítek k WC | soubor | 7 |  | 0 | CS ÚRS 2024 02 |  | základní |  | 0 | 0 | 0 | 0 | 0 | 16 | K | 2 |  |  |  | ROZPOCET | 0 | 0 | 0 | 0 | 0 | 1 | 0 | 16 | 216
| PP |  | Ostatní příslušenství instalačních systémů montáž ovládacích tlačítek k WC | [14 empty] | PP | 2
| Online PSC |  | https://podminky.urs.cz/item/CS_URS_2024_02/726191011 | [14 empty] | Online PSC | 2
109 | M | 55281792 | tlačítko pro ovládání WC zepředu, chrom, Stop splachování, 246x164mm | kus | 7 |  | 0 | CS ÚRS 2024 02 |  | základní |  | 0 | 0 | 0 | 0 | 0 | 32 | M | 2 |  |  |  | ROZPOCET | 0 | 0 | 0 | 0 | 0 | 1 | 0 | 16 | 218
| PP |  | tlačítko pro ovládání WC zepředu, chrom, Stop splachování, 246x164mm | [14 empty] | PP | 2
110 | K | 998726133 | Přesun hmot pro instalační prefabrikáty stanovený z hmotnosti přesunovaného materiálu vodorovná dopravní vzdálenost do 50 m ruční (bez užití mechanizace) v objektech výšky přes 12 m do 24 m | t | 0.127 |  | 0 | CS ÚRS 2024 02 |  | základní |  | 0 | 0 | 0 | 0 | 0 | 16 | K | 2 |  |  |  | ROZPOCET | 0 | 0 | 0 | 0 | 0 | 1 | 0 | 16 | 220
| PP |  | Přesun hmot pro instalační prefabrikáty stanovený z hmotnosti přesunovaného materiálu vodorovná dopravní vzdálenost do 50 m ruční (bez užití mechanizace) v objektech výšky přes 12 m do 24 m | [14 empty] | PP | 2
| Online PSC |  | https://podminky.urs.cz/item/CS_URS_2024_02/998726133 | [14 empty] | Online PSC | 2
| D | 727 | Zdravotechnika - protipožární ochrana |  |  |  | 0 |  |  |  |  | 0 |  | 0 |  | 0 | 2 | D | 1 |  |  |  | ROZPOCET | [6 empty] | 0
111 | K | 727223101 | Protipožární ochranné manžety plastového potrubí prostup stropem tloušťky 150 mm požární odolnost EI 90 D 50 | kus | 1 |  | 0 | CS ÚRS 2024 02 |  | základní |  | 0 | 0 | 0 | 0 | 0 | 16 | K | 2 |  |  |  | ROZPOCET | 0 | 0 | 0 | 0 | 0 | 1 | 0 | 16 | 222
| PP |  | Protipožární ochranné manžety plastového potrubí prostup stropem tloušťky 150 mm požární odolnost EI 90 D 50 | [14 empty] | PP | 2
| Online PSC |  | https://podminky.urs.cz/item/CS_URS_2024_02/727223101 | [14 empty] | Online PSC | 2
| VV |  | 1 |  | 1 | [12 empty] | VV | 2 | 2 | True | 0 | ROZPOCET
| VV |  | Součet |  | 1 | [12 empty] | VV | 2 | 4 | True | 1 | ROZPOCET
112 | K | 727223103 | Protipožární ochranné manžety plastového potrubí prostup stropem tloušťky 150 mm požární odolnost EI 90 D 75 | kus | 1 |  | 0 | CS ÚRS 2024 02 |  | základní |  | 0 | 0 | 0 | 0 | 0 | 16 | K | 2 |  |  |  | ROZPOCET | 0 | 0 | 0 | 0 | 0 | 1 | 0 | 16 | 224
| PP |  | Protipožární ochranné manžety plastového potrubí prostup stropem tloušťky 150 mm požární odolnost EI 90 D 75 | [14 empty] | PP | 2
| Online PSC |  | https://podminky.urs.cz/item/CS_URS_2024_02/727223103 | [14 empty] | Online PSC | 2
| VV |  | 1 |  | 1 | [12 empty] | VV | 2 | 2 | True | 0 | ROZPOCET
| VV |  | Součet |  | 1 | [12 empty] | VV | 2 | 4 | True | 1 | ROZPOCET
113 | K | 727223105 | Protipožární ochranné manžety plastového potrubí prostup stropem tloušťky 150 mm požární odolnost EI 90 D 110 | kus | 3 |  | 0 | CS ÚRS 2024 02 |  | základní |  | 0 | 0 | 0 | 0 | 0 | 16 | K | 2 |  |  |  | ROZPOCET | 0 | 0 | 0 | 0 | 0 | 1 | 0 | 16 | 226
| PP |  | Protipožární ochranné manžety plastového potrubí prostup stropem tloušťky 150 mm požární odolnost EI 90 D 110 | [14 empty] | PP | 2
| Online PSC |  | https://podminky.urs.cz/item/CS_URS_2024_02/727223105 | [14 empty] | Online PSC | 2
| VV |  | 1+1+1 |  | 3 | [12 empty] | VV | 2 | 2 | True | 0 | ROZPOCET
| VV |  | Součet |  | 3 | [12 empty] | VV | 2 | 4 | True | 1 | ROZPOCET
114 | K | 998727123 | Přesun hmot pro protipožární ochranu stanovený z hmotnosti přesunovaného materiálu vodorovná dopravní vzdálenost do 50 m ruční (bez užití mechanizace) v objektech výšky přes 12 do 24 m | t | 0.002 |  | 0 | CS ÚRS 2024 02 |  | základní |  | 0 | 0 | 0 | 0 | 0 | 16 | K | 2 |  |  |  | ROZPOCET | 0 | 0 | 0 | 0 | 0 | 1 | 0 | 16 | 228
| PP |  | Přesun hmot pro protipožární ochranu stanovený z hmotnosti přesunovaného materiálu vodorovná dopravní vzdálenost do 50 m ruční (bez užití mechanizace) v objektech výšky přes 12 do 24 m | [14 empty] | PP | 2
| Online PSC |  | https://podminky.urs.cz/item/CS_URS_2024_02/998727123 | [14 empty] | Online PSC | 2
| D | HZS | Hodinové zúčtovací sazby |  |  |  | 0 |  |  |  |  | 0 |  | 0 |  | 0 | 4 | D | 0 |  |  |  | ROZPOCET | [6 empty] | 0
115 | K | HZS2212 | Hodinové zúčtovací sazby profesí PSV provádění stavebních instalací instalatér odborný | hod | 160 |  | 0 | CS ÚRS 2024 02 |  | základní |  | 0 | 0 | 0 | 0 | 0 | 262144 | K | 1 |  |  |  | ROZPOCET | 0 | 0 | 0 | 0 | 0 | 1 | 0 | 262144 | 230
| PP |  | Hodinové zúčtovací sazby profesí PSV provádění stavebních instalací instalatér odborný | [14 empty] | PP | 1
| Online PSC |  | https://podminky.urs.cz/item/CS_URS_2024_02/HZS2212 | [14 empty] | Online PSC | 1
| P |  | Poznámka k položce: Poznámka k položce: - provádění úprav potrubí v omězeném časovém rozsahu - nutná koordinace s provozem, nutno zachovat funkčnost podkroví - drobné zásahy v nižším patře - nespecifikované nepředpokládatelné práce nad rámec uvažované stavby - dodávka práce včetně potřebného materiálu | [14 empty] | P | 1
| VV |  | 4*8*5 |  | 160 | [12 empty] | VV | 1 | 2 | True | 0 | ROZPOCET
| VV |  | Součet |  | 160 | [12 empty] | VV | 1 | 4 | True | 1 | ROZPOCET
116 | K | HZS2491 | Hodinové zúčtovací sazby profesí PSV zednické výpomoci a pomocné práce PSV dělník zednických výpomocí | hod | 160 |  | 0 | CS ÚRS 2024 02 |  | základní |  | 0 | 0 | 0 | 0 | 0 | 262144 | K | 1 |  |  |  | ROZPOCET | 0 | 0 | 0 | 0 | 0 | 1 | 0 | 262144 | 232
| PP |  | Hodinové zúčtovací sazby profesí PSV zednické výpomoci a pomocné práce PSV dělník zednických výpomocí | [14 empty] | PP | 1
| Online PSC |  | https://podminky.urs.cz/item/CS_URS_2024_02/HZS2491 | [14 empty] | Online PSC | 1
| P |  | Poznámka k položce: Poznámka k položce: - zhotovení a zapravení drážek a průrazů - drobná nespecifikovaná zednická činnost - dodávka práce včetně materiálů | [14 empty] | P | 1
| VV |  | 4*8*5 |  | 160 | [12 empty] | VV | 1 | 2 | True | 0 | ROZPOCET
| VV |  | Součet |  | 160 | [12 empty] | VV | 1 | 4 | True | 1 | ROZPOCET

## D.1.4.2 - Zařízení vzduch...
{ce095a7f-8546-4b99-88f0-5a10b4def9da}
2
| KRYCÍ LIST SOUPISU PRACÍ | [7 empty] | v --- níže se nacházejí doplnkové a pomocné údaje k sestavám --- v | [8 empty] | False
Stavba:
Rekonstrukce dětského oddělení
Objekt:
A - Rekonstrukce dětského oddělení - část DIP
Soupis:
03 - Zdravotechnika
Úroveň 3:
D.1.4.2 - Zařízení vzduch...
| KSO: |  |  |  |  | CC-CZ:
| Místo: |  | Nemocnice ve Frýdku-Místku, p.o. |  |  | Datum: | 27. 12. 2024
| Zadavatel: |  |  |  |  | IČ: | 00534188
|  | Nemocnice ve Frýdku - Místku |  |  |  | DIČ: | CZ00534188
| Účastník: |  |  |  |  | IČ: | Vyplň údaj
|  | Vyplň údaj |  |  |  | DIČ: | Vyplň údaj
| Projektant: |  |  |  |  | IČ:
DIČ:
| Zpracovatel: |  |  |  |  | IČ: | 06369201
|  | Amun Pro s.r.o. |  |  |  | DIČ: | CZ06369201
Poznámka:
Soupis prací je sestaven s využitím Cenové soustavy ÚRS. Položky, které pochází z této cenové soustavy, jsou ve sloupci 'Cenová soustava' označeny popisem 'CS ÚRS' a úrovní příslušného kalendářního pololetí. Veškeré další informace vymezující popis a podmínky použití těchto položek z Cenové soustavy, které nejsou uvedeny přímo v soupisu prací, jsou neomezeně dálkově k dispozici na webu podminky.urs.cz.
| Cena bez DPH | [5 empty] | 0
|  |  | Základ daně |  |  | Sazba daně | Výše daně
| DPH | základní | 0 |  |  | 21% | 0
|  | snížená | 0 |  |  | 12% | 0
|  | zákl. přenesená | 0 |  |  | 21% | 0
|  | sníž. přenesená | 0 |  |  | 12% | 0
|  | nulová | 0 |  |  | 0% | 0
| Cena s DPH |  |  | v | CZK |  | 0
REKAPITULACE ČLENĚNÍ SOUPISU PRACÍ
Stavba:
Rekonstrukce dětského oddělení
Objekt:
A - Rekonstrukce dětského oddělení - část DIP
Soupis:
03 - Zdravotechnika
Úroveň 3:
D.1.4.2 - Zařízení vzduch...
Místo: |  |  | Nemocnice ve Frýdku-Místku, p.o. |  |  | Datum: | 27. 12. 2024
Zadavatel: |  |  | Nemocnice ve Frýdku - Místku |  |  | Projektant:
Účastník: |  |  | Vyplň údaj |  |  | Zpracovatel: | Amun Pro s.r.o.
Kód dílu - Popis | [6 empty] | Cena celkem [CZK]
Náklady stavby celkem | [6 empty] | 0 | [11 empty] | -1
| PSV - Práce a dodávky PSV | [5 empty] | 0
| 713 - Izolace tepelné | [5 empty] | 0
| 733 - Ústřední vytápění - rozvodné potrubí | [5 empty] | 0
| 734 - Ústřední vytápění - armatury | [5 empty] | 0
| 735 - Ústřední vytápění - otopná tělesa | [5 empty] | 0
| 751 - Vzduchotechnika | [5 empty] | 0
| HZS - Hodinové zúčtovací sazby | [5 empty] | 0
SOUPIS PRACÍ
Stavba:
Rekonstrukce dětského oddělení
Objekt:
A - Rekonstrukce dětského oddělení - část DIP
Soupis:
03 - Zdravotechnika
Úroveň 3:
D.1.4.2 - Zařízení vzduch...
Místo: |  |  | Nemocnice ve Frýdku-Místku, p.o. |  |  | Datum: | 27. 12. 2024
Zadavatel: |  |  | Nemocnice ve Frýdku - Místku |  |  | Projektant:
Účastník: |  |  | Vyplň údaj |  |  | Zpracovatel: | Amun Pro s.r.o.
PČ | Typ | Kód | Popis | MJ | Množství | J.cena [CZK] | Cena celkem [CZK] | Cenová soustava |  | DPH | J. Nh [h] | Nh celkem [h] | J. hmotnost [t] | Hmotnost celkem [t] | J. suť [t] | Suť Celkem [t]
Náklady soupisu celkem | [6 empty] | 0 |  |  |  |  | 0 |  | 0 |  | 0 |  | D | -1 | [10 empty] | 0
| D | PSV | Práce a dodávky PSV |  |  |  | 0 |  |  |  |  | 0 |  | 0 |  | 0 | 2 | D | 0 |  |  |  | ROZPOCET | [6 empty] | 0
| D | 713 | Izolace tepelné |  |  |  | 0 |  |  |  |  | 0 |  | 0 |  | 0 | 2 | D | 1 |  |  |  | ROZPOCET | [6 empty] | 0
1 | K | 713463131 | Montáž izolace tepelné potrubí a ohybů tvarovkami nebo deskami potrubními pouzdry bez povrchové úpravy (izolační materiál ve specifikaci) přilepenými v příčných a podélných spojích izolace potrubí jednovrstvá, tloušťky izolace do 25 mm | m | 34 |  | 0 | CS ÚRS 2024 02 |  | základní |  | 0 | 0 | 0 | 0 | 0 | 16 | K | 2 |  |  |  | ROZPOCET | 0 | 0 | 0 | 0 | 0 | 1 | 0 | 16 | 2
| PP |  | Montáž izolace tepelné potrubí a ohybů tvarovkami nebo deskami potrubními pouzdry bez povrchové úpravy (izolační materiál ve specifikaci) přilepenými v příčných a podélných spojích izolace potrubí jednovrstvá, tloušťky izolace do 25 mm | [14 empty] | PP | 2
| Online PSC |  | https://podminky.urs.cz/item/CS_URS_2024_02/713463131 | [14 empty] | Online PSC | 2
| VV |  | 8+26 |  | 34 | [12 empty] | VV | 2 | 2 | True | 0 | ROZPOCET
| VV |  | Součet |  | 34 | [12 empty] | VV | 2 | 4 | True | 1 | ROZPOCET
2 | M | 1470128842 | Tepelná izolace kaučuk 18/25 mm | m | 9.2 |  | 0 | CS ÚRS 2024 02 |  | základní |  | 0 | 0 | 0 | 0 | 0 | 32 | M | 2 |  |  |  | ROZPOCET | 0 | 0 | 0 | 0 | 0 | 1 | 0 | 16 | 4
| PP |  | Tepelná izolace kaučuk 18/25 mm | [14 empty] | PP | 2
| VV |  | 8*1,15 "Přepočtené koeficientem množství |  | 9.2 | [12 empty] | VV | 2 | 2 | True | 0 | ROZPOCET
| VV |  | Součet |  | 9.2 | [12 empty] | VV | 2 | 4 | True | 1 | ROZPOCET
3 | M | 1470128844 | Tepelná izolace kaučuk 22/25 mm | m | 29.9 |  | 0 | CS ÚRS 2024 02 |  | základní |  | 0 | 0 | 0 | 0 | 0 | 32 | M | 2 |  |  |  | ROZPOCET | 0 | 0 | 0 | 0 | 0 | 1 | 0 | 16 | 6
| PP |  | Tepelná izolace kaučuk 22/25 mm | [14 empty] | PP | 2
| VV |  | 26*1,15 "Přepočtené koeficientem množství |  | 29.9 | [12 empty] | VV | 2 | 2 | True | 0 | ROZPOCET
| VV |  | Součet |  | 29.9 | [12 empty] | VV | 2 | 4 | True | 1 | ROZPOCET
4 | K | 713463132 | Montáž izolace tepelné potrubí a ohybů tvarovkami nebo deskami potrubními pouzdry bez povrchové úpravy (izolační materiál ve specifikaci) přilepenými v příčných a podélných spojích izolace potrubí jednovrstvá, tloušťky izolace přes 25 do 50 mm | m | 146 |  | 0 | CS ÚRS 2024 02 |  | základní |  | 0 | 0 | 0 | 0 | 0 | 16 | K | 2 |  |  |  | ROZPOCET | 0 | 0 | 0 | 0 | 0 | 1 | 0 | 16 | 8
| PP |  | Montáž izolace tepelné potrubí a ohybů tvarovkami nebo deskami potrubními pouzdry bez povrchové úpravy (izolační materiál ve specifikaci) přilepenými v příčných a podélných spojích izolace potrubí jednovrstvá, tloušťky izolace přes 25 do 50 mm | [14 empty] | PP | 2
| Online PSC |  | https://podminky.urs.cz/item/CS_URS_2024_02/713463132 | [14 empty] | Online PSC | 2
| VV |  | 46+32+68 |  | 146 | [12 empty] | VV | 2 | 2 | True | 0 | ROZPOCET
| VV |  | Součet |  | 146 | [12 empty] | VV | 2 | 4 | True | 1 | ROZPOCET
5 | M | 1470128888 | Tepelná izolace kaučuk 28/32 mm | m | 52.9 |  | 0 | CS ÚRS 2024 02 |  | základní |  | 0 | 0 | 0 | 0 | 0 | 32 | M | 2 |  |  |  | ROZPOCET | 0 | 0 | 0 | 0 | 0 | 1 | 0 | 16 | 10
| PP |  | Tepelná izolace kaučuk 28/32 mm | [14 empty] | PP | 2
| VV |  | 46*1,15 "Přepočtené koeficientem množství |  | 52.9 | [12 empty] | VV | 2 | 2 | True | 0 | ROZPOCET
| VV |  | Součet |  | 52.9 | [12 empty] | VV | 2 | 4 | True | 1 | ROZPOCET
6 | M | 1470128890 | Tepelná izolace kaučuk 35/32 mm | m | 36.8 |  | 0 | CS ÚRS 2024 02 |  | základní |  | 0 | 0 | 0 | 0 | 0 | 32 | M | 2 |  |  |  | ROZPOCET | 0 | 0 | 0 | 0 | 0 | 1 | 0 | 16 | 12
| PP |  | Tepelná izolace kaučuk 35/32 mm | [14 empty] | PP | 2
| VV |  | 32*1,15 "Přepočtené koeficientem množství |  | 36.8 | [12 empty] | VV | 2 | 2 | True | 0 | ROZPOCET
| VV |  | Součet |  | 36.8 | [12 empty] | VV | 2 | 4 | True | 1 | ROZPOCET
7 | M | 1470128892 | Tepelná izolace kaučuk 42/32 mm | m | 78.2 |  | 0 | CS ÚRS 2024 02 |  | základní |  | 0 | 0 | 0 | 0 | 0 | 32 | M | 2 |  |  |  | ROZPOCET | 0 | 0 | 0 | 0 | 0 | 1 | 0 | 16 | 14
| PP |  | Tepelná izolace kaučuk 42/32 mm | [14 empty] | PP | 2
| VV |  | 68*1,15 "Přepočtené koeficientem množství |  | 78.2 | [12 empty] | VV | 2 | 2 | True | 0 | ROZPOCET
| VV |  | Součet |  | 78.2 | [12 empty] | VV | 2 | 4 | True | 1 | ROZPOCET
8 | K | 998713123 | Přesun hmot pro izolace tepelné stanovený z hmotnosti přesunovaného materiálu vodorovná dopravní vzdálenost do 50 m ruční (bez užití mechanizace) v objektech výšky přes 12 m do 24 m | t | 0.018 |  | 0 | CS ÚRS 2024 02 |  | základní |  | 0 | 0 | 0 | 0 | 0 | 16 | K | 2 |  |  |  | ROZPOCET | 0 | 0 | 0 | 0 | 0 | 1 | 0 | 16 | 16
| PP |  | Přesun hmot pro izolace tepelné stanovený z hmotnosti přesunovaného materiálu vodorovná dopravní vzdálenost do 50 m ruční (bez užití mechanizace) v objektech výšky přes 12 m do 24 m | [14 empty] | PP | 2
| Online PSC |  | https://podminky.urs.cz/item/CS_URS_2024_02/998713123 | [14 empty] | Online PSC | 2
| D | 733 | Ústřední vytápění - rozvodné potrubí |  |  |  | 0 |  |  |  |  | 0 |  | 0 |  | 0 | 2 | D | 1 |  |  |  | ROZPOCET | [6 empty] | 0
9 | K | 733110803 | Demontáž potrubí z trubek ocelových závitových DN do 15 | m | 96 |  | 0 | CS ÚRS 2024 02 |  | základní |  | 0 | 0 | 0 | 0 | 0 | 16 | K | 2 |  |  |  | ROZPOCET | 0 | 0 | 0 | 0 | 0 | 1 | 0 | 16 | 18
| PP |  | Demontáž potrubí z trubek ocelových závitových DN do 15 | [14 empty] | PP | 2
| Online PSC |  | https://podminky.urs.cz/item/CS_URS_2024_02/733110803 | [14 empty] | Online PSC | 2
| VV |  | 42+12+12+12 |  | 78 | [12 empty] | VV | 2 | 2 | True | 0 | ROZPOCET
| VV |  | 6+12 |  | 18 | [12 empty] | VV | 2 | 2 | True | 0 | ROZPOCET
| VV |  | Součet |  | 96 | [12 empty] | VV | 2 | 4 | True | 1 | ROZPOCET
10 | K | 733122302 | Potrubí z trubek ocelových hladkých spojovaných lisováním z ušlechtilé oceli (nerez 1.4520) PN 16, T= +110°C Ø 18/1,0 | m | 8 |  | 0 | CS ÚRS 2024 02 |  | základní |  | 0 | 0 | 0 | 0 | 0 | 16 | K | 2 |  |  |  | ROZPOCET | 0 | 0 | 0 | 0 | 0 | 1 | 0 | 16 | 20
| PP |  | Potrubí z trubek ocelových hladkých spojovaných lisováním z ušlechtilé oceli (nerez 1.4520) PN 16, T= +110°C Ø 18/1,0 | [14 empty] | PP | 2
| Online PSC |  | https://podminky.urs.cz/item/CS_URS_2024_02/733122302 | [14 empty] | Online PSC | 2
11 | K | 733122303 | Potrubí z trubek ocelových hladkých spojovaných lisováním z ušlechtilé oceli (nerez 1.4520) PN 16, T= +110°C Ø 22/1,2 | m | 26 |  | 0 | CS ÚRS 2024 02 |  | základní |  | 0 | 0 | 0 | 0 | 0 | 16 | K | 2 |  |  |  | ROZPOCET | 0 | 0 | 0 | 0 | 0 | 1 | 0 | 16 | 22
| PP |  | Potrubí z trubek ocelových hladkých spojovaných lisováním z ušlechtilé oceli (nerez 1.4520) PN 16, T= +110°C Ø 22/1,2 | [14 empty] | PP | 2
| Online PSC |  | https://podminky.urs.cz/item/CS_URS_2024_02/733122303 | [14 empty] | Online PSC | 2
12 | K | 733122304 | Potrubí z trubek ocelových hladkých spojovaných lisováním z ušlechtilé oceli (nerez 1.4520) PN 16, T= +110°C Ø 28/1,2 | m | 46 |  | 0 | CS ÚRS 2024 02 |  | základní |  | 0 | 0 | 0 | 0 | 0 | 16 | K | 2 |  |  |  | ROZPOCET | 0 | 0 | 0 | 0 | 0 | 1 | 0 | 16 | 24
| PP |  | Potrubí z trubek ocelových hladkých spojovaných lisováním z ušlechtilé oceli (nerez 1.4520) PN 16, T= +110°C Ø 28/1,2 | [14 empty] | PP | 2
| Online PSC |  | https://podminky.urs.cz/item/CS_URS_2024_02/733122304 | [14 empty] | Online PSC | 2
13 | K | 733122305 | Potrubí z trubek ocelových hladkých spojovaných lisováním z ušlechtilé oceli (nerez 1.4520) PN 16, T= +110°C Ø 35/1,5 | m | 32 |  | 0 | CS ÚRS 2024 02 |  | základní |  | 0 | 0 | 0 | 0 | 0 | 16 | K | 2 |  |  |  | ROZPOCET | 0 | 0 | 0 | 0 | 0 | 1 | 0 | 16 | 26
| PP |  | Potrubí z trubek ocelových hladkých spojovaných lisováním z ušlechtilé oceli (nerez 1.4520) PN 16, T= +110°C Ø 35/1,5 | [14 empty] | PP | 2
| Online PSC |  | https://podminky.urs.cz/item/CS_URS_2024_02/733122305 | [14 empty] | Online PSC | 2
14 | K | 733122306 | Potrubí z trubek ocelových hladkých spojovaných lisováním z ušlechtilé oceli (nerez 1.4520) PN 16, T= +110°C Ø 42/1,5 | m | 68 |  | 0 | CS ÚRS 2024 02 |  | základní |  | 0 | 0 | 0 | 0 | 0 | 16 | K | 2 |  |  |  | ROZPOCET | 0 | 0 | 0 | 0 | 0 | 1 | 0 | 16 | 28
| PP |  | Potrubí z trubek ocelových hladkých spojovaných lisováním z ušlechtilé oceli (nerez 1.4520) PN 16, T= +110°C Ø 42/1,5 | [14 empty] | PP | 2
| Online PSC |  | https://podminky.urs.cz/item/CS_URS_2024_02/733122306 | [14 empty] | Online PSC | 2
15 | K | 733190217 | Zkoušky těsnosti potrubí, manžety prostupové z trubek ocelových zkoušky těsnosti potrubí (za provozu) z trubek ocelových hladkých Ø do 51/2,6 | m | 180 |  | 0 | CS ÚRS 2024 02 |  | základní |  | 0 | 0 | 0 | 0 | 0 | 16 | K | 2 |  |  |  | ROZPOCET | 0 | 0 | 0 | 0 | 0 | 1 | 0 | 16 | 30
| PP |  | Zkoušky těsnosti potrubí, manžety prostupové z trubek ocelových zkoušky těsnosti potrubí (za provozu) z trubek ocelových hladkých Ø do 51/2,6 | [14 empty] | PP | 2
| Online PSC |  | https://podminky.urs.cz/item/CS_URS_2024_02/733190217 | [14 empty] | Online PSC | 2
| VV |  | 8+26+46+32+68 |  | 180 | [12 empty] | VV | 2 | 2 | True | 0 | ROZPOCET
| VV |  | Součet |  | 180 | [12 empty] | VV | 2 | 4 | True | 1 | ROZPOCET
16 | K | 733190801 | Demontáž příslušenství potrubí odřezání objímek dvojitých DN do 50 | kus | 96 |  | 0 | CS ÚRS 2024 02 |  | základní |  | 0 | 0 | 0 | 0 | 0 | 16 | K | 2 |  |  |  | ROZPOCET | 0 | 0 | 0 | 0 | 0 | 1 | 0 | 16 | 32
| PP |  | Demontáž příslušenství potrubí odřezání objímek dvojitých DN do 50 | [14 empty] | PP | 2
| Online PSC |  | https://podminky.urs.cz/item/CS_URS_2024_02/733190801 | [14 empty] | Online PSC | 2
| VV |  | 96 |  | 96 | [12 empty] | VV | 2 | 2 | True | 0 | ROZPOCET
| VV |  | Součet |  | 96 | [12 empty] | VV | 2 | 4 | True | 1 | ROZPOCET
17 | K | 733222302 | Potrubí z trubek měděných polotvrdých spojovaných lisováním PN 16, T= +110°C Ø 15/1 | m | 182 |  | 0 | CS ÚRS 2024 02 |  | základní |  | 0 | 0 | 0 | 0 | 0 | 16 | K | 2 |  |  |  | ROZPOCET | 0 | 0 | 0 | 0 | 0 | 1 | 0 | 16 | 34
| PP |  | Potrubí z trubek měděných polotvrdých spojovaných lisováním PN 16, T= +110°C Ø 15/1 | [14 empty] | PP | 2
| Online PSC |  | https://podminky.urs.cz/item/CS_URS_2024_02/733222302 | [14 empty] | Online PSC | 2
| VV |  | 8+8+6+8+4+14+14+10+10+10+10+4+8+22+6+8+8+6+8+10 |  | 182 | [12 empty] | VV | 2 | 2 | True | 0 | ROZPOCET
| VV |  | Součet |  | 182 | [12 empty] | VV | 2 | 4 | True | 1 | ROZPOCET
18 | K | 733222303 | Potrubí z trubek měděných polotvrdých spojovaných lisováním PN 16, T= +110°C Ø 18/1 | m | 26 |  | 0 | CS ÚRS 2024 02 |  | základní |  | 0 | 0 | 0 | 0 | 0 | 16 | K | 2 |  |  |  | ROZPOCET | 0 | 0 | 0 | 0 | 0 | 1 | 0 | 16 | 36
| PP |  | Potrubí z trubek měděných polotvrdých spojovaných lisováním PN 16, T= +110°C Ø 18/1 | [14 empty] | PP | 2
| Online PSC |  | https://podminky.urs.cz/item/CS_URS_2024_02/733222303 | [14 empty] | Online PSC | 2
| VV |  | 16+8+2 |  | 26 | [12 empty] | VV | 2 | 2 | True | 0 | ROZPOCET
| VV |  | Součet |  | 26 | [12 empty] | VV | 2 | 4 | True | 1 | ROZPOCET
19 | K | 733222304 | Potrubí z trubek měděných polotvrdých spojovaných lisováním PN 16, T= +110°C Ø 22/1 | m | 8 |  | 0 | CS ÚRS 2024 02 |  | základní |  | 0 | 0 | 0 | 0 | 0 | 16 | K | 2 |  |  |  | ROZPOCET | 0 | 0 | 0 | 0 | 0 | 1 | 0 | 16 | 38
| PP |  | Potrubí z trubek měděných polotvrdých spojovaných lisováním PN 16, T= +110°C Ø 22/1 | [14 empty] | PP | 2
| Online PSC |  | https://podminky.urs.cz/item/CS_URS_2024_02/733222304 | [14 empty] | Online PSC | 2
| VV |  | 8 |  | 8 | [12 empty] | VV | 2 | 2 | True | 0 | ROZPOCET
| VV |  | Součet |  | 8 | [12 empty] | VV | 2 | 4 | True | 1 | ROZPOCET
20 | K | 733291101 | Zkoušky těsnosti potrubí z trubek měděných Ø do 35/1,5 | m | 216 |  | 0 | CS ÚRS 2024 02 |  | základní |  | 0 | 0 | 0 | 0 | 0 | 16 | K | 2 |  |  |  | ROZPOCET | 0 | 0 | 0 | 0 | 0 | 1 | 0 | 16 | 40
| PP |  | Zkoušky těsnosti potrubí z trubek měděných Ø do 35/1,5 | [14 empty] | PP | 2
| Online PSC |  | https://podminky.urs.cz/item/CS_URS_2024_02/733291101 | [14 empty] | Online PSC | 2
| VV |  | 182+26+8 |  | 216 | [12 empty] | VV | 2 | 2 | True | 0 | ROZPOCET
| VV |  | Součet |  | 216 | [12 empty] | VV | 2 | 4 | True | 1 | ROZPOCET
21 | K | 733293902 | Opravy rozvodů potrubí z trubek měděných vsazení odbočky na stávající potrubí o rozměrech Ø 15/1 | kus | 18 |  | 0 | CS ÚRS 2024 02 |  | základní |  | 0 | 0 | 0 | 0 | 0 | 16 | K | 2 |  |  |  | ROZPOCET | 0 | 0 | 0 | 0 | 0 | 1 | 0 | 16 | 42
| PP |  | Opravy rozvodů potrubí z trubek měděných vsazení odbočky na stávající potrubí o rozměrech Ø 15/1 | [14 empty] | PP | 2
| Online PSC |  | https://podminky.urs.cz/item/CS_URS_2024_02/733293902 | [14 empty] | Online PSC | 2
22 | K | 733293903 | Opravy rozvodů potrubí z trubek měděných vsazení odbočky na stávající potrubí o rozměrech Ø 18/1 | kus | 8 |  | 0 | CS ÚRS 2024 02 |  | základní |  | 0 | 0 | 0 | 0 | 0 | 16 | K | 2 |  |  |  | ROZPOCET | 0 | 0 | 0 | 0 | 0 | 1 | 0 | 16 | 44
| PP |  | Opravy rozvodů potrubí z trubek měděných vsazení odbočky na stávající potrubí o rozměrech Ø 18/1 | [14 empty] | PP | 2
| Online PSC |  | https://podminky.urs.cz/item/CS_URS_2024_02/733293903 | [14 empty] | Online PSC | 2
23 | K | 733293904 | Opravy rozvodů potrubí z trubek měděných vsazení odbočky na stávající potrubí o rozměrech Ø 22/1,5 | kus | 4 |  | 0 | CS ÚRS 2024 02 |  | základní |  | 0 | 0 | 0 | 0 | 0 | 16 | K | 2 |  |  |  | ROZPOCET | 0 | 0 | 0 | 0 | 0 | 1 | 0 | 16 | 46
| PP |  | Opravy rozvodů potrubí z trubek měděných vsazení odbočky na stávající potrubí o rozměrech Ø 22/1,5 | [14 empty] | PP | 2
| Online PSC |  | https://podminky.urs.cz/item/CS_URS_2024_02/733293904 | [14 empty] | Online PSC | 2
24 | K | 733811231 | Ochrana potrubí termoizolačními trubicemi z pěnového polyetylenu PE přilepenými v příčných a podélných spojích, tloušťky izolace přes 9 do 13 mm, vnitřního průměru izolace DN do 22 mm | m | 182 |  | 0 | CS ÚRS 2024 02 |  | základní |  | 0 | 0 | 0 | 0 | 0 | 16 | K | 2 |  |  |  | ROZPOCET | 0 | 0 | 0 | 0 | 0 | 1 | 0 | 16 | 48
| PP |  | Ochrana potrubí termoizolačními trubicemi z pěnového polyetylenu PE přilepenými v příčných a podélných spojích, tloušťky izolace přes 9 do 13 mm, vnitřního průměru izolace DN do 22 mm | [14 empty] | PP | 2
| Online PSC |  | https://podminky.urs.cz/item/CS_URS_2024_02/733811231 | [14 empty] | Online PSC | 2
| VV |  | 182 |  | 182 | [12 empty] | VV | 2 | 2 | True | 0 | ROZPOCET
| VV |  | Součet |  | 182 | [12 empty] | VV | 2 | 4 | True | 1 | ROZPOCET
25 | K | 733811241 | Ochrana potrubí termoizolačními trubicemi z pěnového polyetylenu PE přilepenými v příčných a podélných spojích, tloušťky izolace přes 13 do 20 mm, vnitřního průměru izolace DN do 22 mm | m | 34 |  | 0 | CS ÚRS 2024 02 |  | základní |  | 0 | 0 | 0 | 0 | 0 | 16 | K | 2 |  |  |  | ROZPOCET | 0 | 0 | 0 | 0 | 0 | 1 | 0 | 16 | 50
| PP |  | Ochrana potrubí termoizolačními trubicemi z pěnového polyetylenu PE přilepenými v příčných a podélných spojích, tloušťky izolace přes 13 do 20 mm, vnitřního průměru izolace DN do 22 mm | [14 empty] | PP | 2
| Online PSC |  | https://podminky.urs.cz/item/CS_URS_2024_02/733811241 | [14 empty] | Online PSC | 2
| VV |  | 26+8 |  | 34 | [12 empty] | VV | 2 | 2 | True | 0 | ROZPOCET
| VV |  | Součet |  | 34 | [12 empty] | VV | 2 | 4 | True | 1 | ROZPOCET
26 | K | 998733123 | Přesun hmot pro rozvody potrubí stanovený z hmotnosti přesunovaného materiálu vodorovná dopravní vzdálenost do 50 m ruční (bez užití mechanizace) v objektech výšky přes 12 do 24 m | t | 0.405 |  | 0 | CS ÚRS 2024 02 |  | základní |  | 0 | 0 | 0 | 0 | 0 | 16 | K | 2 |  |  |  | ROZPOCET | 0 | 0 | 0 | 0 | 0 | 1 | 0 | 16 | 52
| PP |  | Přesun hmot pro rozvody potrubí stanovený z hmotnosti přesunovaného materiálu vodorovná dopravní vzdálenost do 50 m ruční (bez užití mechanizace) v objektech výšky přes 12 do 24 m | [14 empty] | PP | 2
| Online PSC |  | https://podminky.urs.cz/item/CS_URS_2024_02/998733123 | [14 empty] | Online PSC | 2
| D | 734 | Ústřední vytápění - armatury |  |  |  | 0 |  |  |  |  | 0 |  | 0 |  | 0 | 2 | D | 1 |  |  |  | ROZPOCET | [6 empty] | 0
27 | K | 734200812 | Demontáž armatur závitových s jedním závitem přes 1/2 do G 1 | kus | 22 |  | 0 | CS ÚRS 2024 02 |  | základní |  | 0 | 0 | 0 | 0 | 0 | 16 | K | 2 |  |  |  | ROZPOCET | 0 | 0 | 0 | 0 | 0 | 1 | 0 | 16 | 54
| PP |  | Demontáž armatur závitových s jedním závitem přes 1/2 do G 1 | [14 empty] | PP | 2
| Online PSC |  | https://podminky.urs.cz/item/CS_URS_2024_02/734200812 | [14 empty] | Online PSC | 2
| VV |  | 20+2 |  | 22 | [12 empty] | VV | 2 | 2 | True | 0 | ROZPOCET
| VV |  | Součet |  | 22 | [12 empty] | VV | 2 | 4 | True | 1 | ROZPOCET
28 | K | 734200821 | Demontáž armatur závitových se dvěma závity do G 1/2 | kus | 44 |  | 0 | CS ÚRS 2024 02 |  | základní |  | 0 | 0 | 0 | 0 | 0 | 16 | K | 2 |  |  |  | ROZPOCET | 0 | 0 | 0 | 0 | 0 | 1 | 0 | 16 | 56
| PP |  | Demontáž armatur závitových se dvěma závity do G 1/2 | [14 empty] | PP | 2
| Online PSC |  | https://podminky.urs.cz/item/CS_URS_2024_02/734200821 | [14 empty] | Online PSC | 2
| VV |  | 20+20 |  | 40 | [12 empty] | VV | 2 | 2 | True | 0 | ROZPOCET
| VV |  | 2+2 |  | 4 | [12 empty] | VV | 2 | 2 | True | 0 | ROZPOCET
| VV |  | Součet |  | 44 | [12 empty] | VV | 2 | 4 | True | 1 | ROZPOCET
29 | K | 734209103 | Montáž závitových armatur s 1 závitem G 1/2 (DN 15) | kus | 16 |  | 0 | CS ÚRS 2024 02 |  | základní |  | 0 | 0 | 0 | 0 | 0 | 16 | K | 2 |  |  |  | ROZPOCET | 0 | 0 | 0 | 0 | 0 | 1 | 0 | 16 | 58
| PP |  | Montáž závitových armatur s 1 závitem G 1/2 (DN 15) | [14 empty] | PP | 2
| Online PSC |  | https://podminky.urs.cz/item/CS_URS_2024_02/734209103 | [14 empty] | Online PSC | 2
| P |  | Poznámka k položce: Poznámka k položce: - výměna ventilové vložky | [14 empty] | P | 2
30 | M | 438100300 | term.vložka s automatickým omezením průtoku, připojení G1/2 pro OT VK | kus | 16 |  | 0 | CS ÚRS 2024 02 |  | základní |  | 0 | 0 | 0 | 0 | 0 | 32 | M | 2 |  |  |  | ROZPOCET | 0 | 0 | 0 | 0 | 0 | 1 | 0 | 16 | 60
| PP |  | term.vložka s automatickým omezením průtoku, připojení G1/2 pro OT VK | [14 empty] | PP | 2
| P |  | Poznámka k položce: Poznámka k položce: - ventilová vložka pro tělesa VK s automatickým omezením průtoku | [14 empty] | P | 2
31 | K | 734209105 | Montáž závitových armatur s 1 závitem G 1 (DN 25) | kus | 19 |  | 0 | CS ÚRS 2024 02 |  | základní |  | 0 | 0 | 0 | 0 | 0 | 16 | K | 2 |  |  |  | ROZPOCET | 0 | 0 | 0 | 0 | 0 | 1 | 0 | 16 | 62
| PP |  | Montáž závitových armatur s 1 závitem G 1 (DN 25) | [14 empty] | PP | 2
| Online PSC |  | https://podminky.urs.cz/item/CS_URS_2024_02/734209105 | [14 empty] | Online PSC | 2
32 | M | 55128125 | hlavice termostatická kapalinová pro veřejné prostory se zajištěním proti sejmutí M30 | kus | 19 |  | 0 | CS ÚRS 2024 02 |  | základní |  | 0 | 0 | 0 | 0 | 0 | 32 | M | 2 |  |  |  | ROZPOCET | 0 | 0 | 0 | 0 | 0 | 1 | 0 | 16 | 64
| PP |  | hlavice termostatická kapalinová pro veřejné prostory se zajištěním proti sejmutí M30 | [14 empty] | PP | 2
33 | K | 734209113 | Montáž závitových armatur se 2 závity G 1/2 (DN 15) | kus | 19 |  | 0 | CS ÚRS 2024 02 |  | základní |  | 0 | 0 | 0 | 0 | 0 | 16 | K | 2 |  |  |  | ROZPOCET | 0 | 0 | 0 | 0 | 0 | 1 | 0 | 16 | 66
| PP |  | Montáž závitových armatur se 2 závity G 1/2 (DN 15) | [14 empty] | PP | 2
| Online PSC |  | https://podminky.urs.cz/item/CS_URS_2024_02/734209113 | [14 empty] | Online PSC | 2
34 | M | 53150000 | připojovací šroubení pro tělesa VK, rohové, připojení 1/2-3/4 | kus | 16 |  | 0 | CS ÚRS 2024 02 |  | základní |  | 0 | 0 | 0 | 0 | 0 | 32 | M | 2 |  |  |  | ROZPOCET | 0 | 0 | 0 | 0 | 0 | 1 | 0 | 16 | 68
| PP |  | připojovací šroubení pro tělesa VK, rohové, připojení 1/2-3/4 | [14 empty] | PP | 2
35 | M | 385102000 | rohový dvoutrubka poniklovaný 1/2-3/4 | kus | 3 |  | 0 | CS ÚRS 2024 02 |  | základní |  | 0 | 0 | 0 | 0 | 0 | 32 | M | 2 |  |  |  | ROZPOCET | 0 | 0 | 0 | 0 | 0 | 1 | 0 | 16 | 70
| PP |  | rohový dvoutrubka poniklovaný 1/2-3/4 | [14 empty] | PP | 2
| P |  | Poznámka k položce: Poznámka k položce: - radiátorový ventil pro otopné žebříky se středovým připojením - s automatickým omezením průtoku | [14 empty] | P | 2
36 | K | 734292713 | Ostatní armatury kulové kohouty PN 42 do 185°C přímé vnitřní závit G 1/2 | kus | 36 |  | 0 | CS ÚRS 2024 02 |  | základní |  | 0 | 0 | 0 | 0 | 0 | 16 | K | 2 |  |  |  | ROZPOCET | 0 | 0 | 0 | 0 | 0 | 1 | 0 | 16 | 72
| PP |  | Ostatní armatury kulové kohouty PN 42 do 185°C přímé vnitřní závit G 1/2 | [14 empty] | PP | 2
| Online PSC |  | https://podminky.urs.cz/item/CS_URS_2024_02/734292713 | [14 empty] | Online PSC | 2
37 | K | 734292714 | Ostatní armatury kulové kohouty PN 42 do 185°C přímé vnitřní závit G 3/4 | kus | 4 |  | 0 | CS ÚRS 2024 02 |  | základní |  | 0 | 0 | 0 | 0 | 0 | 16 | K | 2 |  |  |  | ROZPOCET | 0 | 0 | 0 | 0 | 0 | 1 | 0 | 16 | 74
| PP |  | Ostatní armatury kulové kohouty PN 42 do 185°C přímé vnitřní závit G 3/4 | [14 empty] | PP | 2
| Online PSC |  | https://podminky.urs.cz/item/CS_URS_2024_02/734292714 | [14 empty] | Online PSC | 2
38 | K | 998734123 | Přesun hmot pro armatury stanovený z hmotnosti přesunovaného materiálu vodorovná dopravní vzdálenost do 50 m ruční (bez užití mechanizace) v objektech výšky přes 12 do 24 m | t | 0.033 |  | 0 | CS ÚRS 2024 02 |  | základní |  | 0 | 0 | 0 | 0 | 0 | 16 | K | 2 |  |  |  | ROZPOCET | 0 | 0 | 0 | 0 | 0 | 1 | 0 | 16 | 76
| PP |  | Přesun hmot pro armatury stanovený z hmotnosti přesunovaného materiálu vodorovná dopravní vzdálenost do 50 m ruční (bez užití mechanizace) v objektech výšky přes 12 do 24 m | [14 empty] | PP | 2
| Online PSC |  | https://podminky.urs.cz/item/CS_URS_2024_02/998734123 | [14 empty] | Online PSC | 2
| D | 735 | Ústřední vytápění - otopná tělesa |  |  |  | 0 |  |  |  |  | 0 |  | 0 |  | 0 | 2 | D | 1 |  |  |  | ROZPOCET | [6 empty] | 0
39 | K | 735000911 | Regulace otopného systému při opravách vyregulování dvojregulačních ventilů a kohoutů s ručním ovládáním | kus | 6 |  | 0 | CS ÚRS 2024 02 |  | základní |  | 0 | 0 | 0 | 0 | 0 | 16 | K | 2 |  |  |  | ROZPOCET | 0 | 0 | 0 | 0 | 0 | 1 | 0 | 16 | 78
| PP |  | Regulace otopného systému při opravách vyregulování dvojregulačních ventilů a kohoutů s ručním ovládáním | [14 empty] | PP | 2
| Online PSC |  | https://podminky.urs.cz/item/CS_URS_2024_02/735000911 | [14 empty] | Online PSC | 2
40 | K | 735000912 | Regulace otopného systému při opravách vyregulování dvojregulačních ventilů a kohoutů s termostatickým ovládáním | kus | 19 |  | 0 | CS ÚRS 2024 02 |  | základní |  | 0 | 0 | 0 | 0 | 0 | 16 | K | 2 |  |  |  | ROZPOCET | 0 | 0 | 0 | 0 | 0 | 1 | 0 | 16 | 80
| PP |  | Regulace otopného systému při opravách vyregulování dvojregulačních ventilů a kohoutů s termostatickým ovládáním | [14 empty] | PP | 2
| Online PSC |  | https://podminky.urs.cz/item/CS_URS_2024_02/735000912 | [14 empty] | Online PSC | 2
41 | K | 735151821 | Demontáž otopných těles panelových dvouřadých stavební délky do 1500 mm | kus | 20 |  | 0 | CS ÚRS 2024 02 |  | základní |  | 0 | 0 | 0 | 0 | 0 | 16 | K | 2 |  |  |  | ROZPOCET | 0 | 0 | 0 | 0 | 0 | 1 | 0 | 16 | 82
| PP |  | Demontáž otopných těles panelových dvouřadých stavební délky do 1500 mm | [14 empty] | PP | 2
| Online PSC |  | https://podminky.urs.cz/item/CS_URS_2024_02/735151821 | [14 empty] | Online PSC | 2
| VV |  | 17+3 |  | 20 | [12 empty] | VV | 2 | 2 | True | 0 | ROZPOCET
| VV |  | Součet |  | 20 | [12 empty] | VV | 2 | 4 | True | 1 | ROZPOCET
42 | K | 735152375 | Otopná tělesa panelová VK dvoudesková PN 1,0 MPa, T do 110°C bez přídavné přestupní plochy výšky tělesa 600 mm stavební délky / výkonu 800 mm / 782 W | kus | 3 |  | 0 | CS ÚRS 2024 02 |  | základní |  | 0 | 0 | 0 | 0 | 0 | 16 | K | 2 |  |  |  | ROZPOCET | 0 | 0 | 0 | 0 | 0 | 1 | 0 | 16 | 84
| PP |  | Otopná tělesa panelová VK dvoudesková PN 1,0 MPa, T do 110°C bez přídavné přestupní plochy výšky tělesa 600 mm stavební délky / výkonu 800 mm / 782 W | [14 empty] | PP | 2
| Online PSC |  | https://podminky.urs.cz/item/CS_URS_2024_02/735152375 | [14 empty] | Online PSC | 2
| P |  | Poznámka k položce: Poznámka k položce: - PROVEDENÍ HYGIENE !!! | [14 empty] | P | 2
| VV |  | 1+1+1 |  | 3 | [12 empty] | VV | 2 | 2 | True | 0 | ROZPOCET
| VV |  | Součet |  | 3 | [12 empty] | VV | 2 | 4 | True | 1 | ROZPOCET
43 | K | 735152377 | Otopná tělesa panelová VK dvoudesková PN 1,0 MPa, T do 110°C bez přídavné přestupní plochy výšky tělesa 600 mm stavební délky / výkonu 1000 mm / 978 W | kus | 3 |  | 0 | CS ÚRS 2024 02 |  | základní |  | 0 | 0 | 0 | 0 | 0 | 16 | K | 2 |  |  |  | ROZPOCET | 0 | 0 | 0 | 0 | 0 | 1 | 0 | 16 | 86
| PP |  | Otopná tělesa panelová VK dvoudesková PN 1,0 MPa, T do 110°C bez přídavné přestupní plochy výšky tělesa 600 mm stavební délky / výkonu 1000 mm / 978 W | [14 empty] | PP | 2
| Online PSC |  | https://podminky.urs.cz/item/CS_URS_2024_02/735152377 | [14 empty] | Online PSC | 2
| P |  | Poznámka k položce: Poznámka k položce: - PROVEDENÍ HYGIENE !!! | [14 empty] | P | 2
| VV |  | 2+1 |  | 3 | [12 empty] | VV | 2 | 2 | True | 0 | ROZPOCET
| VV |  | Součet |  | 3 | [12 empty] | VV | 2 | 4 | True | 1 | ROZPOCET
44 | K | 735152379 | Otopná tělesa panelová VK dvoudesková PN 1,0 MPa, T do 110°C bez přídavné přestupní plochy výšky tělesa 600 mm stavební délky / výkonu 1200 mm / 1174 W | kus | 2 |  | 0 | CS ÚRS 2024 02 |  | základní |  | 0 | 0 | 0 | 0 | 0 | 16 | K | 2 |  |  |  | ROZPOCET | 0 | 0 | 0 | 0 | 0 | 1 | 0 | 16 | 88
| PP |  | Otopná tělesa panelová VK dvoudesková PN 1,0 MPa, T do 110°C bez přídavné přestupní plochy výšky tělesa 600 mm stavební délky / výkonu 1200 mm / 1174 W | [14 empty] | PP | 2
| Online PSC |  | https://podminky.urs.cz/item/CS_URS_2024_02/735152379 | [14 empty] | Online PSC | 2
| P |  | Poznámka k položce: Poznámka k položce: - PROVEDENÍ HYGIENE !!! | [14 empty] | P | 2
| VV |  | 1+1 |  | 2 | [12 empty] | VV | 2 | 2 | True | 0 | ROZPOCET
| VV |  | Součet |  | 2 | [12 empty] | VV | 2 | 4 | True | 1 | ROZPOCET
45 | K | 735152381 | Otopná tělesa panelová VK dvoudesková PN 1,0 MPa, T do 110°C bez přídavné přestupní plochy výšky tělesa 600 mm stavební délky / výkonu 1600 mm / 1565 W | kus | 1 |  | 0 | CS ÚRS 2024 02 |  | základní |  | 0 | 0 | 0 | 0 | 0 | 16 | K | 2 |  |  |  | ROZPOCET | 0 | 0 | 0 | 0 | 0 | 1 | 0 | 16 | 90
| PP |  | Otopná tělesa panelová VK dvoudesková PN 1,0 MPa, T do 110°C bez přídavné přestupní plochy výšky tělesa 600 mm stavební délky / výkonu 1600 mm / 1565 W | [14 empty] | PP | 2
| Online PSC |  | https://podminky.urs.cz/item/CS_URS_2024_02/735152381 | [14 empty] | Online PSC | 2
| P |  | Poznámka k položce: Poznámka k položce: - PROVEDENÍ HYGIENE !!! | [14 empty] | P | 2
| VV |  | 1 |  | 1 | [12 empty] | VV | 2 | 2 | True | 0 | ROZPOCET
| VV |  | Součet |  | 1 | [12 empty] | VV | 2 | 4 | True | 1 | ROZPOCET
46 | K | 735152681 | Otopná tělesa panelová VK třídesková PN 1,0 MPa, T do 110°C se třemi přídavnými přestupními plochami výšky tělesa 600 mm stavební délky / výkonu 1600 mm / 3850 W | kus | 4 |  | 0 | CS ÚRS 2024 02 |  | základní |  | 0 | 0 | 0 | 0 | 0 | 16 | K | 2 |  |  |  | ROZPOCET | 0 | 0 | 0 | 0 | 0 | 1 | 0 | 16 | 92
| PP |  | Otopná tělesa panelová VK třídesková PN 1,0 MPa, T do 110°C se třemi přídavnými přestupními plochami výšky tělesa 600 mm stavební délky / výkonu 1600 mm / 3850 W | [14 empty] | PP | 2
| Online PSC |  | https://podminky.urs.cz/item/CS_URS_2024_02/735152681 | [14 empty] | Online PSC | 2
| P |  | Poznámka k položce: Poznámka k položce: - PROVEDENÍ HYGIENE !!! | [14 empty] | P | 2
| VV |  | 2+2 |  | 4 | [12 empty] | VV | 2 | 2 | True | 0 | ROZPOCET
| VV |  | Součet |  | 4 | [12 empty] | VV | 2 | 4 | True | 1 | ROZPOCET
47 | K | 735152683 | Otopná tělesa panelová VK třídesková PN 1,0 MPa, T do 110°C se třemi přídavnými přestupními plochami výšky tělesa 600 mm stavební délky / výkonu 2000 mm / 4812 W | kus | 3 |  | 0 | CS ÚRS 2024 02 |  | základní |  | 0 | 0 | 0 | 0 | 0 | 16 | K | 2 |  |  |  | ROZPOCET | 0 | 0 | 0 | 0 | 0 | 1 | 0 | 16 | 94
| PP |  | Otopná tělesa panelová VK třídesková PN 1,0 MPa, T do 110°C se třemi přídavnými přestupními plochami výšky tělesa 600 mm stavební délky / výkonu 2000 mm / 4812 W | [14 empty] | PP | 2
| Online PSC |  | https://podminky.urs.cz/item/CS_URS_2024_02/735152683 | [14 empty] | Online PSC | 2
| P |  | Poznámka k položce: Poznámka k položce: - PROVEDENÍ HYGIENE !!! | [14 empty] | P | 2
| VV |  | 2+1 |  | 3 | [12 empty] | VV | 2 | 2 | True | 0 | ROZPOCET
| VV |  | Součet |  | 3 | [12 empty] | VV | 2 | 4 | True | 1 | ROZPOCET
48 | K | 735160143 | Otopná tělesa trubková teplovodní na stěnu výšky tělesa 1 820 mm, délky 600 mm | kus | 3 |  | 0 | CS ÚRS 2024 02 |  | základní |  | 0 | 0 | 0 | 0 | 0 | 16 | K | 2 |  |  |  | ROZPOCET | 0 | 0 | 0 | 0 | 0 | 1 | 0 | 16 | 96
| PP |  | Otopná tělesa trubková teplovodní na stěnu výšky tělesa 1 820 mm, délky 600 mm | [14 empty] | PP | 2
| Online PSC |  | https://podminky.urs.cz/item/CS_URS_2024_02/735160143 | [14 empty] | Online PSC | 2
| P |  | Poznámka k položce: Poznámka k položce: - Středové připojení | [14 empty] | P | 2
49 | K | 735161811 | Demontáž otopných těles trubkových, stavební délky do 1500 mm | kus | 2 |  | 0 | CS ÚRS 2024 02 |  | základní |  | 0 | 0 | 0 | 0 | 0 | 16 | K | 2 |  |  |  | ROZPOCET | 0 | 0 | 0 | 0 | 0 | 1 | 0 | 16 | 98
| PP |  | Demontáž otopných těles trubkových, stavební délky do 1500 mm | [14 empty] | PP | 2
| Online PSC |  | https://podminky.urs.cz/item/CS_URS_2024_02/735161811 | [14 empty] | Online PSC | 2
50 | K | 735191905 | Ostatní opravy otopných těles odvzdušnění tělesa | kus | 25 |  | 0 | CS ÚRS 2024 02 |  | základní |  | 0 | 0 | 0 | 0 | 0 | 16 | K | 2 |  |  |  | ROZPOCET | 0 | 0 | 0 | 0 | 0 | 1 | 0 | 16 | 100
| PP |  | Ostatní opravy otopných těles odvzdušnění tělesa | [14 empty] | PP | 2
| Online PSC |  | https://podminky.urs.cz/item/CS_URS_2024_02/735191905 | [14 empty] | Online PSC | 2
51 | K | 735191910 | Ostatní opravy otopných těles napuštění vody do otopného systému včetně potrubí (bez kotle a ohříváků) otopných těles | m2 | 42.876 |  | 0 | CS ÚRS 2024 02 |  | základní |  | 0 | 0 | 0 | 0 | 0 | 16 | K | 2 |  |  |  | ROZPOCET | 0 | 0 | 0 | 0 | 0 | 1 | 0 | 16 | 102
| PP |  | Ostatní opravy otopných těles napuštění vody do otopného systému včetně potrubí (bez kotle a ohříváků) otopných těles | [14 empty] | PP | 2
| Online PSC |  | https://podminky.urs.cz/item/CS_URS_2024_02/735191910 | [14 empty] | Online PSC | 2
| VV |  | 1*0,6*1,82 |  | 1.092 | [12 empty] | VV | 2 | 2 | True | 0 | ROZPOCET
| VV |  | 2*0,6*0,8 |  | 0.96 | [12 empty] | VV | 2 | 2 | True | 0 | ROZPOCET
| VV |  | 1*0,6*1,82 |  | 1.092 | [12 empty] | VV | 2 | 2 | True | 0 | ROZPOCET
| VV |  | 2*0,6*1,0 |  | 1.2 | [12 empty] | VV | 2 | 2 | True | 0 | ROZPOCET
| VV |  | 2*0,6*1,0 |  | 1.2 | [12 empty] | VV | 2 | 2 | True | 0 | ROZPOCET
| VV |  | 2*0,6*1,6 |  | 1.92 | [12 empty] | VV | 2 | 2 | True | 0 | ROZPOCET
| VV |  | 3*0,6*1,6 |  | 2.88 | [12 empty] | VV | 2 | 2 | True | 0 | ROZPOCET
| VV |  | 3*0,6*1,6 |  | 2.88 | [12 empty] | VV | 2 | 2 | True | 0 | ROZPOCET
| VV |  | 3*0,6*1,6 |  | 2.88 | [12 empty] | VV | 2 | 2 | True | 0 | ROZPOCET
| VV |  | 3*0,6*1,6 |  | 2.88 | [12 empty] | VV | 2 | 2 | True | 0 | ROZPOCET
| VV |  | 3*0,6*2,0 |  | 3.6 | [12 empty] | VV | 2 | 2 | True | 0 | ROZPOCET
| VV |  | 3*0,6*2,0 |  | 3.6 | [12 empty] | VV | 2 | 2 | True | 0 | ROZPOCET
| VV |  | 3*0,6*2,0 |  | 3.6 | [12 empty] | VV | 2 | 2 | True | 0 | ROZPOCET
| VV |  | 1*0,6*1,82 |  | 1.092 | [12 empty] | VV | 2 | 2 | True | 0 | ROZPOCET
| VV |  | 2*0,6*1,2 |  | 1.44 | [12 empty] | VV | 2 | 2 | True | 0 | ROZPOCET
| VV |  | 2*0,6*1,2 |  | 1.44 | [12 empty] | VV | 2 | 2 | True | 0 | ROZPOCET
| VV |  | 2*0,6*0,8 |  | 0.96 | [12 empty] | VV | 2 | 2 | True | 0 | ROZPOCET
| VV |  | 2*0,6*1,0 |  | 1.2 | [12 empty] | VV | 2 | 2 | True | 0 | ROZPOCET
| VV |  | 2*0,6*0,8 |  | 0.96 | [12 empty] | VV | 2 | 2 | True | 0 | ROZPOCET
| VV |  | 6*0,5*2 |  | 6 | [12 empty] | VV | 2 | 2 | True | 0 | ROZPOCET
| VV |  | Součet |  | 42.876 | [12 empty] | VV | 2 | 4 | True | 1 | ROZPOCET
52 | K | 735291800 | Demontáž konzol nebo držáků otopných těles, registrů, konvektorů do odpadu | kus | 88 |  | 0 | CS ÚRS 2024 02 |  | základní |  | 0 | 0 | 0 | 0 | 0 | 16 | K | 2 |  |  |  | ROZPOCET | 0 | 0 | 0 | 0 | 0 | 1 | 0 | 16 | 104
| PP |  | Demontáž konzol nebo držáků otopných těles, registrů, konvektorů do odpadu | [14 empty] | PP | 2
| Online PSC |  | https://podminky.urs.cz/item/CS_URS_2024_02/735291800 | [14 empty] | Online PSC | 2
| VV |  | 20*4 |  | 80 | [12 empty] | VV | 2 | 2 | True | 0 | ROZPOCET
| VV |  | 2*4 |  | 8 | [12 empty] | VV | 2 | 2 | True | 0 | ROZPOCET
| VV |  | Součet |  | 88 | [12 empty] | VV | 2 | 4 | True | 1 | ROZPOCET
53 | K | 735494811 | Vypuštění vody z otopných soustav bez kotlů, ohříváků, zásobníků a nádrží | m2 | 25.26 |  | 0 | CS ÚRS 2024 02 |  | základní |  | 0 | 0 | 0 | 0 | 0 | 16 | K | 2 |  |  |  | ROZPOCET | 0 | 0 | 0 | 0 | 0 | 1 | 0 | 16 | 106
| PP |  | Vypuštění vody z otopných soustav bez kotlů, ohříváků, zásobníků a nádrží | [14 empty] | PP | 2
| Online PSC |  | https://podminky.urs.cz/item/CS_URS_2024_02/735494811 | [14 empty] | Online PSC | 2
| VV |  | 3*0,6*1,4 |  | 2.52 | [12 empty] | VV | 2 | 2 | True | 0 | ROZPOCET
| VV |  | 2*0,6*1,8 |  | 2.16 | [12 empty] | VV | 2 | 2 | True | 0 | ROZPOCET
| VV |  | 1*0,6*0,5 |  | 0.3 | [12 empty] | VV | 2 | 2 | True | 0 | ROZPOCET
| VV |  | 2*0,6*1,2 |  | 1.44 | [12 empty] | VV | 2 | 2 | True | 0 | ROZPOCET
| VV |  | 2*0,6*1,2 |  | 1.44 | [12 empty] | VV | 2 | 2 | True | 0 | ROZPOCET
| VV |  | 2*0,6*1,2 |  | 1.44 | [12 empty] | VV | 2 | 2 | True | 0 | ROZPOCET
| VV |  | 2*0,6*1,2 |  | 1.44 | [12 empty] | VV | 2 | 2 | True | 0 | ROZPOCET
| VV |  | 2*0,6*1,2 |  | 1.44 | [12 empty] | VV | 2 | 2 | True | 0 | ROZPOCET
| VV |  | 2*0,6*1,2 |  | 1.44 | [12 empty] | VV | 2 | 2 | True | 0 | ROZPOCET
| VV |  | 2*0,6*0,6 |  | 0.72 | [12 empty] | VV | 2 | 2 | True | 0 | ROZPOCET
| VV |  | 2*0,6*1,2 |  | 1.44 | [12 empty] | VV | 2 | 2 | True | 0 | ROZPOCET
| VV |  | 2*0,6*1,2 |  | 1.44 | [12 empty] | VV | 2 | 2 | True | 0 | ROZPOCET
| VV |  | 2*0,6*1,2 |  | 1.44 | [12 empty] | VV | 2 | 2 | True | 0 | ROZPOCET
| VV |  | 1*0,6*0,5 |  | 0.3 | [12 empty] | VV | 2 | 2 | True | 0 | ROZPOCET
| VV |  | 2*0,6*1 |  | 1.2 | [12 empty] | VV | 2 | 2 | True | 0 | ROZPOCET
| VV |  | 1*0,6*0,5 |  | 0.3 | [12 empty] | VV | 2 | 2 | True | 0 | ROZPOCET
| VV |  | 2*0,9*1,2 |  | 2.16 | [12 empty] | VV | 2 | 2 | True | 0 | ROZPOCET
| VV |  | 2*0,6*0,7 |  | 0.84 | [12 empty] | VV | 2 | 2 | True | 0 | ROZPOCET
| VV |  | 2*0,6*0,7 |  | 0.84 | [12 empty] | VV | 2 | 2 | True | 0 | ROZPOCET
| VV |  | 2*0,6*0,8 |  | 0.96 | [12 empty] | VV | 2 | 2 | True | 0 | ROZPOCET
| VV |  | Součet |  | 25.26 | [12 empty] | VV | 2 | 4 | True | 1 | ROZPOCET
54 | K | 998735123 | Přesun hmot pro otopná tělesa stanovený z hmotnosti přesunovaného materiálu vodorovná dopravní vzdálenost do 50 m ruční (bez užití mechanizace) v objektech výšky přes 12 do 24 m | t | 1.011 |  | 0 | CS ÚRS 2024 02 |  | základní |  | 0 | 0 | 0 | 0 | 0 | 16 | K | 2 |  |  |  | ROZPOCET | 0 | 0 | 0 | 0 | 0 | 1 | 0 | 16 | 108
| PP |  | Přesun hmot pro otopná tělesa stanovený z hmotnosti přesunovaného materiálu vodorovná dopravní vzdálenost do 50 m ruční (bez užití mechanizace) v objektech výšky přes 12 do 24 m | [14 empty] | PP | 2
| Online PSC |  | https://podminky.urs.cz/item/CS_URS_2024_02/998735123 | [14 empty] | Online PSC | 2
| D | 751 | Vzduchotechnika |  |  |  | 0 |  |  |  |  | 0 |  | 0 |  | 0 | 2 | D | 1 |  |  |  | ROZPOCET | [6 empty] | 0
55 | K | 751731121 | Montáž fan-coilu parapetního čtyřtrubního čtyřcestného | kus | 6 |  | 0 | CS ÚRS 2024 02 |  | základní |  | 0 | 0 | 0 | 0 | 0 | 16 | K | 2 |  |  |  | ROZPOCET | 0 | 0 | 0 | 0 | 0 | 1 | 0 | 16 | 110
| PP |  | Montáž fan-coilu parapetního čtyřtrubního čtyřcestného | [14 empty] | PP | 2
| Online PSC |  | https://podminky.urs.cz/item/CS_URS_2024_02/751731121 | [14 empty] | Online PSC | 2
| P |  | Poznámka k položce: Poznámka k položce: - dodávka včetně opláštění pro oběhovou jendotku - dodávka včetně třicestné regulace na straně topení a také chlazení - dodávka včetně LCD ovládacího panelu - kompletní zapojení a oživení | [14 empty] | P | 2
56 | M | 42952029 | fan-coil parapetní, opláštěný, kompaktní čtyřtrubní čtyřcestný výkon topení do 5,0kW chlazení do 3,5kW | kus | 3 |  | 0 | CS ÚRS 2024 02 |  | základní |  | 0 | 0 | 0 | 0 | 0 | 32 | M | 2 |  |  |  | ROZPOCET | 0 | 0 | 0 | 0 | 0 | 1 | 0 | 16 | 112
| PP |  | fan-coil parapetní, opláštěný, kompaktní čtyřtrubní čtyřcestný výkon topení do 5,0kW chlazení do 3,5kW | [14 empty] | PP | 2
57 | M | 42952030 | fan-coil parapetní, opláštěný, kompaktní čtyřtrubní čtyřcestný výkon topení do 8,0kW chlazení do 5,5kW | kus | 3 |  | 0 | CS ÚRS 2024 02 |  | základní |  | 0 | 0 | 0 | 0 | 0 | 32 | M | 2 |  |  |  | ROZPOCET | 0 | 0 | 0 | 0 | 0 | 1 | 0 | 16 | 114
| PP |  | fan-coil parapetní, opláštěný, kompaktní čtyřtrubní čtyřcestný výkon topení do 8,0kW chlazení do 5,5kW | [14 empty] | PP | 2
58 | K | 751792006 | Montáž ostatních zařízení pro odvod kondenzátu klimatizace čerpadla | kus | 6 |  | 0 | CS ÚRS 2024 02 |  | základní |  | 0 | 0 | 0 | 0 | 0 | 16 | K | 2 |  |  |  | ROZPOCET | 0 | 0 | 0 | 0 | 0 | 1 | 0 | 16 | 116
| PP |  | Montáž ostatních zařízení pro odvod kondenzátu klimatizace čerpadla | [14 empty] | PP | 2
| Online PSC |  | https://podminky.urs.cz/item/CS_URS_2024_02/751792006 | [14 empty] | Online PSC | 2
59 | M | 48481002 | přečerpávač kondenzátu | kus | 6 |  | 0 | CS ÚRS 2024 02 |  | základní |  | 0 | 0 | 0 | 0 | 0 | 32 | M | 2 |  |  |  | ROZPOCET | 0 | 0 | 0 | 0 | 0 | 1 | 0 | 16 | 118
| PP |  | přečerpávač kondenzátu | [14 empty] | PP | 2
60 | K | 751792007 | Montáž ostatních zařízení pro odvod kondenzátu klimatizace sifonu | kus | 6 |  | 0 | CS ÚRS 2024 02 |  | základní |  | 0 | 0 | 0 | 0 | 0 | 16 | K | 2 |  |  |  | ROZPOCET | 0 | 0 | 0 | 0 | 0 | 1 | 0 | 16 | 120
| PP |  | Montáž ostatních zařízení pro odvod kondenzátu klimatizace sifonu | [14 empty] | PP | 2
| Online PSC |  | https://podminky.urs.cz/item/CS_URS_2024_02/751792007 | [14 empty] | Online PSC | 2
61 | M | 48481003 | sifon pro odvod kondenzátu | kus | 6 |  | 0 | CS ÚRS 2024 02 |  | základní |  | 0 | 0 | 0 | 0 | 0 | 32 | M | 2 |  |  |  | ROZPOCET | 0 | 0 | 0 | 0 | 0 | 1 | 0 | 16 | 122
| PP |  | sifon pro odvod kondenzátu | [14 empty] | PP | 2
62 | K | 751792008 | Montáž ostatních zařízení pro odvod kondenzátu klimatizace hadice | kus | 6 |  | 0 | CS ÚRS 2024 02 |  | základní |  | 0 | 0 | 0 | 0 | 0 | 16 | K | 2 |  |  |  | ROZPOCET | 0 | 0 | 0 | 0 | 0 | 1 | 0 | 16 | 124
| PP |  | Montáž ostatních zařízení pro odvod kondenzátu klimatizace hadice | [14 empty] | PP | 2
| Online PSC |  | https://podminky.urs.cz/item/CS_URS_2024_02/751792008 | [14 empty] | Online PSC | 2
63 | M | 48481004 | hadice pro odvod kondenzátu | m | 60 |  | 0 | CS ÚRS 2024 02 |  | základní |  | 0 | 0 | 0 | 0 | 0 | 32 | M | 2 |  |  |  | ROZPOCET | 0 | 0 | 0 | 0 | 0 | 1 | 0 | 16 | 126
| PP |  | hadice pro odvod kondenzátu | [14 empty] | PP | 2
64 | K | 998751122 | Přesun hmot pro vzduchotechniku stanovený z hmotnosti přesunovaného materiálu vodorovná dopravní vzdálenost do 100 m ruční (bez užití mechanizace) v objektech výšky přes 12 do 24 m | t | 0.133 |  | 0 | CS ÚRS 2024 02 |  | základní |  | 0 | 0 | 0 | 0 | 0 | 16 | K | 2 |  |  |  | ROZPOCET | 0 | 0 | 0 | 0 | 0 | 1 | 0 | 16 | 128
| PP |  | Přesun hmot pro vzduchotechniku stanovený z hmotnosti přesunovaného materiálu vodorovná dopravní vzdálenost do 100 m ruční (bez užití mechanizace) v objektech výšky přes 12 do 24 m | [14 empty] | PP | 2
| Online PSC |  | https://podminky.urs.cz/item/CS_URS_2024_02/998751122 | [14 empty] | Online PSC | 2
| D | HZS | Hodinové zúčtovací sazby |  |  |  | 0 |  |  |  |  | 0 |  | 0 |  | 0 | 4 | D | 0 |  |  |  | ROZPOCET | [6 empty] | 0
65 | K | HZS2222 | Hodinové zúčtovací sazby profesí PSV provádění stavebních instalací topenář odborný | hod | 448 |  | 0 | CS ÚRS 2024 02 |  | základní |  | 0 | 0 | 0 | 0 | 0 | 262144 | K | 1 |  |  |  | ROZPOCET | 0 | 0 | 0 | 0 | 0 | 1 | 0 | 262144 | 130
| PP |  | Hodinové zúčtovací sazby profesí PSV provádění stavebních instalací topenář odborný | [14 empty] | PP | 1
| Online PSC |  | https://podminky.urs.cz/item/CS_URS_2024_02/HZS2222 | [14 empty] | Online PSC | 1
| P |  | Poznámka k položce: Poznámka k položce: - obtížné práce při připojení nových rozvodů ÚT - nahrazení stávajících směšovacích uzlů pro rekonstruované VZT jednotky jak na straně topení, tak i na straně chlazení - 2x - zhotovení odbočky ze stávajícího chlazení pro novou větev chlazení, včetně směšovacího uzlu - drobná nespecifikovaná činnost při rekonstrukci - dodávka práce včetně materiálů | [14 empty] | P | 1
| VV |  | 4*8*14 |  | 448 | [12 empty] | VV | 1 | 2 | True | 0 | ROZPOCET
| VV |  | Součet |  | 448 | [12 empty] | VV | 1 | 4 | True | 1 | ROZPOCET
66 | K | HZS2491 | Hodinové zúčtovací sazby profesí PSV zednické výpomoci a pomocné práce PSV dělník zednických výpomocí | hod | 112 |  | 0 | CS ÚRS 2024 02 |  | základní |  | 0 | 0 | 0 | 0 | 0 | 262144 | K | 1 |  |  |  | ROZPOCET | 0 | 0 | 0 | 0 | 0 | 1 | 0 | 262144 | 132
| PP |  | Hodinové zúčtovací sazby profesí PSV zednické výpomoci a pomocné práce PSV dělník zednických výpomocí | [14 empty] | PP | 1
| Online PSC |  | https://podminky.urs.cz/item/CS_URS_2024_02/HZS2491 | [14 empty] | Online PSC | 1
| P |  | Poznámka k položce: Poznámka k položce: - zhotovení a zapravení drážek a průrazů - drobná nespecifikovaná zednická činnost - dodávka práce včetně materiálů | [14 empty] | P | 1
| VV |  | 2*8*7 |  | 112 | [12 empty] | VV | 1 | 2 | True | 0 | ROZPOCET
| VV |  | Součet |  | 112 | [12 empty] | VV | 1 | 4 | True | 1 | ROZPOCET

## 04 - VZT
{4be74602-e12c-48b8-ae39-c7f131f9e8b6}
2
| KRYCÍ LIST SOUPISU PRACÍ | [7 empty] | v --- níže se nacházejí doplnkové a pomocné údaje k sestavám --- v | [8 empty] | False
Stavba:
Rekonstrukce dětského oddělení
Objekt:
A - Rekonstrukce dětského oddělení - část DIP
Soupis:
04 - VZT
| KSO: |  |  |  |  | CC-CZ:
| Místo: |  | Nemocnice ve Frýdku-Místku, p.o. |  |  | Datum: | 27. 12. 2024
| Zadavatel: |  |  |  |  | IČ: | 00534188
|  | Nemocnice ve Frýdku - Místku |  |  |  | DIČ: | CZ00534188
| Účastník: |  |  |  |  | IČ: | Vyplň údaj
|  | Vyplň údaj |  |  |  | DIČ: | Vyplň údaj
| Projektant: |  |  |  |  | IČ:
DIČ:
| Zpracovatel: |  |  |  |  | IČ: | 06369201
|  | Amun Pro s.r.o. |  |  |  | DIČ: | CZ06369201
Poznámka:
Soupis prací je sestaven s využitím Cenové soustavy ÚRS. Položky, které pochází z této cenové soustavy, jsou ve sloupci 'Cenová soustava' označeny popisem 'CS ÚRS' a úrovní příslušného kalendářního pololetí. Veškeré další informace vymezující popis a podmínky použití těchto položek z Cenové soustavy, které nejsou uvedeny přímo v soupisu prací, jsou neomezeně dálkově k dispozici na webu podminky.urs.cz.
| Cena bez DPH | [5 empty] | 0
|  |  | Základ daně |  |  | Sazba daně | Výše daně
| DPH | základní | 0 |  |  | 21% | 0
|  | snížená | 0 |  |  | 12% | 0
|  | zákl. přenesená | 0 |  |  | 21% | 0
|  | sníž. přenesená | 0 |  |  | 12% | 0
|  | nulová | 0 |  |  | 0% | 0
| Cena s DPH |  |  | v | CZK |  | 0
REKAPITULACE ČLENĚNÍ SOUPISU PRACÍ
Stavba:
Rekonstrukce dětského oddělení
Objekt:
A - Rekonstrukce dětského oddělení - část DIP
Soupis:
04 - VZT
Místo: |  |  | Nemocnice ve Frýdku-Místku, p.o. |  |  | Datum: | 27. 12. 2024
Zadavatel: |  |  | Nemocnice ve Frýdku - Místku |  |  | Projektant:
Účastník: |  |  | Vyplň údaj |  |  | Zpracovatel: | Amun Pro s.r.o.
Kód dílu - Popis | [6 empty] | Cena celkem [CZK]
Náklady stavby celkem | [6 empty] | 0 | [11 empty] | -1
| D1 - Zařízení č.1 – klimatizace DIP | [5 empty] | 0
| D2 - Zařízení č.2 – odtah z vybraných místností DIP | [5 empty] | 0
| D3 - Zařízení č.3 – větrání hygienických zázemí | [5 empty] | 0
| D4 - Zařízení č.4 – větrání hygienických zázemí | [5 empty] | 0
| D5 - Zařízení č.5 – větrání hygienických zázemí | [5 empty] | 0
| D6 - Zařízení č.6 – větrání hygienických zázemí | [5 empty] | 0
| D7 - Zařízení č.7 – CHL technických místností (m.č.591) | [5 empty] | 0
| D8 - Zařízení č.9 – Demontáže | [5 empty] | 0
| D9 - Společné položky | [5 empty] | 0
SOUPIS PRACÍ
Stavba:
Rekonstrukce dětského oddělení
Objekt:
A - Rekonstrukce dětského oddělení - část DIP
Soupis:
04 - VZT
Místo: |  |  | Nemocnice ve Frýdku-Místku, p.o. |  |  | Datum: | 27. 12. 2024
Zadavatel: |  |  | Nemocnice ve Frýdku - Místku |  |  | Projektant:
Účastník: |  |  | Vyplň údaj |  |  | Zpracovatel: | Amun Pro s.r.o.
PČ | Typ | Kód | Popis | MJ | Množství | J.cena [CZK] | Cena celkem [CZK] | Cenová soustava |  | DPH | J. Nh [h] | Nh celkem [h] | J. hmotnost [t] | Hmotnost celkem [t] | J. suť [t] | Suť Celkem [t]
Náklady soupisu celkem | [6 empty] | 0 |  |  |  |  | 0 |  | 0 |  | 0 |  | D | -1 | [7 empty] | 0
| D | D1 | Zařízení č.1 – klimatizace DIP |  |  |  | 0 |  |  |  |  | 0 |  | 0 |  | 0 | 1 | D | 0 | ROZPOCET | [6 empty] | 0
0 | K | 1.1 | Retrofit/repasování stávající VZT jednotky s deskovým rekuperátorem s bypassem, vzduchovým výkonem (novým) Vp= 7450 m3/h při dPext= 800 Pa, Vo= 6390 m3/h při dPext= 500 Pa, ventilátory s AC motory a FM, vodní ohrívač č.1 o topném výkonu 80 kW s protimrazo | kpl | 1 |  | 0 |  |  | základní |  | 0 | 0 | 0 | 0 | 0 | 4 | K | 1 | ROZPOCET | 0 | 0 | 0 | 0 | 0 | 1 | 0 | 4 | 2
| PP |  | Retrofit/repasování stávající VZT jednotky s deskovým rekuperátorem s bypassem, vzduchovým výkonem (novým) Vp= 7450 m3/h při dPext= 800 Pa, Vo= 6390 m3/h při dPext= 500 Pa, ventilátory s AC motory a FM, vodní ohrívač č.1 o topném výkonu 80 kW s protimrazovou ochranou, vodní chladič o chladícím výkonu min 73,5 kW, vodní ohrívač č.2 o topném výkonu 31 kW s protimrazovou ochranou (potrubní-doplňovaný), filtry třídy filtrace M6+F9 (přívod) a M6 (odvod, potrubní - doplňovaný), zvlhčovací komora Mw = 60 kg/h. Bez komponent MaR - zajistí profese MaR. Požadované výkonové a provozní parametry zařízení a podrobnější popis retrofitu viz. technická zpráva, výkresová část a specifikace zařízení. | [14 empty] | PP | 1
0 | K | 1.2 | Odporový vyvíječ páry Mw = 60 kg/h vč. propojovacích hadic (2ks), vč. kondenzátních hadic (2ks). | kpl | 1 |  | 0 |  |  | základní |  | 0 | 0 | 0 | 0 | 0 | 4 | K | 1 | ROZPOCET | 0 | 0 | 0 | 0 | 0 | 1 | 0 | 4 | 4
| PP |  | Odporový vyvíječ páry Mw = 60 kg/h vč. propojovacích hadic (2ks), vč. kondenzátních hadic (2ks). | [14 empty] | PP | 1
0 | K | 1.3 | Pružná manžeta, na potrubí o rozměrech 400x400 mm. | ks | 1 |  | 0 |  |  | základní |  | 0 | 0 | 0 | 0 | 0 | 4 | K | 1 | ROZPOCET | 0 | 0 | 0 | 0 | 0 | 1 | 0 | 4 | 6
| PP |  | Pružná manžeta, na potrubí o rozměrech 400x400 mm. | [14 empty] | PP | 1
0 | K | 1.4 | Pružná manžeta, na potrubí o rozměrech 400x855 mm. | ks | 3 |  | 0 |  |  | základní |  | 0 | 0 | 0 | 0 | 0 | 4 | K | 1 | ROZPOCET | 0 | 0 | 0 | 0 | 0 | 1 | 0 | 4 | 8
| PP |  | Pružná manžeta, na potrubí o rozměrech 400x855 mm. | [14 empty] | PP | 1
0 | K | 1.5 | Protidešťová žaluzie se sítem proti hmyzu, pozink do potrubí o rozměrech 1250x1000 mm. Sef = 0,84 m2. | ks | 2 |  | 0 |  |  | základní |  | 0 | 0 | 0 | 0 | 0 | 4 | K | 1 | ROZPOCET | 0 | 0 | 0 | 0 | 0 | 1 | 0 | 4 | 10
| PP |  | Protidešťová žaluzie se sítem proti hmyzu, pozink do potrubí o rozměrech 1250x1000 mm. Sef = 0,84 m2. | [14 empty] | PP | 1
0 | K | 1.6 | Tlumič hluku jádrový (buňkový) v hygienickém provedení 8 x JTH 200/500/1000 do potrubí o rozměru 1000x800 mm a délky 1000mm. | ks | 5 |  | 0 |  |  | základní |  | 0 | 0 | 0 | 0 | 0 | 4 | K | 1 | ROZPOCET | 0 | 0 | 0 | 0 | 0 | 1 | 0 | 4 | 12
| PP |  | Tlumič hluku jádrový (buňkový) v hygienickém provedení 8 x JTH 200/500/1000 do potrubí o rozměru 1000x800 mm a délky 1000mm. | [14 empty] | PP | 1
0 | K | 1.7 | Tlumič hluku jádrový (buňkový) v hygienickém provedení 8 x JTH 200/500/500 do potrubí o rozměru 1000x800 mm a délky 500mm. | ks | 1 |  | 0 |  |  | základní |  | 0 | 0 | 0 | 0 | 0 | 4 | K | 1 | ROZPOCET | 0 | 0 | 0 | 0 | 0 | 1 | 0 | 4 | 14
| PP |  | Tlumič hluku jádrový (buňkový) v hygienickém provedení 8 x JTH 200/500/500 do potrubí o rozměru 1000x800 mm a délky 500mm. | [14 empty] | PP | 1
0 | K | 1.8 | Tlumič hluku jádrový (buňkový) v hygienickém provedení 1 x JTH 200/500/1000, 2 x JTH 300/500/1000, 4 x JTH 200/300/1000 do potrubí o rozměru 800x800 mm a délky 1000mm. | ks | 1 |  | 0 |  |  | základní |  | 0 | 0 | 0 | 0 | 0 | 4 | K | 1 | ROZPOCET | 0 | 0 | 0 | 0 | 0 | 1 | 0 | 4 | 16
| PP |  | Tlumič hluku jádrový (buňkový) v hygienickém provedení 1 x JTH 200/500/1000, 2 x JTH 300/500/1000, 4 x JTH 200/300/1000 do potrubí o rozměru 800x800 mm a délky 1000mm. | [14 empty] | PP | 1
0 | K | 1.9 | Tlumič hluku jádrový (buňkový) v hygienickém provedení 1 x JTH 200/500/1000, 2 x JTH 300/500/1000, 4 x JTH 200/300/1000 do potrubí o rozměru 800x800 mm a délky 1000mm. | ks | 1 |  | 0 |  |  | základní |  | 0 | 0 | 0 | 0 | 0 | 4 | K | 1 | ROZPOCET | 0 | 0 | 0 | 0 | 0 | 1 | 0 | 4 | 18
| PP |  | Tlumič hluku jádrový (buňkový) v hygienickém provedení 1 x JTH 200/500/1000, 2 x JTH 300/500/1000, 4 x JTH 200/300/1000 do potrubí o rozměru 800x800 mm a délky 1000mm. | [14 empty] | PP | 1
0 | K | 1.10 | Regulační klapka čtyřhranná, s přípravou pro servopohon, těsná do potrubí o rozměrech 400x855 mm. | ks | 2 |  | 0 |  |  | základní |  | 0 | 0 | 0 | 0 | 0 | 4 | K | 1 | ROZPOCET | 0 | 0 | 0 | 0 | 0 | 1 | 0 | 4 | 20
| PP |  | Regulační klapka čtyřhranná, s přípravou pro servopohon, těsná do potrubí o rozměrech 400x855 mm. | [14 empty] | PP | 1
0 | K | 1.11 | Regulační klapka čtyřhranná, s přípravou pro servopohon, těsná do potrubí o rozměrech 400x500 mm. | ks | 1 |  | 0 |  |  | základní |  | 0 | 0 | 0 | 0 | 0 | 4 | K | 1 | ROZPOCET | 0 | 0 | 0 | 0 | 0 | 1 | 0 | 4 | 22
| PP |  | Regulační klapka čtyřhranná, s přípravou pro servopohon, těsná do potrubí o rozměrech 400x500 mm. | [14 empty] | PP | 1
0 | K | 1.12 | Regulační klapka čtyřhranná, s přípravou pro servopohon, těsná do potrubí o rozměrech 400x400 mm. | ks | 1 |  | 0 |  |  | základní |  | 0 | 0 | 0 | 0 | 0 | 4 | K | 1 | ROZPOCET | 0 | 0 | 0 | 0 | 0 | 1 | 0 | 4 | 24
| PP |  | Regulační klapka čtyřhranná, s přípravou pro servopohon, těsná do potrubí o rozměrech 400x400 mm. | [14 empty] | PP | 1
0 | K | 1.13 | Regulační klapka čtyřhranná, s přípravou pro servopohon, těsná do potrubí o rozměrech 400x630 mm. | ks | 1 |  | 0 |  |  | základní |  | 0 | 0 | 0 | 0 | 0 | 4 | K | 1 | ROZPOCET | 0 | 0 | 0 | 0 | 0 | 1 | 0 | 4 | 26
| PP |  | Regulační klapka čtyřhranná, s přípravou pro servopohon, těsná do potrubí o rozměrech 400x630 mm. | [14 empty] | PP | 1
0 | K | 1.14 | Regulační klapka čtyřhranná, ruční, těsná do potrubí o rozměrech 200x200 mm. | ks | 1 |  | 0 |  |  | základní |  | 0 | 0 | 0 | 0 | 0 | 4 | K | 1 | ROZPOCET | 0 | 0 | 0 | 0 | 0 | 1 | 0 | 4 | 28
| PP |  | Regulační klapka čtyřhranná, ruční, těsná do potrubí o rozměrech 200x200 mm. | [14 empty] | PP | 1
0 | K | 1.15 | Regulační klapka čtyřhranná, ruční, těsná do potrubí o rozměrech 500x200 mm. | ks | 2 |  | 0 |  |  | základní |  | 0 | 0 | 0 | 0 | 0 | 4 | K | 1 | ROZPOCET | 0 | 0 | 0 | 0 | 0 | 1 | 0 | 4 | 30
| PP |  | Regulační klapka čtyřhranná, ruční, těsná do potrubí o rozměrech 500x200 mm. | [14 empty] | PP | 1
0 | K | 1.16 | Regulační klapka čtyřhranná, ruční, těsná do potrubí o rozměrech 710x200 mm. | ks | 1 |  | 0 |  |  | základní |  | 0 | 0 | 0 | 0 | 0 | 4 | K | 1 | ROZPOCET | 0 | 0 | 0 | 0 | 0 | 1 | 0 | 4 | 32
| PP |  | Regulační klapka čtyřhranná, ruční, těsná do potrubí o rozměrech 710x200 mm. | [14 empty] | PP | 1
0 | K | 1.17 | Regulační klapka čtyřhranná, ruční, těsná do potrubí o rozměrech 800x250 mm. | ks | 1 |  | 0 |  |  | základní |  | 0 | 0 | 0 | 0 | 0 | 4 | K | 1 | ROZPOCET | 0 | 0 | 0 | 0 | 0 | 1 | 0 | 4 | 34
| PP |  | Regulační klapka čtyřhranná, ruční, těsná do potrubí o rozměrech 800x250 mm. | [14 empty] | PP | 1
0 | K | 1.18 | Regulační klapka čtyřhranná, ruční, těsná do potrubí o rozměrech 630x200 mm. | ks | 1 |  | 0 |  |  | základní |  | 0 | 0 | 0 | 0 | 0 | 4 | K | 1 | ROZPOCET | 0 | 0 | 0 | 0 | 0 | 1 | 0 | 4 | 36
| PP |  | Regulační klapka čtyřhranná, ruční, těsná do potrubí o rozměrech 630x200 mm. | [14 empty] | PP | 1
0 | K | 1.19 | Regulační klapka čtyřhranná, ruční, těsná do potrubí o rozměrech 1000x315 mm. | ks | 1 |  | 0 |  |  | základní |  | 0 | 0 | 0 | 0 | 0 | 4 | K | 1 | ROZPOCET | 0 | 0 | 0 | 0 | 0 | 1 | 0 | 4 | 38
| PP |  | Regulační klapka čtyřhranná, ruční, těsná do potrubí o rozměrech 1000x315 mm. | [14 empty] | PP | 1
0 | K | 1.20 | Regulační klapka kruhová, ruční, těsná s břitovým těsněním ᴓ 315 | ks | 2 |  | 0 |  |  | základní |  | 0 | 0 | 0 | 0 | 0 | 4 | K | 1 | ROZPOCET | 0 | 0 | 0 | 0 | 0 | 1 | 0 | 4 | 40
| PP |  | Regulační klapka kruhová, ruční, těsná s břitovým těsněním ᴓ 315 | [14 empty] | PP | 1
0 | K | 1.21 | Regulační klapka kruhová, ruční, těsná s břitovým těsněním ᴓ 250 | ks | 26 |  | 0 |  |  | základní |  | 0 | 0 | 0 | 0 | 0 | 4 | K | 1 | ROZPOCET | 0 | 0 | 0 | 0 | 0 | 1 | 0 | 4 | 42
| PP |  | Regulační klapka kruhová, ruční, těsná s břitovým těsněním ᴓ 250 | [14 empty] | PP | 1
0 | K | 1.22 | Regulační klapka kruhová, ruční, těsná s břitovým těsněním ᴓ 200 | ks | 2 |  | 0 |  |  | základní |  | 0 | 0 | 0 | 0 | 0 | 4 | K | 1 | ROZPOCET | 0 | 0 | 0 | 0 | 0 | 1 | 0 | 4 | 44
| PP |  | Regulační klapka kruhová, ruční, těsná s břitovým těsněním ᴓ 200 | [14 empty] | PP | 1
0 | K | 1.23 | Regulační klapka kruhová, ruční, těsná s břitovým těsněním ᴓ 160 | ks | 4 |  | 0 |  |  | základní |  | 0 | 0 | 0 | 0 | 0 | 4 | K | 1 | ROZPOCET | 0 | 0 | 0 | 0 | 0 | 1 | 0 | 4 | 46
| PP |  | Regulační klapka kruhová, ruční, těsná s břitovým těsněním ᴓ 160 | [14 empty] | PP | 1
0 | K | 1.24 | Regulační klapka kruhová, ruční, těsná s břitovým těsněním ᴓ 125 | ks | 3 |  | 0 |  |  | základní |  | 0 | 0 | 0 | 0 | 0 | 4 | K | 1 | ROZPOCET | 0 | 0 | 0 | 0 | 0 | 1 | 0 | 4 | 48
| PP |  | Regulační klapka kruhová, ruční, těsná s břitovým těsněním ᴓ 125 | [14 empty] | PP | 1
0 | K | 1.25 | Požární klapka s ovládáním servopohonem. Rozměry potrubí 800x500 mm. EIS90. Servopohon 230VAC se zpětnou pružinou, signalizací polohy koncovými spínači, reset tlačítko, tepelné pojistky (2x). | ks | 4 |  | 0 |  |  | základní |  | 0 | 0 | 0 | 0 | 0 | 4 | K | 1 | ROZPOCET | 0 | 0 | 0 | 0 | 0 | 1 | 0 | 4 | 50
| PP |  | Požární klapka s ovládáním servopohonem. Rozměry potrubí 800x500 mm. EIS90. Servopohon 230VAC se zpětnou pružinou, signalizací polohy koncovými spínači, reset tlačítko, tepelné pojistky (2x). | [14 empty] | PP | 1
0 | K | 1.26 | Požární klapka s ovládáním servopohonem. Rozměry potrubí 200x200 mm. EIS90. Servopohon 230VAC se zpětnou pružinou, signalizací polohy koncovými spínači, reset tlačítko, tepelné pojistky (2x). | ks | 2 |  | 0 |  |  | základní |  | 0 | 0 | 0 | 0 | 0 | 4 | K | 1 | ROZPOCET | 0 | 0 | 0 | 0 | 0 | 1 | 0 | 4 | 52
| PP |  | Požární klapka s ovládáním servopohonem. Rozměry potrubí 200x200 mm. EIS90. Servopohon 230VAC se zpětnou pružinou, signalizací polohy koncovými spínači, reset tlačítko, tepelné pojistky (2x). | [14 empty] | PP | 1
0 | K | 1.27 | Požární klapka s ovládáním servopohonem. Rozměry potrubí 250x200 mm. EIS90. Servopohon 230VAC se zpětnou pružinou, signalizací polohy koncovými spínači, reset tlačítko, tepelné pojistky (2x). | ks | 2 |  | 0 |  |  | základní |  | 0 | 0 | 0 | 0 | 0 | 4 | K | 1 | ROZPOCET | 0 | 0 | 0 | 0 | 0 | 1 | 0 | 4 | 54
| PP |  | Požární klapka s ovládáním servopohonem. Rozměry potrubí 250x200 mm. EIS90. Servopohon 230VAC se zpětnou pružinou, signalizací polohy koncovými spínači, reset tlačítko, tepelné pojistky (2x). | [14 empty] | PP | 1
0 | K | 1.28 | Požární klapka s ovládáním servopohonem. Rozměry potrubí d= 200 mm. EIS90. Servopohon 230VAC se zpětnou pružinou, signalizací polohy koncovými spínači, reset tlačítko, tepelné pojistky (2x). | ks | 0 |  | 0 |  |  | základní |  | 0 | 0 | 0 | 0 | 0 | 4 | K | 1 | ROZPOCET | 0 | 0 | 0 | 0 | 0 | 1 | 0 | 4 | 56
| PP |  | Požární klapka s ovládáním servopohonem. Rozměry potrubí d= 200 mm. EIS90. Servopohon 230VAC se zpětnou pružinou, signalizací polohy koncovými spínači, reset tlačítko, tepelné pojistky (2x). | [14 empty] | PP | 1
0 | K | 1.29 | Požární klapka s ovládáním servopohonem. Rozměry potrubí d= 125 mm. EIS90. Servopohon 230VAC se zpětnou pružinou, signalizací polohy koncovými spínači, reset tlačítko, tepelné pojistky (2x). | ks | 1 |  | 0 |  |  | základní |  | 0 | 0 | 0 | 0 | 0 | 4 | K | 1 | ROZPOCET | 0 | 0 | 0 | 0 | 0 | 1 | 0 | 4 | 58
| PP |  | Požární klapka s ovládáním servopohonem. Rozměry potrubí d= 125 mm. EIS90. Servopohon 230VAC se zpětnou pružinou, signalizací polohy koncovými spínači, reset tlačítko, tepelné pojistky (2x). | [14 empty] | PP | 1
0 | K | 1.30 | Čistý filtrační nástavec o rozměrech 610x915x530mm s horizontálním připojením ᴓ 315 mm, včetně HEPA filtru H14 (610x915x80mm), čelní desky s otočnými diskami pro individuální nastavení proudění vzduchu, regulační klapkou, sondami pro měření tlakové difere | kpl | 2 |  | 0 |  |  | základní |  | 0 | 0 | 0 | 0 | 0 | 4 | K | 1 | ROZPOCET | 0 | 0 | 0 | 0 | 0 | 1 | 0 | 4 | 60
| PP |  | Čistý filtrační nástavec o rozměrech 610x915x530mm s horizontálním připojením ᴓ 315 mm, včetně HEPA filtru H14 (610x915x80mm), čelní desky s otočnými diskami pro individuální nastavení proudění vzduchu, regulační klapkou, sondami pro měření tlakové diference filtru a zkoušku těsnosti osazení filt. vložky. Materiál ocelový plech chráněn práškovou barvou. V= 700 m3/h při dP= 108 Pa. Lw < 30 dB(A). | [14 empty] | PP | 1
0 | K | 1.31 | Čistý filtrační nástavec o rozměrech 610x610x465 mm s horizontálním připojením ᴓ 250 mm, včetně HEPA filtru H14 (610x610x80mm), čelní desky s otočnými diskami pro individuální nastavení proudění vzduchu, regulační klapkou, sondami pro měření tlakové difer | kpl | 13 |  | 0 |  |  | základní |  | 0 | 0 | 0 | 0 | 0 | 4 | K | 1 | ROZPOCET | 0 | 0 | 0 | 0 | 0 | 1 | 0 | 4 | 62
| PP |  | Čistý filtrační nástavec o rozměrech 610x610x465 mm s horizontálním připojením ᴓ 250 mm, včetně HEPA filtru H14 (610x610x80mm), čelní desky s otočnými diskami pro individuální nastavení proudění vzduchu, regulační klapkou, sondami pro měření tlakové diference filtru a zkoušku těsnosti osazení filt. vložky. Materiál ocelový plech chráněn práškovou barvou. V= 550 m3/h při dP= 138 Pa. Lw < 39 dB(A). | [14 empty] | PP | 1
0 | K | 1.32 | Čistý filtrační nástavec o rozměrech 410x410x375 mm s horizontálním připojením ᴓ 160 mm, včetně HEPA filtru H14 (305x305x80mm), čelní desky s otočnými diskami pro individuální nastavení proudění vzduchu, regulační klapkou, sondami pro měření tlakové difer | kpl | 3 |  | 0 |  |  | základní |  | 0 | 0 | 0 | 0 | 0 | 4 | K | 1 | ROZPOCET | 0 | 0 | 0 | 0 | 0 | 1 | 0 | 4 | 64
| PP |  | Čistý filtrační nástavec o rozměrech 410x410x375 mm s horizontálním připojením ᴓ 160 mm, včetně HEPA filtru H14 (305x305x80mm), čelní desky s otočnými diskami pro individuální nastavení proudění vzduchu, regulační klapkou, sondami pro měření tlakové diference filtru a zkoušku těsnosti osazení filt. vložky. Materiál ocelový plech chráněn práškovou barvou. V= 150 m3/h při dP= 141 Pa. Lw < 30 dB(A). | [14 empty] | PP | 1
0 | K | 1.33 | Odvodní vyúsť s vířivým tokem vzduchu vč. připojovacího boxu s horizontálním připojením ᴓ 250 mm. Čtvercová čelní deska rozměru 600x600 mm, 48ks ručně nastavitelných lamel, materiál ocelový plech s lakováním RAL 9010. Připojovací box z pozinkovaného plech | ks | 13 |  | 0 |  |  | základní |  | 0 | 0 | 0 | 0 | 0 | 4 | K | 1 | ROZPOCET | 0 | 0 | 0 | 0 | 0 | 1 | 0 | 4 | 66
| PP |  | Odvodní vyúsť s vířivým tokem vzduchu vč. připojovacího boxu s horizontálním připojením ᴓ 250 mm. Čtvercová čelní deska rozměru 600x600 mm, 48ks ručně nastavitelných lamel, materiál ocelový plech s lakováním RAL 9010. Připojovací box z pozinkovaného plechu. Výška plenum boxu max. 330 mm. | [14 empty] | PP | 1
0 | K | 1.34 | Odvodní vyúsť s vířivým tokem vzduchu vč. připojovacího boxu s horizontálním připojením ᴓ 160 mm. Čtvercová čelní deska rozměru 300x300 mm, 8ks ručně nastavitelných lamel, materiál ocelový plech s lakováním RAL 9010. Připojovací box z pozinkovaného plechu | ks | 2 |  | 0 |  |  | základní |  | 0 | 0 | 0 | 0 | 0 | 4 | K | 1 | ROZPOCET | 0 | 0 | 0 | 0 | 0 | 1 | 0 | 4 | 68
| PP |  | Odvodní vyúsť s vířivým tokem vzduchu vč. připojovacího boxu s horizontálním připojením ᴓ 160 mm. Čtvercová čelní deska rozměru 300x300 mm, 8ks ručně nastavitelných lamel, materiál ocelový plech s lakováním RAL 9010. Připojovací box z pozinkovaného plechu. Výška plenum boxu max. 330 mm. | [14 empty] | PP | 1
0 | K | 1.35 | Odvodní vyúsť s vířivým tokem vzduchu vč. připojovacího boxu s horizontálním připojením ᴓ 200 mm. Čtvercová čelní deska rozměru 400x400 mm, 16ks ručně nastavitelných lamel, materiál ocelový plech s lakováním RAL 9010. Připojovací box z pozinkovaného plech | ks | 1 |  | 0 |  |  | základní |  | 0 | 0 | 0 | 0 | 0 | 4 | K | 1 | ROZPOCET | 0 | 0 | 0 | 0 | 0 | 1 | 0 | 4 | 70
| PP |  | Odvodní vyúsť s vířivým tokem vzduchu vč. připojovacího boxu s horizontálním připojením ᴓ 200 mm. Čtvercová čelní deska rozměru 400x400 mm, 16ks ručně nastavitelných lamel, materiál ocelový plech s lakováním RAL 9010. Připojovací box z pozinkovaného plechu. | [14 empty] | PP | 1
0 | K | 1.36 | Talířový ventil odvodní kovový d= 125 mm vč. montážního kroužku. Barva bílá. | ks | 3 |  | 0 |  |  | základní |  | 0 | 0 | 0 | 0 | 0 | 4 | K | 1 | ROZPOCET | 0 | 0 | 0 | 0 | 0 | 1 | 0 | 4 | 72
| PP |  | Talířový ventil odvodní kovový d= 125 mm vč. montážního kroužku. Barva bílá. | [14 empty] | PP | 1
0 | K | 1.37 | Talířový ventil odvodní kovový d= 160 mm vč. montážního kroužku. Barva bílá. | ks | 2 |  | 0 |  |  | základní |  | 0 | 0 | 0 | 0 | 0 | 4 | K | 1 | ROZPOCET | 0 | 0 | 0 | 0 | 0 | 1 | 0 | 4 | 74
| PP |  | Talířový ventil odvodní kovový d= 160 mm vč. montážního kroužku. Barva bílá. | [14 empty] | PP | 1
0 | K | 1.38 | Dveřní mřížka s upevňovacím rámečkem. Rozměr 300x160 mm. Rozteč lamel cca 12,5mm. Materiál Al. | ks | 2 |  | 0 |  |  | základní |  | 0 | 0 | 0 | 0 | 0 | 4 | K | 1 | ROZPOCET | 0 | 0 | 0 | 0 | 0 | 1 | 0 | 4 | 76
| PP |  | Dveřní mřížka s upevňovacím rámečkem. Rozměr 300x160 mm. Rozteč lamel cca 12,5mm. Materiál Al. | [14 empty] | PP | 1
0 | K | 1.39 | Dveřní mřížka s upevňovacím rámečkem. Rozměr 300x100 mm. Rozteč lamel cca 12,5mm. Materiál Al. | ks | 2 |  | 0 |  |  | základní |  | 0 | 0 | 0 | 0 | 0 | 4 | K | 1 | ROZPOCET | 0 | 0 | 0 | 0 | 0 | 1 | 0 | 4 | 78
| PP |  | Dveřní mřížka s upevňovacím rámečkem. Rozměr 300x100 mm. Rozteč lamel cca 12,5mm. Materiál Al. | [14 empty] | PP | 1
0 | K | 1.40 | Vyústek pro odvod kondenzátu z paty stoupacího potrubí, d=16 mm | ks | 1 |  | 0 |  |  | základní |  | 0 | 0 | 0 | 0 | 0 | 4 | K | 1 | ROZPOCET | 0 | 0 | 0 | 0 | 0 | 1 | 0 | 4 | 80
| PP |  | Vyústek pro odvod kondenzátu z paty stoupacího potrubí, d=16 mm | [14 empty] | PP | 1
| P |  | Poznámka k položce: Čtyřhranné potrubí pozink. vč. tvarovek sk I, třídy těsnosti C. | [14 empty] | P | 1
0 | K | Pol157 | do obvodu 4460 mm | m2 | 30 |  | 0 |  |  | základní |  | 0 | 0 | 0 | 0 | 0 | 4 | K | 1 | ROZPOCET | 0 | 0 | 0 | 0 | 0 | 1 | 0 | 4 | 82
| PP |  | do obvodu 4460 mm | [14 empty] | PP | 1
0 | K | Pol158 | do obvodu 4000 mm | m2 | 60 |  | 0 |  |  | základní |  | 0 | 0 | 0 | 0 | 0 | 4 | K | 1 | ROZPOCET | 0 | 0 | 0 | 0 | 0 | 1 | 0 | 4 | 84
| PP |  | do obvodu 4000 mm | [14 empty] | PP | 1
0 | K | Pol159 | do obvodu 3500 mm | m2 | 165 |  | 0 |  |  | základní |  | 0 | 0 | 0 | 0 | 0 | 4 | K | 1 | ROZPOCET | 0 | 0 | 0 | 0 | 0 | 1 | 0 | 4 | 86
| PP |  | do obvodu 3500 mm | [14 empty] | PP | 1
0 | K | Pol160 | do obvodu 2630 mm | m2 | 247.5 |  | 0 |  |  | základní |  | 0 | 0 | 0 | 0 | 0 | 4 | K | 1 | ROZPOCET | 0 | 0 | 0 | 0 | 0 | 1 | 0 | 4 | 88
| PP |  | do obvodu 2630 mm | [14 empty] | PP | 1
0 | K | Pol161 | do obvodu 1890 mm | m2 | 70 |  | 0 |  |  | základní |  | 0 | 0 | 0 | 0 | 0 | 4 | K | 1 | ROZPOCET | 0 | 0 | 0 | 0 | 0 | 1 | 0 | 4 | 90
| PP |  | do obvodu 1890 mm | [14 empty] | PP | 1
0 | K | Pol162 | do obvodu 1500 mm | m2 | 77.5 |  | 0 |  |  | základní |  | 0 | 0 | 0 | 0 | 0 | 4 | K | 1 | ROZPOCET | 0 | 0 | 0 | 0 | 0 | 1 | 0 | 4 | 92
| PP |  | do obvodu 1500 mm | [14 empty] | PP | 1
0 | K | Pol163 | do obvodu 1050 mm | m2 | 70 |  | 0 |  |  | základní |  | 0 | 0 | 0 | 0 | 0 | 4 | K | 1 | ROZPOCET | 0 | 0 | 0 | 0 | 0 | 1 | 0 | 4 | 94
| PP |  | do obvodu 1050 mm | [14 empty] | PP | 1
| P |  | Poznámka k položce: Spirálně vinutá roura - Spiro potrubí a tvarovky vč. těsnění v třídě těsnosti C-D. | [14 empty] | P | 1
0 | K | Pol164 | Spiro potrubí pozinkované ᴓ 125mm, vč. 30 % tvarovek | bm | 6 |  | 0 |  |  | základní |  | 0 | 0 | 0 | 0 | 0 | 4 | K | 1 | ROZPOCET | 0 | 0 | 0 | 0 | 0 | 1 | 0 | 4 | 96
| PP |  | Spiro potrubí pozinkované ᴓ 125mm, vč. 30 % tvarovek | [14 empty] | PP | 1
0 | K | Pol165 | Spiro potrubí pozinkované ᴓ 160mm, vč. 30 % tvarovek | bm | 38 |  | 0 |  |  | základní |  | 0 | 0 | 0 | 0 | 0 | 4 | K | 1 | ROZPOCET | 0 | 0 | 0 | 0 | 0 | 1 | 0 | 4 | 98
| PP |  | Spiro potrubí pozinkované ᴓ 160mm, vč. 30 % tvarovek | [14 empty] | PP | 1
0 | K | Pol166 | Spiro potrubí pozinkované ᴓ 200mm, vč. 30 % tvarovek | bm | 10 |  | 0 |  |  | základní |  | 0 | 0 | 0 | 0 | 0 | 4 | K | 1 | ROZPOCET | 0 | 0 | 0 | 0 | 0 | 1 | 0 | 4 | 100
| PP |  | Spiro potrubí pozinkované ᴓ 200mm, vč. 30 % tvarovek | [14 empty] | PP | 1
0 | K | Pol167 | Spiro potrubí pozinkované ᴓ 250mm, vč. 30 % tvarovek | bm | 14 |  | 0 |  |  | základní |  | 0 | 0 | 0 | 0 | 0 | 4 | K | 1 | ROZPOCET | 0 | 0 | 0 | 0 | 0 | 1 | 0 | 4 | 102
| PP |  | Spiro potrubí pozinkované ᴓ 250mm, vč. 30 % tvarovek | [14 empty] | PP | 1
0 | K | Pol168 | Spiro potrubí pozinkované ᴓ 315mm, vč. 30 % tvarovek | bm | 2 |  | 0 |  |  | základní |  | 0 | 0 | 0 | 0 | 0 | 4 | K | 1 | ROZPOCET | 0 | 0 | 0 | 0 | 0 | 1 | 0 | 4 | 104
| PP |  | Spiro potrubí pozinkované ᴓ 315mm, vč. 30 % tvarovek | [14 empty] | PP | 1
0 | K | Pol169 | Spiro potrubí pozinkované ᴓ 500, vč. 30 % tvarovek | bm | 2 |  | 0 |  |  | základní |  | 0 | 0 | 0 | 0 | 0 | 4 | K | 1 | ROZPOCET | 0 | 0 | 0 | 0 | 0 | 1 | 0 | 4 | 106
| PP |  | Spiro potrubí pozinkované ᴓ 500, vč. 30 % tvarovek | [14 empty] | PP | 1
0 | K | Pol170 | Ohebná Al hadice s tepelnou izolací tl. 50 mm, ᴓ 315 mm, v hygienickém provedení | bm | 19.2 |  | 0 |  |  | základní |  | 0 | 0 | 0 | 0 | 0 | 4 | K | 1 | ROZPOCET | 0 | 0 | 0 | 0 | 0 | 1 | 0 | 4 | 108
| PP |  | Ohebná Al hadice s tepelnou izolací tl. 50 mm, ᴓ 315 mm, v hygienickém provedení | [14 empty] | PP | 1
0 | K | Pol171 | Ohebná Al hadice s tepelnou izolací tl. 50 mm, ᴓ 250 mm, v hygienickém provedení | bm | 120 |  | 0 |  |  | základní |  | 0 | 0 | 0 | 0 | 0 | 4 | K | 1 | ROZPOCET | 0 | 0 | 0 | 0 | 0 | 1 | 0 | 4 | 110
| PP |  | Ohebná Al hadice s tepelnou izolací tl. 50 mm, ᴓ 250 mm, v hygienickém provedení | [14 empty] | PP | 1
0 | K | Pol172 | Ohebná Al hadice s tepelnou izolací tl. 25 mm, ᴓ 200 mm, v hygienickém provedení | bm | 9.6 |  | 0 |  |  | základní |  | 0 | 0 | 0 | 0 | 0 | 4 | K | 1 | ROZPOCET | 0 | 0 | 0 | 0 | 0 | 1 | 0 | 4 | 112
| PP |  | Ohebná Al hadice s tepelnou izolací tl. 25 mm, ᴓ 200 mm, v hygienickém provedení | [14 empty] | PP | 1
0 | K | Pol173 | Ohebná Al hadice s tepelnou izolací tl. 25 mm, ᴓ 160 mm, v hygienickém provedení | bm | 28.8 |  | 0 |  |  | základní |  | 0 | 0 | 0 | 0 | 0 | 4 | K | 1 | ROZPOCET | 0 | 0 | 0 | 0 | 0 | 1 | 0 | 4 | 114
| PP |  | Ohebná Al hadice s tepelnou izolací tl. 25 mm, ᴓ 160 mm, v hygienickém provedení | [14 empty] | PP | 1
0 | K | Pol174 | Ohebná Al hadice s tepelnou izolací tl. 25 mm, ᴓ 125 mm, v hygienickém provedení | bm | 16 |  | 0 |  |  | základní |  | 0 | 0 | 0 | 0 | 0 | 4 | K | 1 | ROZPOCET | 0 | 0 | 0 | 0 | 0 | 1 | 0 | 4 | 116
| PP |  | Ohebná Al hadice s tepelnou izolací tl. 25 mm, ᴓ 125 mm, v hygienickém provedení | [14 empty] | PP | 1
0 | K | Pol175 | Tepelná izolace (kamenná vlna) s Al polepem, tloušťky 60 mm. Orientační hodnota součinitel tepelné vodivosti 0,04 W/m*K, objemová hmotnost min. 40 kg/m3, třída reakce na oheň A2-s1. Včetně izolační pásky. | m2 | 54 |  | 0 |  |  | základní |  | 0 | 0 | 0 | 0 | 0 | 4 | K | 1 | ROZPOCET | 0 | 0 | 0 | 0 | 0 | 1 | 0 | 4 | 118
| PP |  | Tepelná izolace (kamenná vlna) s Al polepem, tloušťky 60 mm. Orientační hodnota součinitel tepelné vodivosti 0,04 W/m*K, objemová hmotnost min. 40 kg/m3, třída reakce na oheň A2-s1. Včetně izolační pásky. | [14 empty] | PP | 1
0 | K | Pol176 | Tepelná izolace (kamenná vlna) s Al polepem, tloušťky 40 mm. Orientační hodnota součinitel tepelné vodivosti 0,04 W/m*K, objemová hmotnost 40 kg/m3, třída reakce na oheň A2-s1. Včetně izolační pásky. | m2 | 252 |  | 0 |  |  | základní |  | 0 | 0 | 0 | 0 | 0 | 4 | K | 1 | ROZPOCET | 0 | 0 | 0 | 0 | 0 | 1 | 0 | 4 | 120
| PP |  | Tepelná izolace (kamenná vlna) s Al polepem, tloušťky 40 mm. Orientační hodnota součinitel tepelné vodivosti 0,04 W/m*K, objemová hmotnost 40 kg/m3, třída reakce na oheň A2-s1. Včetně izolační pásky. | [14 empty] | PP | 1
0 | K | Pol177 | Hluková (akustická) izolace (kamenná vlna) s Al polepem, tloušťky 100 mm. Orientační hodnota součinitel tepelné vodivosti 0,04 W/m*K, objemová hmotnost min. 65 kg/m3, třída reakce na oheň A2-s1. Třída zvukové pohltivosti A dle ČSN EN ISO 11654. Včetně izo | m2 | 108 |  | 0 |  |  | základní |  | 0 | 0 | 0 | 0 | 0 | 4 | K | 1 | ROZPOCET | 0 | 0 | 0 | 0 | 0 | 1 | 0 | 4 | 122
| PP |  | Hluková (akustická) izolace (kamenná vlna) s Al polepem, tloušťky 100 mm. Orientační hodnota součinitel tepelné vodivosti 0,04 W/m*K, objemová hmotnost min. 65 kg/m3, třída reakce na oheň A2-s1. Třída zvukové pohltivosti A dle ČSN EN ISO 11654. Včetně izolační pásky. | [14 empty] | PP | 1
0 | K | Pol178 | Spojovací/těsnící, montážní, závěsný a podpěrný materiál | kg | 850 |  | 0 |  |  | základní |  | 0 | 0 | 0 | 0 | 0 | 4 | K | 1 | ROZPOCET | 0 | 0 | 0 | 0 | 0 | 1 | 0 | 4 | 124
| PP |  | Spojovací/těsnící, montážní, závěsný a podpěrný materiál | [14 empty] | PP | 1
0 | K | Pol179 | Štítky pro označení směru proudění | ks | 12 |  | 0 |  |  | základní |  | 0 | 0 | 0 | 0 | 0 | 4 | K | 1 | ROZPOCET | 0 | 0 | 0 | 0 | 0 | 1 | 0 | 4 | 126
| PP |  | Štítky pro označení směru proudění | [14 empty] | PP | 1
| D | D2 | Zařízení č.2 – odtah z vybraných místností DIP |  |  |  | 0 |  |  |  |  | 0 |  | 0 |  | 0 | 1 | D | 0 | ROZPOCET | [6 empty] | 0
0 | K | 2.1 | Radiální, potrubní ventilátor s EC motorem o výkonu min. V= 1110 m3/h při dPext= 500 Pa. m=6,5kg, P=0,32kW,I=1,42A,U=1x230VAC/50Hz. Připojení viz. výkresová část. Opláštění tvořené z pozinkovaného ocelového plechu. Jednotka obježného kola staticky a dynam | ks | 1 |  | 0 |  |  | základní |  | 0 | 0 | 0 | 0 | 0 | 4 | K | 1 | ROZPOCET | 0 | 0 | 0 | 0 | 0 | 1 | 0 | 4 | 128
| PP |  | Radiální, potrubní ventilátor s EC motorem o výkonu min. V= 1110 m3/h při dPext= 500 Pa. m=6,5kg, P=0,32kW,I=1,42A,U=1x230VAC/50Hz. Připojení viz. výkresová část. Opláštění tvořené z pozinkovaného ocelového plechu. Jednotka obježného kola staticky a dynamicky vyvážena dle DIN ISO 2190-11. Kuličková ložiska. | [14 empty] | PP | 1
0 | K | 2.2 | Pružná manžeta d=315 mm | ks | 2 |  | 0 |  |  | základní |  | 0 | 0 | 0 | 0 | 0 | 4 | K | 1 | ROZPOCET | 0 | 0 | 0 | 0 | 0 | 1 | 0 | 4 | 130
| PP |  | Pružná manžeta d=315 mm | [14 empty] | PP | 1
0 | K | 2.3 | Regulační/uzavírací, těsná klapka kruhová, s přípravou pro servopohon. Do potrubí o rozměrech d=315 mm. | ks | 1 |  | 0 |  |  | základní |  | 0 | 0 | 0 | 0 | 0 | 4 | K | 1 | ROZPOCET | 0 | 0 | 0 | 0 | 0 | 1 | 0 | 4 | 132
| PP |  | Regulační/uzavírací, těsná klapka kruhová, s přípravou pro servopohon. Do potrubí o rozměrech d=315 mm. | [14 empty] | PP | 1
0 | K | 2.4 | Servopohon se zpětnou pružinou a signalizací polohy (koncový spínač). Kroutící moment 15 Nm. U= 1x230VAC, P= 6 W. Otevření do 20s přes pružinu. | ks | 1 |  | 0 |  |  | základní |  | 0 | 0 | 0 | 0 | 0 | 4 | K | 1 | ROZPOCET | 0 | 0 | 0 | 0 | 0 | 1 | 0 | 4 | 134
| PP |  | Servopohon se zpětnou pružinou a signalizací polohy (koncový spínač). Kroutící moment 15 Nm. U= 1x230VAC, P= 6 W. Otevření do 20s přes pružinu. | [14 empty] | PP | 1
0 | K | 2.5 | Výfuková hlavice, kruhová, typu cagi. Rozměry d= 315 mm. Materiál pozink. | ks | 1 |  | 0 |  |  | základní |  | 0 | 0 | 0 | 0 | 0 | 4 | K | 1 | ROZPOCET | 0 | 0 | 0 | 0 | 0 | 1 | 0 | 4 | 136
| PP |  | Výfuková hlavice, kruhová, typu cagi. Rozměry d= 315 mm. Materiál pozink. | [14 empty] | PP | 1
0 | K | 2.6 | Jímka/výpusť pro záchyt a odvod kondenzátu, pro VZT potrubí d= 315 mm, připojení kondnezátu d=16mm. Materiál pozink. | ks | 1 |  | 0 |  |  | základní |  | 0 | 0 | 0 | 0 | 0 | 4 | K | 1 | ROZPOCET | 0 | 0 | 0 | 0 | 0 | 1 | 0 | 4 | 138
| PP |  | Jímka/výpusť pro záchyt a odvod kondenzátu, pro VZT potrubí d= 315 mm, připojení kondnezátu d=16mm. Materiál pozink. | [14 empty] | PP | 1
0 | K | 2.7 | Tlumič hluku jádrový (buňkový) v hygienickém provedení 1 x JTH 300/300/1500 do potrubí o rozměru 300x300 mm a délky 1500mm. | ks | 2 |  | 0 |  |  | základní |  | 0 | 0 | 0 | 0 | 0 | 4 | K | 1 | ROZPOCET | 0 | 0 | 0 | 0 | 0 | 1 | 0 | 4 | 140
| PP |  | Tlumič hluku jádrový (buňkový) v hygienickém provedení 1 x JTH 300/300/1500 do potrubí o rozměru 300x300 mm a délky 1500mm. | [14 empty] | PP | 1
0 | K | 2.8 | Regulační klapka kruhová, ruční, těsná s břitovým těsněním ᴓ 125 | ks | 2 |  | 0 |  |  | základní |  | 0 | 0 | 0 | 0 | 0 | 4 | K | 1 | ROZPOCET | 0 | 0 | 0 | 0 | 0 | 1 | 0 | 4 | 142
| PP |  | Regulační klapka kruhová, ruční, těsná s břitovým těsněním ᴓ 125 | [14 empty] | PP | 1
0 | K | 2.9 | Regulační klapka kruhová, ruční, těsná s břitovým těsněním ᴓ 160 | ks | 1 |  | 0 |  |  | základní |  | 0 | 0 | 0 | 0 | 0 | 4 | K | 1 | ROZPOCET | 0 | 0 | 0 | 0 | 0 | 1 | 0 | 4 | 144
| PP |  | Regulační klapka kruhová, ruční, těsná s břitovým těsněním ᴓ 160 | [14 empty] | PP | 1
0 | K | 2.10 | Regulační klapka kruhová, ruční, těsná s břitovým těsněním ᴓ 250 | ks | 1 |  | 0 |  |  | základní |  | 0 | 0 | 0 | 0 | 0 | 4 | K | 1 | ROZPOCET | 0 | 0 | 0 | 0 | 0 | 1 | 0 | 4 | 146
| PP |  | Regulační klapka kruhová, ruční, těsná s břitovým těsněním ᴓ 250 | [14 empty] | PP | 1
0 | K | 2.11 | Regulační klapka čtyřhranná, ruční, těsná do potrubí o rozměrech 200x200 mm. | ks | 1 |  | 0 |  |  | základní |  | 0 | 0 | 0 | 0 | 0 | 4 | K | 1 | ROZPOCET | 0 | 0 | 0 | 0 | 0 | 1 | 0 | 4 | 148
| PP |  | Regulační klapka čtyřhranná, ruční, těsná do potrubí o rozměrech 200x200 mm. | [14 empty] | PP | 1
0 | K | 2.12 | Požární klapka s ovládáním servopohonem. Rozměry potrubí 315x200 mm. EIS90. Servopohon 230VAC se zpětnou pružinou, signalizací polohy koncovými spínači, reset tlačítko, tepelné pojistky (2x). | ks | 3 |  | 0 |  |  | základní |  | 0 | 0 | 0 | 0 | 0 | 4 | K | 1 | ROZPOCET | 0 | 0 | 0 | 0 | 0 | 1 | 0 | 4 | 150
| PP |  | Požární klapka s ovládáním servopohonem. Rozměry potrubí 315x200 mm. EIS90. Servopohon 230VAC se zpětnou pružinou, signalizací polohy koncovými spínači, reset tlačítko, tepelné pojistky (2x). | [14 empty] | PP | 1
0 | K | 2.13 | Požární klapka s ovládáním servopohonem. Rozměry potrubí d= 125 mm. EIS90. Servopohon 230VAC se zpětnou pružinou, signalizací polohy koncovými spínači, reset tlačítko, tepelné pojistky (2x). | ks | 1 |  | 0 |  |  | základní |  | 0 | 0 | 0 | 0 | 0 | 4 | K | 1 | ROZPOCET | 0 | 0 | 0 | 0 | 0 | 1 | 0 | 4 | 152
| PP |  | Požární klapka s ovládáním servopohonem. Rozměry potrubí d= 125 mm. EIS90. Servopohon 230VAC se zpětnou pružinou, signalizací polohy koncovými spínači, reset tlačítko, tepelné pojistky (2x). | [14 empty] | PP | 1
0 | K | 2.14 | Talířový ventil odvodní kovový d= 125 mm vč. montážního kroužku. Barva bílá. | ks | 5 |  | 0 |  |  | základní |  | 0 | 0 | 0 | 0 | 0 | 4 | K | 1 | ROZPOCET | 0 | 0 | 0 | 0 | 0 | 1 | 0 | 4 | 154
| PP |  | Talířový ventil odvodní kovový d= 125 mm vč. montážního kroužku. Barva bílá. | [14 empty] | PP | 1
0 | K | 2.15 | Talířový ventil odvodní kovový d= 160 mm vč. montážního kroužku. Barva bílá. | ks | 2 |  | 0 |  |  | základní |  | 0 | 0 | 0 | 0 | 0 | 4 | K | 1 | ROZPOCET | 0 | 0 | 0 | 0 | 0 | 1 | 0 | 4 | 156
| PP |  | Talířový ventil odvodní kovový d= 160 mm vč. montážního kroužku. Barva bílá. | [14 empty] | PP | 1
0 | K | 2.16 | Odvodní vyúsť s vířivým tokem vzduchu vč. připojovacího boxu s horizontálním připojením ᴓ 250 mm. Čtvercová čelní deska rozměru 600x600 mm, 48ks ručně nastavitelných lamel, materiál ocelový plech s lakováním RAL 9010. Připojovací box z pozinkovaného plech | ks | 1 |  | 0 |  |  | základní |  | 0 | 0 | 0 | 0 | 0 | 4 | K | 1 | ROZPOCET | 0 | 0 | 0 | 0 | 0 | 1 | 0 | 4 | 158
| PP |  | Odvodní vyúsť s vířivým tokem vzduchu vč. připojovacího boxu s horizontálním připojením ᴓ 250 mm. Čtvercová čelní deska rozměru 600x600 mm, 48ks ručně nastavitelných lamel, materiál ocelový plech s lakováním RAL 9010. Připojovací box z pozinkovaného plechu. Výška plenum boxu max. 330 mm. | [14 empty] | PP | 1
0 | K | 2.17 | Vyústek pro odvod kondenzátu z paty stoupacího potrubí, d=16 mm | ks | 1 |  | 0 |  |  | základní |  | 0 | 0 | 0 | 0 | 0 | 4 | K | 1 | ROZPOCET | 0 | 0 | 0 | 0 | 0 | 1 | 0 | 4 | 160
| PP |  | Vyústek pro odvod kondenzátu z paty stoupacího potrubí, d=16 mm | [14 empty] | PP | 1
| P |  | Poznámka k položce: Čtyřhranné potrubí pozink. vč. tvarovek sk I, třídy těsnosti C. | [14 empty] | P | 1
0 | K | Pol162 | do obvodu 1500 mm | m2 | 17.5 |  | 0 |  |  | základní |  | 0 | 0 | 0 | 0 | 0 | 4 | K | 1 | ROZPOCET | 0 | 0 | 0 | 0 | 0 | 1 | 0 | 4 | 162
| PP |  | do obvodu 1500 mm | [14 empty] | PP | 1
0 | K | Pol163 | do obvodu 1050 mm | m2 | 92.5 |  | 0 |  |  | základní |  | 0 | 0 | 0 | 0 | 0 | 4 | K | 1 | ROZPOCET | 0 | 0 | 0 | 0 | 0 | 1 | 0 | 4 | 164
| PP |  | do obvodu 1050 mm | [14 empty] | PP | 1
| P |  | Poznámka k položce: Spirálně vinutá roura - Spiro potrubí a tvarovky vč. těsnění v třídě těsnosti C-D. | [14 empty] | P | 1
0 | K | Pol164 | Spiro potrubí pozinkované ᴓ 125mm, vč. 30 % tvarovek | bm | 9 |  | 0 |  |  | základní |  | 0 | 0 | 0 | 0 | 0 | 4 | K | 1 | ROZPOCET | 0 | 0 | 0 | 0 | 0 | 1 | 0 | 4 | 166
| PP |  | Spiro potrubí pozinkované ᴓ 125mm, vč. 30 % tvarovek | [14 empty] | PP | 1
0 | K | Pol165 | Spiro potrubí pozinkované ᴓ 160mm, vč. 30 % tvarovek | bm | 3.6 |  | 0 |  |  | základní |  | 0 | 0 | 0 | 0 | 0 | 4 | K | 1 | ROZPOCET | 0 | 0 | 0 | 0 | 0 | 1 | 0 | 4 | 168
| PP |  | Spiro potrubí pozinkované ᴓ 160mm, vč. 30 % tvarovek | [14 empty] | PP | 1
0 | K | Pol166 | Spiro potrubí pozinkované ᴓ 200mm, vč. 30 % tvarovek | bm | 3.6 |  | 0 |  |  | základní |  | 0 | 0 | 0 | 0 | 0 | 4 | K | 1 | ROZPOCET | 0 | 0 | 0 | 0 | 0 | 1 | 0 | 4 | 170
| PP |  | Spiro potrubí pozinkované ᴓ 200mm, vč. 30 % tvarovek | [14 empty] | PP | 1
0 | K | Pol180 | Spiro potrubí pozinkované ᴓ 315mm, vč. 70 % tvarovek | bm | 5.4 |  | 0 |  |  | základní |  | 0 | 0 | 0 | 0 | 0 | 4 | K | 1 | ROZPOCET | 0 | 0 | 0 | 0 | 0 | 1 | 0 | 4 | 172
| PP |  | Spiro potrubí pozinkované ᴓ 315mm, vč. 70 % tvarovek | [14 empty] | PP | 1
0 | K | Pol171 | Ohebná Al hadice s tepelnou izolací tl. 50 mm, ᴓ 250 mm, v hygienickém provedení | bm | 4.8 |  | 0 |  |  | základní |  | 0 | 0 | 0 | 0 | 0 | 4 | K | 1 | ROZPOCET | 0 | 0 | 0 | 0 | 0 | 1 | 0 | 4 | 174
| PP |  | Ohebná Al hadice s tepelnou izolací tl. 50 mm, ᴓ 250 mm, v hygienickém provedení | [14 empty] | PP | 1
0 | K | Pol173 | Ohebná Al hadice s tepelnou izolací tl. 25 mm, ᴓ 160 mm, v hygienickém provedení | bm | 7.2 |  | 0 |  |  | základní |  | 0 | 0 | 0 | 0 | 0 | 4 | K | 1 | ROZPOCET | 0 | 0 | 0 | 0 | 0 | 1 | 0 | 4 | 176
| PP |  | Ohebná Al hadice s tepelnou izolací tl. 25 mm, ᴓ 160 mm, v hygienickém provedení | [14 empty] | PP | 1
0 | K | Pol174 | Ohebná Al hadice s tepelnou izolací tl. 25 mm, ᴓ 125 mm, v hygienickém provedení | bm | 10 |  | 0 |  |  | základní |  | 0 | 0 | 0 | 0 | 0 | 4 | K | 1 | ROZPOCET | 0 | 0 | 0 | 0 | 0 | 1 | 0 | 4 | 178
| PP |  | Ohebná Al hadice s tepelnou izolací tl. 25 mm, ᴓ 125 mm, v hygienickém provedení | [14 empty] | PP | 1
0 | K | Pol175 | Tepelná izolace (kamenná vlna) s Al polepem, tloušťky 60 mm. Orientační hodnota součinitel tepelné vodivosti 0,04 W/m*K, objemová hmotnost min. 40 kg/m3, třída reakce na oheň A2-s1. Včetně izolační pásky. | m2 | 9 |  | 0 |  |  | základní |  | 0 | 0 | 0 | 0 | 0 | 4 | K | 1 | ROZPOCET | 0 | 0 | 0 | 0 | 0 | 1 | 0 | 4 | 180
| PP |  | Tepelná izolace (kamenná vlna) s Al polepem, tloušťky 60 mm. Orientační hodnota součinitel tepelné vodivosti 0,04 W/m*K, objemová hmotnost min. 40 kg/m3, třída reakce na oheň A2-s1. Včetně izolační pásky. | [14 empty] | PP | 1
0 | K | Pol176 | Tepelná izolace (kamenná vlna) s Al polepem, tloušťky 40 mm. Orientační hodnota součinitel tepelné vodivosti 0,04 W/m*K, objemová hmotnost 40 kg/m3, třída reakce na oheň A2-s1. Včetně izolační pásky. | m2 | 21.6 |  | 0 |  |  | základní |  | 0 | 0 | 0 | 0 | 0 | 4 | K | 1 | ROZPOCET | 0 | 0 | 0 | 0 | 0 | 1 | 0 | 4 | 182
| PP |  | Tepelná izolace (kamenná vlna) s Al polepem, tloušťky 40 mm. Orientační hodnota součinitel tepelné vodivosti 0,04 W/m*K, objemová hmotnost 40 kg/m3, třída reakce na oheň A2-s1. Včetně izolační pásky. | [14 empty] | PP | 1
0 | K | Pol177 | Hluková (akustická) izolace (kamenná vlna) s Al polepem, tloušťky 100 mm. Orientační hodnota součinitel tepelné vodivosti 0,04 W/m*K, objemová hmotnost min. 65 kg/m3, třída reakce na oheň A2-s1. Třída zvukové pohltivosti A dle ČSN EN ISO 11654. Včetně izo | m2 | 12.6 |  | 0 |  |  | základní |  | 0 | 0 | 0 | 0 | 0 | 4 | K | 1 | ROZPOCET | 0 | 0 | 0 | 0 | 0 | 1 | 0 | 4 | 184
| PP |  | Hluková (akustická) izolace (kamenná vlna) s Al polepem, tloušťky 100 mm. Orientační hodnota součinitel tepelné vodivosti 0,04 W/m*K, objemová hmotnost min. 65 kg/m3, třída reakce na oheň A2-s1. Třída zvukové pohltivosti A dle ČSN EN ISO 11654. Včetně izolační pásky. | [14 empty] | PP | 1
0 | K | Pol178 | Spojovací/těsnící, montážní, závěsný a podpěrný materiál | kg | 120 |  | 0 |  |  | základní |  | 0 | 0 | 0 | 0 | 0 | 4 | K | 1 | ROZPOCET | 0 | 0 | 0 | 0 | 0 | 1 | 0 | 4 | 186
| PP |  | Spojovací/těsnící, montážní, závěsný a podpěrný materiál | [14 empty] | PP | 1
0 | K | Pol179 | Štítky pro označení směru proudění | ks | 2 |  | 0 |  |  | základní |  | 0 | 0 | 0 | 0 | 0 | 4 | K | 1 | ROZPOCET | 0 | 0 | 0 | 0 | 0 | 1 | 0 | 4 | 188
| PP |  | Štítky pro označení směru proudění | [14 empty] | PP | 1
| D | D3 | Zařízení č.3 – větrání hygienických zázemí |  |  |  | 0 |  |  |  |  | 0 |  | 0 |  | 0 | 1 | D | 0 | ROZPOCET | [6 empty] | 0
0 | K | 3.1 | Nástěnný, radiální ventilátor o vzduchovém výkonu V= 80 m3/h při dPext= 150 Pa, včetně integrované zpětné klapky, časového doběhu, omyvatelné čelní desky. Lp=42dB(A) v 3m, P= 50 W, U=1x230VAC. Připojení d=100 mm. Orientační rozměry 300x300x183 mm (šxdxh), | ks | 1 |  | 0 |  |  | základní |  | 0 | 0 | 0 | 0 | 0 | 4 | K | 1 | ROZPOCET | 0 | 0 | 0 | 0 | 0 | 1 | 0 | 4 | 190
| PP |  | Nástěnný, radiální ventilátor o vzduchovém výkonu V= 80 m3/h při dPext= 150 Pa, včetně integrované zpětné klapky, časového doběhu, omyvatelné čelní desky. Lp=42dB(A) v 3m, P= 50 W, U=1x230VAC. Připojení d=100 mm. Orientační rozměry 300x300x183 mm (šxdxh), m=3kg. Barva bílá. Kuličková ložiska. | [14 empty] | PP | 1
0 | K | 3.2 | Protidešťová, přetlaková žaluzie se sítem proti hmyzu, pozink do potrubí o rozměrech d= 100 mm. RAL dle požadavku investora. | ks | 1 |  | 0 |  |  | základní |  | 0 | 0 | 0 | 0 | 0 | 4 | K | 1 | ROZPOCET | 0 | 0 | 0 | 0 | 0 | 1 | 0 | 4 | 192
| PP |  | Protidešťová, přetlaková žaluzie se sítem proti hmyzu, pozink do potrubí o rozměrech d= 100 mm. RAL dle požadavku investora. | [14 empty] | PP | 1
| P |  | Poznámka k položce: Spirálně vinutá roura - Spiro potrubí a tvarovky vč. těsnění v třídě těsnosti C. | [14 empty] | P | 1
0 | K | Pol181 | Spiro potrubí pozinkované ᴓ 100 mm, vč. 30 % tvarovek | bm | 2 |  | 0 |  |  | základní |  | 0 | 0 | 0 | 0 | 0 | 4 | K | 1 | ROZPOCET | 0 | 0 | 0 | 0 | 0 | 1 | 0 | 4 | 194
| PP |  | Spiro potrubí pozinkované ᴓ 100 mm, vč. 30 % tvarovek | [14 empty] | PP | 1
0 | K | Pol178 | Spojovací/těsnící, montážní, závěsný a podpěrný materiál | kg | 5 |  | 0 |  |  | základní |  | 0 | 0 | 0 | 0 | 0 | 4 | K | 1 | ROZPOCET | 0 | 0 | 0 | 0 | 0 | 1 | 0 | 4 | 196
| PP |  | Spojovací/těsnící, montážní, závěsný a podpěrný materiál | [14 empty] | PP | 1
| D | D4 | Zařízení č.4 – větrání hygienických zázemí |  |  |  | 0 |  |  |  |  | 0 |  | 0 |  | 0 | 1 | D | 0 | ROZPOCET | [6 empty] | 0
0 | K | 4.1 | Potrubní, diagonální, ultratichý ventilátor, tříotáčkový, s dvěma spojovacími manžetami a závěsnou sadou. V= 380-490 m3/h při dPext= 220 Pa. P=102W, U=1x230VAC. Připojení d=200mm, m=9,0kg. Tepelná pojistka proti přetížení, IP44, kuličková ložiska. | ks | 1 |  | 0 |  |  | základní |  | 0 | 0 | 0 | 0 | 0 | 4 | K | 1 | ROZPOCET | 0 | 0 | 0 | 0 | 0 | 1 | 0 | 4 | 198
| PP |  | Potrubní, diagonální, ultratichý ventilátor, tříotáčkový, s dvěma spojovacími manžetami a závěsnou sadou. V= 380-490 m3/h při dPext= 220 Pa. P=102W, U=1x230VAC. Připojení d=200mm, m=9,0kg. Tepelná pojistka proti přetížení, IP44, kuličková ložiska. | [14 empty] | PP | 1
0 | K | Pol182 | Nastavitelný časový doběh pro ventilátor (0-20 minut) | ks | 1 |  | 0 |  |  | základní |  | 0 | 0 | 0 | 0 | 0 | 4 | K | 1 | ROZPOCET | 0 | 0 | 0 | 0 | 0 | 1 | 0 | 4 | 200
| PP |  | Nastavitelný časový doběh pro ventilátor (0-20 minut) | [14 empty] | PP | 1
0 | K | 4.2 | Zpětná klapka, těsná do potrubí ᴓ200mm. Materiál pozink. | ks | 1 |  | 0 |  |  | základní |  | 0 | 0 | 0 | 0 | 0 | 4 | K | 1 | ROZPOCET | 0 | 0 | 0 | 0 | 0 | 1 | 0 | 4 | 202
| PP |  | Zpětná klapka, těsná do potrubí ᴓ200mm. Materiál pozink. | [14 empty] | PP | 1
0 | K | 4.3 | Protidešťová, přetlaková žaluzie se sítem proti hmyzu, pozink do potrubí o rozměrech d= 250 mm. RAL dle požadavku investora. | ks | 1 |  | 0 |  |  | základní |  | 0 | 0 | 0 | 0 | 0 | 4 | K | 1 | ROZPOCET | 0 | 0 | 0 | 0 | 0 | 1 | 0 | 4 | 204
| PP |  | Protidešťová, přetlaková žaluzie se sítem proti hmyzu, pozink do potrubí o rozměrech d= 250 mm. RAL dle požadavku investora. | [14 empty] | PP | 1
0 | K | 4.4 | Tlumič hluku kruhový, ohebný, izolovaný izolací ze skelných vláken tl. 50 mm. Vnější plášť laminovaný hliník. Délky 1000mm, připojení d= 200 mm. | ks | 1 |  | 0 |  |  | základní |  | 0 | 0 | 0 | 0 | 0 | 4 | K | 1 | ROZPOCET | 0 | 0 | 0 | 0 | 0 | 1 | 0 | 4 | 206
| PP |  | Tlumič hluku kruhový, ohebný, izolovaný izolací ze skelných vláken tl. 50 mm. Vnější plášť laminovaný hliník. Délky 1000mm, připojení d= 200 mm. | [14 empty] | PP | 1
0 | K | 4.5 | Talířový ventil odvodní kovový d= 125 mm vč. montážního kroužku. Barva bílá. | ks | 3 |  | 0 |  |  | základní |  | 0 | 0 | 0 | 0 | 0 | 4 | K | 1 | ROZPOCET | 0 | 0 | 0 | 0 | 0 | 1 | 0 | 4 | 208
| PP |  | Talířový ventil odvodní kovový d= 125 mm vč. montážního kroužku. Barva bílá. | [14 empty] | PP | 1
0 | K | 4.6 | Talířový ventil odvodní kovový d= 160 mm vč. montážního kroužku. Barva bílá. | ks | 1 |  | 0 |  |  | základní |  | 0 | 0 | 0 | 0 | 0 | 4 | K | 1 | ROZPOCET | 0 | 0 | 0 | 0 | 0 | 1 | 0 | 4 | 210
| PP |  | Talířový ventil odvodní kovový d= 160 mm vč. montážního kroužku. Barva bílá. | [14 empty] | PP | 1
0 | K | 4.7 | Dveřní mřížka s upevňovacím rámečkem. Rozměr 300x200 mm. Rozteč lamel cca 20 mm. Materiál Al. | ks | 4 |  | 0 |  |  | základní |  | 0 | 0 | 0 | 0 | 0 | 4 | K | 1 | ROZPOCET | 0 | 0 | 0 | 0 | 0 | 1 | 0 | 4 | 212
| PP |  | Dveřní mřížka s upevňovacím rámečkem. Rozměr 300x200 mm. Rozteč lamel cca 20 mm. Materiál Al. | [14 empty] | PP | 1
| P |  | Poznámka k položce: Spirálně vinutá roura - Spiro potrubí a tvarovky vč. těsnění v třídě těsnosti C. | [14 empty] | P | 1
0 | K | Pol183 | Spiro potrubí pozinkované ᴓ 125 mm, vč. 50 % tvarovek | bm | 6 |  | 0 |  |  | základní |  | 0 | 0 | 0 | 0 | 0 | 4 | K | 1 | ROZPOCET | 0 | 0 | 0 | 0 | 0 | 1 | 0 | 4 | 214
| PP |  | Spiro potrubí pozinkované ᴓ 125 mm, vč. 50 % tvarovek | [14 empty] | PP | 1
0 | K | Pol184 | Spiro potrubí pozinkované ᴓ 160 mm, vč. 50 % tvarovek | bm | 12 |  | 0 |  |  | základní |  | 0 | 0 | 0 | 0 | 0 | 4 | K | 1 | ROZPOCET | 0 | 0 | 0 | 0 | 0 | 1 | 0 | 4 | 216
| PP |  | Spiro potrubí pozinkované ᴓ 160 mm, vč. 50 % tvarovek | [14 empty] | PP | 1
0 | K | Pol185 | Spiro potrubí pozinkované ᴓ 200 mm, vč. 50 % tvarovek | bm | 9.8 |  | 0 |  |  | základní |  | 0 | 0 | 0 | 0 | 0 | 4 | K | 1 | ROZPOCET | 0 | 0 | 0 | 0 | 0 | 1 | 0 | 4 | 218
| PP |  | Spiro potrubí pozinkované ᴓ 200 mm, vč. 50 % tvarovek | [14 empty] | PP | 1
0 | K | Pol186 | Spiro potrubí pozinkované ᴓ 250 mm, vč. 50 % tvarovek | bm | 1 |  | 0 |  |  | základní |  | 0 | 0 | 0 | 0 | 0 | 4 | K | 1 | ROZPOCET | 0 | 0 | 0 | 0 | 0 | 1 | 0 | 4 | 220
| PP |  | Spiro potrubí pozinkované ᴓ 250 mm, vč. 50 % tvarovek | [14 empty] | PP | 1
0 | K | Pol187 | Ohebná Al hadice s tepelnou izolací tl. 25 mm, ᴓ 160 mm | bm | 3.6 |  | 0 |  |  | základní |  | 0 | 0 | 0 | 0 | 0 | 4 | K | 1 | ROZPOCET | 0 | 0 | 0 | 0 | 0 | 1 | 0 | 4 | 222
| PP |  | Ohebná Al hadice s tepelnou izolací tl. 25 mm, ᴓ 160 mm | [14 empty] | PP | 1
0 | K | Pol188 | Ohebná Al hadice s tepelnou izolací tl. 25 mm, ᴓ 125 mm | bm | 6 |  | 0 |  |  | základní |  | 0 | 0 | 0 | 0 | 0 | 4 | K | 1 | ROZPOCET | 0 | 0 | 0 | 0 | 0 | 1 | 0 | 4 | 224
| PP |  | Ohebná Al hadice s tepelnou izolací tl. 25 mm, ᴓ 125 mm | [14 empty] | PP | 1
0 | K | Pol189 | Tepelná izolace (kamenná vlna) s Al polepem, tloušťky 40 mm. Orientační hodnota součinitel tepelné vodivosti 0,04 W/m*K, objemová hmotnost min. 40 kg/m3, třída reakce na oheň A2-s1. Včetně izolační pásky. | m2 | 3 |  | 0 |  |  | základní |  | 0 | 0 | 0 | 0 | 0 | 4 | K | 1 | ROZPOCET | 0 | 0 | 0 | 0 | 0 | 1 | 0 | 4 | 226
| PP |  | Tepelná izolace (kamenná vlna) s Al polepem, tloušťky 40 mm. Orientační hodnota součinitel tepelné vodivosti 0,04 W/m*K, objemová hmotnost min. 40 kg/m3, třída reakce na oheň A2-s1. Včetně izolační pásky. | [14 empty] | PP | 1
0 | K | Pol178 | Spojovací/těsnící, montážní, závěsný a podpěrný materiál | kg | 30 |  | 0 |  |  | základní |  | 0 | 0 | 0 | 0 | 0 | 4 | K | 1 | ROZPOCET | 0 | 0 | 0 | 0 | 0 | 1 | 0 | 4 | 228
| PP |  | Spojovací/těsnící, montážní, závěsný a podpěrný materiál | [14 empty] | PP | 1
0 | K | Pol179 | Štítky pro označení směru proudění | ks | 1 |  | 0 |  |  | základní |  | 0 | 0 | 0 | 0 | 0 | 4 | K | 1 | ROZPOCET | 0 | 0 | 0 | 0 | 0 | 1 | 0 | 4 | 230
| PP |  | Štítky pro označení směru proudění | [14 empty] | PP | 1
| D | D5 | Zařízení č.5 – větrání hygienických zázemí |  |  |  | 0 |  |  |  |  | 0 |  | 0 |  | 0 | 1 | D | 0 | ROZPOCET | [6 empty] | 0
0 | K | 5.1 | Potrubní, diagonální, ultratichý ventilátor, tříotáčkový, s dvěma spojovacími manžetami a závěsnou sadou. V= 220 m3/h při dPext= 170 Pa. P=59W, U=1x230VAC. Připojení d=160mm, m=6kg. Tepelná pojistka proti přetížení, IP44, kuličková ložiska. | ks | 1 |  | 0 |  |  | základní |  | 0 | 0 | 0 | 0 | 0 | 4 | K | 1 | ROZPOCET | 0 | 0 | 0 | 0 | 0 | 1 | 0 | 4 | 232
| PP |  | Potrubní, diagonální, ultratichý ventilátor, tříotáčkový, s dvěma spojovacími manžetami a závěsnou sadou. V= 220 m3/h při dPext= 170 Pa. P=59W, U=1x230VAC. Připojení d=160mm, m=6kg. Tepelná pojistka proti přetížení, IP44, kuličková ložiska. | [14 empty] | PP | 1
0 | K | Pol182 | Nastavitelný časový doběh pro ventilátor (0-20 minut) | ks | 1 |  | 0 |  |  | základní |  | 0 | 0 | 0 | 0 | 0 | 4 | K | 1 | ROZPOCET | 0 | 0 | 0 | 0 | 0 | 1 | 0 | 4 | 234
| PP |  | Nastavitelný časový doběh pro ventilátor (0-20 minut) | [14 empty] | PP | 1
0 | K | 5.2 | Zpětná klapka, těsná do potrubí ᴓ160mm. Materiál pozink. | ks | 1 |  | 0 |  |  | základní |  | 0 | 0 | 0 | 0 | 0 | 4 | K | 1 | ROZPOCET | 0 | 0 | 0 | 0 | 0 | 1 | 0 | 4 | 236
| PP |  | Zpětná klapka, těsná do potrubí ᴓ160mm. Materiál pozink. | [14 empty] | PP | 1
0 | K | 5.3 | Protidešťová, přetlaková žaluzie se sítem proti hmyzu, pozink do potrubí o rozměrech d= 200 mm. RAL dle požadavku investora. | ks | 1 |  | 0 |  |  | základní |  | 0 | 0 | 0 | 0 | 0 | 4 | K | 1 | ROZPOCET | 0 | 0 | 0 | 0 | 0 | 1 | 0 | 4 | 238
| PP |  | Protidešťová, přetlaková žaluzie se sítem proti hmyzu, pozink do potrubí o rozměrech d= 200 mm. RAL dle požadavku investora. | [14 empty] | PP | 1
0 | K | 5.4 | Tlumič hluku kruhový, ohebný, izolovaný izolací ze skelných vláken tl. 50 mm. Vnější plášť laminovaný hliník. Délky 1000mm, připojení d= 160 mm. | ks | 1 |  | 0 |  |  | základní |  | 0 | 0 | 0 | 0 | 0 | 4 | K | 1 | ROZPOCET | 0 | 0 | 0 | 0 | 0 | 1 | 0 | 4 | 240
| PP |  | Tlumič hluku kruhový, ohebný, izolovaný izolací ze skelných vláken tl. 50 mm. Vnější plášť laminovaný hliník. Délky 1000mm, připojení d= 160 mm. | [14 empty] | PP | 1
0 | K | 5.5 | Talířový ventil odvodní kovový d= 160 mm vč. montážního kroužku. Barva bílá. | ks | 2 |  | 0 |  |  | základní |  | 0 | 0 | 0 | 0 | 0 | 4 | K | 1 | ROZPOCET | 0 | 0 | 0 | 0 | 0 | 1 | 0 | 4 | 242
| PP |  | Talířový ventil odvodní kovový d= 160 mm vč. montážního kroužku. Barva bílá. | [14 empty] | PP | 1
0 | K | 5.6 | Dveřní mřížka s upevňovacím rámečkem. Rozměr 300x200 mm. Rozteč lamel cca 20 mm. Materiál Al. | ks | 4 |  | 0 |  |  | základní |  | 0 | 0 | 0 | 0 | 0 | 4 | K | 1 | ROZPOCET | 0 | 0 | 0 | 0 | 0 | 1 | 0 | 4 | 244
| PP |  | Dveřní mřížka s upevňovacím rámečkem. Rozměr 300x200 mm. Rozteč lamel cca 20 mm. Materiál Al. | [14 empty] | PP | 1
| P |  | Poznámka k položce: Spirálně vinutá roura - Spiro potrubí a tvarovky vč. těsnění v třídě těsnosti C. | [14 empty] | P | 1
0 | K | Pol190 | Spiro potrubí pozinkované ᴓ 160 mm, vč. 30 % tvarovek | bm | 14 |  | 0 |  |  | základní |  | 0 | 0 | 0 | 0 | 0 | 4 | K | 1 | ROZPOCET | 0 | 0 | 0 | 0 | 0 | 1 | 0 | 4 | 246
| PP |  | Spiro potrubí pozinkované ᴓ 160 mm, vč. 30 % tvarovek | [14 empty] | PP | 1
0 | K | Pol191 | Spiro potrubí pozinkované ᴓ 200 mm, vč. 30 % tvarovek | bm | 4 |  | 0 |  |  | základní |  | 0 | 0 | 0 | 0 | 0 | 4 | K | 1 | ROZPOCET | 0 | 0 | 0 | 0 | 0 | 1 | 0 | 4 | 248
| PP |  | Spiro potrubí pozinkované ᴓ 200 mm, vč. 30 % tvarovek | [14 empty] | PP | 1
0 | K | Pol187 | Ohebná Al hadice s tepelnou izolací tl. 25 mm, ᴓ 160 mm | bm | 7.2 |  | 0 |  |  | základní |  | 0 | 0 | 0 | 0 | 0 | 4 | K | 1 | ROZPOCET | 0 | 0 | 0 | 0 | 0 | 1 | 0 | 4 | 250
| PP |  | Ohebná Al hadice s tepelnou izolací tl. 25 mm, ᴓ 160 mm | [14 empty] | PP | 1
0 | K | Pol189 | Tepelná izolace (kamenná vlna) s Al polepem, tloušťky 40 mm. Orientační hodnota součinitel tepelné vodivosti 0,04 W/m*K, objemová hmotnost min. 40 kg/m3, třída reakce na oheň A2-s1. Včetně izolační pásky. | m2 | 3 |  | 0 |  |  | základní |  | 0 | 0 | 0 | 0 | 0 | 4 | K | 1 | ROZPOCET | 0 | 0 | 0 | 0 | 0 | 1 | 0 | 4 | 252
| PP |  | Tepelná izolace (kamenná vlna) s Al polepem, tloušťky 40 mm. Orientační hodnota součinitel tepelné vodivosti 0,04 W/m*K, objemová hmotnost min. 40 kg/m3, třída reakce na oheň A2-s1. Včetně izolační pásky. | [14 empty] | PP | 1
0 | K | Pol178 | Spojovací/těsnící, montážní, závěsný a podpěrný materiál | kg | 20 |  | 0 |  |  | základní |  | 0 | 0 | 0 | 0 | 0 | 4 | K | 1 | ROZPOCET | 0 | 0 | 0 | 0 | 0 | 1 | 0 | 4 | 254
| PP |  | Spojovací/těsnící, montážní, závěsný a podpěrný materiál | [14 empty] | PP | 1
0 | K | Pol179 | Štítky pro označení směru proudění | ks | 1 |  | 0 |  |  | základní |  | 0 | 0 | 0 | 0 | 0 | 4 | K | 1 | ROZPOCET | 0 | 0 | 0 | 0 | 0 | 1 | 0 | 4 | 256
| PP |  | Štítky pro označení směru proudění | [14 empty] | PP | 1
| D | D6 | Zařízení č.6 – větrání hygienických zázemí |  |  |  | 0 |  |  |  |  | 0 |  | 0 |  | 0 | 1 | D | 0 | ROZPOCET | [6 empty] | 0
0 | K | 6.1 | Podhledový, radiální ventilátor o vzduchovém výkonu V= 190 m3/h při dPext= 150 Pa, včetně integrované zpětné klapky, časového doběhu, omyvatelné čelní desky. Lp=43dB(A) v 3m, P= 80 W, U=1x230VAC. Připojení d=100 mm. Orientační rozměry 300x300x183 mm (šxdx | ks | 1 |  | 0 |  |  | základní |  | 0 | 0 | 0 | 0 | 0 | 4 | K | 1 | ROZPOCET | 0 | 0 | 0 | 0 | 0 | 1 | 0 | 4 | 258
| PP |  | Podhledový, radiální ventilátor o vzduchovém výkonu V= 190 m3/h při dPext= 150 Pa, včetně integrované zpětné klapky, časového doběhu, omyvatelné čelní desky. Lp=43dB(A) v 3m, P= 80 W, U=1x230VAC. Připojení d=100 mm. Orientační rozměry 300x300x183 mm (šxdxh), m=3kg. Barva bílá. Kuličková ložiska. | [14 empty] | PP | 1
0 | K | 6.2 | Protidešťová, přetlaková žaluzie se sítem proti hmyzu, pozink do potrubí o rozměrech d= 160 mm. RAL dle požadavku investora. | ks | 1 |  | 0 |  |  | základní |  | 0 | 0 | 0 | 0 | 0 | 4 | K | 1 | ROZPOCET | 0 | 0 | 0 | 0 | 0 | 1 | 0 | 4 | 260
| PP |  | Protidešťová, přetlaková žaluzie se sítem proti hmyzu, pozink do potrubí o rozměrech d= 160 mm. RAL dle požadavku investora. | [14 empty] | PP | 1
| P |  | Poznámka k položce: Spirálně vinutá roura - Spiro potrubí a tvarovky vč. těsnění v třídě těsnosti C. | [14 empty] | P | 1
0 | K | Pol181 | Spiro potrubí pozinkované ᴓ 100 mm, vč. 30 % tvarovek | bm | 1 |  | 0 |  |  | základní |  | 0 | 0 | 0 | 0 | 0 | 4 | K | 1 | ROZPOCET | 0 | 0 | 0 | 0 | 0 | 1 | 0 | 4 | 262
| PP |  | Spiro potrubí pozinkované ᴓ 100 mm, vč. 30 % tvarovek | [14 empty] | PP | 1
0 | K | Pol190 | Spiro potrubí pozinkované ᴓ 160 mm, vč. 30 % tvarovek | bm | 2 |  | 0 |  |  | základní |  | 0 | 0 | 0 | 0 | 0 | 4 | K | 1 | ROZPOCET | 0 | 0 | 0 | 0 | 0 | 1 | 0 | 4 | 264
| PP |  | Spiro potrubí pozinkované ᴓ 160 mm, vč. 30 % tvarovek | [14 empty] | PP | 1
0 | K | Pol192 | Ohebná Al hadice s tepelnou izolací tl. 25 mm, ᴓ 100 mm | bm | 3.6 |  | 0 |  |  | základní |  | 0 | 0 | 0 | 0 | 0 | 4 | K | 1 | ROZPOCET | 0 | 0 | 0 | 0 | 0 | 1 | 0 | 4 | 266
| PP |  | Ohebná Al hadice s tepelnou izolací tl. 25 mm, ᴓ 100 mm | [14 empty] | PP | 1
0 | K | Pol189 | Tepelná izolace (kamenná vlna) s Al polepem, tloušťky 40 mm. Orientační hodnota součinitel tepelné vodivosti 0,04 W/m*K, objemová hmotnost min. 40 kg/m3, třída reakce na oheň A2-s1. Včetně izolační pásky. | m2 | 4 |  | 0 |  |  | základní |  | 0 | 0 | 0 | 0 | 0 | 4 | K | 1 | ROZPOCET | 0 | 0 | 0 | 0 | 0 | 1 | 0 | 4 | 268
| PP |  | Tepelná izolace (kamenná vlna) s Al polepem, tloušťky 40 mm. Orientační hodnota součinitel tepelné vodivosti 0,04 W/m*K, objemová hmotnost min. 40 kg/m3, třída reakce na oheň A2-s1. Včetně izolační pásky. | [14 empty] | PP | 1
0 | K | Pol178 | Spojovací/těsnící, montážní, závěsný a podpěrný materiál | kg | 10 |  | 0 |  |  | základní |  | 0 | 0 | 0 | 0 | 0 | 4 | K | 1 | ROZPOCET | 0 | 0 | 0 | 0 | 0 | 1 | 0 | 4 | 270
| PP |  | Spojovací/těsnící, montážní, závěsný a podpěrný materiál | [14 empty] | PP | 1
| D | D7 | Zařízení č.7 – CHL technických místností (m.č.591) |  |  |  | 0 |  |  |  |  | 0 |  | 0 |  | 0 | 1 | D | 0 | ROZPOCET | [6 empty] | 0
0 | K | 7.1 | Venkovní kondenzační jednotka split systému Qch = 6,8 kW. P=2,19kW, U=1x230VAC/50Hz. Rozměry 1100x870x460mm (vxšxh), m=81kg. Chladivo R32. Lw=64dB(A). Max. délka potrubí až 50 m. Základní náplň chladiva 3,2kg. Celoroční provoz chlazení (-20°C < te < 40°C) | ks | 1 |  | 0 |  |  | základní |  | 0 | 0 | 0 | 0 | 0 | 4 | K | 1 | ROZPOCET | 0 | 0 | 0 | 0 | 0 | 1 | 0 | 4 | 272
| PP |  | Venkovní kondenzační jednotka split systému Qch = 6,8 kW. P=2,19kW, U=1x230VAC/50Hz. Rozměry 1100x870x460mm (vxšxh), m=81kg. Chladivo R32. Lw=64dB(A). Max. délka potrubí až 50 m. Základní náplň chladiva 3,2kg. Celoroční provoz chlazení (-20°C < te < 40°C). Automatický restart zařízení. | [14 empty] | PP | 1
0 | K | 7.2 | Vnitřní nástěnná jednotka split systému Qch= 6,8 kW. Napájeno z venkovní jednotky. Včetně filtru na sání, regulace směru proudění vzduchu, infra ovladače. Rozměry 300x998x292mm(vxšxh), m=15kg. | ks | 1 |  | 0 |  |  | základní |  | 0 | 0 | 0 | 0 | 0 | 4 | K | 1 | ROZPOCET | 0 | 0 | 0 | 0 | 0 | 1 | 0 | 4 | 274
| PP |  | Vnitřní nástěnná jednotka split systému Qch= 6,8 kW. Napájeno z venkovní jednotky. Včetně filtru na sání, regulace směru proudění vzduchu, infra ovladače. Rozměry 300x998x292mm(vxšxh), m=15kg. | [14 empty] | PP | 1
0 | K | Pol193 | Adaptér Modbus | ks | 1 |  | 0 |  |  | základní |  | 0 | 0 | 0 | 0 | 0 | 4 | K | 1 | ROZPOCET | 0 | 0 | 0 | 0 | 0 | 1 | 0 | 4 | 276
| PP |  | Adaptér Modbus | [14 empty] | PP | 1
0 | K | Pol194 | Vakuování + tlaková zkouška dusíkem | kpl | 1 |  | 0 |  |  | základní |  | 0 | 0 | 0 | 0 | 0 | 4 | K | 1 | ROZPOCET | 0 | 0 | 0 | 0 | 0 | 1 | 0 | 4 | 278
| PP |  | Vakuování + tlaková zkouška dusíkem | [14 empty] | PP | 1
0 | K | Pol195 | Chladivo R32 + doplnění do systému | kg | 1 |  | 0 |  |  | základní |  | 0 | 0 | 0 | 0 | 0 | 4 | K | 1 | ROZPOCET | 0 | 0 | 0 | 0 | 0 | 1 | 0 | 4 | 280
| PP |  | Chladivo R32 + doplnění do systému | [14 empty] | PP | 1
0 | K | Pol196 | Předizolované chladivové Cu potrubí ᴓ 15,9/9,5 vč. přechodek, komunikační a napájecí kabeláže (vnitřní-venkovní jednotka). Tl. izolace min. 9mm, tl. stěny potrubí min. 0,8mm. V exteriéru s Al polepem. | bm | 55 |  | 0 |  |  | základní |  | 0 | 0 | 0 | 0 | 0 | 4 | K | 1 | ROZPOCET | 0 | 0 | 0 | 0 | 0 | 1 | 0 | 4 | 282
| PP |  | Předizolované chladivové Cu potrubí ᴓ 15,9/9,5 vč. přechodek, komunikační a napájecí kabeláže (vnitřní-venkovní jednotka). Tl. izolace min. 9mm, tl. stěny potrubí min. 0,8mm. V exteriéru s Al polepem. | [14 empty] | PP | 1
0 | K | Pol197 | Tepelná izolace na bázi syntetického kaučuku tloušťky 19 mm. Orientační hodnota součinitel tepelné vodivosti 0,04 W/m*K. Samolepící. | m2 | 1 |  | 0 |  |  | základní |  | 0 | 0 | 0 | 0 | 0 | 4 | K | 1 | ROZPOCET | 0 | 0 | 0 | 0 | 0 | 1 | 0 | 4 | 284
| PP |  | Tepelná izolace na bázi syntetického kaučuku tloušťky 19 mm. Orientační hodnota součinitel tepelné vodivosti 0,04 W/m*K. Samolepící. | [14 empty] | PP | 1
0 | K | Pol198 | Konstrukce pod kondenzační jednotku. Orientační rozměry 1000x500x400 mm (šxhxv), m= cca 32 kg. S pohyblivými příčníky, 4 ks podstavných (gumových) nohou. Únosnost min. 200 kg. | kpl | 1 |  | 0 |  |  | základní |  | 0 | 0 | 0 | 0 | 0 | 4 | K | 1 | ROZPOCET | 0 | 0 | 0 | 0 | 0 | 1 | 0 | 4 | 286
| PP |  | Konstrukce pod kondenzační jednotku. Orientační rozměry 1000x500x400 mm (šxhxv), m= cca 32 kg. S pohyblivými příčníky, 4 ks podstavných (gumových) nohou. Únosnost min. 200 kg. | [14 empty] | PP | 1
0 | K | Pol199 | Kovový žlab pro vedení Cu potrubí, šířka 140mm. Materiál pozink, včetně tvarovek a spojovacího materiálu. | bm | 5 |  | 0 |  |  | základní |  | 0 | 0 | 0 | 0 | 0 | 4 | K | 1 | ROZPOCET | 0 | 0 | 0 | 0 | 0 | 1 | 0 | 4 | 288
| PP |  | Kovový žlab pro vedení Cu potrubí, šířka 140mm. Materiál pozink, včetně tvarovek a spojovacího materiálu. | [14 empty] | PP | 1
0 | K | Pol178 | Spojovací/těsnící, montážní, závěsný a podpěrný materiál | kg | 20 |  | 0 |  |  | základní |  | 0 | 0 | 0 | 0 | 0 | 4 | K | 1 | ROZPOCET | 0 | 0 | 0 | 0 | 0 | 1 | 0 | 4 | 290
| PP |  | Spojovací/těsnící, montážní, závěsný a podpěrný materiál | [14 empty] | PP | 1
| D | D8 | Zařízení č.9 – Demontáže |  |  |  | 0 |  |  |  |  | 0 |  | 0 |  | 0 | 1 | D | 0 | ROZPOCET | [6 empty] | 0
0 | K | Pol200 | Demontáž a likvidace čtyřhranného a kruhového potrubí, pozink., vč. izolace. | m2 | 454 |  | 0 |  |  | základní |  | 0 | 0 | 0 | 0 | 0 | 4 | K | 1 | ROZPOCET | 0 | 0 | 0 | 0 | 0 | 1 | 0 | 4 | 292
| PP |  | Demontáž a likvidace čtyřhranného a kruhového potrubí, pozink., vč. izolace. | [14 empty] | PP | 1
0 | K | Pol201 | Demontáž a likvidace stávajících VZT zařízení a jejich komponent | t | 3 |  | 0 |  |  | základní |  | 0 | 0 | 0 | 0 | 0 | 4 | K | 1 | ROZPOCET | 0 | 0 | 0 | 0 | 0 | 1 | 0 | 4 | 294
| PP |  | Demontáž a likvidace stávajících VZT zařízení a jejich komponent | [14 empty] | PP | 1
0 | K | Pol202 | Vnitrostaveništní doprava demontovaného materiálu (ručně) | t | 8 |  | 0 |  |  | základní |  | 0 | 0 | 0 | 0 | 0 | 4 | K | 1 | ROZPOCET | 0 | 0 | 0 | 0 | 0 | 1 | 0 | 4 | 296
| PP |  | Vnitrostaveništní doprava demontovaného materiálu (ručně) | [14 empty] | PP | 1
0 | K | Pol203 | Odvoz demontovaného materiálu z meziskládky na skládku, s naložením a se složením | t | 8 |  | 0 |  |  | základní |  | 0 | 0 | 0 | 0 | 0 | 4 | K | 1 | ROZPOCET | 0 | 0 | 0 | 0 | 0 | 1 | 0 | 4 | 298
| PP |  | Odvoz demontovaného materiálu z meziskládky na skládku, s naložením a se složením | [14 empty] | PP | 1
0 | K | Pol204 | Poplatek za uložení na skládce (skládkovné) | t | 8 |  | 0 |  |  | základní |  | 0 | 0 | 0 | 0 | 0 | 4 | K | 1 | ROZPOCET | 0 | 0 | 0 | 0 | 0 | 1 | 0 | 4 | 300
| PP |  | Poplatek za uložení na skládce (skládkovné) | [14 empty] | PP | 1
0 | K | Pol205 | Čištění a dezinfekce stávajících VZT potrubí | m2 | 40 |  | 0 |  |  | základní |  | 0 | 0 | 0 | 0 | 0 | 4 | K | 1 | ROZPOCET | 0 | 0 | 0 | 0 | 0 | 1 | 0 | 4 | 302
| PP |  | Čištění a dezinfekce stávajících VZT potrubí | [14 empty] | PP | 1
0 | K | Pol206 | Čištění a dezinfekce stávající VZT jednotky | ks | 1 |  | 0 |  |  | základní |  | 0 | 0 | 0 | 0 | 0 | 4 | K | 1 | ROZPOCET | 0 | 0 | 0 | 0 | 0 | 1 | 0 | 4 | 304
| PP |  | Čištění a dezinfekce stávající VZT jednotky | [14 empty] | PP | 1
| D | D9 | Společné položky |  |  |  | 0 |  |  |  |  | 0 |  | 0 |  | 0 | 1 | D | 0 | ROZPOCET | [6 empty] | 0
0 | K | Pol207 | Doprava | kpl | 1 |  | 0 |  |  | základní |  | 0 | 0 | 0 | 0 | 0 | 4 | K | 1 | ROZPOCET | 0 | 0 | 0 | 0 | 0 | 1 | 0 | 4 | 306
| PP |  | Doprava | [14 empty] | PP | 1
0 | K | Pol208 | Vnitrostaveništní přesun hmot (horizontální+vertikální) | kpl | 1 |  | 0 |  |  | základní |  | 0 | 0 | 0 | 0 | 0 | 4 | K | 1 | ROZPOCET | 0 | 0 | 0 | 0 | 0 | 1 | 0 | 4 | 308
| PP |  | Vnitrostaveništní přesun hmot (horizontální+vertikální) | [14 empty] | PP | 1
0 | K | Pol209 | Jeřábová doprava | kpl | 1 |  | 0 |  |  | základní |  | 0 | 0 | 0 | 0 | 0 | 4 | K | 1 | ROZPOCET | 0 | 0 | 0 | 0 | 0 | 1 | 0 | 4 | 310
| PP |  | Jeřábová doprava | [14 empty] | PP | 1
0 | K | Pol210 | Vysokozdvižná plošina (do výšky 20 m) | kpl | 1 |  | 0 |  |  | základní |  | 0 | 0 | 0 | 0 | 0 | 4 | K | 1 | ROZPOCET | 0 | 0 | 0 | 0 | 0 | 1 | 0 | 4 | 312
| PP |  | Vysokozdvižná plošina (do výšky 20 m) | [14 empty] | PP | 1
0 | K | Pol211 | Lešení do výšky 4 m | kpl | 1 |  | 0 |  |  | základní |  | 0 | 0 | 0 | 0 | 0 | 4 | K | 1 | ROZPOCET | 0 | 0 | 0 | 0 | 0 | 1 | 0 | 4 | 314
| PP |  | Lešení do výšky 4 m | [14 empty] | PP | 1
0 | K | Pol212 | Výškové práce (práce na střeše objektu) | kpl | 1 |  | 0 |  |  | základní |  | 0 | 0 | 0 | 0 | 0 | 4 | K | 1 | ROZPOCET | 0 | 0 | 0 | 0 | 0 | 1 | 0 | 4 | 316
| PP |  | Výškové práce (práce na střeše objektu) | [14 empty] | PP | 1
0 | K | Pol213 | Uvedení do provozu, zkouška zařízení, zaškolení obsluhy, vystavení předávacího protokolu | kpl | 1 |  | 0 |  |  | základní |  | 0 | 0 | 0 | 0 | 0 | 4 | K | 1 | ROZPOCET | 0 | 0 | 0 | 0 | 0 | 1 | 0 | 4 | 318
| PP |  | Uvedení do provozu, zkouška zařízení, zaškolení obsluhy, vystavení předávacího protokolu | [14 empty] | PP | 1
0 | K | Pol214 | Vypracování a předání provozního řádu (vč. knihy chladiv. okruhů) | kpl | 1 |  | 0 |  |  | základní |  | 0 | 0 | 0 | 0 | 0 | 4 | K | 1 | ROZPOCET | 0 | 0 | 0 | 0 | 0 | 1 | 0 | 4 | 320
| PP |  | Vypracování a předání provozního řádu (vč. knihy chladiv. okruhů) | [14 empty] | PP | 1
0 | K | Pol215 | Revize požárních klapek | kpl | 1 |  | 0 |  |  | základní |  | 0 | 0 | 0 | 0 | 0 | 4 | K | 1 | ROZPOCET | 0 | 0 | 0 | 0 | 0 | 1 | 0 | 4 | 322
| PP |  | Revize požárních klapek | [14 empty] | PP | 1
0 | K | Pol216 | Zaregulování systému (přesné) vč. měření tlakových poměrů | kpl | 1 |  | 0 |  |  | základní |  | 0 | 0 | 0 | 0 | 0 | 4 | K | 1 | ROZPOCET | 0 | 0 | 0 | 0 | 0 | 1 | 0 | 4 | 324
| PP |  | Zaregulování systému (přesné) vč. měření tlakových poměrů | [14 empty] | PP | 1
0 | K | Pol217 | Měření akustického tlaku | kpl | 1 |  | 0 |  |  | základní |  | 0 | 0 | 0 | 0 | 0 | 4 | K | 1 | ROZPOCET | 0 | 0 | 0 | 0 | 0 | 1 | 0 | 4 | 326
| PP |  | Měření akustického tlaku | [14 empty] | PP | 1
0 | K | Pol218 | Technická a koordinační činnost na stavbě | kpl | 1 |  | 0 |  |  | základní |  | 0 | 0 | 0 | 0 | 0 | 4 | K | 1 | ROZPOCET | 0 | 0 | 0 | 0 | 0 | 1 | 0 | 4 | 328
| PP |  | Technická a koordinační činnost na stavbě | [14 empty] | PP | 1
0 | K | Pol219 | Vedlejší rozpočtové náklady (Drobné náklady spojené s neočekávanými kolizemi v rámci stávajícího stavu, do 0,32 % z celkové ceny materiálu) | kpl | 1 |  | 0 |  |  | základní |  | 0 | 0 | 0 | 0 | 0 | 4 | K | 1 | ROZPOCET | 0 | 0 | 0 | 0 | 0 | 1 | 0 | 4 | 330
| PP |  | Vedlejší rozpočtové náklady (Drobné náklady spojené s neočekávanými kolizemi v rámci stávajícího stavu, do 0,32 % z celkové ceny materiálu) | [14 empty] | PP | 1
0 | K | Pol220 | Dílenské/výrobní dokumentace zhotovitele | kpl | 1 |  | 0 |  |  | základní |  | 0 | 0 | 0 | 0 | 0 | 4 | K | 1 | ROZPOCET | 0 | 0 | 0 | 0 | 0 | 1 | 0 | 4 | 332
| PP |  | Dílenské/výrobní dokumentace zhotovitele | [14 empty] | PP | 1
0 | K | Pol221 | Projektová dokumentace skutečného stavu | kpl | 1 |  | 0 |  |  | základní |  | 0 | 0 | 0 | 0 | 0 | 4 | K | 1 | ROZPOCET | 0 | 0 | 0 | 0 | 0 | 1 | 0 | 4 | 334
| PP |  | Projektová dokumentace skutečného stavu | [14 empty] | PP | 1
0 | K | Pozn. | Všechny uvedené položky jsou uvedeny včetně montážních prací a ostatních nezbytných úkonu spojených s instalací systému |  | 0 |  | 0 |  |  | základní |  | 0 | 0 | 0 | 0 | 0 | 4 | K | 1 | ROZPOCET | 0 | 0 | 0 | 0 | 0 | 1 | 0 | 4 | 336
| PP |  | Všechny uvedené položky jsou uvedeny včetně montážních prací a ostatních nezbytných úkonu spojených s instalací systému | [14 empty] | PP | 1

## Objekt1 - SK
{963ead1b-b231-4449-9caa-c3a7df9e34b9}
2
| KRYCÍ LIST SOUPISU PRACÍ | [7 empty] | v --- níže se nacházejí doplnkové a pomocné údaje k sestavám --- v | [8 empty] | False
Stavba:
Rekonstrukce dětského oddělení
Objekt:
A - Rekonstrukce dětského oddělení - část DIP
Soupis:
05 - Slaboproud
Úroveň 3:
Objekt1 - SK
| KSO: |  |  |  |  | CC-CZ:
| Místo: |  | Nemocnice ve Frýdku-Místku, p.o. |  |  | Datum: | 27. 12. 2024
| Zadavatel: |  |  |  |  | IČ: | 00534188
|  | Nemocnice ve Frýdku - Místku |  |  |  | DIČ: | CZ00534188
| Účastník: |  |  |  |  | IČ: | Vyplň údaj
|  | Vyplň údaj |  |  |  | DIČ: | Vyplň údaj
| Projektant: |  |  |  |  | IČ:
DIČ:
| Zpracovatel: |  |  |  |  | IČ: | 06369201
|  | Amun Pro s.r.o. |  |  |  | DIČ: | CZ06369201
Poznámka:
Soupis prací je sestaven s využitím Cenové soustavy ÚRS. Položky, které pochází z této cenové soustavy, jsou ve sloupci 'Cenová soustava' označeny popisem 'CS ÚRS' a úrovní příslušného kalendářního pololetí. Veškeré další informace vymezující popis a podmínky použití těchto položek z Cenové soustavy, které nejsou uvedeny přímo v soupisu prací, jsou neomezeně dálkově k dispozici na webu podminky.urs.cz.
| Cena bez DPH | [5 empty] | 0
|  |  | Základ daně |  |  | Sazba daně | Výše daně
| DPH | základní | 0 |  |  | 21% | 0
|  | snížená | 0 |  |  | 12% | 0
|  | zákl. přenesená | 0 |  |  | 21% | 0
|  | sníž. přenesená | 0 |  |  | 12% | 0
|  | nulová | 0 |  |  | 0% | 0
| Cena s DPH |  |  | v | CZK |  | 0
REKAPITULACE ČLENĚNÍ SOUPISU PRACÍ
Stavba:
Rekonstrukce dětského oddělení
Objekt:
A - Rekonstrukce dětského oddělení - část DIP
Soupis:
05 - Slaboproud
Úroveň 3:
Objekt1 - SK
Místo: |  |  | Nemocnice ve Frýdku-Místku, p.o. |  |  | Datum: | 27. 12. 2024
Zadavatel: |  |  | Nemocnice ve Frýdku - Místku |  |  | Projektant:
Účastník: |  |  | Vyplň údaj |  |  | Zpracovatel: | Amun Pro s.r.o.
Kód dílu - Popis | [6 empty] | Cena celkem [CZK]
Náklady stavby celkem | [6 empty] | 0 | [11 empty] | -1
| SK - Strukturovaná kabeláž | [5 empty] | 0
| D1 - | [5 empty] | 0
| D1 - | [5 empty] | 0
| D1 - | [5 empty] | 0
| D1 - | [5 empty] | 0
| D1 - | [5 empty] | 0
| D1 - | [5 empty] | 0
| D1 - | [5 empty] | 0
| Aktivní technologie: - Aktivní technologie: | [5 empty] | 0
| Ostatní - Ostatní | [5 empty] | 0
| VRN - VRN | [5 empty] | 0
SOUPIS PRACÍ
Stavba:
Rekonstrukce dětského oddělení
Objekt:
A - Rekonstrukce dětského oddělení - část DIP
Soupis:
05 - Slaboproud
Úroveň 3:
Objekt1 - SK
Místo: |  |  | Nemocnice ve Frýdku-Místku, p.o. |  |  | Datum: | 27. 12. 2024
Zadavatel: |  |  | Nemocnice ve Frýdku - Místku |  |  | Projektant:
Účastník: |  |  | Vyplň údaj |  |  | Zpracovatel: | Amun Pro s.r.o.
PČ | Typ | Kód | Popis | MJ | Množství | J.cena [CZK] | Cena celkem [CZK] | Cenová soustava |  | DPH | J. Nh [h] | Nh celkem [h] | J. hmotnost [t] | Hmotnost celkem [t] | J. suť [t] | Suť Celkem [t]
Náklady soupisu celkem | [6 empty] | 0 |  |  |  |  | 0 |  | 0 |  | 0 |  | D | -1 | [7 empty] | 0
| D | SK | Strukturovaná kabeláž |  |  |  | 0 |  |  |  |  | 0 |  | 0 |  | 0 | 1 | D | 0 | ROZPOCET | [6 empty] | 0
| D | D1 |  |  |  |  | 0 |  |  |  |  | 0 |  | 0 |  | 0 | 1 | D | 1 | ROZPOCET | [6 empty] | 0
1 | K | KE550HS23/1E-B2ca | Instalační kabel Cat.6A STP LSOHFR 550MHz, Euroclass B2ca-s1,d1,a1 | m | 6600 |  | 0 |  |  | základní |  | 0 | 0 | 0 | 0 | 0 | 4 | K | 2 | ROZPOCET | 0 | 0 | 0 | 0 | 0 | 1 | 0 | 4 | 2
| PP |  | Instalační kabel Cat.6A STP LSOHFR 550MHz, Euroclass B2ca-s1,d1,a1 | [14 empty] | PP | 2
2 | K | KE300S24LSOH-B2ca | Instalační kabel Cat.5E FTP LSOH 300MHz Euroclass B2ca-s1,d1,a1 - Kamery, videotelefony | m | 760 |  | 0 |  |  | základní |  | 0 | 0 | 0 | 0 | 0 | 4 | K | 2 | ROZPOCET | 0 | 0 | 0 | 0 | 0 | 1 | 0 | 4 | 4
| PP |  | Instalační kabel Cat.5E FTP LSOH 300MHz Euroclass B2ca-s1,d1,a1 - Kamery, videotelefony | [14 empty] | PP | 2
3 | K | KE300S24LSOH-B2ca.1 | Instalační kabel Cat.5E FTP LSOH 300MHz Euroclass B2ca-s1,d1,a1 - Klinický nouzový alarm | m | 180 |  | 0 |  |  | základní |  | 0 | 0 | 0 | 0 | 0 | 4 | K | 2 | ROZPOCET | 0 | 0 | 0 | 0 | 0 | 1 | 0 | 4 | 6
| PP |  | Instalační kabel Cat.5E FTP LSOH 300MHz Euroclass B2ca-s1,d1,a1 - Klinický nouzový alarm | [14 empty] | PP | 2
4 | K | CLTI12OS2-B2ca | Optický kabel 12 vl. 9/125 OS2 LSOH pro vnitřní použití Euroclass B2ca - s1, d1, a1 | m | 400 |  | 0 |  |  | základní |  | 0 | 0 | 0 | 0 | 0 | 4 | K | 2 | ROZPOCET | 0 | 0 | 0 | 0 | 0 | 1 | 0 | 4 | 8
| PP |  | Optický kabel 12 vl. 9/125 OS2 LSOH pro vnitřní použití Euroclass B2ca - s1, d1, a1 | [14 empty] | PP | 2
5 | K | SHKFH-R 25x2x0,5 | Kabel sdělovací SHKFH-R 25 x 2 x 0,5 B2ca-s1,d1,a1 | m | 230 |  | 0 |  |  | základní |  | 0 | 0 | 0 | 0 | 0 | 4 | K | 2 | ROZPOCET | 0 | 0 | 0 | 0 | 0 | 1 | 0 | 4 | 10
| PP |  | Kabel sdělovací SHKFH-R 25 x 2 x 0,5 B2ca-s1,d1,a1 | [14 empty] | PP | 2
| D | D1 |  |  |  |  | 0 |  |  |  |  | 0 |  | 0 |  | 0 | 1 | D | 1 | ROZPOCET | [6 empty] | 0
6 | K | KEJ-CEA-S-10G | 10G keystone modul 1xRJ45 Cat.6A EA STP -zapojení v zásuvce | ks | 140 |  | 0 |  |  | základní |  | 0 | 0 | 0 | 0 | 0 | 4 | K | 2 | ROZPOCET | 0 | 0 | 0 | 0 | 0 | 1 | 0 | 4 | 12
| PP |  | 10G keystone modul 1xRJ45 Cat.6A EA STP -zapojení v zásuvce | [14 empty] | PP | 2
7 | K | KEJ-C5E-88-SD | Konektor na drát RJ45 Cat.5E STP | ks | 14 |  | 0 |  |  | základní |  | 0 | 0 | 0 | 0 | 0 | 4 | K | 2 | ROZPOCET | 0 | 0 | 0 | 0 | 0 | 1 | 0 | 4 | 14
| PP |  | Konektor na drát RJ45 Cat.5E STP | [14 empty] | PP | 2
8 | K | 601140-UP | Zásuvka Modulo 50 pro 2xRJ45 80x80mm pod omítku bílá šikmá s dvířky | ks | 21 |  | 0 |  |  | základní |  | 0 | 0 | 0 | 0 | 0 | 4 | K | 2 | ROZPOCET | 0 | 0 | 0 | 0 | 0 | 1 | 0 | 4 | 16
| PP |  | Zásuvka Modulo 50 pro 2xRJ45 80x80mm pod omítku bílá šikmá s dvířky | [14 empty] | PP | 2
9 | K | 501009 | Krabice Modulo 50 80x80mm na omítku bílá výška 40mm | ks | 22 |  | 0 |  |  | základní |  | 0 | 0 | 0 | 0 | 0 | 4 | K | 2 | ROZPOCET | 0 | 0 | 0 | 0 | 0 | 1 | 0 | 4 | 18
| PP |  | Krabice Modulo 50 80x80mm na omítku bílá výška 40mm | [14 empty] | PP | 2
10 | K | 2CKA001724A1663 | 1724-0-1663 Kryt zásuvky komunikační, s popisovým polem (pro nosnou masku) | ks | 22 |  | 0 |  |  | základní |  | 0 | 0 | 0 | 0 | 0 | 4 | K | 2 | ROZPOCET | 0 | 0 | 0 | 0 | 0 | 1 | 0 | 4 | 20
| PP |  | 1724-0-1663 Kryt zásuvky komunikační, s popisovým polem (pro nosnou masku) | [14 empty] | PP | 2
11 | K | 2CKA001764A0182 | 1764-0-0182 Maska nosná - 2x komunikační | ks | 22 |  | 0 |  |  | základní |  | 0 | 0 | 0 | 0 | 0 | 4 | K | 2 | ROZPOCET | 0 | 0 | 0 | 0 | 0 | 1 | 0 | 4 | 22
| PP |  | 1764-0-0182 Maska nosná - 2x komunikační | [14 empty] | PP | 2
12 | K | 2CKA001725A0928 | Rámeček jednonásobný | ks | 22 |  | 0 |  |  | základní |  | 0 | 0 | 0 | 0 | 0 | 4 | K | 2 | ROZPOCET | 0 | 0 | 0 | 0 | 0 | 1 | 0 | 4 | 24
| PP |  | Rámeček jednonásobný | [14 empty] | PP | 2
13 | K | 601120 | Zásuvka Modulo 45 pro 2xRJ45 45x45mm bílá šikmá s dvířky | ks | 36 |  | 0 |  |  | základní |  | 0 | 0 | 0 | 0 | 0 | 4 | K | 2 | ROZPOCET | 0 | 0 | 0 | 0 | 0 | 1 | 0 | 4 | 26
| PP |  | Zásuvka Modulo 45 pro 2xRJ45 45x45mm bílá šikmá s dvířky | [14 empty] | PP | 2
| D | D1 |  |  |  |  | 0 |  |  |  |  | 0 |  | 0 |  | 0 | 1 | D | 1 | ROZPOCET | [6 empty] | 0
14 | K | KEP-EMPTY-24 | Modulární patch panel neosazený pro 24xRJ45 1U černý | ks | 7 |  | 0 |  |  | základní |  | 0 | 0 | 0 | 0 | 0 | 4 | K | 2 | ROZPOCET | 0 | 0 | 0 | 0 | 0 | 1 | 0 | 4 | 28
| PP |  | Modulární patch panel neosazený pro 24xRJ45 1U černý | [14 empty] | PP | 2
15 | K | KEJ-CEA-S-10G.1 | 10G keystone modul 1xRJ45 Cat.6A EA STP -zapojení v panelu, včetně vyvázání | ks | 140 |  | 0 |  |  | základní |  | 0 | 0 | 0 | 0 | 0 | 4 | K | 2 | ROZPOCET | 0 | 0 | 0 | 0 | 0 | 1 | 0 | 4 | 30
| PP |  | 10G keystone modul 1xRJ45 Cat.6A EA STP -zapojení v panelu, včetně vyvázání | [14 empty] | PP | 2
16 | K | KEJ-C5E-S-TL | Keystone modul 1xRJ45 Cat.5E STP -zapojení v panelu, včetně vyvázání | ks | 14 |  | 0 |  |  | základní |  | 0 | 0 | 0 | 0 | 0 | 4 | K | 2 | ROZPOCET | 0 | 0 | 0 | 0 | 0 | 1 | 0 | 4 | 32
| PP |  | Keystone modul 1xRJ45 Cat.5E STP -zapojení v panelu, včetně vyvázání | [14 empty] | PP | 2
17 | K | 509019 | Patch panel KOMPAKT 25xRJ45 Cat.3 UTP 1U černý | ks | 1 |  | 0 |  |  | základní |  | 0 | 0 | 0 | 0 | 0 | 4 | K | 2 | ROZPOCET | 0 | 0 | 0 | 0 | 0 | 1 | 0 | 4 | 34
| PP |  | Patch panel KOMPAKT 25xRJ45 Cat.3 UTP 1U černý | [14 empty] | PP | 2
18 | K | Pol1 | LSA páska 10x2 rozpojovací | ks | 3 |  | 0 |  |  | základní |  | 0 | 0 | 0 | 0 | 0 | 4 | K | 2 | ROZPOCET | 0 | 0 | 0 | 0 | 0 | 1 | 0 | 4 | 36
| PP |  | LSA páska 10x2 rozpojovací | [14 empty] | PP | 2
19 | K | Pol2 | Držák LSA pásek 10D pro 100 párů | ks | 1 |  | 0 |  |  | základní |  | 0 | 0 | 0 | 0 | 0 | 4 | K | 2 | ROZPOCET | 0 | 0 | 0 | 0 | 0 | 1 | 0 | 4 | 38
| PP |  | Držák LSA pásek 10D pro 100 párů | [14 empty] | PP | 2
| D | D1 |  |  |  |  | 0 |  |  |  |  | 0 |  | 0 |  | 0 | 1 | D | 1 | ROZPOCET | [6 empty] | 0
20 | K | KAB-FO-X48-SL | Optická vana výsuvná s čelem pro 24 x SC Duplex, 1U černá | ks | 3 |  | 0 |  |  | základní |  | 0 | 0 | 0 | 0 | 0 | 4 | K | 2 | ROZPOCET | 0 | 0 | 0 | 0 | 0 | 1 | 0 | 4 | 40
| PP |  | Optická vana výsuvná s čelem pro 24 x SC Duplex, 1U černá | [14 empty] | PP | 2
21 | K | KE30394 | Optická kazeta pro max. 24 svarů s víkem a držáky svarů | ks | 3 |  | 0 |  |  | základní |  | 0 | 0 | 0 | 0 | 0 | 4 | K | 2 | ROZPOCET | 0 | 0 | 0 | 0 | 0 | 1 | 0 | 4 | 42
| PP |  | Optická kazeta pro max. 24 svarů s víkem a držáky svarů | [14 empty] | PP | 2
22 | K | KE-SCD-SM | adaptér SC Duplex singlemode OS2 | ks | 24 |  | 0 |  |  | základní |  | 0 | 0 | 0 | 0 | 0 | 4 | K | 2 | ROZPOCET | 0 | 0 | 0 | 0 | 0 | 1 | 0 | 4 | 44
| PP |  | adaptér SC Duplex singlemode OS2 | [14 empty] | PP | 2
23 | K | PIG09-SC-020 | Pigtail SC 9/125 OS2 2m | ks | 48 |  | 0 |  |  | základní |  | 0 | 0 | 0 | 0 | 0 | 4 | K | 2 | ROZPOCET | 0 | 0 | 0 | 0 | 0 | 1 | 0 | 4 | 46
| PP |  | Pigtail SC 9/125 OS2 2m | [14 empty] | PP | 2
24 | K | F11002 | Ochrana svaru 60 mm | ks | 48 |  | 0 |  |  | základní |  | 0 | 0 | 0 | 0 | 0 | 4 | K | 2 | ROZPOCET | 0 | 0 | 0 | 0 | 0 | 1 | 0 | 4 | 48
| PP |  | Ochrana svaru 60 mm | [14 empty] | PP | 2
| D | D1 |  |  |  |  | 0 |  |  |  |  | 0 |  | 0 |  | 0 | 1 | D | 1 | ROZPOCET | [6 empty] | 0
25 | K | KEL-C6A-P-010 | 10G patch kabel Cat.6A STP LSOH šedý 1 m | ks | 30 |  | 0 |  |  | základní |  | 0 | 0 | 0 | 0 | 0 | 4 | K | 2 | ROZPOCET | 0 | 0 | 0 | 0 | 0 | 1 | 0 | 4 | 50
| PP |  | 10G patch kabel Cat.6A STP LSOH šedý 1 m | [14 empty] | PP | 2
26 | K | KEL-C6A-P-015 | 10G patch kabel Cat.6A STP LSOH šedý 1,5m | ks | 30 |  | 0 |  |  | základní |  | 0 | 0 | 0 | 0 | 0 | 4 | K | 2 | ROZPOCET | 0 | 0 | 0 | 0 | 0 | 1 | 0 | 4 | 52
| PP |  | 10G patch kabel Cat.6A STP LSOH šedý 1,5m | [14 empty] | PP | 2
27 | K | KEL-C6A-P-020 | 10G patch kabel Cat.6A STP LSOH šedý 2 m | ks | 30 |  | 0 |  |  | základní |  | 0 | 0 | 0 | 0 | 0 | 4 | K | 2 | ROZPOCET | 0 | 0 | 0 | 0 | 0 | 1 | 0 | 4 | 54
| PP |  | 10G patch kabel Cat.6A STP LSOH šedý 2 m | [14 empty] | PP | 2
28 | K | KEL-C6A-P-030 | 10G patch kabel Cat.6A STP LSOH šedý 3 m | ks | 30 |  | 0 |  |  | základní |  | 0 | 0 | 0 | 0 | 0 | 4 | K | 2 | ROZPOCET | 0 | 0 | 0 | 0 | 0 | 1 | 0 | 4 | 56
| PP |  | 10G patch kabel Cat.6A STP LSOH šedý 3 m | [14 empty] | PP | 2
29 | K | KEL-C6A-P-050 | 10G patch kabel Cat.6A STP LSOH šedý 5 m | ks | 30 |  | 0 |  |  | základní |  | 0 | 0 | 0 | 0 | 0 | 4 | K | 2 | ROZPOCET | 0 | 0 | 0 | 0 | 0 | 1 | 0 | 4 | 58
| PP |  | 10G patch kabel Cat.6A STP LSOH šedý 5 m | [14 empty] | PP | 2
30 | K | P09D-LCSC-020 | Patch kabel LC - SC Duplex 9/125 OS2 2 m | ks | 10 |  | 0 |  |  | základní |  | 0 | 0 | 0 | 0 | 0 | 4 | K | 2 | ROZPOCET | 0 | 0 | 0 | 0 | 0 | 1 | 0 | 4 | 60
| PP |  | Patch kabel LC - SC Duplex 9/125 OS2 2 m | [14 empty] | PP | 2
31 | K | P09D-LCSC-030 | Patch kabel LC - SC Duplex 9/125 OS2 3 m | ks | 10 |  | 0 |  |  | základní |  | 0 | 0 | 0 | 0 | 0 | 4 | K | 2 | ROZPOCET | 0 | 0 | 0 | 0 | 0 | 1 | 0 | 4 | 62
| PP |  | Patch kabel LC - SC Duplex 9/125 OS2 3 m | [14 empty] | PP | 2
32 | K | P09D-LCLC-030 | Patch kabel LC - LC Duplex 9/125 OS2 3 m | ks | 0 |  | 0 |  |  | základní |  | 0 | 0 | 0 | 0 | 0 | 4 | K | 2 | ROZPOCET | 0 | 0 | 0 | 0 | 0 | 1 | 0 | 4 | 64
| PP |  | Patch kabel LC - LC Duplex 9/125 OS2 3 m | [14 empty] | PP | 2
33 | K | 078979L | MOS.HDMI 2.0 PŘEDKON.2M BÍLÁ | ks | 4 |  | 0 |  |  | základní |  | 0 | 0 | 0 | 0 | 0 | 4 | K | 2 | ROZPOCET | 0 | 0 | 0 | 0 | 0 | 1 | 0 | 4 | 66
| PP |  | MOS.HDMI 2.0 PŘEDKON.2M BÍLÁ | [14 empty] | PP | 2
34 | K | kphdm2-10 | 4K HDMI 2.0b High Speed + Ethernet kabel, zlacené konektory, 10m | ks | 1 |  | 0 |  |  | základní |  | 0 | 0 | 0 | 0 | 0 | 4 | K | 2 | ROZPOCET | 0 | 0 | 0 | 0 | 0 | 1 | 0 | 4 | 68
| PP |  | 4K HDMI 2.0b High Speed + Ethernet kabel, zlacené konektory, 10m | [14 empty] | PP | 2
35 | K | 5525U-A00100 | 5525U-A00100 Adaptér přístroje Profil 45 | ks | 2 |  | 0 |  |  | základní |  | 0 | 0 | 0 | 0 | 0 | 4 | K | 2 | ROZPOCET | 0 | 0 | 0 | 0 | 0 | 1 | 0 | 4 | 70
| PP |  | 5525U-A00100 Adaptér přístroje Profil 45 | [14 empty] | PP | 2
36 | K | 5016A-A00070 B | 5016A-A00070 B Kryt přístroje osvětlením | ks | 2 |  | 0 |  |  | základní |  | 0 | 0 | 0 | 0 | 0 | 4 | K | 2 | ROZPOCET | 0 | 0 | 0 | 0 | 0 | 1 | 0 | 4 | 72
| PP |  | 5016A-A00070 B Kryt přístroje osvětlením | [14 empty] | PP | 2
37 | K | 3901A-B10 B | Rámeček jednonásobný 3901A-B10 B bílá Tango ABB | ks | 2 |  | 0 |  |  | základní |  | 0 | 0 | 0 | 0 | 0 | 4 | K | 2 | ROZPOCET | 0 | 0 | 0 | 0 | 0 | 1 | 0 | 4 | 74
| PP |  | Rámeček jednonásobný 3901A-B10 B bílá Tango ABB | [14 empty] | PP | 2
| D | D1 |  |  |  |  | 0 |  |  |  |  | 0 |  | 0 |  | 0 | 1 | D | 1 | ROZPOCET | [6 empty] | 0
38 | K | Pol3 | Certifikační měření kat. 6A vč. protokolu | měr. | 140 |  | 0 |  |  | základní |  | 0 | 0 | 0 | 0 | 0 | 4 | K | 2 | ROZPOCET | 0 | 0 | 0 | 0 | 0 | 1 | 0 | 4 | 76
| PP |  | Certifikační měření kat. 6A vč. protokolu | [14 empty] | PP | 2
39 | K | Pol4 | Certifikační měření kat. 5e vč. protokolu | měr. | 14 |  | 0 |  |  | základní |  | 0 | 0 | 0 | 0 | 0 | 4 | K | 2 | ROZPOCET | 0 | 0 | 0 | 0 | 0 | 1 | 0 | 4 | 78
| PP |  | Certifikační měření kat. 5e vč. protokolu | [14 empty] | PP | 2
40 | K | Pol5 | Měření optické kabeláže SM reflektometrická metoda 1310/1550 nm, vč. protokolu | měr. | 24 |  | 0 |  |  | základní |  | 0 | 0 | 0 | 0 | 0 | 4 | K | 2 | ROZPOCET | 0 | 0 | 0 | 0 | 0 | 1 | 0 | 4 | 80
| PP |  | Měření optické kabeláže SM reflektometrická metoda 1310/1550 nm, vč. protokolu | [14 empty] | PP | 2
41 | K | Pol6 | Měření metalických kabelů vícepárových | měr. | 25 |  | 0 |  |  | základní |  | 0 | 0 | 0 | 0 | 0 | 4 | K | 2 | ROZPOCET | 0 | 0 | 0 | 0 | 0 | 1 | 0 | 4 | 82
| PP |  | Měření metalických kabelů vícepárových | [14 empty] | PP | 2
| D | D1 |  |  |  |  | 0 |  |  |  |  | 0 |  | 0 |  | 0 | 1 | D | 1 | ROZPOCET | [6 empty] | 0
42 | K | RZA-45-G88-CDY-A1 | Rozváděč 45U, 800x800, rozebiratelný, přední dveře perforované, dělené, dvě bočnice | ks | 1 |  | 0 |  |  | základní |  | 0 | 0 | 0 | 0 | 0 | 4 | K | 2 | ROZPOCET | 0 | 0 | 0 | 0 | 0 | 1 | 0 | 4 | 84
| PP |  | Rozváděč 45U, 800x800, rozebiratelný, přední dveře perforované, dělené, dvě bočnice | [14 empty] | PP | 2
43 | K | RAC-PO-X88-XD | Podstavec s filtrem 1x 800 mm 800 mm | ks | 1 |  | 0 |  |  | základní |  | 0 | 0 | 0 | 0 | 0 | 4 | K | 2 | ROZPOCET | 0 | 0 | 0 | 0 | 0 | 1 | 0 | 4 | 86
| PP |  | Podstavec s filtrem 1x 800 mm 800 mm | [14 empty] | PP | 2
44 | K | RAC-CH-X05-X3 | Vent.j.spodní(horní)230V/90W 6 ventil. ,termostat | ks | 1 |  | 0 |  |  | základní |  | 0 | 0 | 0 | 0 | 0 | 4 | K | 2 | ROZPOCET | 0 | 0 | 0 | 0 | 0 | 1 | 0 | 4 | 88
| PP |  | Vent.j.spodní(horní)230V/90W 6 ventil. ,termostat | [14 empty] | PP | 2
45 | K | RAX-MO-X03-X1 | Montážní sada M6 - 50x šroub, podložka a plovoucí matice | ks | 2 |  | 0 |  |  | základní |  | 0 | 0 | 0 | 0 | 0 | 4 | K | 2 | ROZPOCET | 0 | 0 | 0 | 0 | 0 | 1 | 0 | 4 | 90
| PP |  | Montážní sada M6 - 50x šroub, podložka a plovoucí matice | [14 empty] | PP | 2
46 | K | RAB-VP-X21-A2 | 19' vyvazovací panel 1U černý, 5 x kovový úchyt velký 40 x 80 mm | ks | 10 |  | 0 |  |  | základní |  | 0 | 0 | 0 | 0 | 0 | 4 | K | 2 | ROZPOCET | 0 | 0 | 0 | 0 | 0 | 1 | 0 | 4 | 92
| PP |  | 19' vyvazovací panel 1U černý, 5 x kovový úchyt velký 40 x 80 mm | [14 empty] | PP | 2
47 | K | 620090l | 19" rozvodný panel 9 x230V, 1U, přívodní kabel IEC320 C14 | ks | 1 |  | 0 |  |  | základní |  | 0 | 0 | 0 | 0 | 0 | 4 | K | 2 | ROZPOCET | 0 | 0 | 0 | 0 | 0 | 1 | 0 | 4 | 94
| PP |  | 19" rozvodný panel 9 x230V, 1U, přívodní kabel IEC320 C14 | [14 empty] | PP | 2
48 | K | RAB-VP-X59-A1 | 19" lišta pro vyvázání a uchycení kabeláže SK | ks | 5 |  | 0 |  |  | základní |  | 0 | 0 | 0 | 0 | 0 | 4 | K | 2 | ROZPOCET | 0 | 0 | 0 | 0 | 0 | 1 | 0 | 4 | 96
| PP |  | 19" lišta pro vyvázání a uchycení kabeláže SK | [14 empty] | PP | 2
49 | K | RAX-MS-X84-X1 | Zemnící modul na liště C-profilu určený pro montáž na 19“ vertikály, | ks | 1 |  | 0 |  |  | základní |  | 0 | 0 | 0 | 0 | 0 | 4 | K | 2 | ROZPOCET | 0 | 0 | 0 | 0 | 0 | 1 | 0 | 4 | 98
| PP |  | Zemnící modul na liště C-profilu určený pro montáž na 19“ vertikály, | [14 empty] | PP | 2
50 | K | Pol7 | Uzemnění patch panelu k zemnícímu modulu | ks | 7 |  | 0 |  |  | základní |  | 0 | 0 | 0 | 0 | 0 | 4 | K | 2 | ROZPOCET | 0 | 0 | 0 | 0 | 0 | 1 | 0 | 4 | 100
| PP |  | Uzemnění patch panelu k zemnícímu modulu | [14 empty] | PP | 2
51 | K | Pol8 | Polička s perforací 1U 280mm max.nosnost 15kg | ks | 1 |  | 0 |  |  | základní |  | 0 | 0 | 0 | 0 | 0 | 4 | K | 2 | ROZPOCET | 0 | 0 | 0 | 0 | 0 | 1 | 0 | 4 | 102
| PP |  | Polička s perforací 1U 280mm max.nosnost 15kg | [14 empty] | PP | 2
| D | Aktivní technologie: | Aktivní technologie: |  |  |  | 0 |  |  |  |  | 0 |  | 0 |  | 0 | 1 | D | 1 | ROZPOCET | [6 empty] | 0
52 | K | 4220-48P-4X | :Extreme Networks 4220-48P-4X Switch | ks | 2 |  | 0 |  |  | základní |  | 0 | 0 | 0 | 0 | 0 | 4 | K | 2 | ROZPOCET | 0 | 0 | 0 | 0 | 0 | 1 | 0 | 4 | 104
| PP |  | :Extreme Networks 4220-48P-4X Switch | [14 empty] | PP | 2
53 | K | 10302_OEM | :10G SFP+, 1310nm, 10km, LC, DDM | ks | 8 |  | 0 |  |  | základní |  | 0 | 0 | 0 | 0 | 0 | 4 | K | 2 | ROZPOCET | 0 | 0 | 0 | 0 | 0 | 1 | 0 | 4 | 106
| PP |  | :10G SFP+, 1310nm, 10km, LC, DDM | [14 empty] | PP | 2
54 | K | AP4000-WW | Indoor Tri Radio WiFi 6E AP 2.4 GHz 5GHz 6GHz Multirate Port. Integrated Light, AP4000-WW | ks | 6 |  | 0 |  |  | základní |  | 0 | 0 | 0 | 0 | 0 | 4 | K | 2 | ROZPOCET | 0 | 0 | 0 | 0 | 0 | 1 | 0 | 4 | 108
| PP |  | Indoor Tri Radio WiFi 6E AP 2.4 GHz 5GHz 6GHz Multirate Port. Integrated Light, AP4000-WW | [14 empty] | PP | 2
55 | K | XIQ-PIL-S-C-EW | ExtremeCloud IQ Pilot SaaS Subscription and EW SaaS Support for one (1) device (term: 5 year) | ks | 8 |  | 0 |  |  | základní |  | 0 | 0 | 0 | 0 | 0 | 4 | K | 2 | ROZPOCET | 0 | 0 | 0 | 0 | 0 | 1 | 0 | 4 | 110
| PP |  | ExtremeCloud IQ Pilot SaaS Subscription and EW SaaS Support for one (1) device (term: 5 year) | [14 empty] | PP | 2
56 | K | SRT2200RMXLI-NC | APC Smart-UPS SRT 2200VA RM 230V NC | ks | 1 |  | 0 |  |  | základní |  | 0 | 0 | 0 | 0 | 0 | 4 | K | 2 | ROZPOCET | 0 | 0 | 0 | 0 | 0 | 1 | 0 | 4 | 112
| PP |  | APC Smart-UPS SRT 2200VA RM 230V NC | [14 empty] | PP | 2
| D | Ostatní | Ostatní |  |  |  | 0 |  |  |  |  | 0 |  | 0 |  | 0 | 1 | D | 1 | ROZPOCET | [6 empty] | 0
57 | K | Pol9 | Koordinace, předání, účast na KD | ks | 1 |  | 0 |  |  | základní |  | 0 | 0 | 0 | 0 | 0 | 4 | K | 2 | ROZPOCET | 0 | 0 | 0 | 0 | 0 | 1 | 0 | 4 | 114
| PP |  | Koordinace, předání, účast na KD | [14 empty] | PP | 2
58 | K | Pol10 | Dokladová část - certifikáty, prohlášení o shodě, uživatelské příručky | ks | 1 |  | 0 |  |  | základní |  | 0 | 0 | 0 | 0 | 0 | 4 | K | 2 | ROZPOCET | 0 | 0 | 0 | 0 | 0 | 1 | 0 | 4 | 116
| PP |  | Dokladová část - certifikáty, prohlášení o shodě, uživatelské příručky | [14 empty] | PP | 2
59 | K | Pol11 | Zaškolení a instruktáž osoby uživatele | ks | 1 |  | 0 |  |  | základní |  | 0 | 0 | 0 | 0 | 0 | 4 | K | 2 | ROZPOCET | 0 | 0 | 0 | 0 | 0 | 1 | 0 | 4 | 118
| PP |  | Zaškolení a instruktáž osoby uživatele | [14 empty] | PP | 2
60 | K | Pol12 | Podružný instalační materiál a pomocné pracovní výkony | soubor | 0.04 |  | 0 |  |  | základní |  | 0 | 0 | 0 | 0 | 0 | 4 | K | 2 | ROZPOCET | 0 | 0 | 0 | 0 | 0 | 1 | 0 | 4 | 120
| PP |  | Podružný instalační materiál a pomocné pracovní výkony | [14 empty] | PP | 2
| D | VRN | VRN |  |  |  | 0 |  |  |  |  | 0 |  | 0 |  | 0 | 5 | D | 1 | ROZPOCET | [6 empty] | 0
61 | K | Pol13 | Revize | ks | 1 |  | 0 |  |  | základní |  | 0 | 0 | 0 | 0 | 0 | 4 | K | 2 | ROZPOCET | 0 | 0 | 0 | 0 | 0 | 1 | 0 | 4 | 122
| PP |  | Revize | [14 empty] | PP | 2
62 | K | Pol14 | Celkem dokumentace - skutečný stav | ks | 1 |  | 0 |  |  | základní |  | 0 | 0 | 0 | 0 | 0 | 4 | K | 2 | ROZPOCET | 0 | 0 | 0 | 0 | 0 | 1 | 0 | 4 | 124
| PP |  | Celkem dokumentace - skutečný stav | [14 empty] | PP | 2
63 | K | Pol15 | Celkem doprava, přesun hmot | soubor | 0.03 |  | 0 |  |  | základní |  | 0 | 0 | 0 | 0 | 0 | 4 | K | 2 | ROZPOCET | 0 | 0 | 0 | 0 | 0 | 1 | 0 | 4 | 126
| PP |  | Celkem doprava, přesun hmot | [14 empty] | PP | 2
64 | K | Pol16 | Celkem VRN - zařízení staveniště, odběr energií, WC, ostraha, … | soubor | 0.02 |  | 0 |  |  | základní |  | 0 | 0 | 0 | 0 | 0 | 4 | K | 2 | ROZPOCET | 0 | 0 | 0 | 0 | 0 | 1 | 0 | 4 | 128
| PP |  | Celkem VRN - zařízení staveniště, odběr energií, WC, ostraha, … | [14 empty] | PP | 2

## Objekt2 - IP KAM+VDT
{8f027738-32b7-427d-8e95-bb04c956ca9a}
2
| KRYCÍ LIST SOUPISU PRACÍ | [7 empty] | v --- níže se nacházejí doplnkové a pomocné údaje k sestavám --- v | [8 empty] | False
Stavba:
Rekonstrukce dětského oddělení
Objekt:
A - Rekonstrukce dětského oddělení - část DIP
Soupis:
05 - Slaboproud
Úroveň 3:
Objekt2 - IP KAM+VDT
| KSO: |  |  |  |  | CC-CZ:
| Místo: |  | Nemocnice ve Frýdku-Místku, p.o. |  |  | Datum: | 27. 12. 2024
| Zadavatel: |  |  |  |  | IČ: | 00534188
|  | Nemocnice ve Frýdku - Místku |  |  |  | DIČ: | CZ00534188
| Účastník: |  |  |  |  | IČ: | Vyplň údaj
|  | Vyplň údaj |  |  |  | DIČ: | Vyplň údaj
| Projektant: |  |  |  |  | IČ:
DIČ:
| Zpracovatel: |  |  |  |  | IČ: | 06369201
|  | Amun Pro s.r.o. |  |  |  | DIČ: | CZ06369201
Poznámka:
Soupis prací je sestaven s využitím Cenové soustavy ÚRS. Položky, které pochází z této cenové soustavy, jsou ve sloupci 'Cenová soustava' označeny popisem 'CS ÚRS' a úrovní příslušného kalendářního pololetí. Veškeré další informace vymezující popis a podmínky použití těchto položek z Cenové soustavy, které nejsou uvedeny přímo v soupisu prací, jsou neomezeně dálkově k dispozici na webu podminky.urs.cz.
| Cena bez DPH | [5 empty] | 0
|  |  | Základ daně |  |  | Sazba daně | Výše daně
| DPH | základní | 0 |  |  | 21% | 0
|  | snížená | 0 |  |  | 12% | 0
|  | zákl. přenesená | 0 |  |  | 21% | 0
|  | sníž. přenesená | 0 |  |  | 12% | 0
|  | nulová | 0 |  |  | 0% | 0
| Cena s DPH |  |  | v | CZK |  | 0
REKAPITULACE ČLENĚNÍ SOUPISU PRACÍ
Stavba:
Rekonstrukce dětského oddělení
Objekt:
A - Rekonstrukce dětského oddělení - část DIP
Soupis:
05 - Slaboproud
Úroveň 3:
Objekt2 - IP KAM+VDT
Místo: |  |  | Nemocnice ve Frýdku-Místku, p.o. |  |  | Datum: | 27. 12. 2024
Zadavatel: |  |  | Nemocnice ve Frýdku - Místku |  |  | Projektant:
Účastník: |  |  | Vyplň údaj |  |  | Zpracovatel: | Amun Pro s.r.o.
Kód dílu - Popis | [6 empty] | Cena celkem [CZK]
Náklady stavby celkem | [6 empty] | 0 | [11 empty] | -1
| KAMVDT - Kamerový systém a videotelefony | [5 empty] | 0
| Technologie KAM - Technologie KAM | [5 empty] | 0
| Technologie VDT - Technologie VDT | [5 empty] | 0
| Ostatní: - Ostatní: | [5 empty] | 0
| VRN - VRN | [5 empty] | 0
SOUPIS PRACÍ
Stavba:
Rekonstrukce dětského oddělení
Objekt:
A - Rekonstrukce dětského oddělení - část DIP
Soupis:
05 - Slaboproud
Úroveň 3:
Objekt2 - IP KAM+VDT
Místo: |  |  | Nemocnice ve Frýdku-Místku, p.o. |  |  | Datum: | 27. 12. 2024
Zadavatel: |  |  | Nemocnice ve Frýdku - Místku |  |  | Projektant:
Účastník: |  |  | Vyplň údaj |  |  | Zpracovatel: | Amun Pro s.r.o.
PČ | Typ | Kód | Popis | MJ | Množství | J.cena [CZK] | Cena celkem [CZK] | Cenová soustava |  | DPH | J. Nh [h] | Nh celkem [h] | J. hmotnost [t] | Hmotnost celkem [t] | J. suť [t] | Suť Celkem [t]
Náklady soupisu celkem | [6 empty] | 0 |  |  |  |  | 0 |  | 0 |  | 0 |  | D | -1 | [7 empty] | 0
| D | KAMVDT | Kamerový systém a videotelefony |  |  |  | 0 |  |  |  |  | 0 |  | 0 |  | 0 | 1 | D | 0 | ROZPOCET | [6 empty] | 0
| D | Technologie KAM | Technologie KAM |  |  |  | 0 |  |  |  |  | 0 |  | 0 |  | 0 | 1 | D | 1 | ROZPOCET | [6 empty] | 0
1 | K | DS-2CD2743G2-IZS(2.8 | 4MPix IP Dome kamera; IR 40m, Audio, Alarm, IP67, IK10 | ks | 10 |  | 0 |  |  | základní |  | 0 | 0 | 0 | 0 | 0 | 4 | K | 2 | ROZPOCET | 0 | 0 | 0 | 0 | 0 | 1 | 0 | 4 | 2
| PP |  | 4MPix IP Dome kamera; IR 40m, Audio, Alarm, IP67, IK10 | [14 empty] | PP | 2
2 | K | DS-7716NXI-I4/S€ | NVR pro 16 IP kamer, až 32MP, AcuSense, bez HDD | ks | 1 |  | 0 |  |  | základní |  | 0 | 0 | 0 | 0 | 0 | 4 | K | 2 | ROZPOCET | 0 | 0 | 0 | 0 | 0 | 1 | 0 | 4 | 4
| PP |  | NVR pro 16 IP kamer, až 32MP, AcuSense, bez HDD | [14 empty] | PP | 2
3 | K | WD64PURZ | Přídavný HDD k rekordérům, WD Purple, 6TB, SATA, CMR, 256MB | ks | 1 |  | 0 |  |  | základní |  | 0 | 0 | 0 | 0 | 0 | 4 | K | 2 | ROZPOCET | 0 | 0 | 0 | 0 | 0 | 1 | 0 | 4 | 6
| PP |  | Přídavný HDD k rekordérům, WD Purple, 6TB, SATA, CMR, 256MB | [14 empty] | PP | 2
4 | K | Pol17 | Kamerová zkouška před montáží - dopřesnění typů a umístění | kpl | 1 |  | 0 |  |  | základní |  | 0 | 0 | 0 | 0 | 0 | 4 | K | 2 | ROZPOCET | 0 | 0 | 0 | 0 | 0 | 1 | 0 | 4 | 8
| PP |  | Kamerová zkouška před montáží - dopřesnění typů a umístění | [14 empty] | PP | 2
| D | Technologie VDT | Technologie VDT |  |  |  | 0 |  |  |  |  | 0 |  | 0 |  | 0 | 1 | D | 1 | ROZPOCET | [6 empty] | 0
5 | K | R20Bx3 | MINI IP Video Intercom se čtečkou karet a 3 tlačítky | ks | 3 |  | 0 |  |  | základní |  | 0 | 0 | 0 | 0 | 0 | 4 | K | 2 | ROZPOCET | 0 | 0 | 0 | 0 | 0 | 1 | 0 | 4 | 10
| PP |  | MINI IP Video Intercom se čtečkou karet a 3 tlačítky | [14 empty] | PP | 2
6 | K | R20BK-BIW | montážní kit pro instalaci pod omítku | ks | 3 |  | 0 |  |  | základní |  | 0 | 0 | 0 | 0 | 0 | 4 | K | 2 | ROZPOCET | 0 | 0 | 0 | 0 | 0 | 1 | 0 | 4 | 12
| PP |  | montážní kit pro instalaci pod omítku | [14 empty] | PP | 2
| D | Ostatní: | Ostatní: |  |  |  | 0 |  |  |  |  | 0 |  | 0 |  | 0 | 1 | D | 1 | ROZPOCET | [6 empty] | 0
7 | K | Pol18 | Oživení a naprogramování systému, funkční zkoušky | ks | 1 |  | 0 |  |  | základní |  | 0 | 0 | 0 | 0 | 0 | 4 | K | 2 | ROZPOCET | 0 | 0 | 0 | 0 | 0 | 1 | 0 | 4 | 14
| PP |  | Oživení a naprogramování systému, funkční zkoušky | [14 empty] | PP | 2
8 | K | Pol19 | Koordinace, předání, účast na KD | ks | 1 |  | 0 |  |  | základní |  | 0 | 0 | 0 | 0 | 0 | 4 | K | 2 | ROZPOCET | 0 | 0 | 0 | 0 | 0 | 1 | 0 | 4 | 16
| PP |  | Koordinace, předání, účast na KD | [14 empty] | PP | 2
9 | K | Pol20 | Dokladová část - certifikáty, prohlášení o shodě, uživatelské příručky | ks | 1 |  | 0 |  |  | základní |  | 0 | 0 | 0 | 0 | 0 | 4 | K | 2 | ROZPOCET | 0 | 0 | 0 | 0 | 0 | 1 | 0 | 4 | 18
| PP |  | Dokladová část - certifikáty, prohlášení o shodě, uživatelské příručky | [14 empty] | PP | 2
10 | K | Pol11 | Zaškolení a instruktáž osoby uživatele | ks | 1 |  | 0 |  |  | základní |  | 0 | 0 | 0 | 0 | 0 | 4 | K | 2 | ROZPOCET | 0 | 0 | 0 | 0 | 0 | 1 | 0 | 4 | 20
| PP |  | Zaškolení a instruktáž osoby uživatele | [14 empty] | PP | 2
11 | K | Pol21 | Podružný instalační materiál a pomocné pracovní výkony | soubor | 0.04 |  | 0 |  |  | základní |  | 0 | 0 | 0 | 0 | 0 | 4 | K | 2 | ROZPOCET | 0 | 0 | 0 | 0 | 0 | 1 | 0 | 4 | 22
| PP |  | Podružný instalační materiál a pomocné pracovní výkony | [14 empty] | PP | 2
| D | VRN | VRN |  |  |  | 0 |  |  |  |  | 0 |  | 0 |  | 0 | 5 | D | 1 | ROZPOCET | [6 empty] | 0
12 | K | Pol22 | Celkem dokumentace - skutečný stav | ks | 1 |  | 0 |  |  | základní |  | 0 | 0 | 0 | 0 | 0 | 4 | K | 2 | ROZPOCET | 0 | 0 | 0 | 0 | 0 | 1 | 0 | 4 | 24
| PP |  | Celkem dokumentace - skutečný stav | [14 empty] | PP | 2
13 | K | Pol23 | Celkem doprava, přesun hmot | soubor | 0.03 |  | 0 |  |  | základní |  | 0 | 0 | 0 | 0 | 0 | 4 | K | 2 | ROZPOCET | 0 | 0 | 0 | 0 | 0 | 1 | 0 | 4 | 26
| PP |  | Celkem doprava, přesun hmot | [14 empty] | PP | 2
14 | K | Pol24 | Celkem VRN - zařízení staveniště, odběr energií, WC, ostraha, … | soubor | 0.02 |  | 0 |  |  | základní |  | 0 | 0 | 0 | 0 | 0 | 4 | K | 2 | ROZPOCET | 0 | 0 | 0 | 0 | 0 | 1 | 0 | 4 | 28
| PP |  | Celkem VRN - zařízení staveniště, odběr energií, WC, ostraha, … | [14 empty] | PP | 2

## Objekt3 - STA
{725737e4-c1f6-4d79-a0f7-d3ac6ed2f67a}
2
| KRYCÍ LIST SOUPISU PRACÍ | [7 empty] | v --- níže se nacházejí doplnkové a pomocné údaje k sestavám --- v | [8 empty] | False
Stavba:
Rekonstrukce dětského oddělení
Objekt:
A - Rekonstrukce dětského oddělení - část DIP
Soupis:
05 - Slaboproud
Úroveň 3:
Objekt3 - STA
| KSO: |  |  |  |  | CC-CZ:
| Místo: |  | Nemocnice ve Frýdku-Místku, p.o. |  |  | Datum: | 27. 12. 2024
| Zadavatel: |  |  |  |  | IČ: | 00534188
|  | Nemocnice ve Frýdku - Místku |  |  |  | DIČ: | CZ00534188
| Účastník: |  |  |  |  | IČ: | Vyplň údaj
|  | Vyplň údaj |  |  |  | DIČ: | Vyplň údaj
| Projektant: |  |  |  |  | IČ:
DIČ:
| Zpracovatel: |  |  |  |  | IČ: | 06369201
|  | Amun Pro s.r.o. |  |  |  | DIČ: | CZ06369201
Poznámka:
Soupis prací je sestaven s využitím Cenové soustavy ÚRS. Položky, které pochází z této cenové soustavy, jsou ve sloupci 'Cenová soustava' označeny popisem 'CS ÚRS' a úrovní příslušného kalendářního pololetí. Veškeré další informace vymezující popis a podmínky použití těchto položek z Cenové soustavy, které nejsou uvedeny přímo v soupisu prací, jsou neomezeně dálkově k dispozici na webu podminky.urs.cz.
| Cena bez DPH | [5 empty] | 0
|  |  | Základ daně |  |  | Sazba daně | Výše daně
| DPH | základní | 0 |  |  | 21% | 0
|  | snížená | 0 |  |  | 12% | 0
|  | zákl. přenesená | 0 |  |  | 21% | 0
|  | sníž. přenesená | 0 |  |  | 12% | 0
|  | nulová | 0 |  |  | 0% | 0
| Cena s DPH |  |  | v | CZK |  | 0
REKAPITULACE ČLENĚNÍ SOUPISU PRACÍ
Stavba:
Rekonstrukce dětského oddělení
Objekt:
A - Rekonstrukce dětského oddělení - část DIP
Soupis:
05 - Slaboproud
Úroveň 3:
Objekt3 - STA
Místo: |  |  | Nemocnice ve Frýdku-Místku, p.o. |  |  | Datum: | 27. 12. 2024
Zadavatel: |  |  | Nemocnice ve Frýdku - Místku |  |  | Projektant:
Účastník: |  |  | Vyplň údaj |  |  | Zpracovatel: | Amun Pro s.r.o.
Kód dílu - Popis | [6 empty] | Cena celkem [CZK]
Náklady stavby celkem | [6 empty] | 0 | [11 empty] | -1
| STA - Společná televizní anténa | [5 empty] | 0
| Kabely: - Kabely: | [5 empty] | 0
| Ostatní: - Ostatní: | [5 empty] | 0
| VRN - VRN | [5 empty] | 0
SOUPIS PRACÍ
Stavba:
Rekonstrukce dětského oddělení
Objekt:
A - Rekonstrukce dětského oddělení - část DIP
Soupis:
05 - Slaboproud
Úroveň 3:
Objekt3 - STA
Místo: |  |  | Nemocnice ve Frýdku-Místku, p.o. |  |  | Datum: | 27. 12. 2024
Zadavatel: |  |  | Nemocnice ve Frýdku - Místku |  |  | Projektant:
Účastník: |  |  | Vyplň údaj |  |  | Zpracovatel: | Amun Pro s.r.o.
PČ | Typ | Kód | Popis | MJ | Množství | J.cena [CZK] | Cena celkem [CZK] | Cenová soustava |  | DPH | J. Nh [h] | Nh celkem [h] | J. hmotnost [t] | Hmotnost celkem [t] | J. suť [t] | Suť Celkem [t]
Náklady soupisu celkem | [6 empty] | 0 |  |  |  |  | 0 |  | 0 |  | 0 |  | D | -1 | [7 empty] | 0
| D | STA | Společná televizní anténa |  |  |  | 0 |  |  |  |  | 0 |  | 0 |  | 0 | 1 | D | 0 | ROZPOCET | [6 empty] | 0
| D | Kabely: | Kabely: |  |  |  | 0 |  |  |  |  | 0 |  | 0 |  | 0 | 1 | D | 1 | ROZPOCET | [6 empty] | 0
1 | K | 281473 | Kabel koaxiální Cu 6,9 mm / bílý / bezhalogenový / ClassA++ | m | 560 |  | 0 |  |  | základní |  | 0 | 0 | 0 | 0 | 0 | 4 | K | 2 | ROZPOCET | 0 | 0 | 0 | 0 | 0 | 1 | 0 | 4 | 2
| PP |  | Kabel koaxiální Cu 6,9 mm / bílý / bezhalogenový / ClassA++ | [14 empty] | PP | 2
2 | K | TPR-7 | Montážní skříň 500x500x200 mm | ks | 1 |  | 0 |  |  | základní |  | 0 | 0 | 0 | 0 | 0 | 4 | K | 2 | ROZPOCET | 0 | 0 | 0 | 0 | 0 | 1 | 0 | 4 | 4
| PP |  | Montážní skříň 500x500x200 mm | [14 empty] | PP | 2
3 | K | DA-601 | Zesilovač linkový, 34 dB, 117 dBµV, zpětný kanál 5-30 MHz | ks | 1 |  | 0 |  |  | základní |  | 0 | 0 | 0 | 0 | 0 | 4 | K | 2 | ROZPOCET | 0 | 0 | 0 | 0 | 0 | 1 | 0 | 4 | 6
| PP |  | Zesilovač linkový, 34 dB, 117 dBµV, zpětný kanál 5-30 MHz | [14 empty] | PP | 2
4 | K | TRA-FAC1-10 | Odbočovač FAC1-10 1xF - 2xF, 5-1000 MHz, 10dB | ks | 2 |  | 0 |  |  | základní |  | 0 | 0 | 0 | 0 | 0 | 4 | K | 2 | ROZPOCET | 0 | 0 | 0 | 0 | 0 | 1 | 0 | 4 | 8
| PP |  | Odbočovač FAC1-10 1xF - 2xF, 5-1000 MHz, 10dB | [14 empty] | PP | 2
5 | K | RO108P | Anténní rozbočovač RO108 8x F - (5-1000MHz), útlum 10,5dB | ks | 2 |  | 0 |  |  | základní |  | 0 | 0 | 0 | 0 | 0 | 4 | K | 2 | ROZPOCET | 0 | 0 | 0 | 0 | 0 | 1 | 0 | 4 | 10
| PP |  | Anténní rozbočovač RO108 8x F - (5-1000MHz), útlum 10,5dB | [14 empty] | PP | 2
6 | K | FF0S | F-konektor 6,8 mm | ks | 24 |  | 0 |  |  | základní |  | 0 | 0 | 0 | 0 | 0 | 4 | K | 2 | ROZPOCET | 0 | 0 | 0 | 0 | 0 | 1 | 0 | 4 | 12
| PP |  | F-konektor 6,8 mm | [14 empty] | PP | 2
7 | K | FD1S | Zásuvka TV+R koncová s útlumem 1dB | ks | 11 |  | 0 |  |  | základní |  | 0 | 0 | 0 | 0 | 0 | 4 | K | 2 | ROZPOCET | 0 | 0 | 0 | 0 | 0 | 1 | 0 | 4 | 14
| PP |  | Zásuvka TV+R koncová s útlumem 1dB | [14 empty] | PP | 2
8 | K | FOZ1W | Krabice pod zásuvku bílá | ks | 10 |  | 0 |  |  | základní |  | 0 | 0 | 0 | 0 | 0 | 4 | K | 2 | ROZPOCET | 0 | 0 | 0 | 0 | 0 | 1 | 0 | 4 | 16
| PP |  | Krabice pod zásuvku bílá | [14 empty] | PP | 2
9 | K | FOZ2W | Víčko k TV+R zásuvce - bílé | ks | 10 |  | 0 |  |  | základní |  | 0 | 0 | 0 | 0 | 0 | 4 | K | 2 | ROZPOCET | 0 | 0 | 0 | 0 | 0 | 1 | 0 | 4 | 18
| PP |  | Víčko k TV+R zásuvce - bílé | [14 empty] | PP | 2
10 | K | 2CKA001724A0897 | Kryt zásuvky TV + R | ks | 1 |  | 0 |  |  | základní |  | 0 | 0 | 0 | 0 | 0 | 4 | K | 2 | ROZPOCET | 0 | 0 | 0 | 0 | 0 | 1 | 0 | 4 | 20
| PP |  | Kryt zásuvky TV + R | [14 empty] | PP | 2
11 | K | 2CKA001725A0928 | Rámeček jednonásobný | ks | 1 |  | 0 |  |  | základní |  | 0 | 0 | 0 | 0 | 0 | 4 | K | 2 | ROZPOCET | 0 | 0 | 0 | 0 | 0 | 1 | 0 | 4 | 22
| PP |  | Rámeček jednonásobný | [14 empty] | PP | 2
12 | K | Pol25 | Měření signálu na zásuvce STA vč. měř. protokoly | ks | 11 |  | 0 |  |  | základní |  | 0 | 0 | 0 | 0 | 0 | 4 | K | 2 | ROZPOCET | 0 | 0 | 0 | 0 | 0 | 1 | 0 | 4 | 24
| PP |  | Měření signálu na zásuvce STA vč. měř. protokoly | [14 empty] | PP | 2
| D | Ostatní: | Ostatní: |  |  |  | 0 |  |  |  |  | 0 |  | 0 |  | 0 | 1 | D | 1 | ROZPOCET | [6 empty] | 0
13 | K | Pol26 | Oživení a naprogramování systému, funkční zkoušky | ks | 1 |  | 0 |  |  | základní |  | 0 | 0 | 0 | 0 | 0 | 4 | K | 2 | ROZPOCET | 0 | 0 | 0 | 0 | 0 | 1 | 0 | 4 | 26
| PP |  | Oživení a naprogramování systému, funkční zkoušky | [14 empty] | PP | 2
14 | K | Pol27 | Koordinace, předání, účast na KD | ks | 1 |  | 0 |  |  | základní |  | 0 | 0 | 0 | 0 | 0 | 4 | K | 2 | ROZPOCET | 0 | 0 | 0 | 0 | 0 | 1 | 0 | 4 | 28
| PP |  | Koordinace, předání, účast na KD | [14 empty] | PP | 2
15 | K | Pol28 | Práce na napojení na stávající rozvod STA | ks | 1 |  | 0 |  |  | základní |  | 0 | 0 | 0 | 0 | 0 | 4 | K | 2 | ROZPOCET | 0 | 0 | 0 | 0 | 0 | 1 | 0 | 4 | 30
| PP |  | Práce na napojení na stávající rozvod STA | [14 empty] | PP | 2
16 | K | Pol29 | Dokladová část - certifikáty, prohlášení o shodě, uživatelské příručky | ks | 1 |  | 0 |  |  | základní |  | 0 | 0 | 0 | 0 | 0 | 4 | K | 2 | ROZPOCET | 0 | 0 | 0 | 0 | 0 | 1 | 0 | 4 | 32
| PP |  | Dokladová část - certifikáty, prohlášení o shodě, uživatelské příručky | [14 empty] | PP | 2
17 | K | Pol11 | Zaškolení a instruktáž osoby uživatele | ks | 1 |  | 0 |  |  | základní |  | 0 | 0 | 0 | 0 | 0 | 4 | K | 2 | ROZPOCET | 0 | 0 | 0 | 0 | 0 | 1 | 0 | 4 | 34
| PP |  | Zaškolení a instruktáž osoby uživatele | [14 empty] | PP | 2
18 | K | Pol30 | Podružný instalační materiál a pomocné pracovní výkony |  | 0.04 |  | 0 |  |  | základní |  | 0 | 0 | 0 | 0 | 0 | 4 | K | 2 | ROZPOCET | 0 | 0 | 0 | 0 | 0 | 1 | 0 | 4 | 36
| PP |  | Podružný instalační materiál a pomocné pracovní výkony | [14 empty] | PP | 2
| D | VRN | VRN |  |  |  | 0 |  |  |  |  | 0 |  | 0 |  | 0 | 5 | D | 1 | ROZPOCET | [6 empty] | 0
19 | K | Pol13 | Revize | ks | 1 |  | 0 |  |  | základní |  | 0 | 0 | 0 | 0 | 0 | 4 | K | 2 | ROZPOCET | 0 | 0 | 0 | 0 | 0 | 1 | 0 | 4 | 38
| PP |  | Revize | [14 empty] | PP | 2
20 | K | Pol22 | Celkem dokumentace - skutečný stav | ks | 1 |  | 0 |  |  | základní |  | 0 | 0 | 0 | 0 | 0 | 4 | K | 2 | ROZPOCET | 0 | 0 | 0 | 0 | 0 | 1 | 0 | 4 | 40
| PP |  | Celkem dokumentace - skutečný stav | [14 empty] | PP | 2
21 | K | Pol31 | Celkem doprava, přesun hmot | soubor | 0.03 |  | 0 |  |  | základní |  | 0 | 0 | 0 | 0 | 0 | 4 | K | 2 | ROZPOCET | 0 | 0 | 0 | 0 | 0 | 1 | 0 | 4 | 42
| PP |  | Celkem doprava, přesun hmot | [14 empty] | PP | 2
22 | K | Pol32 | Celkem VRN - zařízení staveniště, odběr energií, WC, ostraha, … | soubor | 0.02 |  | 0 |  |  | základní |  | 0 | 0 | 0 | 0 | 0 | 4 | K | 2 | ROZPOCET | 0 | 0 | 0 | 0 | 0 | 1 | 0 | 4 | 44
| PP |  | Celkem VRN - zařízení staveniště, odběr energií, WC, ostraha, … | [14 empty] | PP | 2

## Objekt4 - EKV
{6c85b954-fbdf-4ee1-bf86-fb6488b84d78}
2
| KRYCÍ LIST SOUPISU PRACÍ | [7 empty] | v --- níže se nacházejí doplnkové a pomocné údaje k sestavám --- v | [8 empty] | False
Stavba:
Rekonstrukce dětského oddělení
Objekt:
A - Rekonstrukce dětského oddělení - část DIP
Soupis:
05 - Slaboproud
Úroveň 3:
Objekt4 - EKV
| KSO: |  |  |  |  | CC-CZ:
| Místo: |  | Nemocnice ve Frýdku-Místku, p.o. |  |  | Datum: | 27. 12. 2024
| Zadavatel: |  |  |  |  | IČ: | 00534188
|  | Nemocnice ve Frýdku - Místku |  |  |  | DIČ: | CZ00534188
| Účastník: |  |  |  |  | IČ: | Vyplň údaj
|  | Vyplň údaj |  |  |  | DIČ: | Vyplň údaj
| Projektant: |  |  |  |  | IČ:
DIČ:
| Zpracovatel: |  |  |  |  | IČ: | 06369201
|  | Amun Pro s.r.o. |  |  |  | DIČ: | CZ06369201
Poznámka:
Soupis prací je sestaven s využitím Cenové soustavy ÚRS. Položky, které pochází z této cenové soustavy, jsou ve sloupci 'Cenová soustava' označeny popisem 'CS ÚRS' a úrovní příslušného kalendářního pololetí. Veškeré další informace vymezující popis a podmínky použití těchto položek z Cenové soustavy, které nejsou uvedeny přímo v soupisu prací, jsou neomezeně dálkově k dispozici na webu podminky.urs.cz.
| Cena bez DPH | [5 empty] | 0
|  |  | Základ daně |  |  | Sazba daně | Výše daně
| DPH | základní | 0 |  |  | 21% | 0
|  | snížená | 0 |  |  | 12% | 0
|  | zákl. přenesená | 0 |  |  | 21% | 0
|  | sníž. přenesená | 0 |  |  | 12% | 0
|  | nulová | 0 |  |  | 0% | 0
| Cena s DPH |  |  | v | CZK |  | 0
REKAPITULACE ČLENĚNÍ SOUPISU PRACÍ
Stavba:
Rekonstrukce dětského oddělení
Objekt:
A - Rekonstrukce dětského oddělení - část DIP
Soupis:
05 - Slaboproud
Úroveň 3:
Objekt4 - EKV
Místo: |  |  | Nemocnice ve Frýdku-Místku, p.o. |  |  | Datum: | 27. 12. 2024
Zadavatel: |  |  | Nemocnice ve Frýdku - Místku |  |  | Projektant:
Účastník: |  |  | Vyplň údaj |  |  | Zpracovatel: | Amun Pro s.r.o.
Kód dílu - Popis | [6 empty] | Cena celkem [CZK]
Náklady stavby celkem | [6 empty] | 0 | [11 empty] | -1
| EKV - Elektronická kontrola vstupu | [5 empty] | 0
| Technologie: - Technologie: | [5 empty] | 0
| Montážní práce: - Montážní práce: | [5 empty] | 0
| Kabely: - Kabely: | [5 empty] | 0
| El. otvírače: - El. otvírače: | [5 empty] | 0
| Ostatní: - Ostatní: | [5 empty] | 0
| VRN - VRN | [5 empty] | 0
SOUPIS PRACÍ
Stavba:
Rekonstrukce dětského oddělení
Objekt:
A - Rekonstrukce dětského oddělení - část DIP
Soupis:
05 - Slaboproud
Úroveň 3:
Objekt4 - EKV
Místo: |  |  | Nemocnice ve Frýdku-Místku, p.o. |  |  | Datum: | 27. 12. 2024
Zadavatel: |  |  | Nemocnice ve Frýdku - Místku |  |  | Projektant:
Účastník: |  |  | Vyplň údaj |  |  | Zpracovatel: | Amun Pro s.r.o.
PČ | Typ | Kód | Popis | MJ | Množství | J.cena [CZK] | Cena celkem [CZK] | Cenová soustava |  | DPH | J. Nh [h] | Nh celkem [h] | J. hmotnost [t] | Hmotnost celkem [t] | J. suť [t] | Suť Celkem [t]
Náklady soupisu celkem | [6 empty] | 0 |  |  |  |  | 0 |  | 0 |  | 0 |  | D | -1 | [7 empty] | 0
| D | EKV | Elektronická kontrola vstupu |  |  |  | 0 |  |  |  |  | 0 |  | 0 |  | 0 | 1 | D | 0 | ROZPOCET | [6 empty] | 0
| D | Technologie: | Technologie: |  |  |  | 0 |  |  |  |  | 0 |  | 0 |  | 0 | 1 | D | 1 | ROZPOCET | [6 empty] | 0
1 | K | Signo 20 STD | Čtečka HID Signo 20 STD | ks | 19 |  | 0 |  |  | základní |  | 0 | 0 | 0 | 0 | 0 | 4 | K | 2 | ROZPOCET | 0 | 0 | 0 | 0 | 0 | 1 | 0 | 4 | 2
| PP |  | Čtečka HID Signo 20 STD | [14 empty] | PP | 2
2 | K | Pol33 | Instalační panel pro čtečku HID | ks | 19 |  | 0 |  |  | základní |  | 0 | 0 | 0 | 0 | 0 | 4 | K | 2 | ROZPOCET | 0 | 0 | 0 | 0 | 0 | 1 | 0 | 4 | 4
| PP |  | Instalační panel pro čtečku HID | [14 empty] | PP | 2
3 | K | Pol34 | LAN GCD 458.xx Segmentový řídící člen ve funkci datového a žurnálového serveru ID systému | ks | 1 |  | 0 |  |  | základní |  | 0 | 0 | 0 | 0 | 0 | 4 | K | 2 | ROZPOCET | 0 | 0 | 0 | 0 | 0 | 1 | 0 | 4 | 6
| PP |  | LAN GCD 458.xx Segmentový řídící člen ve funkci datového a žurnálového serveru ID systému | [14 empty] | PP | 2
4 | K | Pol35 | GCD 412.01 + pickbag GCi414.01 - řídící člen identifikačního stanoviště, ovládá 4 id místa | ks | 5 |  | 0 |  |  | základní |  | 0 | 0 | 0 | 0 | 0 | 4 | K | 2 | ROZPOCET | 0 | 0 | 0 | 0 | 0 | 1 | 0 | 4 | 8
| PP |  | GCD 412.01 + pickbag GCi414.01 - řídící člen identifikačního stanoviště, ovládá 4 id místa | [14 empty] | PP | 2
5 | K | Pol36 | Nezálohovaný napájecí 24V DC zdroj 350W | ks | 1 |  | 0 |  |  | základní |  | 0 | 0 | 0 | 0 | 0 | 4 | K | 2 | ROZPOCET | 0 | 0 | 0 | 0 | 0 | 1 | 0 | 4 | 10
| PP |  | Nezálohovaný napájecí 24V DC zdroj 350W | [14 empty] | PP | 2
| D | Montážní práce: | Montážní práce: |  |  |  | 0 |  |  |  |  | 0 |  | 0 |  | 0 | 1 | D | 1 | ROZPOCET | [6 empty] | 0
6 | K | Pol37 | Konfigurace dodaných zařízení a jejich zprovoznění | ks | 24 |  | 0 |  |  | základní |  | 0 | 0 | 0 | 0 | 0 | 4 | K | 2 | ROZPOCET | 0 | 0 | 0 | 0 | 0 | 1 | 0 | 4 | 12
| PP |  | Konfigurace dodaných zařízení a jejich zprovoznění | [14 empty] | PP | 2
7 | K | Pol38 | Systémová konfigurace ID míst v nadstavbě GCSW 7900 | ks | 19 |  | 0 |  |  | základní |  | 0 | 0 | 0 | 0 | 0 | 4 | K | 2 | ROZPOCET | 0 | 0 | 0 | 0 | 0 | 1 | 0 | 4 | 14
| PP |  | Systémová konfigurace ID míst v nadstavbě GCSW 7900 | [14 empty] | PP | 2
8 | K | Pol39 | Oživení systému, kontrola funkce a provedení zkoušek | ks | 1 |  | 0 |  |  | základní |  | 0 | 0 | 0 | 0 | 0 | 4 | K | 2 | ROZPOCET | 0 | 0 | 0 | 0 | 0 | 1 | 0 | 4 | 16
| PP |  | Oživení systému, kontrola funkce a provedení zkoušek | [14 empty] | PP | 2
9 | K | Pol40 | Propojení EKV externími systémy – vyvolávacím systémem, komunikátory, EPS | ks | 3 |  | 0 |  |  | základní |  | 0 | 0 | 0 | 0 | 0 | 4 | K | 2 | ROZPOCET | 0 | 0 | 0 | 0 | 0 | 1 | 0 | 4 | 18
| PP |  | Propojení EKV externími systémy – vyvolávacím systémem, komunikátory, EPS | [14 empty] | PP | 2
10 | K | Pol41 | Napojení na stávající datovou a napájecí sběrnici bloku D | ks | 1 |  | 0 |  |  | základní |  | 0 | 0 | 0 | 0 | 0 | 4 | K | 2 | ROZPOCET | 0 | 0 | 0 | 0 | 0 | 1 | 0 | 4 | 20
| PP |  | Napojení na stávající datovou a napájecí sběrnici bloku D | [14 empty] | PP | 2
11 | K | Pol42 | Koordinační práce projektového manažera, doprava | ks | 1 |  | 0 |  |  | základní |  | 0 | 0 | 0 | 0 | 0 | 4 | K | 2 | ROZPOCET | 0 | 0 | 0 | 0 | 0 | 1 | 0 | 4 | 22
| PP |  | Koordinační práce projektového manažera, doprava | [14 empty] | PP | 2
| D | Kabely: | Kabely: |  |  |  | 0 |  |  |  |  | 0 |  | 0 |  | 0 | 1 | D | 1 | ROZPOCET | [6 empty] | 0
12 | K | KE300S24LSOH-B2ca | Instalační kabel Cat.5E FTP LSOH 300MHz Euroclass B2ca-s1,d1,a1 | m | 505 |  | 0 |  |  | základní |  | 0 | 0 | 0 | 0 | 0 | 4 | K | 2 | ROZPOCET | 0 | 0 | 0 | 0 | 0 | 1 | 0 | 4 | 24
| PP |  | Instalační kabel Cat.5E FTP LSOH 300MHz Euroclass B2ca-s1,d1,a1 | [14 empty] | PP | 2
13 | K | PRAFlaCom 2x2x0,8 | PRAFlaCom 2x2x0,8, B2ca,s1,d1 | m | 550 |  | 0 |  |  | základní |  | 0 | 0 | 0 | 0 | 0 | 4 | K | 2 | ROZPOCET | 0 | 0 | 0 | 0 | 0 | 1 | 0 | 4 | 26
| PP |  | PRAFlaCom 2x2x0,8, B2ca,s1,d1 | [14 empty] | PP | 2
| D | El. otvírače: | El. otvírače: |  |  |  | 0 |  |  |  |  | 0 |  | 0 |  | 0 | 1 | D | 1 | ROZPOCET | [6 empty] | 0
14 | K | Pol43 | Napojení kabeláže na el. otvírače, el. zámky, pohony dodané stavbou | ks | 16 |  | 0 |  |  | základní |  | 0 | 0 | 0 | 0 | 0 | 4 | K | 2 | ROZPOCET | 0 | 0 | 0 | 0 | 0 | 1 | 0 | 4 | 28
| PP |  | Napojení kabeláže na el. otvírače, el. zámky, pohony dodané stavbou | [14 empty] | PP | 2
| D | Ostatní: | Ostatní: |  |  |  | 0 |  |  |  |  | 0 |  | 0 |  | 0 | 1 | D | 1 | ROZPOCET | [6 empty] | 0
15 | K | Pol44 | Koordinace, předání, účast na KD | ks | 1 |  | 0 |  |  | základní |  | 0 | 0 | 0 | 0 | 0 | 4 | K | 2 | ROZPOCET | 0 | 0 | 0 | 0 | 0 | 1 | 0 | 4 | 30
| PP |  | Koordinace, předání, účast na KD | [14 empty] | PP | 2
16 | K | Pol45 | Dokladová část - certifikáty, prohlášení o shodě, uživatelské příručky | ks | 1 |  | 0 |  |  | základní |  | 0 | 0 | 0 | 0 | 0 | 4 | K | 2 | ROZPOCET | 0 | 0 | 0 | 0 | 0 | 1 | 0 | 4 | 32
| PP |  | Dokladová část - certifikáty, prohlášení o shodě, uživatelské příručky | [14 empty] | PP | 2
17 | K | Pol46 | Podružný instalační materiál a pomocné pracovní výkony | soubor | 0.04 |  | 0 |  |  | základní |  | 0 | 0 | 0 | 0 | 0 | 4 | K | 2 | ROZPOCET | 0 | 0 | 0 | 0 | 0 | 1 | 0 | 4 | 34
| PP |  | Podružný instalační materiál a pomocné pracovní výkony | [14 empty] | PP | 2
| D | VRN | VRN |  |  |  | 0 |  |  |  |  | 0 |  | 0 |  | 0 | 5 | D | 1 | ROZPOCET | [6 empty] | 0
18 | K | Pol47 | Revize | ks | 1 |  | 0 |  |  | základní |  | 0 | 0 | 0 | 0 | 0 | 4 | K | 2 | ROZPOCET | 0 | 0 | 0 | 0 | 0 | 1 | 0 | 4 | 36
| PP |  | Revize | [14 empty] | PP | 2
19 | K | Pol48 | Celkem dokumentace - skutečný stav | ks | 1 |  | 0 |  |  | základní |  | 0 | 0 | 0 | 0 | 0 | 4 | K | 2 | ROZPOCET | 0 | 0 | 0 | 0 | 0 | 1 | 0 | 4 | 38
| PP |  | Celkem dokumentace - skutečný stav | [14 empty] | PP | 2
20 | K | Pol49 | Celkem doprava, přesun hmot | soubor | 0.03 |  | 0 |  |  | základní |  | 0 | 0 | 0 | 0 | 0 | 4 | K | 2 | ROZPOCET | 0 | 0 | 0 | 0 | 0 | 1 | 0 | 4 | 40
| PP |  | Celkem doprava, přesun hmot | [14 empty] | PP | 2
21 | K | Pol50 | Celkem VRN - zařízení staveniště, odběr energií, WC, ostraha, … | soubor | 0.02 |  | 0 |  |  | základní |  | 0 | 0 | 0 | 0 | 0 | 4 | K | 2 | ROZPOCET | 0 | 0 | 0 | 0 | 0 | 1 | 0 | 4 | 42
| PP |  | Celkem VRN - zařízení staveniště, odběr energií, WC, ostraha, … | [14 empty] | PP | 2

## Objekt5 - EVR
{f07a3447-a593-4485-8790-daa6d37b33dc}
2
| KRYCÍ LIST SOUPISU PRACÍ | [7 empty] | v --- níže se nacházejí doplnkové a pomocné údaje k sestavám --- v | [8 empty] | False
Stavba:
Rekonstrukce dětského oddělení
Objekt:
A - Rekonstrukce dětského oddělení - část DIP
Soupis:
05 - Slaboproud
Úroveň 3:
Objekt5 - EVR
| KSO: |  |  |  |  | CC-CZ:
| Místo: |  | Nemocnice ve Frýdku-Místku, p.o. |  |  | Datum: | 27. 12. 2024
| Zadavatel: |  |  |  |  | IČ: | 00534188
|  | Nemocnice ve Frýdku - Místku |  |  |  | DIČ: | CZ00534188
| Účastník: |  |  |  |  | IČ: | Vyplň údaj
|  | Vyplň údaj |  |  |  | DIČ: | Vyplň údaj
| Projektant: |  |  |  |  | IČ:
DIČ:
| Zpracovatel: |  |  |  |  | IČ: | 06369201
|  | Amun Pro s.r.o. |  |  |  | DIČ: | CZ06369201
Poznámka:
Soupis prací je sestaven s využitím Cenové soustavy ÚRS. Položky, které pochází z této cenové soustavy, jsou ve sloupci 'Cenová soustava' označeny popisem 'CS ÚRS' a úrovní příslušného kalendářního pololetí. Veškeré další informace vymezující popis a podmínky použití těchto položek z Cenové soustavy, které nejsou uvedeny přímo v soupisu prací, jsou neomezeně dálkově k dispozici na webu podminky.urs.cz.
| Cena bez DPH | [5 empty] | 0
|  |  | Základ daně |  |  | Sazba daně | Výše daně
| DPH | základní | 0 |  |  | 21% | 0
|  | snížená | 0 |  |  | 12% | 0
|  | zákl. přenesená | 0 |  |  | 21% | 0
|  | sníž. přenesená | 0 |  |  | 12% | 0
|  | nulová | 0 |  |  | 0% | 0
| Cena s DPH |  |  | v | CZK |  | 0
REKAPITULACE ČLENĚNÍ SOUPISU PRACÍ
Stavba:
Rekonstrukce dětského oddělení
Objekt:
A - Rekonstrukce dětského oddělení - část DIP
Soupis:
05 - Slaboproud
Úroveň 3:
Objekt5 - EVR
Místo: |  |  | Nemocnice ve Frýdku-Místku, p.o. |  |  | Datum: | 27. 12. 2024
Zadavatel: |  |  | Nemocnice ve Frýdku - Místku |  |  | Projektant:
Účastník: |  |  | Vyplň údaj |  |  | Zpracovatel: | Amun Pro s.r.o.
Kód dílu - Popis | [6 empty] | Cena celkem [CZK]
Náklady stavby celkem | [6 empty] | 0 | [11 empty] | -1
| EVR - Evakuační rozhlas | [5 empty] | 0
| Technologie - Technologie | [5 empty] | 0
| VRN - VRN | [5 empty] | 0
SOUPIS PRACÍ
Stavba:
Rekonstrukce dětského oddělení
Objekt:
A - Rekonstrukce dětského oddělení - část DIP
Soupis:
05 - Slaboproud
Úroveň 3:
Objekt5 - EVR
Místo: |  |  | Nemocnice ve Frýdku-Místku, p.o. |  |  | Datum: | 27. 12. 2024
Zadavatel: |  |  | Nemocnice ve Frýdku - Místku |  |  | Projektant:
Účastník: |  |  | Vyplň údaj |  |  | Zpracovatel: | Amun Pro s.r.o.
PČ | Typ | Kód | Popis | MJ | Množství | J.cena [CZK] | Cena celkem [CZK] | Cenová soustava |  | DPH | J. Nh [h] | Nh celkem [h] | J. hmotnost [t] | Hmotnost celkem [t] | J. suť [t] | Suť Celkem [t]
Náklady soupisu celkem | [6 empty] | 0 |  |  |  |  | 0 |  | 0 |  | 0 |  | D | -1 | [7 empty] | 0
| D | EVR | Evakuační rozhlas |  |  |  | 0 |  |  |  |  | 0 |  | 0 |  | 0 | 1 | D | 0 | ROZPOCET | [6 empty] | 0
| D | Technologie | Technologie |  |  |  | 0 |  |  |  |  | 0 |  | 0 |  | 0 | 1 | D | 1 | ROZPOCET | [6 empty] | 0
1 | K | PVA-2P500 | Výkonový zesilovač 2x500W | ks | 1 |  | 0 |  |  | základní |  | 0 | 0 | 0 | 0 | 0 | 4 | K | 2 | ROZPOCET | 0 | 0 | 0 | 0 | 0 | 1 | 0 | 4 | 2
| PP |  | Výkonový zesilovač 2x500W | [14 empty] | PP | 2
2 | K | LCZ 8325/00 | Sada 20 šroubů pro 19" stojany | ks | 1 |  | 0 |  |  | základní |  | 0 | 0 | 0 | 0 | 0 | 4 | K | 2 | ROZPOCET | 0 | 0 | 0 | 0 | 0 | 1 | 0 | 4 | 4
| PP |  | Sada 20 šroubů pro 19" stojany | [14 empty] | PP | 2
3 | K | LC3-UC06E | Stropní reproduktor 6W, kulatá plastová mřížka, EN 54-24 | ks | 37 |  | 0 |  |  | základní |  | 0 | 0 | 0 | 0 | 0 | 4 | K | 2 | ROZPOCET | 0 | 0 | 0 | 0 | 0 | 1 | 0 | 4 | 6
| PP |  | Stropní reproduktor 6W, kulatá plastová mřížka, EN 54-24 | [14 empty] | PP | 2
4 | K | LC3-CBB | Zadní kryt reproduktoru LC3-UC06 | ks | 37 |  | 0 |  |  | základní |  | 0 | 0 | 0 | 0 | 0 | 4 | K | 2 | ROZPOCET | 0 | 0 | 0 | 0 | 0 | 1 | 0 | 4 | 8
| PP |  | Zadní kryt reproduktoru LC3-UC06 | [14 empty] | PP | 2
5 | K | PVA-1ELI | Paviros koncová deska vedení, umožňuje větvení | ks | 2 |  | 0 |  |  | základní |  | 0 | 0 | 0 | 0 | 0 | 4 | K | 2 | ROZPOCET | 0 | 0 | 0 | 0 | 0 | 1 | 0 | 4 | 10
| PP |  | Paviros koncová deska vedení, umožňuje větvení | [14 empty] | PP | 2
6 | K | Pol51 | PRAFlaDur-J 3x2,5 RE P60-R | m | 1211 |  | 0 |  |  | základní |  | 0 | 0 | 0 | 0 | 0 | 4 | K | 2 | ROZPOCET | 0 | 0 | 0 | 0 | 0 | 1 | 0 | 4 | 12
| PP |  | PRAFlaDur-J 3x2,5 RE P60-R | [14 empty] | PP | 2
7 | K | Pol52 | Měření srozumitelnosti a vyhotovení protokolu | ks | 1 |  | 0 |  |  | základní |  | 0 | 0 | 0 | 0 | 0 | 4 | K | 2 | ROZPOCET | 0 | 0 | 0 | 0 | 0 | 1 | 0 | 4 | 14
| PP |  | Měření srozumitelnosti a vyhotovení protokolu | [14 empty] | PP | 2
8 | K | Pol53 | Zapojení oživení a naprogramování systému, | ks | 1 |  | 0 |  |  | základní |  | 0 | 0 | 0 | 0 | 0 | 4 | K | 2 | ROZPOCET | 0 | 0 | 0 | 0 | 0 | 1 | 0 | 4 | 16
| PP |  | Zapojení oživení a naprogramování systému, | [14 empty] | PP | 2
9 | K | Pol54 | Koordinace, předání, účast na KD | ks | 1 |  | 0 |  |  | základní |  | 0 | 0 | 0 | 0 | 0 | 4 | K | 2 | ROZPOCET | 0 | 0 | 0 | 0 | 0 | 1 | 0 | 4 | 18
| PP |  | Koordinace, předání, účast na KD | [14 empty] | PP | 2
10 | K | Pol55 | Funkční zkouška | ks | 1 |  | 0 |  |  | základní |  | 0 | 0 | 0 | 0 | 0 | 4 | K | 2 | ROZPOCET | 0 | 0 | 0 | 0 | 0 | 1 | 0 | 4 | 20
| PP |  | Funkční zkouška | [14 empty] | PP | 2
11 | K | Pol56 | Dokladová část - certifikáty, prohlášení o shodě, uživatelské příručky | ks | 1 |  | 0 |  |  | základní |  | 0 | 0 | 0 | 0 | 0 | 4 | K | 2 | ROZPOCET | 0 | 0 | 0 | 0 | 0 | 1 | 0 | 4 | 22
| PP |  | Dokladová část - certifikáty, prohlášení o shodě, uživatelské příručky | [14 empty] | PP | 2
12 | K | Pol57 | Zaškolení a instruktáž osoby uživatele | ks | 1 |  | 0 |  |  | základní |  | 0 | 0 | 0 | 0 | 0 | 4 | K | 2 | ROZPOCET | 0 | 0 | 0 | 0 | 0 | 1 | 0 | 4 | 24
| PP |  | Zaškolení a instruktáž osoby uživatele | [14 empty] | PP | 2
13 | K | Pol58 | Podružný instalační materiál a pomocné pracovní výkony | soubor | 0.03 |  | 0 |  |  | základní |  | 0 | 0 | 0 | 0 | 0 | 4 | K | 2 | ROZPOCET | 0 | 0 | 0 | 0 | 0 | 1 | 0 | 4 | 26
| PP |  | Podružný instalační materiál a pomocné pracovní výkony | [14 empty] | PP | 2
| D | VRN | VRN |  |  |  | 0 |  |  |  |  | 0 |  | 0 |  | 0 | 5 | D | 1 | ROZPOCET | [6 empty] | 0
14 | K | Pol47 | Revize | ks | 1 |  | 0 |  |  | základní |  | 0 | 0 | 0 | 0 | 0 | 4 | K | 2 | ROZPOCET | 0 | 0 | 0 | 0 | 0 | 1 | 0 | 4 | 28
| PP |  | Revize | [14 empty] | PP | 2
15 | K | Pol59 | Celkem dokumentace - skutečný stav | ks | 1 |  | 0 |  |  | základní |  | 0 | 0 | 0 | 0 | 0 | 4 | K | 2 | ROZPOCET | 0 | 0 | 0 | 0 | 0 | 1 | 0 | 4 | 30
| PP |  | Celkem dokumentace - skutečný stav | [14 empty] | PP | 2
16 | K | Pol60 | Celkem doprava, přesun hmot | soubor | 0.03 |  | 0 |  |  | základní |  | 0 | 0 | 0 | 0 | 0 | 4 | K | 2 | ROZPOCET | 0 | 0 | 0 | 0 | 0 | 1 | 0 | 4 | 32
| PP |  | Celkem doprava, přesun hmot | [14 empty] | PP | 2
17 | K | Pol61 | Celkem VRN - zařízení staveniště, odběr energií, WC, ostraha, … | soubor | 0.02 |  | 0 |  |  | základní |  | 0 | 0 | 0 | 0 | 0 | 4 | K | 2 | ROZPOCET | 0 | 0 | 0 | 0 | 0 | 1 | 0 | 4 | 34
| PP |  | Celkem VRN - zařízení staveniště, odběr energií, WC, ostraha, … | [14 empty] | PP | 2

## Objekt6 - EPS
{cc346368-f984-40bf-9059-b30d292b3d2a}
2
| KRYCÍ LIST SOUPISU PRACÍ | [7 empty] | v --- níže se nacházejí doplnkové a pomocné údaje k sestavám --- v | [8 empty] | False
Stavba:
Rekonstrukce dětského oddělení
Objekt:
A - Rekonstrukce dětského oddělení - část DIP
Soupis:
05 - Slaboproud
Úroveň 3:
Objekt6 - EPS
| KSO: |  |  |  |  | CC-CZ:
| Místo: |  | Nemocnice ve Frýdku-Místku, p.o. |  |  | Datum: | 27. 12. 2024
| Zadavatel: |  |  |  |  | IČ: | 00534188
|  | Nemocnice ve Frýdku - Místku |  |  |  | DIČ: | CZ00534188
| Účastník: |  |  |  |  | IČ: | Vyplň údaj
|  | Vyplň údaj |  |  |  | DIČ: | Vyplň údaj
| Projektant: |  |  |  |  | IČ:
DIČ:
| Zpracovatel: |  |  |  |  | IČ: | 06369201
|  | Amun Pro s.r.o. |  |  |  | DIČ: | CZ06369201
Poznámka:
Soupis prací je sestaven s využitím Cenové soustavy ÚRS. Položky, které pochází z této cenové soustavy, jsou ve sloupci 'Cenová soustava' označeny popisem 'CS ÚRS' a úrovní příslušného kalendářního pololetí. Veškeré další informace vymezující popis a podmínky použití těchto položek z Cenové soustavy, které nejsou uvedeny přímo v soupisu prací, jsou neomezeně dálkově k dispozici na webu podminky.urs.cz.
| Cena bez DPH | [5 empty] | 0
|  |  | Základ daně |  |  | Sazba daně | Výše daně
| DPH | základní | 0 |  |  | 21% | 0
|  | snížená | 0 |  |  | 12% | 0
|  | zákl. přenesená | 0 |  |  | 21% | 0
|  | sníž. přenesená | 0 |  |  | 12% | 0
|  | nulová | 0 |  |  | 0% | 0
| Cena s DPH |  |  | v | CZK |  | 0
REKAPITULACE ČLENĚNÍ SOUPISU PRACÍ
Stavba:
Rekonstrukce dětského oddělení
Objekt:
A - Rekonstrukce dětského oddělení - část DIP
Soupis:
05 - Slaboproud
Úroveň 3:
Objekt6 - EPS
Místo: |  |  | Nemocnice ve Frýdku-Místku, p.o. |  |  | Datum: | 27. 12. 2024
Zadavatel: |  |  | Nemocnice ve Frýdku - Místku |  |  | Projektant:
Účastník: |  |  | Vyplň údaj |  |  | Zpracovatel: | Amun Pro s.r.o.
Kód dílu - Popis | [6 empty] | Cena celkem [CZK]
Náklady stavby celkem | [6 empty] | 0 | [11 empty] | -1
| EPS - El. požární signalizace | [5 empty] | 0
| Technologie - Technologie | [5 empty] | 0
| Kabely: - Kabely: | [5 empty] | 0
| Ostatní: - Ostatní: | [5 empty] | 0
| VRN - VRN | [5 empty] | 0
SOUPIS PRACÍ
Stavba:
Rekonstrukce dětského oddělení
Objekt:
A - Rekonstrukce dětského oddělení - část DIP
Soupis:
05 - Slaboproud
Úroveň 3:
Objekt6 - EPS
Místo: |  |  | Nemocnice ve Frýdku-Místku, p.o. |  |  | Datum: | 27. 12. 2024
Zadavatel: |  |  | Nemocnice ve Frýdku - Místku |  |  | Projektant:
Účastník: |  |  | Vyplň údaj |  |  | Zpracovatel: | Amun Pro s.r.o.
PČ | Typ | Kód | Popis | MJ | Množství | J.cena [CZK] | Cena celkem [CZK] | Cenová soustava |  | DPH | J. Nh [h] | Nh celkem [h] | J. hmotnost [t] | Hmotnost celkem [t] | J. suť [t] | Suť Celkem [t]
Náklady soupisu celkem | [6 empty] | 0 |  |  |  |  | 0 |  | 0 |  | 0 |  | D | -1 | [7 empty] | 0
| D | EPS | El. požární signalizace |  |  |  | 0 |  |  |  |  | 0 |  | 0 |  | 0 | 1 | D | 0 | ROZPOCET | [6 empty] | 0
| D | Technologie | Technologie |  |  |  | 0 |  |  |  |  | 0 |  | 0 |  | 0 | 1 | D | 1 | ROZPOCET | [6 empty] | 0
1 | K | B8-DXI2A | Karta dvou kruhových adresných linek, až 250 adres/kruh, až 3500m/kruh, pro modulární ústředny | ks | 1 |  | 0 |  |  | základní |  | 0 | 0 | 0 | 0 | 0 | 4 | K | 2 | ROZPOCET | 0 | 0 | 0 | 0 | 0 | 1 | 0 | 4 | 2
| PP |  | Karta dvou kruhových adresných linek, až 250 adres/kruh, až 3500m/kruh, pro modulární ústředny | [14 empty] | PP | 2
2 | K | MTD 533X | Multisenzorový hlásič. MTD 533X | ks | 34 |  | 0 |  |  | základní |  | 0 | 0 | 0 | 0 | 0 | 4 | K | 2 | ROZPOCET | 0 | 0 | 0 | 0 | 0 | 1 | 0 | 4 | 4
| PP |  | Multisenzorový hlásič. MTD 533X | [14 empty] | PP | 2
3 | K | USB 502-6 | Sokl USB 502-6 bez loop kontaktu | ks | 34 |  | 0 |  |  | základní |  | 0 | 0 | 0 | 0 | 0 | 4 | K | 2 | ROZPOCET | 0 | 0 | 0 | 0 | 0 | 1 | 0 | 4 | 6
| PP |  | Sokl USB 502-6 bez loop kontaktu | [14 empty] | PP | 2
4 | K | S USB501 | Popisný štítek pro patici bodových hlásičů | ks | 34 |  | 0 |  |  | základní |  | 0 | 0 | 0 | 0 | 0 | 4 | K | 2 | ROZPOCET | 0 | 0 | 0 | 0 | 0 | 1 | 0 | 4 | 8
| PP |  | Popisný štítek pro patici bodových hlásičů | [14 empty] | PP | 2
5 | K | MCP535X-1 | MCP535X-1 Tlačítkový manulání hlásič typu B, integrovaný zkratový izolátor, RAL 3001 | ks | 3 |  | 0 |  |  | základní |  | 0 | 0 | 0 | 0 | 0 | 4 | K | 2 | ROZPOCET | 0 | 0 | 0 | 0 | 0 | 1 | 0 | 4 | 10
| PP |  | MCP535X-1 Tlačítkový manulání hlásič typu B, integrovaný zkratový izolátor, RAL 3001 | [14 empty] | PP | 2
6 | K | MCP535 AK | Popiska pro manuální tlačítkový hlásič typu B se symbolem "ruky" | ks | 3 |  | 0 |  |  | základní |  | 0 | 0 | 0 | 0 | 0 | 4 | K | 2 | ROZPOCET | 0 | 0 | 0 | 0 | 0 | 1 | 0 | 4 | 12
| PP |  | Popiska pro manuální tlačítkový hlásič typu B se symbolem "ruky" | [14 empty] | PP | 2
7 | K | BX-UPI | Paralelní optický indikátor červený | ks | 5 |  | 0 |  |  | základní |  | 0 | 0 | 0 | 0 | 0 | 4 | K | 2 | ROZPOCET | 0 | 0 | 0 | 0 | 0 | 1 | 0 | 4 | 14
| PP |  | Paralelní optický indikátor červený | [14 empty] | PP | 2
8 | K | RAL 730RHE | Kryt paralelního optického indikátoru | ks | 5 |  | 0 |  |  | základní |  | 0 | 0 | 0 | 0 | 0 | 4 | K | 2 | ROZPOCET | 0 | 0 | 0 | 0 | 0 | 1 | 0 | 4 | 16
| PP |  | Kryt paralelního optického indikátoru | [14 empty] | PP | 2
9 | K | STX2405-E | Zdroj 24V/5A, max. 17Ah baterie | ks | 1 |  | 0 |  |  | základní |  | 0 | 0 | 0 | 0 | 0 | 4 | K | 2 | ROZPOCET | 0 | 0 | 0 | 0 | 0 | 1 | 0 | 4 | 18
| PP |  | Zdroj 24V/5A, max. 17Ah baterie | [14 empty] | PP | 2
10 | K | AKKU 17 | Baterie 12 V / 17 Ah | ks | 2 |  | 0 |  |  | základní |  | 0 | 0 | 0 | 0 | 0 | 4 | K | 2 | ROZPOCET | 0 | 0 | 0 | 0 | 0 | 1 | 0 | 4 | 20
| PP |  | Baterie 12 V / 17 Ah | [14 empty] | PP | 2
11 | K | BX-O2I4 | Vstupně/výstupní modul, 2 reléové bistabilní výstupy 230V/2A/60W s programovatelnou funkcí fail-safe, 4 monitorované Vstupy pro připojení bezpotenciálových kontaktů, integrovaný zkratový izolátor | ks | 1 |  | 0 |  |  | základní |  | 0 | 0 | 0 | 0 | 0 | 4 | K | 2 | ROZPOCET | 0 | 0 | 0 | 0 | 0 | 1 | 0 | 4 | 22
| PP |  | Vstupně/výstupní modul, 2 reléové bistabilní výstupy 230V/2A/60W s programovatelnou funkcí fail-safe, 4 monitorované Vstupy pro připojení bezpotenciálových kontaktů, integrovaný zkratový izolátor | [14 empty] | PP | 2
12 | K | BX-REL4 | Výstupní reléový modul, 4 reléové bistabilní výstupy 230V/2A/60W s programovatelnou funkcí fail-safe, integrovaný zkratový izolátor | ks | 2 |  | 0 |  |  | základní |  | 0 | 0 | 0 | 0 | 0 | 4 | K | 2 | ROZPOCET | 0 | 0 | 0 | 0 | 0 | 1 | 0 | 4 | 24
| PP |  | Výstupní reléový modul, 4 reléové bistabilní výstupy 230V/2A/60W s programovatelnou funkcí fail-safe, integrovaný zkratový izolátor | [14 empty] | PP | 2
13 | K | GEH MOD2 IP66 | Krabice pro moduly IP66 / rozměry: 130 x 94 x 57 mm | ks | 3 |  | 0 |  |  | základní |  | 0 | 0 | 0 | 0 | 0 | 4 | K | 2 | ROZPOCET | 0 | 0 | 0 | 0 | 0 | 1 | 0 | 4 | 26
| PP |  | Krabice pro moduly IP66 / rozměry: 130 x 94 x 57 mm | [14 empty] | PP | 2
14 | K | MM SN M20 | Záslepka PG 16 | ks | 20 |  | 0 |  |  | základní |  | 0 | 0 | 0 | 0 | 0 | 4 | K | 2 | ROZPOCET | 0 | 0 | 0 | 0 | 0 | 1 | 0 | 4 | 28
| PP |  | Záslepka PG 16 | [14 empty] | PP | 2
| D | Kabely: | Kabely: |  |  |  | 0 |  |  |  |  | 0 |  | 0 |  | 0 | 1 | D | 1 | ROZPOCET | [6 empty] | 0
15 | K | Pol62 | PRAFlaCom 2x2x0,8, B2ca,s1,d1,a1 | m | 842 |  | 0 |  |  | základní |  | 0 | 0 | 0 | 0 | 0 | 4 | K | 2 | ROZPOCET | 0 | 0 | 0 | 0 | 0 | 1 | 0 | 4 | 30
| PP |  | PRAFlaCom 2x2x0,8, B2ca,s1,d1,a1 | [14 empty] | PP | 2
16 | K | Pol63 | PRAFlaGuard F 2 x 2 x 0,8 P15-90 R | m | 498 |  | 0 |  |  | základní |  | 0 | 0 | 0 | 0 | 0 | 4 | K | 2 | ROZPOCET | 0 | 0 | 0 | 0 | 0 | 1 | 0 | 4 | 32
| PP |  | PRAFlaGuard F 2 x 2 x 0,8 P15-90 R | [14 empty] | PP | 2
| D | Ostatní: | Ostatní: |  |  |  | 0 |  |  |  |  | 0 |  | 0 |  | 0 | 1 | D | 1 | ROZPOCET | [6 empty] | 0
17 | K | Pol64 | Oživení, naprogramování systému, konfigurace sítě | ks | 1 |  | 0 |  |  | základní |  | 0 | 0 | 0 | 0 | 0 | 4 | K | 2 | ROZPOCET | 0 | 0 | 0 | 0 | 0 | 1 | 0 | 4 | 34
| PP |  | Oživení, naprogramování systému, konfigurace sítě | [14 empty] | PP | 2
18 | K | Pol65 | Koordinace, předání, účast na KD | ks | 1 |  | 0 |  |  | základní |  | 0 | 0 | 0 | 0 | 0 | 4 | K | 2 | ROZPOCET | 0 | 0 | 0 | 0 | 0 | 1 | 0 | 4 | 36
| PP |  | Koordinace, předání, účast na KD | [14 empty] | PP | 2
19 | K | Pol66 | Součinnost zkušebního technika EPS při výkonu státního požárního dozoru (kolaudace s HZS) | ks | 1 |  | 0 |  |  | základní |  | 0 | 0 | 0 | 0 | 0 | 4 | K | 2 | ROZPOCET | 0 | 0 | 0 | 0 | 0 | 1 | 0 | 4 | 38
| PP |  | Součinnost zkušebního technika EPS při výkonu státního požárního dozoru (kolaudace s HZS) | [14 empty] | PP | 2
20 | K | Pol67 | Funkční zkouška EPS a zkouška provozuschopnosti | ks | 1 |  | 0 |  |  | základní |  | 0 | 0 | 0 | 0 | 0 | 4 | K | 2 | ROZPOCET | 0 | 0 | 0 | 0 | 0 | 1 | 0 | 4 | 40
| PP |  | Funkční zkouška EPS a zkouška provozuschopnosti | [14 empty] | PP | 2
21 | K | Pol68 | Dokladová část - certifikáty, prohlášení o shodě, uživatelské příručky | ks | 1 |  | 0 |  |  | základní |  | 0 | 0 | 0 | 0 | 0 | 4 | K | 2 | ROZPOCET | 0 | 0 | 0 | 0 | 0 | 1 | 0 | 4 | 42
| PP |  | Dokladová část - certifikáty, prohlášení o shodě, uživatelské příručky | [14 empty] | PP | 2
22 | K | Pol57 | Zaškolení a instruktáž osoby uživatele | ks | 1 |  | 0 |  |  | základní |  | 0 | 0 | 0 | 0 | 0 | 4 | K | 2 | ROZPOCET | 0 | 0 | 0 | 0 | 0 | 1 | 0 | 4 | 44
| PP |  | Zaškolení a instruktáž osoby uživatele | [14 empty] | PP | 2
23 | K | Pol69 | Podružný instalační materiál a pomocné pracovní výkony | soubor | 0.04 |  | 0 |  |  | základní |  | 0 | 0 | 0 | 0 | 0 | 4 | K | 2 | ROZPOCET | 0 | 0 | 0 | 0 | 0 | 1 | 0 | 4 | 46
| PP |  | Podružný instalační materiál a pomocné pracovní výkony | [14 empty] | PP | 2
| D | VRN | VRN |  |  |  | 0 |  |  |  |  | 0 |  | 0 |  | 0 | 5 | D | 1 | ROZPOCET | [6 empty] | 0
24 | K | Pol70 | Celkem doprava, přesun hmot | soubor | 0.03 |  | 0 |  |  | základní |  | 0 | 0 | 0 | 0 | 0 | 4 | K | 2 | ROZPOCET | 0 | 0 | 0 | 0 | 0 | 1 | 0 | 4 | 48
| PP |  | Celkem doprava, přesun hmot | [14 empty] | PP | 2
25 | K | Pol71 | Celkem VRN - zařízení staveniště, odběr energií, WC, ostraha, … | soubor | 0.02 |  | 0 |  |  | základní |  | 0 | 0 | 0 | 0 | 0 | 4 | K | 2 | ROZPOCET | 0 | 0 | 0 | 0 | 0 | 1 | 0 | 4 | 50
| PP |  | Celkem VRN - zařízení staveniště, odběr energií, WC, ostraha, … | [14 empty] | PP | 2

## Objekt7 - KPS
{ae0c5ec1-091a-49f1-9adc-31f66b77a455}
2
| KRYCÍ LIST SOUPISU PRACÍ | [7 empty] | v --- níže se nacházejí doplnkové a pomocné údaje k sestavám --- v | [8 empty] | False
Stavba:
Rekonstrukce dětského oddělení
Objekt:
A - Rekonstrukce dětského oddělení - část DIP
Soupis:
05 - Slaboproud
Úroveň 3:
Objekt7 - KPS
| KSO: |  |  |  |  | CC-CZ:
| Místo: |  | Nemocnice ve Frýdku-Místku, p.o. |  |  | Datum: | 27. 12. 2024
| Zadavatel: |  |  |  |  | IČ: | 00534188
|  | Nemocnice ve Frýdku - Místku |  |  |  | DIČ: | CZ00534188
| Účastník: |  |  |  |  | IČ: | Vyplň údaj
|  | Vyplň údaj |  |  |  | DIČ: | Vyplň údaj
| Projektant: |  |  |  |  | IČ:
DIČ:
| Zpracovatel: |  |  |  |  | IČ: | 06369201
|  | Amun Pro s.r.o. |  |  |  | DIČ: | CZ06369201
Poznámka:
Soupis prací je sestaven s využitím Cenové soustavy ÚRS. Položky, které pochází z této cenové soustavy, jsou ve sloupci 'Cenová soustava' označeny popisem 'CS ÚRS' a úrovní příslušného kalendářního pololetí. Veškeré další informace vymezující popis a podmínky použití těchto položek z Cenové soustavy, které nejsou uvedeny přímo v soupisu prací, jsou neomezeně dálkově k dispozici na webu podminky.urs.cz.
| Cena bez DPH | [5 empty] | 0
|  |  | Základ daně |  |  | Sazba daně | Výše daně
| DPH | základní | 0 |  |  | 21% | 0
|  | snížená | 0 |  |  | 12% | 0
|  | zákl. přenesená | 0 |  |  | 21% | 0
|  | sníž. přenesená | 0 |  |  | 12% | 0
|  | nulová | 0 |  |  | 0% | 0
| Cena s DPH |  |  | v | CZK |  | 0
REKAPITULACE ČLENĚNÍ SOUPISU PRACÍ
Stavba:
Rekonstrukce dětského oddělení
Objekt:
A - Rekonstrukce dětského oddělení - část DIP
Soupis:
05 - Slaboproud
Úroveň 3:
Objekt7 - KPS
Místo: |  |  | Nemocnice ve Frýdku-Místku, p.o. |  |  | Datum: | 27. 12. 2024
Zadavatel: |  |  | Nemocnice ve Frýdku - Místku |  |  | Projektant:
Účastník: |  |  | Vyplň údaj |  |  | Zpracovatel: | Amun Pro s.r.o.
Kód dílu - Popis | [6 empty] | Cena celkem [CZK]
Náklady stavby celkem | [6 empty] | 0 | [11 empty] | -1
| KPS - Komunikace Pacient-Sestra | [5 empty] | 0
| Technologie: - Technologie: | [5 empty] | 0
| Kabely - Kabely | [5 empty] | 0
| Ostatní: - Ostatní: | [5 empty] | 0
| VRN - VRN | [5 empty] | 0
SOUPIS PRACÍ
Stavba:
Rekonstrukce dětského oddělení
Objekt:
A - Rekonstrukce dětského oddělení - část DIP
Soupis:
05 - Slaboproud
Úroveň 3:
Objekt7 - KPS
Místo: |  |  | Nemocnice ve Frýdku-Místku, p.o. |  |  | Datum: | 27. 12. 2024
Zadavatel: |  |  | Nemocnice ve Frýdku - Místku |  |  | Projektant:
Účastník: |  |  | Vyplň údaj |  |  | Zpracovatel: | Amun Pro s.r.o.
PČ | Typ | Kód | Popis | MJ | Množství | J.cena [CZK] | Cena celkem [CZK] | Cenová soustava |  | DPH | J. Nh [h] | Nh celkem [h] | J. hmotnost [t] | Hmotnost celkem [t] | J. suť [t] | Suť Celkem [t]
Náklady soupisu celkem | [6 empty] | 0 |  |  |  |  | 0 |  | 0 |  | 0 |  | D | -1 | [7 empty] | 0
| D | KPS | Komunikace Pacient-Sestra |  |  |  | 0 |  |  |  |  | 0 |  | 0 |  | 0 | 1 | D | 0 | ROZPOCET | [6 empty] | 0
| D | Technologie: | Technologie: |  |  |  | 0 |  |  |  |  | 0 |  | 0 |  | 0 | 1 | D | 1 | ROZPOCET | [6 empty] | 0
1 | K | TP IP | Terminál personálu IP Acrios | ks | 1 |  | 0 |  |  | základní |  | 0 | 0 | 0 | 0 | 0 | 4 | K | 2 | ROZPOCET | 0 | 0 | 0 | 0 | 0 | 1 | 0 | 4 | 2
| PP |  | Terminál personálu IP Acrios | [14 empty] | PP | 2
2 | K | ZE IP | Zásuvka ethernet IP | ks | 1 |  | 0 |  |  | základní |  | 0 | 0 | 0 | 0 | 0 | 4 | K | 2 | ROZPOCET | 0 | 0 | 0 | 0 | 0 | 1 | 0 | 4 | 4
| PP |  | Zásuvka ethernet IP | [14 empty] | PP | 2
3 | K | N350 IP | Napáječ 350W 24V IP | ks | 1 |  | 0 |  |  | základní |  | 0 | 0 | 0 | 0 | 0 | 4 | K | 2 | ROZPOCET | 0 | 0 | 0 | 0 | 0 | 1 | 0 | 4 | 6
| PP |  | Napáječ 350W 24V IP | [14 empty] | PP | 2
4 | K | LJ IP | Lůžková jednotka IP | ks | 4 |  | 0 |  |  | základní |  | 0 | 0 | 0 | 0 | 0 | 4 | K | 2 | ROZPOCET | 0 | 0 | 0 | 0 | 0 | 1 | 0 | 4 | 8
| PP |  | Lůžková jednotka IP | [14 empty] | PP | 2
5 | K | ZLJK IP | Závěs LJ s konektorem IP | ks | 4 |  | 0 |  |  | základní |  | 0 | 0 | 0 | 0 | 0 | 4 | K | 2 | ROZPOCET | 0 | 0 | 0 | 0 | 0 | 1 | 0 | 4 | 10
| PP |  | Závěs LJ s konektorem IP | [14 empty] | PP | 2
6 | K | ZLJR IP | LJ s reproduktorem IP | ks | 8 |  | 0 |  |  | základní |  | 0 | 0 | 0 | 0 | 0 | 4 | K | 2 | ROZPOCET | 0 | 0 | 0 | 0 | 0 | 1 | 0 | 4 | 12
| PP |  | LJ s reproduktorem IP | [14 empty] | PP | 2
7 | K | VSM IP | Volací šňůra s mikrofonem IP | ks | 5 |  | 0 |  |  | základní |  | 0 | 0 | 0 | 0 | 0 | 4 | K | 2 | ROZPOCET | 0 | 0 | 0 | 0 | 0 | 1 | 0 | 4 | 14
| PP |  | Volací šňůra s mikrofonem IP | [14 empty] | PP | 2
8 | K | SIJ IP | Signalizační jednotka IP | ks | 9 |  | 0 |  |  | základní |  | 0 | 0 | 0 | 0 | 0 | 4 | K | 2 | ROZPOCET | 0 | 0 | 0 | 0 | 0 | 1 | 0 | 4 | 16
| PP |  | Signalizační jednotka IP | [14 empty] | PP | 2
9 | K | TANV IP | Táhlo nouzového volání IP | ks | 4 |  | 0 |  |  | základní |  | 0 | 0 | 0 | 0 | 0 | 4 | K | 2 | ROZPOCET | 0 | 0 | 0 | 0 | 0 | 1 | 0 | 4 | 18
| PP |  | Táhlo nouzového volání IP | [14 empty] | PP | 2
10 | K | TTNV IP | Táhlo nouzového volání s tlačítkem IP | ks | 12 |  | 0 |  |  | základní |  | 0 | 0 | 0 | 0 | 0 | 4 | K | 2 | ROZPOCET | 0 | 0 | 0 | 0 | 0 | 1 | 0 | 4 | 20
| PP |  | Táhlo nouzového volání s tlačítkem IP | [14 empty] | PP | 2
11 | K | SV IP | Svítidlo IP | ks | 9 |  | 0 |  |  | základní |  | 0 | 0 | 0 | 0 | 0 | 4 | K | 2 | ROZPOCET | 0 | 0 | 0 | 0 | 0 | 1 | 0 | 4 | 22
| PP |  | Svítidlo IP | [14 empty] | PP | 2
12 | K | SM IP | Switch modul ZPT IP | ks | 4 |  | 0 |  |  | základní |  | 0 | 0 | 0 | 0 | 0 | 4 | K | 2 | ROZPOCET | 0 | 0 | 0 | 0 | 0 | 1 | 0 | 4 | 24
| PP |  | Switch modul ZPT IP | [14 empty] | PP | 2
13 | K | SW8 | Switch 8 portů | ks | 1 |  | 0 |  |  | základní |  | 0 | 0 | 0 | 0 | 0 | 4 | K | 2 | ROZPOCET | 0 | 0 | 0 | 0 | 0 | 1 | 0 | 4 | 26
| PP |  | Switch 8 portů | [14 empty] | PP | 2
14 | K | Pol72 | Konektor RJ45 včetně proměření | ks | 49 |  | 0 |  |  | základní |  | 0 | 0 | 0 | 0 | 0 | 4 | K | 2 | ROZPOCET | 0 | 0 | 0 | 0 | 0 | 1 | 0 | 4 | 28
| PP |  | Konektor RJ45 včetně proměření | [14 empty] | PP | 2
15 | K | SW ASP | SW aktivace sdruženého provozu | ks | 1 |  | 0 |  |  | základní |  | 0 | 0 | 0 | 0 | 0 | 4 | K | 2 | ROZPOCET | 0 | 0 | 0 | 0 | 0 | 1 | 0 | 4 | 30
| PP |  | SW aktivace sdruženého provozu | [14 empty] | PP | 2
16 | K | SW HV | SW historie volání | ks | 1 |  | 0 |  |  | základní |  | 0 | 0 | 0 | 0 | 0 | 4 | K | 2 | ROZPOCET | 0 | 0 | 0 | 0 | 0 | 1 | 0 | 4 | 32
| PP |  | SW historie volání | [14 empty] | PP | 2
17 | K | SW AP | SW licence Audio programu | ks | 1 |  | 0 |  |  | základní |  | 0 | 0 | 0 | 0 | 0 | 4 | K | 2 | ROZPOCET | 0 | 0 | 0 | 0 | 0 | 1 | 0 | 4 | 34
| PP |  | SW licence Audio programu | [14 empty] | PP | 2
18 | K | SW LI | SW licence účastníka | ks | 16 |  | 0 |  |  | základní |  | 0 | 0 | 0 | 0 | 0 | 4 | K | 2 | ROZPOCET | 0 | 0 | 0 | 0 | 0 | 1 | 0 | 4 | 36
| PP |  | SW licence účastníka | [14 empty] | PP | 2
19 | K | IRM-09 | Instalační rámeček malý | ks | 19 |  | 0 |  |  | základní |  | 0 | 0 | 0 | 0 | 0 | 4 | K | 2 | ROZPOCET | 0 | 0 | 0 | 0 | 0 | 1 | 0 | 4 | 38
| PP |  | Instalační rámeček malý | [14 empty] | PP | 2
20 | K | Pol73 | Zkratovací propojka (jumper) | ks | 26 |  | 0 |  |  | základní |  | 0 | 0 | 0 | 0 | 0 | 4 | K | 2 | ROZPOCET | 0 | 0 | 0 | 0 | 0 | 1 | 0 | 4 | 40
| PP |  | Zkratovací propojka (jumper) | [14 empty] | PP | 2
21 | K | IRM SIJ | Instalační rámeček malý (SIJ) | ks | 9 |  | 0 |  |  | základní |  | 0 | 0 | 0 | 0 | 0 | 4 | K | 2 | ROZPOCET | 0 | 0 | 0 | 0 | 0 | 1 | 0 | 4 | 42
| PP |  | Instalační rámeček malý (SIJ) | [14 empty] | PP | 2
22 | K | IRM ZE | Instalační rámeček malý (ZE) | ks | 1 |  | 0 |  |  | základní |  | 0 | 0 | 0 | 0 | 0 | 4 | K | 2 | ROZPOCET | 0 | 0 | 0 | 0 | 0 | 1 | 0 | 4 | 44
| PP |  | Instalační rámeček malý (ZE) | [14 empty] | PP | 2
23 | K | IRS ZLJK | Instalační rámeček střední (ZLJK) | ks | 12 |  | 0 |  |  | základní |  | 0 | 0 | 0 | 0 | 0 | 4 | K | 2 | ROZPOCET | 0 | 0 | 0 | 0 | 0 | 1 | 0 | 4 | 46
| PP |  | Instalační rámeček střední (ZLJK) | [14 empty] | PP | 2
| D | Kabely | Kabely |  |  |  | 0 |  |  |  |  | 0 |  | 0 |  | 0 | 1 | D | 1 | ROZPOCET | [6 empty] | 0
24 | K | KE300S24LSOH-B2ca | Instalační kabel Cat.5E FTP LSOH 300MHz Euroclass B2ca-s1,d1,a1 | m | 915 |  | 0 |  |  | základní |  | 0 | 0 | 0 | 0 | 0 | 4 | K | 2 | ROZPOCET | 0 | 0 | 0 | 0 | 0 | 1 | 0 | 4 | 48
| PP |  | Instalační kabel Cat.5E FTP LSOH 300MHz Euroclass B2ca-s1,d1,a1 | [14 empty] | PP | 2
25 | K | PRAFLASAFE X 2 X 1,5 | Silový kabel PRAFlaSafe X-o 2 x 1,5 | m | 70 |  | 0 |  |  | základní |  | 0 | 0 | 0 | 0 | 0 | 4 | K | 2 | ROZPOCET | 0 | 0 | 0 | 0 | 0 | 1 | 0 | 4 | 50
| PP |  | Silový kabel PRAFlaSafe X-o 2 x 1,5 | [14 empty] | PP | 2
| D | Ostatní: | Ostatní: |  |  |  | 0 |  |  |  |  | 0 |  | 0 |  | 0 | 1 | D | 1 | ROZPOCET | [6 empty] | 0
26 | K | Pol74 | Koordinace, předání, účast na KD | ks | 1 |  | 0 |  |  | základní |  | 0 | 0 | 0 | 0 | 0 | 4 | K | 2 | ROZPOCET | 0 | 0 | 0 | 0 | 0 | 1 | 0 | 4 | 52
| PP |  | Koordinace, předání, účast na KD | [14 empty] | PP | 2
27 | K | Pol75 | Uvedení do trvalého provozu včetně SW nastavení a programování, HW nastavení | ks | 1 |  | 0 |  |  | základní |  | 0 | 0 | 0 | 0 | 0 | 4 | K | 2 | ROZPOCET | 0 | 0 | 0 | 0 | 0 | 1 | 0 | 4 | 54
| PP |  | Uvedení do trvalého provozu včetně SW nastavení a programování, HW nastavení | [14 empty] | PP | 2
28 | K | Pol20 | Dokladová část - certifikáty, prohlášení o shodě, uživatelské příručky | ks | 1 |  | 0 |  |  | základní |  | 0 | 0 | 0 | 0 | 0 | 4 | K | 2 | ROZPOCET | 0 | 0 | 0 | 0 | 0 | 1 | 0 | 4 | 56
| PP |  | Dokladová část - certifikáty, prohlášení o shodě, uživatelské příručky | [14 empty] | PP | 2
29 | K | Pol76 | Zaškolení a instruktáž osoby uživatele | ks | 1 |  | 0 |  |  | základní |  | 0 | 0 | 0 | 0 | 0 | 4 | K | 2 | ROZPOCET | 0 | 0 | 0 | 0 | 0 | 1 | 0 | 4 | 58
| PP |  | Zaškolení a instruktáž osoby uživatele | [14 empty] | PP | 2
30 | K | Pol77 | Podružný instalační materiál a pomocné pracovní výkony | soubor | 0.04 |  | 0 |  |  | základní |  | 0 | 0 | 0 | 0 | 0 | 4 | K | 2 | ROZPOCET | 0 | 0 | 0 | 0 | 0 | 1 | 0 | 4 | 60
| PP |  | Podružný instalační materiál a pomocné pracovní výkony | [14 empty] | PP | 2
| D | VRN | VRN |  |  |  | 0 |  |  |  |  | 0 |  | 0 |  | 0 | 5 | D | 1 | ROZPOCET | [6 empty] | 0
31 | K | Pol13 | Revize | ks | 1 |  | 0 |  |  | základní |  | 0 | 0 | 0 | 0 | 0 | 4 | K | 2 | ROZPOCET | 0 | 0 | 0 | 0 | 0 | 1 | 0 | 4 | 62
| PP |  | Revize | [14 empty] | PP | 2
32 | K | Pol48 | Celkem dokumentace - skutečný stav | ks | 1 |  | 0 |  |  | základní |  | 0 | 0 | 0 | 0 | 0 | 4 | K | 2 | ROZPOCET | 0 | 0 | 0 | 0 | 0 | 1 | 0 | 4 | 64
| PP |  | Celkem dokumentace - skutečný stav | [14 empty] | PP | 2
33 | K | Pol78 | Celkem doprava, přesun hmot | soubor | 0.03 |  | 0 |  |  | základní |  | 0 | 0 | 0 | 0 | 0 | 4 | K | 2 | ROZPOCET | 0 | 0 | 0 | 0 | 0 | 1 | 0 | 4 | 66
| PP |  | Celkem doprava, přesun hmot | [14 empty] | PP | 2
34 | K | Pol79 | Celkem VRN - zařízení staveniště, odběr energií, WC, ostraha, … | soubor | 0.02 |  | 0 |  |  | základní |  | 0 | 0 | 0 | 0 | 0 | 4 | K | 2 | ROZPOCET | 0 | 0 | 0 | 0 | 0 | 1 | 0 | 4 | 68
| PP |  | Celkem VRN - zařízení staveniště, odběr energií, WC, ostraha, … | [14 empty] | PP | 2

## Objekt8 - KT
{299da437-a2cc-4faa-a323-3a2f8cc64635}
2
| KRYCÍ LIST SOUPISU PRACÍ | [7 empty] | v --- níže se nacházejí doplnkové a pomocné údaje k sestavám --- v | [8 empty] | False
Stavba:
Rekonstrukce dětského oddělení
Objekt:
A - Rekonstrukce dětského oddělení - část DIP
Soupis:
05 - Slaboproud
Úroveň 3:
Objekt8 - KT
| KSO: |  |  |  |  | CC-CZ:
| Místo: |  | Nemocnice ve Frýdku-Místku, p.o. |  |  | Datum: | 27. 12. 2024
| Zadavatel: |  |  |  |  | IČ: | 00534188
|  | Nemocnice ve Frýdku - Místku |  |  |  | DIČ: | CZ00534188
| Účastník: |  |  |  |  | IČ: | Vyplň údaj
|  | Vyplň údaj |  |  |  | DIČ: | Vyplň údaj
| Projektant: |  |  |  |  | IČ:
DIČ:
| Zpracovatel: |  |  |  |  | IČ: | 06369201
|  | Amun Pro s.r.o. |  |  |  | DIČ: | CZ06369201
Poznámka:
Soupis prací je sestaven s využitím Cenové soustavy ÚRS. Položky, které pochází z této cenové soustavy, jsou ve sloupci 'Cenová soustava' označeny popisem 'CS ÚRS' a úrovní příslušného kalendářního pololetí. Veškeré další informace vymezující popis a podmínky použití těchto položek z Cenové soustavy, které nejsou uvedeny přímo v soupisu prací, jsou neomezeně dálkově k dispozici na webu podminky.urs.cz.
| Cena bez DPH | [5 empty] | 0
|  |  | Základ daně |  |  | Sazba daně | Výše daně
| DPH | základní | 0 |  |  | 21% | 0
|  | snížená | 0 |  |  | 12% | 0
|  | zákl. přenesená | 0 |  |  | 21% | 0
|  | sníž. přenesená | 0 |  |  | 12% | 0
|  | nulová | 0 |  |  | 0% | 0
| Cena s DPH |  |  | v | CZK |  | 0
REKAPITULACE ČLENĚNÍ SOUPISU PRACÍ
Stavba:
Rekonstrukce dětského oddělení
Objekt:
A - Rekonstrukce dětského oddělení - část DIP
Soupis:
05 - Slaboproud
Úroveň 3:
Objekt8 - KT
Místo: |  |  | Nemocnice ve Frýdku-Místku, p.o. |  |  | Datum: | 27. 12. 2024
Zadavatel: |  |  | Nemocnice ve Frýdku - Místku |  |  | Projektant:
Účastník: |  |  | Vyplň údaj |  |  | Zpracovatel: | Amun Pro s.r.o.
Kód dílu - Popis | [6 empty] | Cena celkem [CZK]
Náklady stavby celkem | [6 empty] | 0 | [11 empty] | -1
| KT - Kabelové trasy | [5 empty] | 0
| Kabelové trasy SLB: - Kabelové trasy SLB: | [5 empty] | 0
| Kabelové trasy s fun - Kabelové trasy s fun | [5 empty] | 0
| Ostatní: - Ostatní: | [5 empty] | 0
| VRN - VRN | [5 empty] | 0
SOUPIS PRACÍ
Stavba:
Rekonstrukce dětského oddělení
Objekt:
A - Rekonstrukce dětského oddělení - část DIP
Soupis:
05 - Slaboproud
Úroveň 3:
Objekt8 - KT
Místo: |  |  | Nemocnice ve Frýdku-Místku, p.o. |  |  | Datum: | 27. 12. 2024
Zadavatel: |  |  | Nemocnice ve Frýdku - Místku |  |  | Projektant:
Účastník: |  |  | Vyplň údaj |  |  | Zpracovatel: | Amun Pro s.r.o.
PČ | Typ | Kód | Popis | MJ | Množství | J.cena [CZK] | Cena celkem [CZK] | Cenová soustava |  | DPH | J. Nh [h] | Nh celkem [h] | J. hmotnost [t] | Hmotnost celkem [t] | J. suť [t] | Suť Celkem [t]
Náklady soupisu celkem | [6 empty] | 0 |  |  |  |  | 0 |  | 0 |  | 0 |  | D | -1 | [7 empty] | 0
| D | KT | Kabelové trasy |  |  |  | 0 |  |  |  |  | 0 |  | 0 |  | 0 | 1 | D | 0 | ROZPOCET | [6 empty] | 0
| D | Kabelové trasy SLB: | Kabelové trasy SLB: |  |  |  | 0 |  |  |  |  | 0 |  | 0 |  | 0 | 1 | D | 1 | ROZPOCET | [6 empty] | 0
1 | K | ARK-211130 | Žlab MERKUR 2 150/ 50 "GZ" -vzdálen.1,8m | m | 10 |  | 0 |  |  | základní |  | 0 | 0 | 0 | 0 | 0 | 4 | K | 2 | ROZPOCET | 0 | 0 | 0 | 0 | 0 | 1 | 0 | 4 | 2
| PP |  | Žlab MERKUR 2 150/ 50 "GZ" -vzdálen.1,8m | [14 empty] | PP | 2
2 | K | ARK-211230 | Žlab MERKUR 2 200/100 "GZ" - vzdál.1,6m | m | 44 |  | 0 |  |  | základní |  | 0 | 0 | 0 | 0 | 0 | 4 | K | 2 | ROZPOCET | 0 | 0 | 0 | 0 | 0 | 1 | 0 | 4 | 4
| PP |  | Žlab MERKUR 2 200/100 "GZ" - vzdál.1,6m | [14 empty] | PP | 2
3 | K | ARK-213010 | Spojka SZM 1 spojení žlab-žlab /GZ | ks | 100 |  | 0 |  |  | základní |  | 0 | 0 | 0 | 0 | 0 | 4 | K | 2 | ROZPOCET | 0 | 0 | 0 | 0 | 0 | 1 | 0 | 4 | 6
| PP |  | Spojka SZM 1 spojení žlab-žlab /GZ | [14 empty] | PP | 2
4 | K | Pol80 | Uchycení žlabu na zěď nebo strop žlab 200 | ks | 30 |  | 0 |  |  | základní |  | 0 | 0 | 0 | 0 | 0 | 4 | K | 2 | ROZPOCET | 0 | 0 | 0 | 0 | 0 | 1 | 0 | 4 | 8
| PP |  | Uchycení žlabu na zěď nebo strop žlab 200 | [14 empty] | PP | 2
5 | K | Pol81 | Uchycení žlabu na zěď nebo strop žlab 150 | ks | 12 |  | 0 |  |  | základní |  | 0 | 0 | 0 | 0 | 0 | 4 | K | 2 | ROZPOCET | 0 | 0 | 0 | 0 | 0 | 1 | 0 | 4 | 10
| PP |  | Uchycení žlabu na zěď nebo strop žlab 150 | [14 empty] | PP | 2
6 | K | PK 160X65 D_HD | PK 160X65 D HD KANÁL PARAPETNÍ DUTÝ | m, | 6 |  | 0 |  |  | základní |  | 0 | 0 | 0 | 0 | 0 | 4 | K | 2 | ROZPOCET | 0 | 0 | 0 | 0 | 0 | 1 | 0 | 4 | 12
| PP |  | PK 160X65 D HD KANÁL PARAPETNÍ DUTÝ | [14 empty] | PP | 2
7 | K | HL GRIP1 | HL GRIP1 Úchytka svazku kabelů 42*33*62m + kotva | ks | 100 |  | 0 |  |  | základní |  | 0 | 0 | 0 | 0 | 0 | 4 | K | 2 | ROZPOCET | 0 | 0 | 0 | 0 | 0 | 1 | 0 | 4 | 14
| PP |  | HL GRIP1 Úchytka svazku kabelů 42*33*62m + kotva | [14 empty] | PP | 2
8 | K | HL GRIP2 | HL GRIP2 Úchytka svazku kab. 52*38*81mm + kotva | ks | 160 |  | 0 |  |  | základní |  | 0 | 0 | 0 | 0 | 0 | 4 | K | 2 | ROZPOCET | 0 | 0 | 0 | 0 | 0 | 1 | 0 | 4 | 16
| PP |  | HL GRIP2 Úchytka svazku kab. 52*38*81mm + kotva | [14 empty] | PP | 2
9 | K | HMP-8 | HMP-8 hmoždinková příchytka + pásek | ks | 400 |  | 0 |  |  | základní |  | 0 | 0 | 0 | 0 | 0 | 4 | K | 2 | ROZPOCET | 0 | 0 | 0 | 0 | 0 | 1 | 0 | 4 | 18
| PP |  | HMP-8 hmoždinková příchytka + pásek | [14 empty] | PP | 2
10 | K | 1450_K25 | El. instalační trubka 1450 - monoflex - pod omítku vč. vysekání | m | 26 |  | 0 |  |  | základní |  | 0 | 0 | 0 | 0 | 0 | 4 | K | 2 | ROZPOCET | 0 | 0 | 0 | 0 | 0 | 1 | 0 | 4 | 20
| PP |  | El. instalační trubka 1450 - monoflex - pod omítku vč. vysekání | [14 empty] | PP | 2
11 | K | 1432_K50 | El. instalační trubka 1432 - monoflex - pod omítku vč. vysekání | m | 40 |  | 0 |  |  | základní |  | 0 | 0 | 0 | 0 | 0 | 4 | K | 2 | ROZPOCET | 0 | 0 | 0 | 0 | 0 | 1 | 0 | 4 | 22
| PP |  | El. instalační trubka 1432 - monoflex - pod omítku vč. vysekání | [14 empty] | PP | 2
12 | K | 1425_K50 | El. instalační trubka 1425 - monoflex - pod omítku vč. vysekání | m | 300 |  | 0 |  |  | základní |  | 0 | 0 | 0 | 0 | 0 | 4 | K | 2 | ROZPOCET | 0 | 0 | 0 | 0 | 0 | 1 | 0 | 4 | 24
| PP |  | El. instalační trubka 1425 - monoflex - pod omítku vč. vysekání | [14 empty] | PP | 2
13 | K | KF 09050_BA | Trubka KOPOFLEX50 pokládka do podlahy | m | 16 |  | 0 |  |  | základní |  | 0 | 0 | 0 | 0 | 0 | 4 | K | 2 | ROZPOCET | 0 | 0 | 0 | 0 | 0 | 1 | 0 | 4 | 26
| PP |  | Trubka KOPOFLEX50 pokládka do podlahy | [14 empty] | PP | 2
14 | K | KP 67/2_KA | Krabice pod omítku přístrojová KP 67/2_KA šedá vč. vysekání | ks | 75 |  | 0 |  |  | základní |  | 0 | 0 | 0 | 0 | 0 | 4 | K | 2 | ROZPOCET | 0 | 0 | 0 | 0 | 0 | 1 | 0 | 4 | 28
| PP |  | Krabice pod omítku přístrojová KP 67/2_KA šedá vč. vysekání | [14 empty] | PP | 2
15 | K | KT 250/1_KB | Krabice pod omítku Kopos KT 250/1_KB uchycení na žlab KPS | ks | 4 |  | 0 |  |  | základní |  | 0 | 0 | 0 | 0 | 0 | 4 | K | 2 | ROZPOCET | 0 | 0 | 0 | 0 | 0 | 1 | 0 | 4 | 30
| PP |  | Krabice pod omítku Kopos KT 250/1_KB uchycení na žlab KPS | [14 empty] | PP | 2
16 | K | KT 250/1_KB.1 | Krabice pod omítku Kopos KT 250/1_KB vč. vysekání | ks | 1 |  | 0 |  |  | základní |  | 0 | 0 | 0 | 0 | 0 | 4 | K | 2 | ROZPOCET | 0 | 0 | 0 | 0 | 0 | 1 | 0 | 4 | 32
| PP |  | Krabice pod omítku Kopos KT 250/1_KB vč. vysekání | [14 empty] | PP | 2
17 | K | 97103-5131 | Vybour.otv.cihl.malt.cem. do R=60mm tl.do 150mm | ks | 38 |  | 0 |  |  | základní |  | 0 | 0 | 0 | 0 | 0 | 4 | K | 2 | ROZPOCET | 0 | 0 | 0 | 0 | 0 | 1 | 0 | 4 | 34
| PP |  | Vybour.otv.cihl.malt.cem. do R=60mm tl.do 150mm | [14 empty] | PP | 2
18 | K | 97103-5141 | Vybour.otv.cihl.malt.cem. do R=60mm tl.do 300mm | ks | 20 |  | 0 |  |  | základní |  | 0 | 0 | 0 | 0 | 0 | 4 | K | 2 | ROZPOCET | 0 | 0 | 0 | 0 | 0 | 1 | 0 | 4 | 36
| PP |  | Vybour.otv.cihl.malt.cem. do R=60mm tl.do 300mm | [14 empty] | PP | 2
19 | K | 97103-5161 | vybour.otv.cihl.malt.cem. do R=60mm tl.do 600mm | ks | 15 |  | 0 |  |  | základní |  | 0 | 0 | 0 | 0 | 0 | 4 | K | 2 | ROZPOCET | 0 | 0 | 0 | 0 | 0 | 1 | 0 | 4 | 38
| PP |  | vybour.otv.cihl.malt.cem. do R=60mm tl.do 600mm | [14 empty] | PP | 2
20 | K | 97103-5231 | vybour.otv.cihl.malt.cem.do 0,0225m2 tl.do 150mm | ks | 16 |  | 0 |  |  | základní |  | 0 | 0 | 0 | 0 | 0 | 4 | K | 2 | ROZPOCET | 0 | 0 | 0 | 0 | 0 | 1 | 0 | 4 | 40
| PP |  | vybour.otv.cihl.malt.cem.do 0,0225m2 tl.do 150mm | [14 empty] | PP | 2
21 | K | 97103-5261 | vybour.otv.cihl.malt.cem.do 0.0225m2 tl.do 600mm | ks | 2 |  | 0 |  |  | základní |  | 0 | 0 | 0 | 0 | 0 | 4 | K | 2 | ROZPOCET | 0 | 0 | 0 | 0 | 0 | 1 | 0 | 4 | 42
| PP |  | vybour.otv.cihl.malt.cem.do 0.0225m2 tl.do 600mm | [14 empty] | PP | 2
22 | K | Pol82 | HZS - práce na stávajících trasách slb. a podhledech | hod | 50 |  | 0 |  |  | základní |  | 0 | 0 | 0 | 0 | 0 | 4 | K | 2 | ROZPOCET | 0 | 0 | 0 | 0 | 0 | 1 | 0 | 4 | 44
| PP |  | HZS - práce na stávajících trasách slb. a podhledech | [14 empty] | PP | 2
23 | K | Pol83 | Demontáže stávajících slb rozvodů | kpl | 1 |  | 0 |  |  | základní |  | 0 | 0 | 0 | 0 | 0 | 4 | K | 2 | ROZPOCET | 0 | 0 | 0 | 0 | 0 | 1 | 0 | 4 | 46
| PP |  | Demontáže stávajících slb rozvodů | [14 empty] | PP | 2
24 | K | Pol84 | Protipožární ucpávky - odhad | m2 | 3 |  | 0 |  |  | základní |  | 0 | 0 | 0 | 0 | 0 | 4 | K | 2 | ROZPOCET | 0 | 0 | 0 | 0 | 0 | 1 | 0 | 4 | 48
| PP |  | Protipožární ucpávky - odhad | [14 empty] | PP | 2
| D | Kabelové trasy s fun | Kabelové trasy s fun |  |  |  | 0 |  |  |  |  | 0 |  | 0 |  | 0 | 1 | D | 1 | ROZPOCET | [6 empty] | 0
25 | K | HL GRIP2.1 | HL GRIP2 Úchytka svazku kabelů 52*38*81mm + HL S 7,5x52 | ks | 949 |  | 0 |  |  | základní |  | 0 | 0 | 0 | 0 | 0 | 4 | K | 2 | ROZPOCET | 0 | 0 | 0 | 0 | 0 | 1 | 0 | 4 | 50
| PP |  | HL GRIP2 Úchytka svazku kabelů 52*38*81mm + HL S 7,5x52 | [14 empty] | PP | 2
26 | K | HL P2_08 | HL P2_08 Úchytka pro jednotlivý kabel + HL S 7,5x52 | ks | 495 |  | 0 |  |  | základní |  | 0 | 0 | 0 | 0 | 0 | 4 | K | 2 | ROZPOCET | 0 | 0 | 0 | 0 | 0 | 1 | 0 | 4 | 52
| PP |  | HL P2_08 Úchytka pro jednotlivý kabel + HL S 7,5x52 | [14 empty] | PP | 2
27 | K | KSK 100_PO | Krabice požárně odolná KSK 100_PO 101x101x63,5mm krytí IP66 oranžová | ks | 2 |  | 0 |  |  | základní |  | 0 | 0 | 0 | 0 | 0 | 4 | K | 2 | ROZPOCET | 0 | 0 | 0 | 0 | 0 | 1 | 0 | 4 | 54
| PP |  | Krabice požárně odolná KSK 100_PO 101x101x63,5mm krytí IP66 oranžová | [14 empty] | PP | 2
28 | K | 97103-5131 | Vybour.otv.cihl.malt.cem. do R=60mm tl.do 150mm | ks | 6 |  | 0 |  |  | základní |  | 0 | 0 | 0 | 0 | 0 | 4 | K | 2 | ROZPOCET | 0 | 0 | 0 | 0 | 0 | 1 | 0 | 4 | 56
| PP |  | Vybour.otv.cihl.malt.cem. do R=60mm tl.do 150mm | [14 empty] | PP | 2
29 | K | 97104-2251 | Vybour.otv.bet.zdi do 0.0225m2 tl.do 450mm | ks | 3 |  | 0 |  |  | základní |  | 0 | 0 | 0 | 0 | 0 | 4 | K | 2 | ROZPOCET | 0 | 0 | 0 | 0 | 0 | 1 | 0 | 4 | 58
| PP |  | Vybour.otv.bet.zdi do 0.0225m2 tl.do 450mm | [14 empty] | PP | 2
30 | K | Pol82 | HZS - práce na stávajících trasách slb. a podhledech | hod | 22 |  | 0 |  |  | základní |  | 0 | 0 | 0 | 0 | 0 | 4 | K | 2 | ROZPOCET | 0 | 0 | 0 | 0 | 0 | 1 | 0 | 4 | 60
| PP |  | HZS - práce na stávajících trasách slb. a podhledech | [14 empty] | PP | 2
| D | Ostatní: | Ostatní: |  |  |  | 0 |  |  |  |  | 0 |  | 0 |  | 0 | 1 | D | 1 | ROZPOCET | [6 empty] | 0
31 | K | Pol85 | Koordinace, předání, účast na KD | ks | 1 |  | 0 |  |  | základní |  | 0 | 0 | 0 | 0 | 0 | 4 | K | 2 | ROZPOCET | 0 | 0 | 0 | 0 | 0 | 1 | 0 | 4 | 62
| PP |  | Koordinace, předání, účast na KD | [14 empty] | PP | 2
32 | K | Pol86 | Dokladová část - certifikáty, prohlášení o shodě, uživatelské příručky | ks | 1 |  | 0 |  |  | základní |  | 0 | 0 | 0 | 0 | 0 | 4 | K | 2 | ROZPOCET | 0 | 0 | 0 | 0 | 0 | 1 | 0 | 4 | 64
| PP |  | Dokladová část - certifikáty, prohlášení o shodě, uživatelské příručky | [14 empty] | PP | 2
33 | K | Pol87 | Podružný instalační materiál a pomocné pracovní výkony | soubor | 0.04 |  | 0 |  |  | základní |  | 0 | 0 | 0 | 0 | 0 | 4 | K | 2 | ROZPOCET | 0 | 0 | 0 | 0 | 0 | 1 | 0 | 4 | 66
| PP |  | Podružný instalační materiál a pomocné pracovní výkony | [14 empty] | PP | 2
| D | VRN | VRN |  |  |  | 0 |  |  |  |  | 0 |  | 0 |  | 0 | 5 | D | 1 | ROZPOCET | [6 empty] | 0
34 | K | Pol88 | Celkem dokumentace - skutečný stav | ks | 1 |  | 0 |  |  | základní |  | 0 | 0 | 0 | 0 | 0 | 4 | K | 2 | ROZPOCET | 0 | 0 | 0 | 0 | 0 | 1 | 0 | 4 | 68
| PP |  | Celkem dokumentace - skutečný stav | [14 empty] | PP | 2
35 | K | Pol89 | Celkem doprava, přesun hmot | soubor | 0.03 |  | 0 |  |  | základní |  | 0 | 0 | 0 | 0 | 0 | 4 | K | 2 | ROZPOCET | 0 | 0 | 0 | 0 | 0 | 1 | 0 | 4 | 70
| PP |  | Celkem doprava, přesun hmot | [14 empty] | PP | 2
36 | K | Pol90 | Celkem VRN - zařízení staveniště, odběr energií, WC, ostraha, … | soubor | 0.02 |  | 0 |  |  | základní |  | 0 | 0 | 0 | 0 | 0 | 4 | K | 2 | ROZPOCET | 0 | 0 | 0 | 0 | 0 | 1 | 0 | 4 | 72
| PP |  | Celkem VRN - zařízení staveniště, odběr energií, WC, ostraha, … | [14 empty] | PP | 2

## 06 - Silnoproud
{93d76f47-5a89-4b12-861d-3cb73ba96f2b}
2
| KRYCÍ LIST SOUPISU PRACÍ | [7 empty] | v --- níže se nacházejí doplnkové a pomocné údaje k sestavám --- v | [8 empty] | False
Stavba:
Rekonstrukce dětského oddělení
Objekt:
A - Rekonstrukce dětského oddělení - část DIP
Soupis:
06 - Silnoproud
| KSO: |  |  |  |  | CC-CZ:
| Místo: |  | Nemocnice ve Frýdku-Místku, p.o. |  |  | Datum: | 27. 12. 2024
| Zadavatel: |  |  |  |  | IČ: | 00534188
|  | Nemocnice ve Frýdku - Místku |  |  |  | DIČ: | CZ00534188
| Účastník: |  |  |  |  | IČ: | Vyplň údaj
|  | Vyplň údaj |  |  |  | DIČ: | Vyplň údaj
| Projektant: |  |  |  |  | IČ:
DIČ:
| Zpracovatel: |  |  |  |  | IČ: | 06369201
|  | Amun Pro s.r.o. |  |  |  | DIČ: | CZ06369201
Poznámka:
Soupis prací je sestaven s využitím Cenové soustavy ÚRS. Položky, které pochází z této cenové soustavy, jsou ve sloupci 'Cenová soustava' označeny popisem 'CS ÚRS' a úrovní příslušného kalendářního pololetí. Veškeré další informace vymezující popis a podmínky použití těchto položek z Cenové soustavy, které nejsou uvedeny přímo v soupisu prací, jsou neomezeně dálkově k dispozici na webu podminky.urs.cz.
| Cena bez DPH | [5 empty] | 0
|  |  | Základ daně |  |  | Sazba daně | Výše daně
| DPH | základní | 0 |  |  | 21% | 0
|  | snížená | 0 |  |  | 12% | 0
|  | zákl. přenesená | 0 |  |  | 21% | 0
|  | sníž. přenesená | 0 |  |  | 12% | 0
|  | nulová | 0 |  |  | 0% | 0
| Cena s DPH |  |  | v | CZK |  | 0
REKAPITULACE ČLENĚNÍ SOUPISU PRACÍ
Stavba:
Rekonstrukce dětského oddělení
Objekt:
A - Rekonstrukce dětského oddělení - část DIP
Soupis:
06 - Silnoproud
Místo: |  |  | Nemocnice ve Frýdku-Místku, p.o. |  |  | Datum: | 27. 12. 2024
Zadavatel: |  |  | Nemocnice ve Frýdku - Místku |  |  | Projektant:
Účastník: |  |  | Vyplň údaj |  |  | Zpracovatel: | Amun Pro s.r.o.
Kód dílu - Popis | [6 empty] | Cena celkem [CZK]
Náklady stavby celkem | [6 empty] | 0 | [11 empty] | -1
| PSV - Práce a dodávky PSV | [5 empty] | 0
| 741 - Elektroinstalace - silnoproud | [5 empty] | 0
| M - Práce a dodávky M | [5 empty] | 0
| 46-M - Zemní práce při extr.mont.pracích | [5 empty] | 0
| HZS - Hodinové zúčtovací sazby | [5 empty] | 0
| VRN - Vedlejší rozpočtové náklady | [5 empty] | 0
| VRN1 - Průzkumné, geodetické a projektové práce | [5 empty] | 0
SOUPIS PRACÍ
Stavba:
Rekonstrukce dětského oddělení
Objekt:
A - Rekonstrukce dětského oddělení - část DIP
Soupis:
06 - Silnoproud
Místo: |  |  | Nemocnice ve Frýdku-Místku, p.o. |  |  | Datum: | 27. 12. 2024
Zadavatel: |  |  | Nemocnice ve Frýdku - Místku |  |  | Projektant:
Účastník: |  |  | Vyplň údaj |  |  | Zpracovatel: | Amun Pro s.r.o.
PČ | Typ | Kód | Popis | MJ | Množství | J.cena [CZK] | Cena celkem [CZK] | Cenová soustava |  | DPH | J. Nh [h] | Nh celkem [h] | J. hmotnost [t] | Hmotnost celkem [t] | J. suť [t] | Suť Celkem [t]
Náklady soupisu celkem | [6 empty] | 0 |  |  |  |  | 0 |  | 3.4507 |  | 1.3521 |  | D | -1 | [7 empty] | 0
| D | PSV | Práce a dodávky PSV |  |  |  | 0 |  |  |  |  | 0 |  | 3.4386 |  | 0 | 2 | D | 0 | ROZPOCET | [6 empty] | 0
| D | 741 | Elektroinstalace - silnoproud |  |  |  | 0 |  |  |  |  | 0 |  | 3.4386 |  | 0 | 2 | D | 1 | ROZPOCET | [6 empty] | 0
7 | K | 741110524 | Montáž lišta a kanálek vkládací šířky přes 180 do 250 mm bez víčka | m | 124 |  | 0 |  |  | základní |  | 0 | 0 | 0 | 0 | 0 | 16 | K | 2 | ROZPOCET | 0 | 0 | 0 | 0 | 0 | 1 | 0 | 16 | -1792032064
| PP |  | Montáž lišta a kanálek vkládací šířky přes 180 do 250 mm bez víčka | [14 empty] | PP | 2
8 | M | 34575211 | žlab kabelový ocelový děrovaný ŽZ protipožární P90-R 200x60x1,50mm | m | 142.6 |  | 0 |  |  | základní |  | 0 | 0.0041 | 0.58466 | 0 | 0 | 32 | M | 2 | ROZPOCET | 0 | 0 | 0 | 0 | 0 | 1 | 0 | 16 | -1059573647
| PP |  | žlab kabelový ocelový děrovaný ŽZ protipožární P90-R 200x60x1,50mm | [14 empty] | PP | 2
9 | M | 34575225 | spojka žlabu kabelového ocelového děrovaného SZ protipožární P-90R š. 200mm | kus | 53 |  | 0 |  |  | základní |  | 0 | 0.00071 | 0.03763 | 0 | 0 | 32 | M | 2 | ROZPOCET | 0 | 0 | 0 | 0 | 0 | 1 | 0 | 16 | -190148885
| PP |  | spojka žlabu kabelového ocelového děrovaného SZ protipožární P-90R š. 200mm | [14 empty] | PP | 2
10 | M | 34575259 | T-kus žlabu/lávky kabelové ocelové děrované SZ protipožární P-90R 200x60mm | kus | 4 |  | 0 |  |  | základní |  | 0 | 0.00208 | 0.00832 | 0 | 0 | 32 | M | 2 | ROZPOCET | 0 | 0 | 0 | 0 | 0 | 1 | 0 | 16 | -937339272
| PP |  | T-kus žlabu/lávky kabelové ocelové děrované SZ protipožární P-90R 200x60mm | [14 empty] | PP | 2
11 | M | 34575329 | koncovka žlabu/lávky kabelové ocelové děrované SZ protipožární P-90R 200x60mm | kus | 6 |  | 0 |  |  | základní |  | 0 | 0.00013 | 0.00078 | 0 | 0 | 32 | M | 2 | ROZPOCET | 0 | 0 | 0 | 0 | 0 | 1 | 0 | 16 | -1607580713
| PP |  | koncovka žlabu/lávky kabelové ocelové děrované SZ protipožární P-90R 200x60mm | [14 empty] | PP | 2
12 | M | 34575346 | tyč závitová pro kabelové trasy protipožární P-90R M8 | m | 56 |  | 0 |  |  | základní |  | 0 | 0.00031 | 0.01736 | 0 | 0 | 32 | M | 2 | ROZPOCET | 0 | 0 | 0 | 0 | 0 | 1 | 0 | 16 | -1231028379
| PP |  | tyč závitová pro kabelové trasy protipožární P-90R M8 | [14 empty] | PP | 2
13 | M | 34575350 | kotva pro kabelové trasy protipožární P-90R M8 | kus | 104 |  | 0 |  |  | základní |  | 0 | 1e-05 | 0.00104 | 0 | 0 | 32 | M | 2 | ROZPOCET | 0 | 0 | 0 | 0 | 0 | 1 | 0 | 16 | -1062249837
| PP |  | kotva pro kabelové trasy protipožární P-90R M8 | [14 empty] | PP | 2
4 | K | 741112001 | Montáž krabice zapuštěná plastová kruhová | kus | 142 |  | 0 |  |  | základní |  | 0 | 0 | 0 | 0 | 0 | 16 | K | 2 | ROZPOCET | 0 | 0 | 0 | 0 | 0 | 1 | 0 | 16 | 693069594
| PP |  | Montáž krabice zapuštěná plastová kruhová | [14 empty] | PP | 2
5 | M | 34571451 | krabice pod omítku PVC přístrojová kruhová D 70mm hluboká | kus | 130 |  | 0 |  |  | základní |  | 0 | 5e-05 | 0.0065 | 0 | 0 | 32 | M | 2 | ROZPOCET | 0 | 0 | 0 | 0 | 0 | 1 | 0 | 16 | -695701284
| PP |  | krabice pod omítku PVC přístrojová kruhová D 70mm hluboká | [14 empty] | PP | 2
6 | M | 34571521 | krabice pod omítku PVC odbočná kruhová D 70mm s víčkem a svorkovnicí | kus | 12 |  | 0 |  |  | základní |  | 0 | 9e-05 | 0.00108 | 0 | 0 | 32 | M | 2 | ROZPOCET | 0 | 0 | 0 | 0 | 0 | 1 | 0 | 16 | 857149330
| PP |  | krabice pod omítku PVC odbočná kruhová D 70mm s víčkem a svorkovnicí | [14 empty] | PP | 2
23 | K | 741120301 | Montáž vodič Cu izolovaný plný a laněný s PVC pláštěm žíla 0,55 až 16 mm2 pevně (např. CY, CHAH-V) | m | 680 |  | 0 |  |  | základní |  | 0 | 0 | 0 | 0 | 0 | 16 | K | 2 | ROZPOCET | 0 | 0 | 0 | 0 | 0 | 1 | 0 | 16 | 262830393
| PP |  | Montáž vodič Cu izolovaný plný a laněný s PVC pláštěm žíla 0,55 až 16 mm2 pevně (např. CY, CHAH-V) | [14 empty] | PP | 2
24 | M | 34111101 | kabel silový oheň retardující bezhalogenový bez funkční schopnosti při požáru třída reakce na oheň B2cas1d1a1 jádro Cu 0,6/1kV (1-CXKH-R B2) 1x6mm2 | m | 446.2 |  | 0 |  |  | základní |  | 0 | 0.00011 | 0.049082 | 0 | 0 | 32 | M | 2 | ROZPOCET | 0 | 0 | 0 | 0 | 0 | 1 | 0 | 16 | 1697264824
| PP |  | kabel silový oheň retardující bezhalogenový bez funkční schopnosti při požáru třída reakce na oheň B2cas1d1a1 jádro Cu 0,6/1kV (1-CXKH-R B2) 1x6mm2 | [14 empty] | PP | 2
| P |  | Poznámka k položce: 1-CXKH-R B2 B2cas1d1a1, průměr kabelu 8,7mm | [14 empty] | P | 2
25 | M | 34111103 | kabel silový oheň retardující bezhalogenový bez funkční schopnosti při požáru třída reakce na oheň B2cas1d1a1 jádro Cu 0,6/1kV (1-CXKH-R B2) 1x16mm2 | m | 335.8 |  | 0 |  |  | základní |  | 0 | 0.00021 | 0.070518 | 0 | 0 | 32 | M | 2 | ROZPOCET | 0 | 0 | 0 | 0 | 0 | 1 | 0 | 16 | 1487070946
| PP |  | kabel silový oheň retardující bezhalogenový bez funkční schopnosti při požáru třída reakce na oheň B2cas1d1a1 jádro Cu 0,6/1kV (1-CXKH-R B2) 1x16mm2 | [14 empty] | PP | 2
| P |  | Poznámka k položce: 1-CXKH-R B2 B2cas1d1a1, průměr kabelu 10,3mm | [14 empty] | P | 2
14 | K | 741122611 | Montáž kabel Cu plný kulatý žíla 3x1,5 až 6 mm2 uložený pevně (např. CYKY) | m | 3760 |  | 0 |  |  | základní |  | 0 | 0 | 0 | 0 | 0 | 16 | K | 2 | ROZPOCET | 0 | 0 | 0 | 0 | 0 | 1 | 0 | 16 | -1824870151
| PP |  | Montáž kabel Cu plný kulatý žíla 3x1,5 až 6 mm2 uložený pevně (např. CYKY) | [14 empty] | PP | 2
15 | M | 34111124 | kabel silový oheň retardující bezhalogenový bez funkční schopnosti při požáru třída reakce na oheň B2cas1d1a1 jádro Cu 0,6/1kV (1-CXKH-R B2) 3x2,5mm2 | m | 4324 |  | 0 |  |  | základní |  | 0 | 0.00017 | 0.73508 | 0 | 0 | 32 | M | 2 | ROZPOCET | 0 | 0 | 0 | 0 | 0 | 1 | 0 | 16 | 1893480011
| PP |  | kabel silový oheň retardující bezhalogenový bez funkční schopnosti při požáru třída reakce na oheň B2cas1d1a1 jádro Cu 0,6/1kV (1-CXKH-R B2) 3x2,5mm2 | [14 empty] | PP | 2
| P |  | Poznámka k položce: 1-CXKH-R B2 B2cas1d1a1, průměr kabelu 11,1mm | [14 empty] | P | 2
60 | K | 741122611 | Montáž kabel Cu plný kulatý žíla 3x1,5 až 6 mm2 uložený pevně (např. CYKY) | m | 2040 |  | 0 |  |  | základní |  | 0 | 0 | 0 | 0 | 0 | 16 | K | 2 | ROZPOCET | 0 | 0 | 0 | 0 | 0 | 1 | 0 | 16 | -2028397530
| PP |  | Montáž kabel Cu plný kulatý žíla 3x1,5 až 6 mm2 uložený pevně (např. CYKY) | [14 empty] | PP | 2
61 | M | 34111123 | kabel silový oheň retardující bezhalogenový bez funkční schopnosti při požáru třída reakce na oheň B2cas1d1a1 jádro Cu 0,6/1kV (1-CXKH-R B2) 3x1,5mm2 | m | 2346 |  | 0 |  |  | základní |  | 0 | 0.00013 | 0.30498 | 0 | 0 | 32 | M | 2 | ROZPOCET | 0 | 0 | 0 | 0 | 0 | 1 | 0 | 16 | -726797628
| PP |  | kabel silový oheň retardující bezhalogenový bez funkční schopnosti při požáru třída reakce na oheň B2cas1d1a1 jádro Cu 0,6/1kV (1-CXKH-R B2) 3x1,5mm2 | [14 empty] | PP | 2
| P |  | Poznámka k položce: 1-CXKH-R B2 B2cas1d1a1, průměr kabelu 10,2mm | [14 empty] | P | 2
81 | K | 741122611 | Montáž kabel Cu plný kulatý žíla 3x1,5 až 6 mm2 uložený pevně (např. CYKY) | m | 578 |  | 0 |  |  | základní |  | 0 | 0 | 0 | 0 | 0 | 16 | K | 2 | ROZPOCET | 0 | 0 | 0 | 0 | 0 | 1 | 0 | 16 | 1173473379
| PP |  | Montáž kabel Cu plný kulatý žíla 3x1,5 až 6 mm2 uložený pevně (např. CYKY) | [14 empty] | PP | 2
82 | M | 34111531 | kabel silový oheň retardující bezhalogenový s funkčností při požáru 180min a P60-R reakce na oheň B2cas1d1a1 jádro Cu 0,6/1kV (1-CSKH-V) 3x1,5mm2 | m | 664.7 |  | 0 |  |  | základní |  | 0 | 0.00018 | 0.11965 | 0 | 0 | 32 | M | 2 | ROZPOCET | 0 | 0 | 0 | 0 | 0 | 1 | 0 | 16 | 1290533920
| PP |  | kabel silový oheň retardující bezhalogenový s funkčností při požáru 180min a P60-R reakce na oheň B2cas1d1a1 jádro Cu 0,6/1kV (1-CSKH-V) 3x1,5mm2 | [14 empty] | PP | 2
| P |  | Poznámka k položce: 1-CSKH-V P60-R B2cas1d1a1, průměr kabelu 10,4mm | [14 empty] | P | 2
85 | K | 741122632 | Montáž kabel Cu plný kulatý žíla 3x50+35 až 95+50 mm2 uložený pevně (např. CYKY) | m | 94 |  | 0 |  |  | základní |  | 0 | 0 | 0 | 0 | 0 | 16 | K | 2 | ROZPOCET | 0 | 0 | 0 | 0 | 0 | 1 | 0 | 16 | 1775182898
| PP |  | Montáž kabel Cu plný kulatý žíla 3x50+35 až 95+50 mm2 uložený pevně (např. CYKY) | [14 empty] | PP | 2
86 | M | 34111173 | kabel silový oheň retardující bezhalogenový bez funkční schopnosti při požáru třída reakce na oheň B2cas1d1a1 jádro Cu 0,6/1kV (1-CXKH-R B2) 5x70mm2 | m | 108.1 |  | 0 |  |  | základní |  | 0 | 0.0037 | 0.39997 | 0 | 0 | 32 | M | 2 | ROZPOCET | 0 | 0 | 0 | 0 | 0 | 1 | 0 | 16 | -1392739377
| PP |  | kabel silový oheň retardující bezhalogenový bez funkční schopnosti při požáru třída reakce na oheň B2cas1d1a1 jádro Cu 0,6/1kV (1-CXKH-R B2) 5x70mm2 | [14 empty] | PP | 2
| P |  | Poznámka k položce: 1-CXKH-R B2 B2cas1d1a1, průměr kabelu 34,9mm | [14 empty] | P | 2
18 | K | 741122641 | Montáž kabel Cu plný kulatý žíla 5x1,5 až 2,5 mm2 uložený pevně (např. CYKY) | m | 760 |  | 0 |  |  | základní |  | 0 | 0 | 0 | 0 | 0 | 16 | K | 2 | ROZPOCET | 0 | 0 | 0 | 0 | 0 | 1 | 0 | 16 | -918503618
| PP |  | Montáž kabel Cu plný kulatý žíla 5x1,5 až 2,5 mm2 uložený pevně (např. CYKY) | [14 empty] | PP | 2
19 | M | 34111162 | kabel silový oheň retardující bezhalogenový bez funkční schopnosti při požáru třída reakce na oheň B2cas1d1a1 jádro Cu 0,6/1kV (1-CXKH-R B2) 5x1,5mm2 | m | 667 |  | 0 |  |  | základní |  | 0 | 0.00018 | 0.12006 | 0 | 0 | 32 | M | 2 | ROZPOCET | 0 | 0 | 0 | 0 | 0 | 1 | 0 | 16 | 1532840771
| PP |  | kabel silový oheň retardující bezhalogenový bez funkční schopnosti při požáru třída reakce na oheň B2cas1d1a1 jádro Cu 0,6/1kV (1-CXKH-R B2) 5x1,5mm2 | [14 empty] | PP | 2
| P |  | Poznámka k položce: 1-CXKH-R B2 B2cas1d1a1, průměr kabelu 11,9mm | [14 empty] | P | 2
20 | M | 34111163 | kabel silový oheň retardující bezhalogenový bez funkční schopnosti při požáru třída reakce na oheň B2cas1d1a1 jádro Cu 0,6/1kV (1-CXKH-R B2) 5x2,5mm2 | m | 207 |  | 0 |  |  | základní |  | 0 | 0.00024 | 0.04968 | 0 | 0 | 32 | M | 2 | ROZPOCET | 0 | 0 | 0 | 0 | 0 | 1 | 0 | 16 | -48054735
| PP |  | kabel silový oheň retardující bezhalogenový bez funkční schopnosti při požáru třída reakce na oheň B2cas1d1a1 jádro Cu 0,6/1kV (1-CXKH-R B2) 5x2,5mm2 | [14 empty] | PP | 2
| P |  | Poznámka k položce: 1-CXKH-R B2 B2cas1d1a1, průměr kabelu 13,1mm | [14 empty] | P | 2
87 | K | 741122643 | Montáž kabel Cu plný kulatý žíla 5x10 mm2 uložený pevně (např. CYKY) | m | 11 |  | 0 |  |  | základní |  | 0 | 0 | 0 | 0 | 0 | 16 | K | 2 | ROZPOCET | 0 | 0 | 0 | 0 | 0 | 1 | 0 | 16 | 1522134799
| PP |  | Montáž kabel Cu plný kulatý žíla 5x10 mm2 uložený pevně (např. CYKY) | [14 empty] | PP | 2
88 | M | 34111299 | kabel silový oheň retardující bezhalogenový bez funkční schopnosti při požáru jádro Cu 0,6/1kV (N2XH) 5x10mm2 | m | 12.65 |  | 0 |  |  | základní |  | 0 | 0.00073 | 0.0092345 | 0 | 0 | 32 | M | 2 | ROZPOCET | 0 | 0 | 0 | 0 | 0 | 1 | 0 | 16 | 288097966
| PP |  | kabel silový oheň retardující bezhalogenový bez funkční schopnosti při požáru jádro Cu 0,6/1kV (N2XH) 5x10mm2 | [14 empty] | PP | 2
| P |  | Poznámka k položce: N2XH, průměr kabelu 19mm | [14 empty] | P | 2
89 | K | 741122644 | Montáž kabel Cu plný kulatý žíla 5x16 mm2 uložený pevně (např. CYKY) | m | 26 |  | 0 |  |  | základní |  | 0 | 0 | 0 | 0 | 0 | 16 | K | 2 | ROZPOCET | 0 | 0 | 0 | 0 | 0 | 1 | 0 | 16 | -465916230
| PP |  | Montáž kabel Cu plný kulatý žíla 5x16 mm2 uložený pevně (např. CYKY) | [14 empty] | PP | 2
90 | M | 34111300 | kabel silový oheň retardující bezhalogenový bez funkční schopnosti při požáru jádro Cu 0,6/1kV (N2XH) 5x16mm2 | m | 29.9 |  | 0 |  |  | základní |  | 0 | 0.00107 | 0.031993 | 0 | 0 | 32 | M | 2 | ROZPOCET | 0 | 0 | 0 | 0 | 0 | 1 | 0 | 16 | 2106757018
| PP |  | kabel silový oheň retardující bezhalogenový bez funkční schopnosti při požáru jádro Cu 0,6/1kV (N2XH) 5x16mm2 | [14 empty] | PP | 2
| P |  | Poznámka k položce: N2XH, průměr kabelu 22,7mm | [14 empty] | P | 2
21 | K | 741122645 | Montáž kabel Cu plný kulatý žíla 5x25 až 35 mm2 uložený pevně (např. CYKY) | m | 344 |  | 0 |  |  | základní |  | 0 | 0 | 0 | 0 | 0 | 16 | K | 2 | ROZPOCET | 0 | 0 | 0 | 0 | 0 | 1 | 0 | 16 | -593052517
| PP |  | Montáž kabel Cu plný kulatý žíla 5x25 až 35 mm2 uložený pevně (např. CYKY) | [14 empty] | PP | 2
22 | M | 34111171 | kabel silový oheň retardující bezhalogenový bez funkční schopnosti při požáru třída reakce na oheň B2cas1d1a1 jádro Cu 0,6/1kV (1-CXKH-R B2) 5x35mm2 | m | 395.6 |  | 0 |  |  | základní |  | 0 | 0.00209 | 0.8268 | 0 | 0 | 32 | M | 2 | ROZPOCET | 0 | 0 | 0 | 0 | 0 | 1 | 0 | 16 | -1806372797
| PP |  | kabel silový oheň retardující bezhalogenový bez funkční schopnosti při požáru třída reakce na oheň B2cas1d1a1 jádro Cu 0,6/1kV (1-CXKH-R B2) 5x35mm2 | [14 empty] | PP | 2
| P |  | Poznámka k položce: 1-CXKH-R B2 B2cas1d1a1, průměr kabelu 30,7mm | [14 empty] | P | 2
91 | K | 741122645 | Montáž kabel Cu plný kulatý žíla 5x25 až 35 mm2 uložený pevně (např. CYKY) | m | 28 |  | 0 |  |  | základní |  | 0 | 0 | 0 | 0 | 0 | 16 | K | 2 | ROZPOCET | 0 | 0 | 0 | 0 | 0 | 1 | 0 | 16 | 2061289654
| PP |  | Montáž kabel Cu plný kulatý žíla 5x25 až 35 mm2 uložený pevně (např. CYKY) | [14 empty] | PP | 2
92 | M | 34111170 | kabel silový oheň retardující bezhalogenový bez funkční schopnosti při požáru třída reakce na oheň B2cas1d1a1 jádro Cu 0,6/1kV (1-CXKH-R B2) 5x25mm2 | m | 32.2 |  | 0 |  |  | základní |  | 0 | 0.0016 | 0.05152 | 0 | 0 | 32 | M | 2 | ROZPOCET | 0 | 0 | 0 | 0 | 0 | 1 | 0 | 16 | 1189279403
| PP |  | kabel silový oheň retardující bezhalogenový bez funkční schopnosti při požáru třída reakce na oheň B2cas1d1a1 jádro Cu 0,6/1kV (1-CXKH-R B2) 5x25mm2 | [14 empty] | PP | 2
| P |  | Poznámka k položce: 1-CXKH-R B2 B2cas1d1a1, průměr kabelu 28,4mm | [14 empty] | P | 2
52 | K | 741128006 | Ostatní práce při montáži vodičů a kabelů - montáž příchytek kabelových vč.materiálu | ks | 900 |  | 0 |  |  | základní |  | 0 | 0 | 0 | 0 | 0 | 16 | K | 2 | ROZPOCET | 0 | 0 | 0 | 0 | 0 | 1 | 0 | 16 | -1499089942
| PP |  | Ostatní práce při montáži vodičů a kabelů - montáž příchytek kabelových vč.materiálu | [14 empty] | PP | 2
53 | K | 741130001 | Ukončení vodič izolovaný do 2,5 mm2 v rozváděči nebo na přístroji | kus | 460 |  | 0 |  |  | základní |  | 0 | 0 | 0 | 0 | 0 | 16 | K | 2 | ROZPOCET | 0 | 0 | 0 | 0 | 0 | 1 | 0 | 16 | -433826052
| PP |  | Ukončení vodič izolovaný do 2,5 mm2 v rozváděči nebo na přístroji | [14 empty] | PP | 2
83 | K | 741210003 | Montáž rozvodnice oceloplechová nebo plastová běžná do 100 kg | kus | 1 |  | 0 |  |  | základní |  | 0 | 0 | 0 | 0 | 0 | 16 | K | 2 | ROZPOCET | 0 | 0 | 0 | 0 | 0 | 1 | 0 | 16 | -862948894
| PP |  | Montáž rozvodnice oceloplechová nebo plastová běžná do 100 kg | [14 empty] | PP | 2
84 | M | RMAT0011 | Rozvaděč RMS2610 vybavený dle PD hotový výrobek | kus | 1 |  | 0 |  |  | základní |  | 0 | 0 | 0 | 0 | 0 | 32 | M | 2 | ROZPOCET | 0 | 0 | 0 | 0 | 0 | 1 | 0 | 16 | 1809495963
| PP |  | Rozvaděč RMS2610 vybavený dle PD hotový výrobek | [14 empty] | PP | 2
| P |  | Poznámka k položce: Kompletní výrobek vybavený chránícími a jistícími prvky dle dokumentace včetně provedení příslušných zkoušek, osvědčení o shodě a dokumentace výrobku.Součástí rozvaděče je přípojnice ochranného pospojování. | [14 empty] | P | 2
45 | K | 741210102 | Montáž rozváděčů litinových, hliníkových nebo plastových sestava do 100 kg | kus | 1 |  | 0 |  |  | základní |  | 0 | 0 | 0 | 0 | 0 | 16 | K | 2 | ROZPOCET | 0 | 0 | 0 | 0 | 0 | 1 | 0 | 16 | 1789150249
| PP |  | Montáž rozváděčů litinových, hliníkových nebo plastových sestava do 100 kg | [14 empty] | PP | 2
46 | M | RMAT0006 | rozvaděč RM2510 - hotový,vybavený dle PD, výrobek | kus | 1 |  | 0 |  |  | základní |  | 0 | 0 | 0 | 0 | 0 | 32 | M | 2 | ROZPOCET | 0 | 0 | 0 | 0 | 0 | 1 | 0 | 16 | -470659805
| PP |  | rozvaděč RM2510 - hotový,vybavený dle PD, výrobek | [14 empty] | PP | 2
| P |  | Poznámka k položce: Kompletní výrobek vybavený chránícími a jistícími prvky dle dokumentace včetně provedení příslušných zkoušek, osvědčení o shodě a dokumentace výrobku.Součástí rozvaděče je přípojnice ochranného pospojování.Požární odolnost bude EI30. | [14 empty] | P | 2
47 | K | 741210103 | Montáž rozváděčů litinových, hliníkových nebo plastových sestava do 300 kg | kus | 1 |  | 0 |  |  | základní |  | 0 | 0 | 0 | 0 | 0 | 16 | K | 2 | ROZPOCET | 0 | 0 | 0 | 0 | 0 | 1 | 0 | 16 | 950919913
| PP |  | Montáž rozváděčů litinových, hliníkových nebo plastových sestava do 300 kg | [14 empty] | PP | 2
48 | M | RMAT0007 | rozvaděč RM2520 vybavený dle PD,hotový,výrobek vč.traf ZIS a nonitoringu | kus | 1 |  | 0 |  |  | základní |  | 0 | 0 | 0 | 0 | 0 | 32 | M | 2 | ROZPOCET | 0 | 0 | 0 | 0 | 0 | 1 | 0 | 16 | -368988800
| PP |  | rozvaděč RM2520 vybavený dle PD,hotový,výrobek vč.traf ZIS a nonitoringu | [14 empty] | PP | 2
| P |  | Poznámka k položce: Kompletní výrobek vybavený chránícími a jistícími prvky dle dokumentace včetně provedení příslušných zkoušek, osvědčení o shodě a dokumentace výrobku.Součástí rozvaděče je přípojnice ochranného pospojování.Požární odolnost bude EI30. | [14 empty] | P | 2
77 | K | 741231012 | Montáž svorkovnice do rozvaděčů - ochranná | kus | 10 |  | 0 |  |  | základní |  | 0 | 0 | 0 | 0 | 0 | 16 | K | 2 | ROZPOCET | 0 | 0 | 0 | 0 | 0 | 1 | 0 | 16 | -1529201851
| PP |  | Montáž svorkovnice do rozvaděčů - ochranná | [14 empty] | PP | 2
78 | M | RMAT0009 | Hlavní ochranná přípojnice | kus | 3 |  | 0 |  |  | základní |  | 0 | 0 | 0 | 0 | 0 | 32 | M | 2 | ROZPOCET | 0 | 0 | 0 | 0 | 0 | 1 | 0 | 16 | 1226221526
| PP |  | Hlavní ochranná přípojnice | [14 empty] | PP | 2
79 | M | RMAT0010 | svorkovnice ekvipotencionální v krabici s víčkem | kus | 7 |  | 0 |  |  | základní |  | 0 | 0 | 0 | 0 | 0 | 32 | M | 2 | ROZPOCET | 0 | 0 | 0 | 0 | 0 | 1 | 0 | 16 | -369866172
| PP |  | svorkovnice ekvipotencionální v krabici s víčkem | [14 empty] | PP | 2
30 | K | 741310101 | Montáž spínač (polo)zapuštěný bezšroubové připojení 1-jednopólový se zapojením vodičů | kus | 26 |  | 0 |  |  | základní |  | 0 | 0 | 0 | 0 | 0 | 16 | K | 2 | ROZPOCET | 0 | 0 | 0 | 0 | 0 | 1 | 0 | 16 | 1269462777
| PP |  | Montáž spínač (polo)zapuštěný bezšroubové připojení 1-jednopólový se zapojením vodičů | [14 empty] | PP | 2
31 | M | 34539015 | přístroj spínače jednopólového, řazení 1, 1So, 1S bezšroubové svorky | kus | 26 |  | 0 |  |  | základní |  | 0 | 4e-05 | 0.00104 | 0 | 0 | 32 | M | 2 | ROZPOCET | 0 | 0 | 0 | 0 | 0 | 1 | 0 | 16 | 1085095054
| PP |  | přístroj spínače jednopólového, řazení 1, 1So, 1S bezšroubové svorky | [14 empty] | PP | 2
| P |  | Poznámka k položce: Výrobek určený pro použití ve zdravotnictví, barevný dle typu sítě | [14 empty] | P | 2
32 | K | 741310121 | Montáž přepínač (polo)zapuštěný bezšroubové připojení 5-sériový se zapojením vodičů | kus | 8 |  | 0 |  |  | základní |  | 0 | 0 | 0 | 0 | 0 | 16 | K | 2 | ROZPOCET | 0 | 0 | 0 | 0 | 0 | 1 | 0 | 16 | -507961706
| PP |  | Montáž přepínač (polo)zapuštěný bezšroubové připojení 5-sériový se zapojením vodičů | [14 empty] | PP | 2
33 | M | 34539012 | přístroj přepínače sériového, řazení 5 bezšroubové svorky | kus | 8 |  | 0 |  |  | základní |  | 0 | 4e-05 | 0.00032 | 0 | 0 | 32 | M | 2 | ROZPOCET | 0 | 0 | 0 | 0 | 0 | 1 | 0 | 16 | 1940188241
| PP |  | přístroj přepínače sériového, řazení 5 bezšroubové svorky | [14 empty] | PP | 2
| P |  | Poznámka k položce: Výrobek určený pro použití ve zdravotnictví, barevný dle typu sítě | [14 empty] | P | 2
34 | K | 741310203 | Montáž spínač (polo)zapuštěný šroubové připojení 1-jednopólový s plynulou regulací se zapojením vodičů | kus | 14 |  | 0 |  |  | základní |  | 0 | 0 | 0 | 0 | 0 | 16 | K | 2 | ROZPOCET | 0 | 0 | 0 | 0 | 0 | 1 | 0 | 16 | -956535104
| PP |  | Montáž spínač (polo)zapuštěný šroubové připojení 1-jednopólový s plynulou regulací se zapojením vodičů | [14 empty] | PP | 2
35 | M | 34539043 | přístroj stmívače univerzálního, pro krátkocestné ovládání (6593 U-500), šroubové svorky | kus | 14 |  | 0 |  |  | základní |  | 0 | 0.00015 | 0.0021 | 0 | 0 | 32 | M | 2 | ROZPOCET | 0 | 0 | 0 | 0 | 0 | 1 | 0 | 16 | -297849773
| PP |  | přístroj stmívače univerzálního, pro krátkocestné ovládání (6593 U-500), šroubové svorky | [14 empty] | PP | 2
| P |  | Poznámka k položce: Výrobek určený pro použití ve zdravotnictví, barevný dle typu sítě | [14 empty] | P | 2
62 | K | 741311072 | Montáž tlačítka nouzového zastavení/vypnutí pod omítku se zapojením vodičů | kus | 3 |  | 0 |  |  | základní |  | 0 | 0 | 0 | 0 | 0 | 16 | K | 2 | ROZPOCET | 0 | 0 | 0 | 0 | 0 | 1 | 0 | 16 | -1561301529
| PP |  | Montáž tlačítka nouzového zastavení/vypnutí pod omítku se zapojením vodičů | [14 empty] | PP | 2
63 | M | 34532002 | ovládač nouzového zastavení s aretací 1V+1Z 3A 240V AC | kus | 3 |  | 0 |  |  | základní |  | 0 | 0.00017 | 0.00051 | 0 | 0 | 32 | M | 2 | ROZPOCET | 0 | 0 | 0 | 0 | 0 | 1 | 0 | 16 | 1562843095
| PP |  | ovládač nouzového zastavení s aretací 1V+1Z 3A 240V AC | [14 empty] | PP | 2
65 | K | 741313001 | Montáž zásuvka (polo)zapuštěná bezšroubové připojení 2P+PE se zapojením vodičů | kus | 8 |  | 0 |  |  | základní |  | 0 | 0 | 0 | 0 | 0 | 16 | K | 2 | ROZPOCET | 0 | 0 | 0 | 0 | 0 | 1 | 0 | 16 | -582321616
| PP |  | Montáž zásuvka (polo)zapuštěná bezšroubové připojení 2P+PE se zapojením vodičů | [14 empty] | PP | 2
66 | M | 2RMAT0022 | připojovací bod bezpotenciálovy | kus | 2 |  | 0 |  |  | základní |  | 0 | 0 | 0 | 0 | 0 | 32 | M | 2 | ROZPOCET | 0 | 0 | 0 | 0 | 0 | 1 | 0 | 16 | 851249046
| PP |  | připojovací bod bezpotenciálovy | [14 empty] | PP | 2
67 | M | RMAT0023 | rámeček jedno/vícenásobný | kus | 145 |  | 0 |  |  | základní |  | 0 | 0 | 0 | 0 | 0 | 32 | M | 2 | ROZPOCET | 0 | 0 | 0 | 0 | 0 | 1 | 0 | 16 | -921930238
| PP |  | rámeček jedno/vícenásobný | [14 empty] | PP | 2
28 | K | 741313002 | Montáž zásuvka (polo)zapuštěná bezšroubové připojení 2P+PE dvojí zapojení - průběžná se zapojením vodičů | kus | 97 |  | 0 |  |  | základní |  | 0 | 0 | 0 | 0 | 0 | 16 | K | 2 | ROZPOCET | 0 | 0 | 0 | 0 | 0 | 1 | 0 | 16 | 128816746
| PP |  | Montáž zásuvka (polo)zapuštěná bezšroubové připojení 2P+PE dvojí zapojení - průběžná se zapojením vodičů | [14 empty] | PP | 2
29 | M | 34555241 | přístroj zásuvky zápustné jednonásobné, krytka s clonkami, bezšroubové svorky | kus | 57 |  | 0 |  |  | základní |  | 0 | 6e-05 | 0.00342 | 0 | 0 | 32 | M | 2 | ROZPOCET | 0 | 0 | 0 | 0 | 0 | 1 | 0 | 16 | -2117087621
| PP |  | přístroj zásuvky zápustné jednonásobné, krytka s clonkami, bezšroubové svorky | [14 empty] | PP | 2
| P |  | Poznámka k položce: Výrobek určený pro použití ve zdravotnictví, barevný dle typu sítě | [14 empty] | P | 2
57 | M | 34555241X | přístroj zásuvky zápustné jednonásobné, krytka s clonkami, bezšroubové svorky s signalizací stavu | kus | 40 |  | 0 |  |  | základní |  | 0 | 6e-05 | 0.0024 | 0 | 0 | 32 | M | 2 | ROZPOCET | 0 | 0 | 0 | 0 | 0 | 1 | 0 | 16 | -1136203912
| PP |  | přístroj zásuvky zápustné jednonásobné, krytka s clonkami, bezšroubové svorky s signalizací stavu | [14 empty] | PP | 2
| P |  | Poznámka k položce: Výrobek určený pro použití ve zdravotnictví, barevný dle typu sítě | [14 empty] | P | 2
68 | K | 741330803 | Montáž relé poruchová signalizace bez zapojení | kus | 2 |  | 0 |  |  | základní |  | 0 | 0 | 0 | 0 | 0 | 16 | K | 2 | ROZPOCET | 0 | 0 | 0 | 0 | 0 | 1 | 0 | 16 | -1673967033
| PP |  | Montáž relé poruchová signalizace bez zapojení | [14 empty] | PP | 2
69 | M | RMAT0015 | hlídač izol.stavu |  | 2 |  | 0 |  |  | základní |  | 0 | 0 | 0 | 0 | 0 | 32 | M | 2 | ROZPOCET | 0 | 0 | 0 | 0 | 0 | 1 | 0 | 16 | 31251729
| PP |  | hlídač izol.stavu | [14 empty] | PP | 2
70 | K | 741330823 | Montáž relé-proudový zdroj | kus | 1 |  | 0 |  |  | základní |  | 0 | 0 | 0 | 0 | 0 | 16 | K | 2 | ROZPOCET | 0 | 0 | 0 | 0 | 0 | 1 | 0 | 16 | 1866996151
| PP |  | Montáž relé-proudový zdroj | [14 empty] | PP | 2
71 | M | RMAT0016 | napájecí jednotka - hlídač izol.stavu |  | 1 |  | 0 |  |  | základní |  | 0 | 0 | 0 | 0 | 0 | 32 | M | 2 | ROZPOCET | 0 | 0 | 0 | 0 | 0 | 1 | 0 | 16 | 1510465798
| PP |  | napájecí jednotka - hlídač izol.stavu | [14 empty] | PP | 2
72 | K | 741331007 | Montáž hlídač napětí bez zapojení vodičů | kus | 1 |  | 0 |  |  | základní |  | 0 | 0 | 0 | 0 | 0 | 16 | K | 2 | ROZPOCET | 0 | 0 | 0 | 0 | 0 | 1 | 0 | 16 | 2120774704
| PP |  | Montáž hlídač napětí bez zapojení vodičů | [14 empty] | PP | 2
73 | M | RMAT0017 | Signalizační panel |  | 1 |  | 0 |  |  | základní |  | 0 | 0 | 0 | 0 | 0 | 32 | M | 2 | ROZPOCET | 0 | 0 | 0 | 0 | 0 | 1 | 0 | 16 | 1399759222
| PP |  | Signalizační panel | [14 empty] | PP | 2
74 | K | 741350201 | Montáž transformátor měřící proudový nn násuvný se zapojením vodičů | kus | 4 |  | 0 |  |  | základní |  | 0 | 0 | 0 | 0 | 0 | 16 | K | 2 | ROZPOCET | 0 | 0 | 0 | 0 | 0 | 1 | 0 | 16 | 785127835
| PP |  | Montáž transformátor měřící proudový nn násuvný se zapojením vodičů | [14 empty] | PP | 2
75 | M | RMAT0018 | transformátor měřící - hlídač ozol.stavu |  | 4 |  | 0 |  |  | základní |  | 0 | 0 | 0 | 0 | 0 | 32 | M | 2 | ROZPOCET | 0 | 0 | 0 | 0 | 0 | 1 | 0 | 16 | -484203469
| PP |  | transformátor měřící - hlídač ozol.stavu | [14 empty] | PP | 2
51 | M | RMAT0008 | Zdroj nepřetržitého napájení UPS 15 kVA/15 kW | kus | 1 |  | 0 |  |  | základní |  | 0 | 0 | 0 | 0 | 0 | 32 | M | 2 | ROZPOCET | 0 | 0 | 0 | 0 | 0 | 1 | 0 | 16 | 1033693939
| PP |  | Zdroj nepřetržitého napájení UPS 15 kVA/15 kW | [14 empty] | PP | 2
49 | K | 741361073 | Montáž záložního zdroje | kus | 1 |  | 0 |  |  | základní |  | 0 | 0 | 0 | 0 | 0 | 16 | K | 2 | ROZPOCET | 0 | 0 | 0 | 0 | 0 | 1 | 0 | 16 | 1518070259
| PP |  | Montáž záložního zdroje | [14 empty] | PP | 2
41 | K | 741370034 | Montáž svítidlo žárovkové bytové nástěnné přisazené 2 zdroje nouzové | kus | 12 |  | 0 |  |  | základní |  | 0 | 0 | 0 | 0 | 0 | 16 | K | 2 | ROZPOCET | 0 | 0 | 0 | 0 | 0 | 1 | 0 | 16 | -1569297122
| PP |  | Montáž svítidlo žárovkové bytové nástěnné přisazené 2 zdroje nouzové | [14 empty] | PP | 2
42 | M | RMAT0004 | Nouzové osvětlení s piktogramem |  | 12 |  | 0 |  |  | základní |  | 0 | 0 | 0 | 0 | 0 | 32 | M | 2 | ROZPOCET | 0 | 0 | 0 | 0 | 0 | 1 | 0 | 16 | 425172018
| PP |  | Nouzové osvětlení s piktogramem | [14 empty] | PP | 2
36 | K | 741372062 | Montáž svítidlo LED interiérové přisazené stropní hranaté nebo kruhové přes 0,09 do 0,36 m2 se zapojením vodičů | kus | 86 |  | 0 |  |  | základní |  | 0 | 0 | 0 | 0 | 0 | 16 | K | 2 | ROZPOCET | 0 | 0 | 0 | 0 | 0 | 1 | 0 | 16 | 51177941
| PP |  | Montáž svítidlo LED interiérové přisazené stropní hranaté nebo kruhové přes 0,09 do 0,36 m2 se zapojením vodičů | [14 empty] | PP | 2
37 | M | RMAT0001 | Sv.LED,34 W, 3850 lm, Ra 90,600*600 mm | kus | 59 |  | 0 |  |  | základní |  | 0 | 0 | 0 | 0 | 0 | 32 | M | 2 | ROZPOCET | 0 | 0 | 0 | 0 | 0 | 1 | 0 | 16 | 778795828
| PP |  | Sv.LED,34 W, 3850 lm, Ra 90,600*600 mm | [14 empty] | PP | 2
38 | M | RMAT0002 | Sv.LED,29 W, 4200 lm, Ra 80,600*600 mm | kus | 27 |  | 0 |  |  | základní |  | 0 | 0 | 0 | 0 | 0 | 32 | M | 2 | ROZPOCET | 0 | 0 | 0 | 0 | 0 | 1 | 0 | 16 | -1865722051
| PP |  | Sv.LED,29 W, 4200 lm, Ra 80,600*600 mm | [14 empty] | PP | 2
39 | K | 741372062 | Montáž svítidlo LED interiérové přisazené stropní hranaté nebo kruhové přes 0,09 do 0,36 m2 se zapojením vodičů | kus | 17 |  | 0 |  |  | základní |  | 0 | 0 | 0 | 0 | 0 | 16 | K | 2 | ROZPOCET | 0 | 0 | 0 | 0 | 0 | 1 | 0 | 16 | -1595095000
| PP |  | Montáž svítidlo LED interiérové přisazené stropní hranaté nebo kruhové přes 0,09 do 0,36 m2 se zapojením vodičů | [14 empty] | PP | 2
40 | M | RMAT0003 | Sv.LED přisazené,27 W, 3000 lm, Ra 80, | kus | 17 |  | 0 |  |  | základní |  | 0 | 0 | 0 | 0 | 0 | 32 | M | 2 | ROZPOCET | 0 | 0 | 0 | 0 | 0 | 1 | 0 | 16 | -1311313733
| PP |  | Sv.LED přisazené,27 W, 3000 lm, Ra 80, | [14 empty] | PP | 2
43 | K | 741372101 | Montáž svítidlo LED interiérové vestavné podhledové bodové se zapojením vodičů | kus | 4 |  | 0 |  |  | základní |  | 0 | 0 | 0 | 0 | 0 | 16 | K | 2 | ROZPOCET | 0 | 0 | 0 | 0 | 0 | 1 | 0 | 16 | -1937719105
| PP |  | Montáž svítidlo LED interiérové vestavné podhledové bodové se zapojením vodičů | [14 empty] | PP | 2
44 | M | RMAT0005 | Nouzové osvětlení stropní protipanikové | kus | 4 |  | 0 |  |  | základní |  | 0 | 0 | 0 | 0 | 0 | 32 | M | 2 | ROZPOCET | 0 | 0 | 0 | 0 | 0 | 1 | 0 | 16 | -900549765
| PP |  | Nouzové osvětlení stropní protipanikové | [14 empty] | PP | 2
93 | K | 741450006 | Montáž svorky pro vyrovnání potenciálu pro vodivé upevnění | kus | 58 |  | 0 |  |  | základní |  | 0 | 0 | 0 | 0 | 0 | 16 | K | 2 | ROZPOCET | 0 | 0 | 0 | 0 | 0 | 1 | 0 | 16 | 313306000
| PP |  | Montáž svorky pro vyrovnání potenciálu pro vodivé upevnění | [14 empty] | PP | 2
94 | M | ABB.SVP6 | Svorka pro vyrovnání potenciálů, pro vodivé upevnění na kostru | kus | 58 |  | 0 |  |  | základní |  | 0 | 5e-05 | 0.0029 | 0 | 0 | 32 | M | 2 | ROZPOCET | 0 | 0 | 0 | 0 | 0 | 1 | 0 | 16 | 526907130
| PP |  | Svorka pro vyrovnání potenciálů, pro vodivé upevnění na kostru | [14 empty] | PP | 2
54 | K | 741810003 | Celková prohlídka elektrického rozvodu a zařízení přes 0,5 do 1 milionu Kč | kus | 1 |  | 0 |  |  | základní |  | 0 | 0 | 0 | 0 | 0 | 16 | K | 2 | ROZPOCET | 0 | 0 | 0 | 0 | 0 | 1 | 0 | 16 | 1725044407
| PP |  | Celková prohlídka elektrického rozvodu a zařízení přes 0,5 do 1 milionu Kč | [14 empty] | PP | 2
55 | K | 741810011 | Příplatek k celkové prohlídce za každých dalších 500 000,- Kč | kus | 5 |  | 0 |  |  | základní |  | 0 | 0 | 0 | 0 | 0 | 16 | K | 2 | ROZPOCET | 0 | 0 | 0 | 0 | 0 | 1 | 0 | 16 | -883324079
| PP |  | Příplatek k celkové prohlídce za každých dalších 500 000,- Kč | [14 empty] | PP | 2
76 | K | 741820102 | Měření intenzity osvětlení | soubor | 1 |  | 0 |  |  | základní |  | 0 | 0 | 0 | 0 | 0 | 16 | K | 2 | ROZPOCET | 0 | 0 | 0 | 0 | 0 | 1 | 0 | 16 | -2020236120
| PP |  | Měření intenzity osvětlení | [14 empty] | PP | 2
59 | K | 998741113 | Přesun hmot tonážní pro silnoproud s omezením mechanizace v objektech v přes 12 do 24 m | t | 3.439 |  | 0 |  |  | základní |  | 0 | 0 | 0 | 0 | 0 | 16 | K | 2 | ROZPOCET | 0 | 0 | 0 | 0 | 0 | 1 | 0 | 16 | 593424890
| PP |  | Přesun hmot tonážní pro silnoproud s omezením mechanizace v objektech v přes 12 do 24 m | [14 empty] | PP | 2
| D | M | Práce a dodávky M |  |  |  | 0 |  |  |  |  | 0 |  | 0.0121 |  | 1.3521 | 3 | D | 0 | ROZPOCET | [6 empty] | 0
| D | 46-M | Zemní práce při extr.mont.pracích |  |  |  | 0 |  |  |  |  | 0 |  | 0.0121 |  | 1.3521 | 3 | D | 1 | ROZPOCET | [6 empty] | 0
80 | K | 468091113 | Vysekání kapes a výklenků ve zdivu z lehkých betonů, dutých cihel a tvárnic pro krabice 15x15x10 cm | kus | 10 |  | 0 |  |  | základní |  | 0 | 0 | 0 | 0.002 | 0.02 | 64 | K | 2 | ROZPOCET | 0 | 0 | 0 | 0 | 0 | 1 | 0 | 64 | 389234746
| PP |  | Vysekání kapes a výklenků ve zdivu z lehkých betonů, dutých cihel a tvárnic pro krabice 15x15x10 cm | [14 empty] | PP | 2
1 | K | 468094112 | Vyvrtání otvorů pro elektroinstalační krabice ve stěnách z cihel hloubky přes 6 do 9 cm | kus | 142 |  | 0 |  |  | základní |  | 0 | 0 | 0 | 0.00086 | 0.12212 | 64 | K | 2 | ROZPOCET | 0 | 0 | 0 | 0 | 0 | 1 | 0 | 64 | 43241207
| PP |  | Vyvrtání otvorů pro elektroinstalační krabice ve stěnách z cihel hloubky přes 6 do 9 cm | [14 empty] | PP | 2
2 | K | 468111111 | Frézování drážek pro vodiče ve stěnách z cihel do 3x3 cm | m | 320 |  | 0 |  |  | základní |  | 0 | 2e-05 | 0.0064 | 0.002 | 0.64 | 64 | K | 2 | ROZPOCET | 0 | 0 | 0 | 0 | 0 | 1 | 0 | 64 | -379073267
| PP |  | Frézování drážek pro vodiče ve stěnách z cihel do 3x3 cm | [14 empty] | PP | 2
3 | K | 468111112 | Frézování drážek pro vodiče ve stěnách z cihel do 5x5 cm | m | 190 |  | 0 |  |  | základní |  | 0 | 3e-05 | 0.0057 | 0.003 | 0.57 | 64 | K | 2 | ROZPOCET | 0 | 0 | 0 | 0 | 0 | 1 | 0 | 64 | 631464797
| PP |  | Frézování drážek pro vodiče ve stěnách z cihel do 5x5 cm | [14 empty] | PP | 2
58 | K | 469981111 | Přesun hmot pro pomocné stavební práce při elektromotážích | t | 0.012 |  | 0 |  |  | základní |  | 0 | 0 | 0 | 0 | 0 | 64 | K | 2 | ROZPOCET | 0 | 0 | 0 | 0 | 0 | 1 | 0 | 64 | 1952948552
| PP |  | Přesun hmot pro pomocné stavební práce při elektromotážích | [14 empty] | PP | 2
| D | HZS | Hodinové zúčtovací sazby |  |  |  | 0 |  |  |  |  | 0 |  | 0 |  | 0 | 4 | D | 0 | ROZPOCET | [6 empty] | 0
56 | K | HZS2231 | Hodinová zúčtovací sazba elektrikář | hod | 100 |  | 0 |  |  | základní |  | 0 | 0 | 0 | 0 | 0 | 512 | K | 1 | ROZPOCET | 0 | 0 | 0 | 0 | 0 | 1 | 0 | 512 | 1058150778
| PP |  | Hodinová zúčtovací sazba elektrikář | [14 empty] | PP | 1
| P |  | Poznámka k položce: Demontáž a odborné odpojení rušených obvodů včetně demontáže rozvaděčů, vypínačů zásuvek a ostatních koncových prvků | [14 empty] | P | 1
| D | VRN | Vedlejší rozpočtové náklady |  |  |  | 0 |  |  |  |  | 0 |  | 0 |  | 0 | 5 | D | 0 | ROZPOCET | [6 empty] | 0
| D | VRN1 | Průzkumné, geodetické a projektové práce |  |  |  | 0 |  |  |  |  | 0 |  | 0 |  | 0 | 5 | D | 1 | ROZPOCET | [6 empty] | 0
64 | K | 013254000 | Dokumentace skutečného provedení stavby | … | 1 |  | 0 |  |  | základní |  | 0 | 0 | 0 | 0 | 0 | 1024 | K | 2 | ROZPOCET | 0 | 0 | 0 | 0 | 0 | 1 | 0 | 1024 | -513608604
| PP |  | Dokumentace skutečného provedení stavby | [14 empty] | PP | 2

## 07 - MaR_DIP,Chlazení mon...
{a9546f7f-7775-4f84-8de9-63d075d2d74b}
2
| KRYCÍ LIST SOUPISU PRACÍ | [7 empty] | v --- níže se nacházejí doplnkové a pomocné údaje k sestavám --- v | [8 empty] | False
Stavba:
Rekonstrukce dětského oddělení
Objekt:
A - Rekonstrukce dětského oddělení - část DIP
Soupis:
07 - MaR_DIP,Chlazení monoblok
| KSO: |  |  |  |  | CC-CZ:
| Místo: |  | Nemocnice ve Frýdku-Místku, p.o. |  |  | Datum: | 27. 12. 2024
| Zadavatel: |  |  |  |  | IČ: | 00534188
|  | Nemocnice ve Frýdku - Místku |  |  |  | DIČ: | CZ00534188
| Účastník: |  |  |  |  | IČ: | Vyplň údaj
|  | Vyplň údaj |  |  |  | DIČ: | Vyplň údaj
| Projektant: |  |  |  |  | IČ:
DIČ:
| Zpracovatel: |  |  |  |  | IČ: | 06369201
|  | Amun Pro s.r.o. |  |  |  | DIČ: | CZ06369201
Poznámka:
Soupis prací je sestaven s využitím Cenové soustavy ÚRS. Položky, které pochází z této cenové soustavy, jsou ve sloupci 'Cenová soustava' označeny popisem 'CS ÚRS' a úrovní příslušného kalendářního pololetí. Veškeré další informace vymezující popis a podmínky použití těchto položek z Cenové soustavy, které nejsou uvedeny přímo v soupisu prací, jsou neomezeně dálkově k dispozici na webu podminky.urs.cz.
| Cena bez DPH | [5 empty] | 0
|  |  | Základ daně |  |  | Sazba daně | Výše daně
| DPH | základní | 0 |  |  | 21% | 0
|  | snížená | 0 |  |  | 12% | 0
|  | zákl. přenesená | 0 |  |  | 21% | 0
|  | sníž. přenesená | 0 |  |  | 12% | 0
|  | nulová | 0 |  |  | 0% | 0
| Cena s DPH |  |  | v | CZK |  | 0
REKAPITULACE ČLENĚNÍ SOUPISU PRACÍ
Stavba:
Rekonstrukce dětského oddělení
Objekt:
A - Rekonstrukce dětského oddělení - část DIP
Soupis:
07 - MaR_DIP,Chlazení monoblok
Místo: |  |  | Nemocnice ve Frýdku-Místku, p.o. |  |  | Datum: | 27. 12. 2024
Zadavatel: |  |  | Nemocnice ve Frýdku - Místku |  |  | Projektant:
Účastník: |  |  | Vyplň údaj |  |  | Zpracovatel: | Amun Pro s.r.o.
Kód dílu - Popis | [6 empty] | Cena celkem [CZK]
Náklady stavby celkem | [6 empty] | 0 | [11 empty] | -1
| D1 - Rozvaděče | [5 empty] | 0
| D2 - Řídící systém | [5 empty] | 0
| D3 - Periferie | [5 empty] | 0
| D4 - Programové vybavení | [5 empty] | 0
| D5 - Kabely a nosná část | [5 empty] | 0
| D6 - Montážní práce | [5 empty] | 0
| D7 - Uvedení do provozu | [5 empty] | 0
| MaR_stav 1 - Stavební přípomoce, bourací práce | [5 empty] | 0
| D8 - Ostatní | [5 empty] | 0
SOUPIS PRACÍ
Stavba:
Rekonstrukce dětského oddělení
Objekt:
A - Rekonstrukce dětského oddělení - část DIP
Soupis:
07 - MaR_DIP,Chlazení monoblok
Místo: |  |  | Nemocnice ve Frýdku-Místku, p.o. |  |  | Datum: | 27. 12. 2024
Zadavatel: |  |  | Nemocnice ve Frýdku - Místku |  |  | Projektant:
Účastník: |  |  | Vyplň údaj |  |  | Zpracovatel: | Amun Pro s.r.o.
PČ | Typ | Kód | Popis | MJ | Množství | J.cena [CZK] | Cena celkem [CZK] | Cenová soustava |  | DPH | J. Nh [h] | Nh celkem [h] | J. hmotnost [t] | Hmotnost celkem [t] | J. suť [t] | Suť Celkem [t]
Náklady soupisu celkem | [6 empty] | 0 |  |  |  |  | 0 |  | 0 |  | 0 |  | D | -1 | [7 empty] | 0
| D | D1 | Rozvaděče |  |  |  | 0 |  |  |  |  | 0 |  | 0 |  | 0 | 1 | D | 0 | ROZPOCET | [6 empty] | 0
0 | K | MaR_ R1 | Rozvaděč kompletně vyzbrojený dle přiložené dokumentace a počtu připojovaných zařízení, včetně kusové zkoušky. Dle ČSN EN 61439. Rozměry 100x2000x400 (šxvxh), IP 55, RAL 7032, kapsa na dokumentaci, montážní plato, větrací mřížka. přívody vrchem, vývody | ks | 1 |  | 0 |  |  | základní |  | 0 | 0 | 0 | 0 | 0 | 4 | K | 1 | ROZPOCET | 0 | 0 | 0 | 0 | 0 | 1 | 0 | 4 | 2
| PP |  | Rozvaděč kompletně vyzbrojený dle přiložené dokumentace a počtu připojovaných zařízení, včetně kusové zkoušky. Dle ČSN EN 61439. Rozměry 100x2000x400 (šxvxh), IP 55, RAL 7032, kapsa na dokumentaci, montážní plato, větrací mřížka. přívody vrchem, vývody vrchem, přes kabelové průchodky, řadová svorkovnice, stínící lišta, krytí min: IP 54. Požární odolnost dle PBŘ pro strojovnu VZT. Vč řídícího systému (dle specifikace ŘS), přechodových relé a stykačů včetně jejich napájení a jištění. Na dveřích osazen hlavní vypínač s ovládací rukovětí vně rozvaděče, signálky a ovladače. Napájecí vývody opatřeny nadproudými a zkratovými ochranami včetně pomocných kontaktů jištění. Připojení pomocí řadové svorkovnice, stínící lišta. Servisní zásuvky a svítidlo. Přepěťová ochrana I+II, přepěťová ochrana III s filtrem, napájecí zdroj 24VAC, 200VA, 12VDC, 10W, 24VDC, 10A . Hlavní jistič B32A/3 – napájecí napětí, B16A/1 – zálohové napětí. Pomocné přechodové relé, 10A, do 90 ks Napájecí vývod, ovládaný 230V do1500W, do 15ks Napájecí vývod 400V do 7,5kW, 4ks | [14 empty] | PP | 1
| P |  | Poznámka k položce: RM1 DIP | [14 empty] | P | 1
| D | D2 | Řídící systém |  |  |  | 0 |  |  |  |  | 0 |  | 0 |  | 0 | 1 | D | 0 | ROZPOCET | [6 empty] | 0
0 | K | MaR_ŘS 1 | Centrální procesorová jednotka, 600kB paměť pro program a 3,5 MB pro data, rozšiřující modul pro 2xRJ45, Paměťová karta 2GB, včetně příslušenství (konektory, DIN lišty..) | ks | 1 |  | 0 |  |  | základní |  | 0 | 0 | 0 | 0 | 0 | 4 | K | 1 | ROZPOCET | 0 | 0 | 0 | 0 | 0 | 1 | 0 | 4 | 4
| PP |  | Centrální procesorová jednotka, 600kB paměť pro program a 3,5 MB pro data, rozšiřující modul pro 2xRJ45, Paměťová karta 2GB, včetně příslušenství (konektory, DIN lišty..) | [14 empty] | PP | 1
| P |  | Poznámka k položce: KC1 | [14 empty] | P | 1
0 | K | MaR_ŘS 2 | Modul digitálních vstupů, DI 16x 24VDC, včetně příslušenství (konektory, DIN lišty..) | ks | 5 |  | 0 |  |  | základní |  | 0 | 0 | 0 | 0 | 0 | 4 | K | 1 | ROZPOCET | 0 | 0 | 0 | 0 | 0 | 1 | 0 | 4 | 6
| PP |  | Modul digitálních vstupů, DI 16x 24VDC, včetně příslušenství (konektory, DIN lišty..) | [14 empty] | PP | 1
| P |  | Poznámka k položce: KC2.1-5 | [14 empty] | P | 1
0 | K | MaR_ŘS 3 | Modul digitálních výstupů, DQ 16x 24VDC, 0,5A, včetně příslušenství (konektory, DIN lišty..) | ks | 3 |  | 0 |  |  | základní |  | 0 | 0 | 0 | 0 | 0 | 4 | K | 1 | ROZPOCET | 0 | 0 | 0 | 0 | 0 | 1 | 0 | 4 | 8
| PP |  | Modul digitálních výstupů, DQ 16x 24VDC, 0,5A, včetně příslušenství (konektory, DIN lišty..) | [14 empty] | PP | 1
| P |  | Poznámka k položce: KC3.1-3 | [14 empty] | P | 1
0 | K | MaR_ŘS 4 | Modul analogových vstupů, AI 8xU, včetně příslušenství (konektory, DIN lišty..) | ks | 3 |  | 0 |  |  | základní |  | 0 | 0 | 0 | 0 | 0 | 4 | K | 1 | ROZPOCET | 0 | 0 | 0 | 0 | 0 | 1 | 0 | 4 | 10
| PP |  | Modul analogových vstupů, AI 8xU, včetně příslušenství (konektory, DIN lišty..) | [14 empty] | PP | 1
| P |  | Poznámka k položce: KC4.1-3 | [14 empty] | P | 1
0 | K | MaR_ŘS 5 | Modul analogových vstupů, AI 8xI, včetně příslušenství (konektory, DIN lišty..) | ks | 1 |  | 0 |  |  | základní |  | 0 | 0 | 0 | 0 | 0 | 4 | K | 1 | ROZPOCET | 0 | 0 | 0 | 0 | 0 | 1 | 0 | 4 | 12
| PP |  | Modul analogových vstupů, AI 8xI, včetně příslušenství (konektory, DIN lišty..) | [14 empty] | PP | 1
| P |  | Poznámka k položce: KC5.1 | [14 empty] | P | 1
0 | K | MaR_ŘS 6 | Modul analogových vstupů, AI 8xRTD, včetně příslušenství (konektory, DIN lišty..) | ks | 3 |  | 0 |  |  | základní |  | 0 | 0 | 0 | 0 | 0 | 4 | K | 1 | ROZPOCET | 0 | 0 | 0 | 0 | 0 | 1 | 0 | 4 | 14
| PP |  | Modul analogových vstupů, AI 8xRTD, včetně příslušenství (konektory, DIN lišty..) | [14 empty] | PP | 1
| P |  | Poznámka k položce: KC6.1-3 | [14 empty] | P | 1
0 | K | MaR_ŘS 7 | Modul analogových výstupů, AQ 4xU/I, včetně příslušenství (konektory, DIN lišty..) | ks | 3 |  | 0 |  |  | základní |  | 0 | 0 | 0 | 0 | 0 | 4 | K | 1 | ROZPOCET | 0 | 0 | 0 | 0 | 0 | 1 | 0 | 4 | 16
| PP |  | Modul analogových výstupů, AQ 4xU/I, včetně příslušenství (konektory, DIN lišty..) | [14 empty] | PP | 1
| P |  | Poznámka k položce: KC7.1-3 | [14 empty] | P | 1
0 | K | MaR_ŘS 8 | Komunikační modul pro RS485, Modbus RTU, včetně příslušenství (konektory, DIN lišty..) | ks | 1 |  | 0 |  |  | základní |  | 0 | 0 | 0 | 0 | 0 | 4 | K | 1 | ROZPOCET | 0 | 0 | 0 | 0 | 0 | 1 | 0 | 4 | 18
| PP |  | Komunikační modul pro RS485, Modbus RTU, včetně příslušenství (konektory, DIN lišty..) | [14 empty] | PP | 1
| P |  | Poznámka k položce: KC8 | [14 empty] | P | 1
0 | K | MaR_ŘS 9 | Operátorský panel MTP700 Unifed Basic Panel, 7“, včetně příslušenství (konektory, DIN lišty..) | ks | 1 |  | 0 |  |  | základní |  | 0 | 0 | 0 | 0 | 0 | 4 | K | 1 | ROZPOCET | 0 | 0 | 0 | 0 | 0 | 1 | 0 | 4 | 20
| PP |  | Operátorský panel MTP700 Unifed Basic Panel, 7“, včetně příslušenství (konektory, DIN lišty..) | [14 empty] | PP | 1
0 | K | MaR_ŘS 10 | Switch min 8 portů, včetně napájecího adaptéru | ks | 1 |  | 0 |  |  | základní |  | 0 | 0 | 0 | 0 | 0 | 4 | K | 1 | ROZPOCET | 0 | 0 | 0 | 0 | 0 | 1 | 0 | 4 | 22
| PP |  | Switch min 8 portů, včetně napájecího adaptéru | [14 empty] | PP | 1
| P |  | Poznámka k položce: KCE | [14 empty] | P | 1
0 | K | MaR_ŘS 11 | Stabilizovaný zdroj 230/24VDC 10A, včetně příslušenství (konektory, DIN lišty..) | ks | 3 |  | 0 |  |  | základní |  | 0 | 0 | 0 | 0 | 0 | 4 | K | 1 | ROZPOCET | 0 | 0 | 0 | 0 | 0 | 1 | 0 | 4 | 24
| PP |  | Stabilizovaný zdroj 230/24VDC 10A, včetně příslušenství (konektory, DIN lišty..) | [14 empty] | PP | 1
0 | K | MaR_ŘS 12 | Příslušenství pro automatizační stanici a její moduly, (krytky, popisovací štítky, konektory, montážní a instalační příslušenství atd..) | kpl | 1 |  | 0 |  |  | základní |  | 0 | 0 | 0 | 0 | 0 | 4 | K | 1 | ROZPOCET | 0 | 0 | 0 | 0 | 0 | 1 | 0 | 4 | 26
| PP |  | Příslušenství pro automatizační stanici a její moduly, (krytky, popisovací štítky, konektory, montážní a instalační příslušenství atd..) | [14 empty] | PP | 1
| D | D3 | Periferie |  |  |  | 0 |  |  |  |  | 0 |  | 0 |  | 0 | 1 | D | 0 | ROZPOCET | [6 empty] | 0
0 | K | MaR_P 1 | Kanálové teplotní čidlo – Ni1000, -50 až +80 °C, 0,4m, IP65 včetně montážního a konstrukčního příslušenství | ks | 7 |  | 0 |  |  | základní |  | 0 | 0 | 0 | 0 | 0 | 4 | K | 1 | ROZPOCET | 0 | 0 | 0 | 0 | 0 | 1 | 0 | 4 | 28
| PP |  | Kanálové teplotní čidlo – Ni1000, -50 až +80 °C, 0,4m, IP65 včetně montážního a konstrukčního příslušenství | [14 empty] | PP | 1
| P |  | Poznámka k položce: BT0, BT1, BT2, BT3, BT5, BT8, BT11 | [14 empty] | P | 1
0 | K | MaR_P 2 | Příložné teplotní čidlo Ni1000, -30…+130°C včetně montážního a konstrukčního příslušenství | ks | 3 |  | 0 |  |  | základní |  | 0 | 0 | 0 | 0 | 0 | 4 | K | 1 | ROZPOCET | 0 | 0 | 0 | 0 | 0 | 1 | 0 | 4 | 30
| PP |  | Příložné teplotní čidlo Ni1000, -30…+130°C včetně montážního a konstrukčního příslušenství | [14 empty] | PP | 1
| P |  | Poznámka k položce: BT4, BT6, BT7 | [14 empty] | P | 1
0 | K | MaR_P 3 | Prostorové teplotní čidlo, 0…+50°C, Výstupní napětí 0-10V, včetně montážního a konstrukčního příslušenství | ks | 2 |  | 0 |  |  | základní |  | 0 | 0 | 0 | 0 | 0 | 4 | K | 1 | ROZPOCET | 0 | 0 | 0 | 0 | 0 | 1 | 0 | 4 | 32
| PP |  | Prostorové teplotní čidlo, 0…+50°C, Výstupní napětí 0-10V, včetně montážního a konstrukčního příslušenství | [14 empty] | PP | 1
| P |  | Poznámka k položce: 1BT1, 1BT2 | [14 empty] | P | 1
0 | K | MaR_P 4 | Kanálové čidlo rel. Vlhkosti, 24VAC vysoké přesnosti, včetně montážního a konstrukčního příslušenství | ks | 1 |  | 0 |  |  | základní |  | 0 | 0 | 0 | 0 | 0 | 4 | K | 1 | ROZPOCET | 0 | 0 | 0 | 0 | 0 | 1 | 0 | 4 | 34
| PP |  | Kanálové čidlo rel. Vlhkosti, 24VAC vysoké přesnosti, včetně montážního a konstrukčního příslušenství | [14 empty] | PP | 1
| P |  | Poznámka k položce: BRH1 | [14 empty] | P | 1
0 | K | MaR_P 5 | Prostorové čidlo rel. vlhkosti a teploty 2x 0-10V, 24VAC vysoké přesnosti, do čistých prostor, včetně montážního a konstrukčního příslušenství | ks | 2 |  | 0 |  |  | základní |  | 0 | 0 | 0 | 0 | 0 | 4 | K | 1 | ROZPOCET | 0 | 0 | 0 | 0 | 0 | 1 | 0 | 4 | 36
| PP |  | Prostorové čidlo rel. vlhkosti a teploty 2x 0-10V, 24VAC vysoké přesnosti, do čistých prostor, včetně montážního a konstrukčního příslušenství | [14 empty] | PP | 1
| P |  | Poznámka k položce: BRH2 + BT12, BRH3 + BT10 | [14 empty] | P | 1
0 | K | MaR_P 7 | Proti mrazový. termostat -5..+15°C, kapilára 6m, ruční reset, včetně montážního a konstrukčního příslušenství | ks | 2 |  | 0 |  |  | základní |  | 0 | 0 | 0 | 0 | 0 | 4 | K | 1 | ROZPOCET | 0 | 0 | 0 | 0 | 0 | 1 | 0 | 4 | 38
| PP |  | Proti mrazový. termostat -5..+15°C, kapilára 6m, ruční reset, včetně montážního a konstrukčního příslušenství | [14 empty] | PP | 1
| P |  | Poznámka k položce: ST1, ST2 | [14 empty] | P | 1
0 | K | MaR_P 8 | Detektor kouře do potrubí, rozpínací kontakt, 12VDC, včetně montážního a konstrukčního příslušenství | ks | 1 |  | 0 |  |  | základní |  | 0 | 0 | 0 | 0 | 0 | 4 | K | 1 | ROZPOCET | 0 | 0 | 0 | 0 | 0 | 1 | 0 | 4 | 40
| PP |  | Detektor kouře do potrubí, rozpínací kontakt, 12VDC, včetně montážního a konstrukčního příslušenství | [14 empty] | PP | 1
| P |  | Poznámka k položce: SSM1 | [14 empty] | P | 1
0 | K | MaR_P 9 | Čidlo dp pro vzduch, 0…do 2500[Pa], 0…10[V], 24VAC bez LCD, včetně montážního a konstrukčního příslušenství | ks | 4 |  | 0 |  |  | základní |  | 0 | 0 | 0 | 0 | 0 | 4 | K | 1 | ROZPOCET | 0 | 0 | 0 | 0 | 0 | 1 | 0 | 4 | 42
| PP |  | Čidlo dp pro vzduch, 0…do 2500, 0…10, 24VAC bez LCD, včetně montážního a konstrukčního příslušenství | [14 empty] | PP | 1
| P |  | Poznámka k položce: BdP1, BdP2, BdP3, BdP4 | [14 empty] | P | 1
0 | K | MaR_P 10 | Diferenční tlakový spínač 20...300 Pa, včetně montážního a konstrukčního příslušenství | ks | 5 |  | 0 |  |  | základní |  | 0 | 0 | 0 | 0 | 0 | 4 | K | 1 | ROZPOCET | 0 | 0 | 0 | 0 | 0 | 1 | 0 | 4 | 44
| PP |  | Diferenční tlakový spínač 20...300 Pa, včetně montážního a konstrukčního příslušenství | [14 empty] | PP | 1
| P |  | Poznámka k položce: SdP1, SdP2, SdP3, SdP4, Sdp5 | [14 empty] | P | 1
0 | K | MaR_P 11 | Servisní vypínač, nástěnná montáž, IP min 44, 3P + signalizační kontakt, In = min 32A,včetně montážního a konstrukčního příslušenství | ks | 9 |  | 0 |  |  | základní |  | 0 | 0 | 0 | 0 | 0 | 4 | K | 1 | ROZPOCET | 0 | 0 | 0 | 0 | 0 | 1 | 0 | 4 | 46
| PP |  | Servisní vypínač, nástěnná montáž, IP min 44, 3P + signalizační kontakt, In = min 32A,včetně montážního a konstrukčního příslušenství | [14 empty] | PP | 1
| P |  | Poznámka k položce: Q1, Q2, Q3, Q4, Q5, Q6, Q10, Q11, Q12 | [14 empty] | P | 1
0 | K | MaR_P 12 | Klapkový pohon 24V, toč. 2-bod, 18 Nm, havar. Fce, pomocné spínače, včetně montážního a konstrukčního příslušenství | ks | 5 |  | 0 |  |  | základní |  | 0 | 0 | 0 | 0 | 0 | 4 | K | 1 | ROZPOCET | 0 | 0 | 0 | 0 | 0 | 1 | 0 | 4 | 48
| PP |  | Klapkový pohon 24V, toč. 2-bod, 18 Nm, havar. Fce, pomocné spínače, včetně montážního a konstrukčního příslušenství | [14 empty] | PP | 1
| P |  | Poznámka k položce: YM1, YM2, YM3, YM7, YM9 | [14 empty] | P | 1
0 | K | MaR_P 13 | Klapkový pohon 24V, toč. 0..10V, 15Nm, 150s, signalizace polohy 0-10V, včetně montážního a konstrukčního příslušenství | ks | 1 |  | 0 |  |  | základní |  | 0 | 0 | 0 | 0 | 0 | 4 | K | 1 | ROZPOCET | 0 | 0 | 0 | 0 | 0 | 1 | 0 | 4 | 50
| PP |  | Klapkový pohon 24V, toč. 0..10V, 15Nm, 150s, signalizace polohy 0-10V, včetně montážního a konstrukčního příslušenství | [14 empty] | PP | 1
| P |  | Poznámka k položce: YM4 | [14 empty] | P | 1
0 | K | MaR_P 14 | Ponorné teplotní čidlo – Ni1000, -30 až +130 °C, 0,1m, IP65 včetně, jímky a montážního a konstrukčního příslušenství | ks | 7 |  | 0 |  |  | základní |  | 0 | 0 | 0 | 0 | 0 | 4 | K | 1 | ROZPOCET | 0 | 0 | 0 | 0 | 0 | 1 | 0 | 4 | 52
| PP |  | Ponorné teplotní čidlo – Ni1000, -30 až +130 °C, 0,1m, IP65 včetně, jímky a montážního a konstrukčního příslušenství | [14 empty] | PP | 1
| P |  | Poznámka k položce: BT12, BT13, BT14, BT15, BT18, BT19, BT20 | [14 empty] | P | 1
0 | K | MaR_P 15 | Venkovní teplotní čidlo Ni1000, -50…+70°C IP54 včetně montážního a konstrukčního příslušenství | ks | 2 |  | 0 |  |  | základní |  | 0 | 0 | 0 | 0 | 0 | 4 | K | 1 | ROZPOCET | 0 | 0 | 0 | 0 | 0 | 1 | 0 | 4 | 54
| PP |  | Venkovní teplotní čidlo Ni1000, -50…+70°C IP54 včetně montážního a konstrukčního příslušenství | [14 empty] | PP | 1
| P |  | Poznámka k položce: BT17, BT18 | [14 empty] | P | 1
0 | K | MaR_P 16 | Čidlo tlaku pro kapaliny 0-6Bar, 24VDC, IP65 včetně montážního a konstrukčního příslušenství, redukce na G1/2 | ks | 1 |  | 0 |  |  | základní |  | 0 | 0 | 0 | 0 | 0 | 4 | K | 1 | ROZPOCET | 0 | 0 | 0 | 0 | 0 | 1 | 0 | 4 | 56
| PP |  | Čidlo tlaku pro kapaliny 0-6Bar, 24VDC, IP65 včetně montážního a konstrukčního příslušenství, redukce na G1/2 | [14 empty] | PP | 1
| P |  | Poznámka k položce: BP7 | [14 empty] | P | 1
0 | K | MaR_P 17 | Regulátor tlaku vlnovcový, rozsah 63...630 kPa, včetně montážního a konstrukčního příslušenství | ks | 1 |  | 0 |  |  | základní |  | 0 | 0 | 0 | 0 | 0 | 4 | K | 1 | ROZPOCET | 0 | 0 | 0 | 0 | 0 | 1 | 0 | 4 | 58
| PP |  | Regulátor tlaku vlnovcový, rozsah 63...630 kPa, včetně montážního a konstrukčního příslušenství | [14 empty] | PP | 1
| P |  | Poznámka k položce: SP1 | [14 empty] | P | 1
0 | K | MaR_P 18 | Solenoidní ventil pro všeobecné použití, G1/2. 230VAC, 24VA, IP 65, včetně montážního a konstrukčního příslušenství | ks | 1 |  | 0 |  |  | základní |  | 0 | 0 | 0 | 0 | 0 | 4 | K | 1 | ROZPOCET | 0 | 0 | 0 | 0 | 0 | 1 | 0 | 4 | 60
| PP |  | Solenoidní ventil pro všeobecné použití, G1/2. 230VAC, 24VA, IP 65, včetně montážního a konstrukčního příslušenství | [14 empty] | PP | 1
| P |  | Poznámka k položce: YM10 | [14 empty] | P | 1
0 | K | MaR_P 19 | Zásuvka 230VAC, 16A, 3p, IP min 44, včetně montážního a konstrukčního příslušenství | ks | 3 |  | 0 |  |  | základní |  | 0 | 0 | 0 | 0 | 0 | 4 | K | 1 | ROZPOCET | 0 | 0 | 0 | 0 | 0 | 1 | 0 | 4 | 62
| PP |  | Zásuvka 230VAC, 16A, 3p, IP min 44, včetně montážního a konstrukčního příslušenství | [14 empty] | PP | 1
0 | K | MaR_P 20 | Elektronická siréna s optoakustickou signalizací, 230VAC, IP65, , včetně montážního a konstrukčního příslušenství | ks | 1 |  | 0 |  |  | základní |  | 0 | 0 | 0 | 0 | 0 | 4 | K | 1 | ROZPOCET | 0 | 0 | 0 | 0 | 0 | 1 | 0 | 4 | 64
| PP |  | Elektronická siréna s optoakustickou signalizací, 230VAC, IP65, , včetně montážního a konstrukčního příslušenství | [14 empty] | PP | 1
| P |  | Poznámka k položce: XHl1 | [14 empty] | P | 1
| D | D4 | Programové vybavení |  |  |  | 0 |  |  |  |  | 0 |  | 0 |  | 0 | 1 | D | 0 | ROZPOCET | [6 empty] | 0
0 | K | MaR_SW 1 | Zpracování programového vybavení pro podstanici, včetně displeje do 180 D.B. (nová podstanice, i doplnění do stávající) | kpl | 1 |  | 0 |  |  | základní |  | 0 | 0 | 0 | 0 | 0 | 4 | K | 1 | ROZPOCET | 0 | 0 | 0 | 0 | 0 | 1 | 0 | 4 | 66
| PP |  | Zpracování programového vybavení pro podstanici, včetně displeje do 180 D.B. (nová podstanice, i doplnění do stávající) | [14 empty] | PP | 1
0 | K | MaR_SW 2 | Integrování cizého systému do MaR do 15db | ks | 2 |  | 0 |  |  | základní |  | 0 | 0 | 0 | 0 | 0 | 4 | K | 1 | ROZPOCET | 0 | 0 | 0 | 0 | 0 | 1 | 0 | 4 | 68
| PP |  | Integrování cizého systému do MaR do 15db | [14 empty] | PP | 1
0 | K | MaR_SW 3 | Zpracování programového vybavení pro dispečink a vizualizaci Nemocnice – Doplnění do stávajícího systému do 260 0d.b. | kpl | 1 |  | 0 |  |  | základní |  | 0 | 0 | 0 | 0 | 0 | 4 | K | 1 | ROZPOCET | 0 | 0 | 0 | 0 | 0 | 1 | 0 | 4 | 70
| PP |  | Zpracování programového vybavení pro dispečink a vizualizaci Nemocnice – Doplnění do stávajícího systému do 260 0d.b. | [14 empty] | PP | 1
0 | K | MaR_SW 4 | Rozšíření stávajícího dispečerského pracoviště nemocnice, včetně SW a HW, Včetně nutných licenci. | kpl | 1 |  | 0 |  |  | základní |  | 0 | 0 | 0 | 0 | 0 | 4 | K | 1 | ROZPOCET | 0 | 0 | 0 | 0 | 0 | 1 | 0 | 4 | 72
| PP |  | Rozšíření stávajícího dispečerského pracoviště nemocnice, včetně SW a HW, Včetně nutných licenci. | [14 empty] | PP | 1
| D | D5 | Kabely a nosná část |  |  |  | 0 |  |  |  |  | 0 |  | 0 |  | 0 | 1 | D | 0 | ROZPOCET | [6 empty] | 0
0 | K | MaR_KAB 1 | Bezhalogenové nízkofrekvenční sdělovací kabely s Al stíněním s malým množstvím uvolněného tepla v případě požáru a se zachováním funkčnosti kabelové trasy při požáru, do venkovního prostředí, UV odolné, (PRAFlaCom), B2ca s1d1a1 1x2x0,8, pevně | m | 2759 |  | 0 |  |  | základní |  | 0 | 0 | 0 | 0 | 0 | 4 | K | 1 | ROZPOCET | 0 | 0 | 0 | 0 | 0 | 1 | 0 | 4 | 74
| PP |  | Bezhalogenové nízkofrekvenční sdělovací kabely s Al stíněním s malým množstvím uvolněného tepla v případě požáru a se zachováním funkčnosti kabelové trasy při požáru, do venkovního prostředí, UV odolné, (PRAFlaCom), B2ca s1d1a1 1x2x0,8, pevně | [14 empty] | PP | 1
0 | K | MaR_KAB 2 | Bezhalogenové nízkofrekvenční sdělovací kabely s Al stíněním s malým množstvím uvolněného tepla v případě požáru a se zachováním funkčnosti kabelové trasy při požáru, do venkovního prostředí, UV odolné, (PRAFlaCom), B2ca s1d1a1 2x2x0,8, pevně | m | 1065 |  | 0 |  |  | základní |  | 0 | 0 | 0 | 0 | 0 | 4 | K | 1 | ROZPOCET | 0 | 0 | 0 | 0 | 0 | 1 | 0 | 4 | 76
| PP |  | Bezhalogenové nízkofrekvenční sdělovací kabely s Al stíněním s malým množstvím uvolněného tepla v případě požáru a se zachováním funkčnosti kabelové trasy při požáru, do venkovního prostředí, UV odolné, (PRAFlaCom), B2ca s1d1a1 2x2x0,8, pevně | [14 empty] | PP | 1
0 | K | MaR_KAB 3 | Bezhalogenové nízkofrekvenční sdělovací kabely s Al stíněním s malým množstvím uvolněného tepla v případě požáru a se zachováním funkčnosti kabelové trasy při požáru, do venkovního prostředí, UV odolné, (PRAFlaCom), B2ca s1d1a1 3x2x0,8, pevně | m | 720 |  | 0 |  |  | základní |  | 0 | 0 | 0 | 0 | 0 | 4 | K | 1 | ROZPOCET | 0 | 0 | 0 | 0 | 0 | 1 | 0 | 4 | 78
| PP |  | Bezhalogenové nízkofrekvenční sdělovací kabely s Al stíněním s malým množstvím uvolněného tepla v případě požáru a se zachováním funkčnosti kabelové trasy při požáru, do venkovního prostředí, UV odolné, (PRAFlaCom), B2ca s1d1a1 3x2x0,8, pevně | [14 empty] | PP | 1
0 | K | MaR_KAB 4 | Bezhalogenové nízkofrekvenční sdělovací kabely s Al stíněním s malým množstvím uvolněného tepla v případě požáru a se zachováním funkčnosti kabelové trasy při požáru, do venkovního prostředí, UV odolné, (PRAFlaCom), B2ca s1d1a1 5x2x0,8, pevně | m | 120 |  | 0 |  |  | základní |  | 0 | 0 | 0 | 0 | 0 | 4 | K | 1 | ROZPOCET | 0 | 0 | 0 | 0 | 0 | 1 | 0 | 4 | 80
| PP |  | Bezhalogenové nízkofrekvenční sdělovací kabely s Al stíněním s malým množstvím uvolněného tepla v případě požáru a se zachováním funkčnosti kabelové trasy při požáru, do venkovního prostředí, UV odolné, (PRAFlaCom), B2ca s1d1a1 5x2x0,8, pevně | [14 empty] | PP | 1
0 | K | MaR_KAB 5 | Silové kabely s malým množství uvolněného tepla v případě požáru a se zachováním funkčnosti kabelové trasy při požáru, , do venkovního prostředí, UV odolné, (PRAFlaSafe T), B2ca s1d1a1 5x2,5, pevně | m | 30 |  | 0 |  |  | základní |  | 0 | 0 | 0 | 0 | 0 | 4 | K | 1 | ROZPOCET | 0 | 0 | 0 | 0 | 0 | 1 | 0 | 4 | 82
| PP |  | Silové kabely s malým množství uvolněného tepla v případě požáru a se zachováním funkčnosti kabelové trasy při požáru, , do venkovního prostředí, UV odolné, (PRAFlaSafe T), B2ca s1d1a1 5x2,5, pevně | [14 empty] | PP | 1
0 | K | MaR_KAB 6 | Silové kabely s malým množství uvolněného tepla v případě požáru a se zachováním funkčnosti kabelové trasy při požáru, , do venkovního prostředí, UV odolné, (PRAFlaSafe T), B2ca s1d1a1 2x1, pevně | m | 30 |  | 0 |  |  | základní |  | 0 | 0 | 0 | 0 | 0 | 4 | K | 1 | ROZPOCET | 0 | 0 | 0 | 0 | 0 | 1 | 0 | 4 | 84
| PP |  | Silové kabely s malým množství uvolněného tepla v případě požáru a se zachováním funkčnosti kabelové trasy při požáru, , do venkovního prostředí, UV odolné, (PRAFlaSafe T), B2ca s1d1a1 2x1, pevně | [14 empty] | PP | 1
0 | K | MaR_KAB 7 | Silové kabely s malým množství uvolněného tepla v případě požáru a se zachováním funkčnosti kabelové trasy při požáru, , do venkovního prostředí, UV odolné, (PRAFlaSafe X), B2ca s1d1a1 3x1,5, pevně | m | 165 |  | 0 |  |  | základní |  | 0 | 0 | 0 | 0 | 0 | 4 | K | 1 | ROZPOCET | 0 | 0 | 0 | 0 | 0 | 1 | 0 | 4 | 86
| PP |  | Silové kabely s malým množství uvolněného tepla v případě požáru a se zachováním funkčnosti kabelové trasy při požáru, , do venkovního prostředí, UV odolné, (PRAFlaSafe X), B2ca s1d1a1 3x1,5, pevně | [14 empty] | PP | 1
0 | K | MaR_KAB 8 | Silové kabely s malým množství uvolněného tepla v případě požáru a se zachováním funkčnosti kabelové trasy při požáru, , do venkovního prostředí, UV odolné, (PRAFlaSafe X), B2ca s1d1a1 5x2,5, Pevně | m | 120 |  | 0 |  |  | základní |  | 0 | 0 | 0 | 0 | 0 | 4 | K | 1 | ROZPOCET | 0 | 0 | 0 | 0 | 0 | 1 | 0 | 4 | 88
| PP |  | Silové kabely s malým množství uvolněného tepla v případě požáru a se zachováním funkčnosti kabelové trasy při požáru, , do venkovního prostředí, UV odolné, (PRAFlaSafe X), B2ca s1d1a1 5x2,5, Pevně | [14 empty] | PP | 1
0 | K | MaR_KAB 9 | Silové kabely s malým množství uvolněného tepla v případě požáru a se zachováním funkčnosti kabelové trasy při požáru, , do venkovního prostředí, UV odolné, (PRAFlaSafe X), B2ca s1d1a1 3x2,5, Pevně | n | 120 |  | 0 |  |  | základní |  | 0 | 0 | 0 | 0 | 0 | 4 | K | 1 | ROZPOCET | 0 | 0 | 0 | 0 | 0 | 1 | 0 | 4 | 90
| PP |  | Silové kabely s malým množství uvolněného tepla v případě požáru a se zachováním funkčnosti kabelové trasy při požáru, , do venkovního prostředí, UV odolné, (PRAFlaSafe X), B2ca s1d1a1 3x2,5, Pevně | [14 empty] | PP | 1
0 | K | MaR_KAB 10 | Silové kabely s malým množství uvolněného tepla v případě požáru a se zachováním funkčnosti kabelové trasy při požáru, , do venkovního prostředí, UV odolné, (PRAFlaSafe X), B2ca s1d1a1 5x1,5, Pevně | n | 25 |  | 0 |  |  | základní |  | 0 | 0 | 0 | 0 | 0 | 4 | K | 1 | ROZPOCET | 0 | 0 | 0 | 0 | 0 | 1 | 0 | 4 | 92
| PP |  | Silové kabely s malým množství uvolněného tepla v případě požáru a se zachováním funkčnosti kabelové trasy při požáru, , do venkovního prostředí, UV odolné, (PRAFlaSafe X), B2ca s1d1a1 5x1,5, Pevně | [14 empty] | PP | 1
0 | K | MaR_KAB 11 | Vodiče pro doplňující pospojení bezhalogenové provedení | m | 150 |  | 0 |  |  | základní |  | 0 | 0 | 0 | 0 | 0 | 4 | K | 1 | ROZPOCET | 0 | 0 | 0 | 0 | 0 | 1 | 0 | 4 | 94
| PP |  | Vodiče pro doplňující pospojení bezhalogenové provedení | [14 empty] | PP | 1
0 | K | MaR_KAB 12 | Pomocný materiál | kpl | 1 |  | 0 |  |  | základní |  | 0 | 0 | 0 | 0 | 0 | 4 | K | 1 | ROZPOCET | 0 | 0 | 0 | 0 | 0 | 1 | 0 | 4 | 96
| PP |  | Pomocný materiál | [14 empty] | PP | 1
0 | K | MaR_KAB 13 | Vyhledání kabelové trasy | kpl | 1 |  | 0 |  |  | základní |  | 0 | 0 | 0 | 0 | 0 | 4 | K | 1 | ROZPOCET | 0 | 0 | 0 | 0 | 0 | 1 | 0 | 4 | 98
| PP |  | Vyhledání kabelové trasy | [14 empty] | PP | 1
0 | K | MaR_KAB 14 | Kabelový nosný systém do 300m | kpl | 1 |  | 0 |  |  | základní |  | 0 | 0 | 0 | 0 | 0 | 4 | K | 1 | ROZPOCET | 0 | 0 | 0 | 0 | 0 | 1 | 0 | 4 | 100
| PP |  | Kabelový nosný systém do 300m | [14 empty] | PP | 1
0 | K | MaR_KAB 15 | Protipožární ucpávky do 20ks á do 0,5m2 | kpl | 1 |  | 0 |  |  | základní |  | 0 | 0 | 0 | 0 | 0 | 4 | K | 1 | ROZPOCET | 0 | 0 | 0 | 0 | 0 | 1 | 0 | 4 | 102
| PP |  | Protipožární ucpávky do 20ks á do 0,5m2 | [14 empty] | PP | 1
0 | K | MaR_KAB 16 | Montáž kabelových tras, pokládka kabelů, popsání kabelů, ochrana kabelů proti UV | kpl | 1 |  | 0 |  |  | základní |  | 0 | 0 | 0 | 0 | 0 | 4 | K | 1 | ROZPOCET | 0 | 0 | 0 | 0 | 0 | 1 | 0 | 4 | 104
| PP |  | Montáž kabelových tras, pokládka kabelů, popsání kabelů, ochrana kabelů proti UV | [14 empty] | PP | 1
| D | D6 | Montážní práce |  |  |  | 0 |  |  |  |  | 0 |  | 0 |  | 0 | 1 | D | 0 | ROZPOCET | [6 empty] | 0
0 | K | MaR_Mont 1 | Usazení rozvaděče, montáž periferií, popis periferií, ukončení kabelů na straně periferií a rozvaděče, úklid | kpl | 1 |  | 0 |  |  | základní |  | 0 | 0 | 0 | 0 | 0 | 4 | K | 1 | ROZPOCET | 0 | 0 | 0 | 0 | 0 | 1 | 0 | 4 | 106
| PP |  | Usazení rozvaděče, montáž periferií, popis periferií, ukončení kabelů na straně periferií a rozvaděče, úklid | [14 empty] | PP | 1
| D | D7 | Uvedení do provozu |  |  |  | 0 |  |  |  |  | 0 |  | 0 |  | 0 | 1 | D | 0 | ROZPOCET | [6 empty] | 0
0 | K | MaR_Prov 1 | Uvedení do provozu, prvotní zaregulování, funkční zkoušky, komplexní zkoušky, zaškolení obsluhy, návody k použití, provozní řády, zkušební provoz | kpl | 1 |  | 0 |  |  | základní |  | 0 | 0 | 0 | 0 | 0 | 4 | K | 1 | ROZPOCET | 0 | 0 | 0 | 0 | 0 | 1 | 0 | 4 | 108
| PP |  | Uvedení do provozu, prvotní zaregulování, funkční zkoušky, komplexní zkoušky, zaškolení obsluhy, návody k použití, provozní řády, zkušební provoz | [14 empty] | PP | 1
| D | MaR_stav 1 | Stavební přípomoce, bourací práce |  |  |  | 0 |  |  |  |  | 0 |  | 0 |  | 0 | 1 | D | 0 | ROZPOCET | [6 empty] | 0
0 | K | MaR_Demont 1 | Demontáž do 80h a ekologická likvidace stávajícího MaR | kpl | 1 |  | 0 |  |  | základní |  | 0 | 0 | 0 | 0 | 0 | 4 | K | 1 | ROZPOCET | 0 | 0 | 0 | 0 | 0 | 1 | 0 | 4 | 110
| PP |  | Demontáž do 80h a ekologická likvidace stávajícího MaR | [14 empty] | PP | 1
0 | K | MaR_Úpravy_1 | Rekognoskace a úpravy stávající MaR dle dílenské realizační dokumentace, včetně materiálu, montáže, zkoušek, zapsání do stávající doku atd. | kpl | 1 |  | 0 |  |  | základní |  | 0 | 0 | 0 | 0 | 0 | 4 | K | 1 | ROZPOCET | 0 | 0 | 0 | 0 | 0 | 1 | 0 | 4 | 112
| PP |  | Rekognoskace a úpravy stávající MaR dle dílenské realizační dokumentace, včetně materiálu, montáže, zkoušek, zapsání do stávající doku atd. | [14 empty] | PP | 1
0 | K | Pol222 | Zkušební provoz po dobu jednoho roku, vyhodnocení získaných dat, navržení úprav | kpl | 1 |  | 0 |  |  | základní |  | 0 | 0 | 0 | 0 | 0 | 4 | K | 1 | ROZPOCET | 0 | 0 | 0 | 0 | 0 | 1 | 0 | 4 | 114
| PP |  | Zkušební provoz po dobu jednoho roku, vyhodnocení získaných dat, navržení úprav | [14 empty] | PP | 1
0 | K | MaR_proviz | Provizorní opatření při instalaci | kpl | 1 |  | 0 |  |  | základní |  | 0 | 0 | 0 | 0 | 0 | 4 | K | 1 | ROZPOCET | 0 | 0 | 0 | 0 | 0 | 1 | 0 | 4 | 116
| PP |  | Provizorní opatření při instalaci | [14 empty] | PP | 1
| D | D8 | Ostatní |  |  |  | 0 |  |  |  |  | 0 |  | 0 |  | 0 | 1 | D | 0 | ROZPOCET | [6 empty] | 0
0 | K | MaR_Ost 1 | Manipulační technika - vysokozdvižná plošina, lešení, ohrazení pracoviště | kpl | 1 |  | 0 |  |  | základní |  | 0 | 0 | 0 | 0 | 0 | 4 | K | 1 | ROZPOCET | 0 | 0 | 0 | 0 | 0 | 1 | 0 | 4 | 118
| PP |  | Manipulační technika - vysokozdvižná plošina, lešení, ohrazení pracoviště | [14 empty] | PP | 1
| P |  | Poznámka k položce: Ostatní | [14 empty] | P | 1
0 | K | MaR_Ost 2 | Zpracování výrobní realizační projektové dokumentace MaR (Zjištění stávajícího stavu MaR a stroje chladu, zapracování zjištěných faktů do realizační/ dílenské dokumentace) | kpl | 1 |  | 0 |  |  | základní |  | 0 | 0 | 0 | 0 | 0 | 4 | K | 1 | ROZPOCET | 0 | 0 | 0 | 0 | 0 | 1 | 0 | 4 | 120
| PP |  | Zpracování výrobní realizační projektové dokumentace MaR (Zjištění stávajícího stavu MaR a stroje chladu, zapracování zjištěných faktů do realizační/ dílenské dokumentace) | [14 empty] | PP | 1
| P |  | Poznámka k položce: RPD MaR | [14 empty] | P | 1
0 | K | MaR_Ost 3 | Zpracování dokumentace skutečného (zapojovací schémata rozvaděče, půdorysy, kabelové trasy atd.)stavu MaR | kpl | 1 |  | 0 |  |  | základní |  | 0 | 0 | 0 | 0 | 0 | 4 | K | 1 | ROZPOCET | 0 | 0 | 0 | 0 | 0 | 1 | 0 | 4 | 122
| PP |  | Zpracování dokumentace skutečného (zapojovací schémata rozvaděče, půdorysy, kabelové trasy atd.)stavu MaR | [14 empty] | PP | 1
| P |  | Poznámka k položce: PD MaR skut stav | [14 empty] | P | 1
0 | K | MaR_Ost 4 | Project management + koordinace s ostatními profesemi | kpl | 1 |  | 0 |  |  | základní |  | 0 | 0 | 0 | 0 | 0 | 4 | K | 1 | ROZPOCET | 0 | 0 | 0 | 0 | 0 | 1 | 0 | 4 | 124
| PP |  | Project management + koordinace s ostatními profesemi | [14 empty] | PP | 1
| P |  | Poznámka k položce: PM+Koordinace | [14 empty] | P | 1
0 | K | MaR_Ost 5 | Výchozí revize elektro, stanovisko TIČR | kpl | 1 |  | 0 |  |  | základní |  | 0 | 0 | 0 | 0 | 0 | 4 | K | 1 | ROZPOCET | 0 | 0 | 0 | 0 | 0 | 1 | 0 | 4 | 126
| PP |  | Výchozí revize elektro, stanovisko TIČR | [14 empty] | PP | 1
| P |  | Poznámka k položce: Revize | [14 empty] | P | 1
0 | K | MaR_Ost 6 | Doprava materiálu a osob | kpl | 1 |  | 0 |  |  | základní |  | 0 | 0 | 0 | 0 | 0 | 4 | K | 1 | ROZPOCET | 0 | 0 | 0 | 0 | 0 | 1 | 0 | 4 | 128
| PP |  | Doprava materiálu a osob | [14 empty] | PP | 1
| P |  | Poznámka k položce: Doprava | [14 empty] | P | 1
0 | K | MaR_Ost 7 | Vedlejší rozpočtové náklady nutné pro realizaci díla | kpl | 1 |  | 0 |  |  | základní |  | 0 | 0 | 0 | 0 | 0 | 4 | K | 1 | ROZPOCET | 0 | 0 | 0 | 0 | 0 | 1 | 0 | 4 | 130
| PP |  | Vedlejší rozpočtové náklady nutné pro realizaci díla | [14 empty] | PP | 1
| P |  | Poznámka k položce: VRN | [14 empty] | P | 1

## 08 - Mediplyny
{999d026f-9c52-409c-afd9-c0eede60d47d}
2
| KRYCÍ LIST SOUPISU PRACÍ | [7 empty] | v --- níže se nacházejí doplnkové a pomocné údaje k sestavám --- v | [8 empty] | False
Stavba:
Rekonstrukce dětského oddělení
Objekt:
A - Rekonstrukce dětského oddělení - část DIP
Soupis:
08 - Mediplyny
| KSO: |  |  |  |  | CC-CZ:
| Místo: |  | Nemocnice ve Frýdku-Místku, p.o. |  |  | Datum: | 27. 12. 2024
| Zadavatel: |  |  |  |  | IČ: | 00534188
|  | Nemocnice ve Frýdku - Místku |  |  |  | DIČ: | CZ00534188
| Účastník: |  |  |  |  | IČ: | Vyplň údaj
|  | Vyplň údaj |  |  |  | DIČ: | Vyplň údaj
| Projektant: |  |  |  |  | IČ:
DIČ:
| Zpracovatel: |  |  |  |  | IČ: | 06369201
|  | Amun Pro s.r.o. |  |  |  | DIČ: | CZ06369201
Poznámka:
Soupis prací je sestaven s využitím Cenové soustavy ÚRS. Položky, které pochází z této cenové soustavy, jsou ve sloupci 'Cenová soustava' označeny popisem 'CS ÚRS' a úrovní příslušného kalendářního pololetí. Veškeré další informace vymezující popis a podmínky použití těchto položek z Cenové soustavy, které nejsou uvedeny přímo v soupisu prací, jsou neomezeně dálkově k dispozici na webu podminky.urs.cz.
| Cena bez DPH | [5 empty] | 0
|  |  | Základ daně |  |  | Sazba daně | Výše daně
| DPH | základní | 0 |  |  | 21% | 0
|  | snížená | 0 |  |  | 12% | 0
|  | zákl. přenesená | 0 |  |  | 21% | 0
|  | sníž. přenesená | 0 |  |  | 12% | 0
|  | nulová | 0 |  |  | 0% | 0
| Cena s DPH |  |  | v | CZK |  | 0
REKAPITULACE ČLENĚNÍ SOUPISU PRACÍ
Stavba:
Rekonstrukce dětského oddělení
Objekt:
A - Rekonstrukce dětského oddělení - část DIP
Soupis:
08 - Mediplyny
Místo: |  |  | Nemocnice ve Frýdku-Místku, p.o. |  |  | Datum: | 27. 12. 2024
Zadavatel: |  |  | Nemocnice ve Frýdku - Místku |  |  | Projektant:
Účastník: |  |  | Vyplň údaj |  |  | Zpracovatel: | Amun Pro s.r.o.
Kód dílu - Popis | [6 empty] | Cena celkem [CZK]
Náklady stavby celkem | [6 empty] | 0 | [11 empty] | -1
| D1 - Rozvody medicinálních plynů | [5 empty] | 0
| D2 - Zdravotnická technologie | [5 empty] | 0
| D3 - Společné náklady | [5 empty] | 0
SOUPIS PRACÍ
Stavba:
Rekonstrukce dětského oddělení
Objekt:
A - Rekonstrukce dětského oddělení - část DIP
Soupis:
08 - Mediplyny
Místo: |  |  | Nemocnice ve Frýdku-Místku, p.o. |  |  | Datum: | 27. 12. 2024
Zadavatel: |  |  | Nemocnice ve Frýdku - Místku |  |  | Projektant:
Účastník: |  |  | Vyplň údaj |  |  | Zpracovatel: | Amun Pro s.r.o.
PČ | Typ | Kód | Popis | MJ | Množství | J.cena [CZK] | Cena celkem [CZK] | Cenová soustava |  | DPH | J. Nh [h] | Nh celkem [h] | J. hmotnost [t] | Hmotnost celkem [t] | J. suť [t] | Suť Celkem [t]
Náklady soupisu celkem | [6 empty] | 0 |  |  |  |  | 0 |  | 0 |  | 0 |  | D | -1 | [7 empty] | 0
| D | D1 | Rozvody medicinálních plynů |  |  |  | 0 |  |  |  |  | 0 |  | 0 |  | 0 | 1 | D | 0 | ROZPOCET | [6 empty] | 0
1 | K | Pol115 | Trubka Cu průměr 8x1 | m | 123 |  | 0 |  |  | základní |  | 0 | 0 | 0 | 0 | 0 | 4 | K | 1 | ROZPOCET | 0 | 0 | 0 | 0 | 0 | 1 | 0 | 4 | 2
| PP |  | Trubka Cu průměr 8x1 | [14 empty] | PP | 1
2 | K | Pol116 | Trubka Cu průměr 12x1 | m | 71 |  | 0 |  |  | základní |  | 0 | 0 | 0 | 0 | 0 | 4 | K | 1 | ROZPOCET | 0 | 0 | 0 | 0 | 0 | 1 | 0 | 4 | 4
| PP |  | Trubka Cu průměr 12x1 | [14 empty] | PP | 1
3 | K | Pol117 | Trubka Cu průměr 18x1 | m | 204 |  | 0 |  |  | základní |  | 0 | 0 | 0 | 0 | 0 | 4 | K | 1 | ROZPOCET | 0 | 0 | 0 | 0 | 0 | 1 | 0 | 4 | 6
| PP |  | Trubka Cu průměr 18x1 | [14 empty] | PP | 1
4 | K | Pol118 | Trubka Cu průměr 22x1 | m | 131 |  | 0 |  |  | základní |  | 0 | 0 | 0 | 0 | 0 | 4 | K | 1 | ROZPOCET | 0 | 0 | 0 | 0 | 0 | 1 | 0 | 4 | 8
| PP |  | Trubka Cu průměr 22x1 | [14 empty] | PP | 1
5 | K | Pol119 | Trubka Cu průměr 28x1 | m | 31 |  | 0 |  |  | základní |  | 0 | 0 | 0 | 0 | 0 | 4 | K | 1 | ROZPOCET | 0 | 0 | 0 | 0 | 0 | 1 | 0 | 4 | 10
| PP |  | Trubka Cu průměr 28x1 | [14 empty] | PP | 1
6 | K | Pol120 | Trubka Cu průměr 42x1,5 | m | 12 |  | 0 |  |  | základní |  | 0 | 0 | 0 | 0 | 0 | 4 | K | 1 | ROZPOCET | 0 | 0 | 0 | 0 | 0 | 1 | 0 | 4 | 12
| PP |  | Trubka Cu průměr 42x1,5 | [14 empty] | PP | 1
7 | K | Pol121 | Prořez potrubí 3% | kpl | 1 |  | 0 |  |  | základní |  | 0 | 0 | 0 | 0 | 0 | 4 | K | 1 | ROZPOCET | 0 | 0 | 0 | 0 | 0 | 1 | 0 | 4 | 14
| PP |  | Prořez potrubí 3% | [14 empty] | PP | 1
8 | K | Pol122 | Tvarovky Cu pr. 8 | ks | 41 |  | 0 |  |  | základní |  | 0 | 0 | 0 | 0 | 0 | 4 | K | 1 | ROZPOCET | 0 | 0 | 0 | 0 | 0 | 1 | 0 | 4 | 16
| PP |  | Tvarovky Cu pr. 8 | [14 empty] | PP | 1
9 | K | Pol123 | Tvarovky Cu pr. 12 | ks | 24 |  | 0 |  |  | základní |  | 0 | 0 | 0 | 0 | 0 | 4 | K | 1 | ROZPOCET | 0 | 0 | 0 | 0 | 0 | 1 | 0 | 4 | 18
| PP |  | Tvarovky Cu pr. 12 | [14 empty] | PP | 1
10 | K | Pol124 | Tvarovky Cu pr. 18 | ks | 68 |  | 0 |  |  | základní |  | 0 | 0 | 0 | 0 | 0 | 4 | K | 1 | ROZPOCET | 0 | 0 | 0 | 0 | 0 | 1 | 0 | 4 | 20
| PP |  | Tvarovky Cu pr. 18 | [14 empty] | PP | 1
11 | K | Pol125 | Tvarovky Cu pr. 22 | ks | 44 |  | 0 |  |  | základní |  | 0 | 0 | 0 | 0 | 0 | 4 | K | 1 | ROZPOCET | 0 | 0 | 0 | 0 | 0 | 1 | 0 | 4 | 22
| PP |  | Tvarovky Cu pr. 22 | [14 empty] | PP | 1
12 | K | Pol126 | Tvarovky Cu pr. 28 | ks | 16 |  | 0 |  |  | základní |  | 0 | 0 | 0 | 0 | 0 | 4 | K | 1 | ROZPOCET | 0 | 0 | 0 | 0 | 0 | 1 | 0 | 4 | 24
| PP |  | Tvarovky Cu pr. 28 | [14 empty] | PP | 1
13 | K | Pol127 | Tvarovky Cu pr. 42 | ks | 6 |  | 0 |  |  | základní |  | 0 | 0 | 0 | 0 | 0 | 4 | K | 1 | ROZPOCET | 0 | 0 | 0 | 0 | 0 | 1 | 0 | 4 | 26
| PP |  | Tvarovky Cu pr. 42 | [14 empty] | PP | 1
14 | K | Pol128 | Pájka Ag 45 + pasta | g | 3650 |  | 0 |  |  | základní |  | 0 | 0 | 0 | 0 | 0 | 4 | K | 1 | ROZPOCET | 0 | 0 | 0 | 0 | 0 | 1 | 0 | 4 | 28
| PP |  | Pájka Ag 45 + pasta | [14 empty] | PP | 1
15 | K | Pol129 | Propláchnutí rozvodu dusíkem | m | 572 |  | 0 |  |  | základní |  | 0 | 0 | 0 | 0 | 0 | 4 | K | 1 | ROZPOCET | 0 | 0 | 0 | 0 | 0 | 1 | 0 | 4 | 30
| PP |  | Propláchnutí rozvodu dusíkem | [14 empty] | PP | 1
16 | K | Pol130 | Značení potrubních rozvodů | m | 572 |  | 0 |  |  | základní |  | 0 | 0 | 0 | 0 | 0 | 4 | K | 1 | ROZPOCET | 0 | 0 | 0 | 0 | 0 | 1 | 0 | 4 | 32
| PP |  | Značení potrubních rozvodů | [14 empty] | PP | 1
17 | K | Pol131 | Nátěrové hmoty | m | 572 |  | 0 |  |  | základní |  | 0 | 0 | 0 | 0 | 0 | 4 | K | 1 | ROZPOCET | 0 | 0 | 0 | 0 | 0 | 1 | 0 | 4 | 34
| PP |  | Nátěrové hmoty | [14 empty] | PP | 1
18 | K | Pol132 | Ochranný plyn pro pájení Cu trubek dle ČSN EN ISO 7396-1 ed.2 | m | 572 |  | 0 |  |  | základní |  | 0 | 0 | 0 | 0 | 0 | 4 | K | 1 | ROZPOCET | 0 | 0 | 0 | 0 | 0 | 1 | 0 | 4 | 36
| PP |  | Ochranný plyn pro pájení Cu trubek dle ČSN EN ISO 7396-1 ed.2 | [14 empty] | PP | 1
19 | K | Pol133 | Uzavírací ventil 1/4" | ks | 20 |  | 0 |  |  | základní |  | 0 | 0 | 0 | 0 | 0 | 4 | K | 1 | ROZPOCET | 0 | 0 | 0 | 0 | 0 | 1 | 0 | 4 | 38
| PP |  | Uzavírací ventil 1/4" | [14 empty] | PP | 1
20 | K | Pol134 | Uzavírací ventil 3/8" | ks | 10 |  | 0 |  |  | základní |  | 0 | 0 | 0 | 0 | 0 | 4 | K | 1 | ROZPOCET | 0 | 0 | 0 | 0 | 0 | 1 | 0 | 4 | 40
| PP |  | Uzavírací ventil 3/8" | [14 empty] | PP | 1
21 | K | Pol135 | Uzavírací ventil 1" | ks | 6 |  | 0 |  |  | základní |  | 0 | 0 | 0 | 0 | 0 | 4 | K | 1 | ROZPOCET | 0 | 0 | 0 | 0 | 0 | 1 | 0 | 4 | 42
| PP |  | Uzavírací ventil 1" | [14 empty] | PP | 1
22 | K | Pol136 | Uzavírací ventil 6/4" | ks | 6 |  | 0 |  |  | základní |  | 0 | 0 | 0 | 0 | 0 | 4 | K | 1 | ROZPOCET | 0 | 0 | 0 | 0 | 0 | 1 | 0 | 4 | 44
| PP |  | Uzavírací ventil 6/4" | [14 empty] | PP | 1
23 | K | Pol137 | Kotvení potrubí | ks | 381 |  | 0 |  |  | základní |  | 0 | 0 | 0 | 0 | 0 | 4 | K | 1 | ROZPOCET | 0 | 0 | 0 | 0 | 0 | 1 | 0 | 4 | 46
| PP |  | Kotvení potrubí | [14 empty] | PP | 1
24 | K | Pol138 | Napojení na stávající rozvody | kpl | 3 |  | 0 |  |  | základní |  | 0 | 0 | 0 | 0 | 0 | 4 | K | 1 | ROZPOCET | 0 | 0 | 0 | 0 | 0 | 1 | 0 | 4 | 48
| PP |  | Napojení na stávající rozvody | [14 empty] | PP | 1
25 | K | Pol139 | Zaslepení části rozvodů | kpl | 1 |  | 0 |  |  | základní |  | 0 | 0 | 0 | 0 | 0 | 4 | K | 1 | ROZPOCET | 0 | 0 | 0 | 0 | 0 | 1 | 0 | 4 | 50
| PP |  | Zaslepení části rozvodů | [14 empty] | PP | 1
26 | K | Pol140 | Demontáž stávající části potrubních rozvodů | kpl | 1 |  | 0 |  |  | základní |  | 0 | 0 | 0 | 0 | 0 | 4 | K | 1 | ROZPOCET | 0 | 0 | 0 | 0 | 0 | 1 | 0 | 4 | 52
| PP |  | Demontáž stávající části potrubních rozvodů | [14 empty] | PP | 1
27 | K | Pol141 | Uzávěr plynů pro 3 plyny (UP-3) vč. manometru, čidla klinické signalizace a nouzového vstupu (montáž na povrch) | ks | 4 |  | 0 |  |  | základní |  | 0 | 0 | 0 | 0 | 0 | 4 | K | 1 | ROZPOCET | 0 | 0 | 0 | 0 | 0 | 1 | 0 | 4 | 54
| PP |  | Uzávěr plynů pro 3 plyny (UP-3) vč. manometru, čidla klinické signalizace a nouzového vstupu (montáž na povrch) | [14 empty] | PP | 1
28 | K | Pol142 | Signalizace tlaků plynů (1 - 6 snímaných tlaků) - provozní signalizace (STP-P) + GSM | ks | 1 |  | 0 |  |  | základní |  | 0 | 0 | 0 | 0 | 0 | 4 | K | 1 | ROZPOCET | 0 | 0 | 0 | 0 | 0 | 1 | 0 | 4 | 56
| PP |  | Signalizace tlaků plynů (1 - 6 snímaných tlaků) - provozní signalizace (STP-P) + GSM | [14 empty] | PP | 1
29 | K | Pol143 | Signalizace tlaků plynů (1 - 6 snímaných tlaků) - klinická signalizace (STP-K) | ks | 3 |  | 0 |  |  | základní |  | 0 | 0 | 0 | 0 | 0 | 4 | K | 1 | ROZPOCET | 0 | 0 | 0 | 0 | 0 | 1 | 0 | 4 | 58
| PP |  | Signalizace tlaků plynů (1 - 6 snímaných tlaků) - klinická signalizace (STP-K) | [14 empty] | PP | 1
| D | D2 | Zdravotnická technologie |  |  |  | 0 |  |  |  |  | 0 |  | 0 |  | 0 | 1 | D | 0 | ROZPOCET | [6 empty] | 0
30 | K | Pol144 | Instalace terminální nástěnné jednotky | ks | 3 |  | 0 |  |  | základní |  | 0 | 0 | 0 | 0 | 0 | 4 | K | 1 | ROZPOCET | 0 | 0 | 0 | 0 | 0 | 1 | 0 | 4 | 60
| PP |  | Instalace terminální nástěnné jednotky | [14 empty] | PP | 1
31 | K | Pol145 | Svítidlo vyšetřovací - Elektrické připojení prostřednictvím univerzálního zdroje 100-240 V AC / 50-60 Hz - Teplota chromatičnosti 4 300 K - Centrální intenzita osvětlení ve vzdálenosti 1 m 100 000 lx - Průměr osvětleného pole cca 180 mm - Index podání ba | ks | 2 |  | 0 |  |  | základní |  | 0 | 0 | 0 | 0 | 0 | 4 | K | 1 | ROZPOCET | 0 | 0 | 0 | 0 | 0 | 1 | 0 | 4 | 62
| PP |  | Svítidlo vyšetřovací - Elektrické připojení prostřednictvím univerzálního zdroje 100-240 V AC / 50-60 Hz - Teplota chromatičnosti 4 300 K - Centrální intenzita osvětlení ve vzdálenosti 1 m 100 000 lx - Průměr osvětleného pole cca 180 mm - Index podání barev Ra(1-8) 99 - Pracovní rozsah 920 – 1645 mm - Jmenovitý příkon světelných zdrojů 3 x 5 W - Průměrná životnost světelných zdrojů > 60.000 h | [14 empty] | PP | 1
32 | K | Pol146 | NR-U3 - 2200 mm - 8 x el. zásuvka VDO (záloha UPS + ZIS) - 8 x el. zásuvka ZIS (záloha dieselagregát + ZIS) - 16 x zásuvka ochranného pospojování - 4 x vývod datové sítě RJ45 cat.6a - 1 x USB-A - 1 x USB-C - příprava pro dorozumívací zařízení pacient - | ks | 2 |  | 0 |  |  | základní |  | 0 | 0 | 0 | 0 | 0 | 4 | K | 1 | ROZPOCET | 0 | 0 | 0 | 0 | 0 | 1 | 0 | 4 | 64
| PP |  | NR-U3 - 2200 mm - 8 x el. zásuvka VDO (záloha UPS + ZIS) - 8 x el. zásuvka ZIS (záloha dieselagregát + ZIS) - 16 x zásuvka ochranného pospojování - 4 x vývod datové sítě RJ45 cat.6a - 1 x USB-A - 1 x USB-C - příprava pro dorozumívací zařízení pacient - sestra - přívod pro přímé osvětlení - ovládané z mostu - přívod pro nepřímé osvětlení - ovládané z mostu - přívod pro noční osvětlení - ovládané od dveří - 2 x medicinální kyslík - 2 x stlačený vzduch - 2 x vakuum - 1 x AGSS - 2x držák infuzí kombi na ramínku 500 mm na tyči pr. 22 x 1000 mm - nerezová police na medilištu - organizér kabelů na tyč 2x - držák monitoru „VESA“ na medilištu | [14 empty] | PP | 1
33 | K | Pol147 | SM-Z – 2000 mm - 12 x el. zásuvka VDO (záloha UPS + ZIS) - 12 x el. zásuvka ZIS (záloha dieselagregát + ZIS) - 2 x el. zásuvka MDO samostatně jištěná - 1 x přívod z DO pro zdvih - 24 x zásuvka ochranného pospojování - 6 x vývod datové sítě RJ45 cat.6a | ks | 8 |  | 0 |  |  | základní |  | 0 | 0 | 0 | 0 | 0 | 4 | K | 1 | ROZPOCET | 0 | 0 | 0 | 0 | 0 | 1 | 0 | 4 | 66
| PP |  | SM-Z – 2000 mm - 12 x el. zásuvka VDO (záloha UPS + ZIS) - 12 x el. zásuvka ZIS (záloha dieselagregát + ZIS) - 2 x el. zásuvka MDO samostatně jištěná - 1 x přívod z DO pro zdvih - 24 x zásuvka ochranného pospojování - 6 x vývod datové sítě RJ45 cat.6a - 1 x USB-A, - 1 x USB-C - příprava pro dorozumívací zařízení pacient - sestra - přívod pro přímé osvětlení - ovládané z mostu - přívod pro nepřímé osvětlení - ovládané z mostu - přívod pro noční osvětlení - ovládané od dveří - 2 x medicinální kyslík - 2 x stlačený vzduch - 2 x vakuum - 1 x AGSS - ložiskový pojezd, nerezová police s medilištou, nerezová police se zásuvkou, - medilišta - 2x držák infuzí kombi na ramínku 500 mm na tyči pr. 22 x 1000 mm - držák infuzní techniky na ramínku 500 + 500 na tyči pr. 28 x 1200 mm - vyšetřovací LED lampa 6W - organizér kabelů na tyč 2x - 1x teleskop - vyšetřovací LED lampička | [14 empty] | PP | 1
| D | D3 | Společné náklady |  |  |  | 0 |  |  |  |  | 0 |  | 0 |  | 0 | 1 | D | 0 | ROZPOCET | [6 empty] | 0
34 | K | Pol148 | Vedení montážních prací | kpl | 1 |  | 0 |  |  | základní |  | 0 | 0 | 0 | 0 | 0 | 4 | K | 1 | ROZPOCET | 0 | 0 | 0 | 0 | 0 | 1 | 0 | 4 | 68
| PP |  | Vedení montážních prací | [14 empty] | PP | 1
35 | K | Pol149 | Tlaková zkouška - úseková | kpl | 12 |  | 0 |  |  | základní |  | 0 | 0 | 0 | 0 | 0 | 4 | K | 1 | ROZPOCET | 0 | 0 | 0 | 0 | 0 | 1 | 0 | 4 | 70
| PP |  | Tlaková zkouška - úseková | [14 empty] | PP | 1
36 | K | Pol150 | Tlaková zkouška - závěrečná | kpl | 1 |  | 0 |  |  | základní |  | 0 | 0 | 0 | 0 | 0 | 4 | K | 1 | ROZPOCET | 0 | 0 | 0 | 0 | 0 | 1 | 0 | 4 | 72
| PP |  | Tlaková zkouška - závěrečná | [14 empty] | PP | 1
37 | K | Pol151 | Zkoušky potrubních rozvodů dle 7396-1 | kpl | 1 |  | 0 |  |  | základní |  | 0 | 0 | 0 | 0 | 0 | 4 | K | 1 | ROZPOCET | 0 | 0 | 0 | 0 | 0 | 1 | 0 | 4 | 74
| PP |  | Zkoušky potrubních rozvodů dle 7396-1 | [14 empty] | PP | 1
38 | K | Pol152 | Výchozí revize - plynová | kpl | 1 |  | 0 |  |  | základní |  | 0 | 0 | 0 | 0 | 0 | 4 | K | 1 | ROZPOCET | 0 | 0 | 0 | 0 | 0 | 1 | 0 | 4 | 76
| PP |  | Výchozí revize - plynová | [14 empty] | PP | 1
39 | K | Pol153 | Výchozí revize - elektro | kpl | 1 |  | 0 |  |  | základní |  | 0 | 0 | 0 | 0 | 0 | 4 | K | 1 | ROZPOCET | 0 | 0 | 0 | 0 | 0 | 1 | 0 | 4 | 78
| PP |  | Výchozí revize - elektro | [14 empty] | PP | 1
40 | K | Pol154 | Proškolení obsluhy, předání dokumentace | kpl | 1 |  | 0 |  |  | základní |  | 0 | 0 | 0 | 0 | 0 | 4 | K | 1 | ROZPOCET | 0 | 0 | 0 | 0 | 0 | 1 | 0 | 4 | 80
| PP |  | Proškolení obsluhy, předání dokumentace | [14 empty] | PP | 1
41 | K | Pol155 | Zakreslení skutečného stavu | kpl | 1 |  | 0 |  |  | základní |  | 0 | 0 | 0 | 0 | 0 | 4 | K | 1 | ROZPOCET | 0 | 0 | 0 | 0 | 0 | 1 | 0 | 4 | 82
| PP |  | Zakreslení skutečného stavu | [14 empty] | PP | 1
42 | K | Pol156 | Dopravné, ubytování | kpl | 1 |  | 0 |  |  | základní |  | 0 | 0 | 0 | 0 | 0 | 4 | K | 1 | ROZPOCET | 0 | 0 | 0 | 0 | 0 | 1 | 0 | 4 | 84
| PP |  | Dopravné, ubytování | [14 empty] | PP | 1

## 09 - VRN
{24e32d31-21e1-4d62-a78f-9ea830894220}
2
| KRYCÍ LIST SOUPISU PRACÍ | [7 empty] | v --- níže se nacházejí doplnkové a pomocné údaje k sestavám --- v | [8 empty] | False
Stavba:
Rekonstrukce dětského oddělení
Objekt:
A - Rekonstrukce dětského oddělení - část DIP
Soupis:
09 - VRN
| KSO: |  |  |  |  | CC-CZ:
| Místo: |  | Nemocnice ve Frýdku-Místku, p.o. |  |  | Datum: | 27. 12. 2024
| Zadavatel: |  |  |  |  | IČ: | 00534188
|  | Nemocnice ve Frýdku - Místku |  |  |  | DIČ: | CZ00534188
| Účastník: |  |  |  |  | IČ: | Vyplň údaj
|  | Vyplň údaj |  |  |  | DIČ: | Vyplň údaj
| Projektant: |  |  |  |  | IČ:
DIČ:
| Zpracovatel: |  |  |  |  | IČ: | 06369201
|  | Amun Pro s.r.o. |  |  |  | DIČ: | CZ06369201
Poznámka:
Soupis prací je sestaven s využitím Cenové soustavy ÚRS. Položky, které pochází z této cenové soustavy, jsou ve sloupci 'Cenová soustava' označeny popisem 'CS ÚRS' a úrovní příslušného kalendářního pololetí. Veškeré další informace vymezující popis a podmínky použití těchto položek z Cenové soustavy, které nejsou uvedeny přímo v soupisu prací, jsou neomezeně dálkově k dispozici na webu podminky.urs.cz.
| Cena bez DPH | [5 empty] | 0
|  |  | Základ daně |  |  | Sazba daně | Výše daně
| DPH | základní | 0 |  |  | 21% | 0
|  | snížená | 0 |  |  | 12% | 0
|  | zákl. přenesená | 0 |  |  | 21% | 0
|  | sníž. přenesená | 0 |  |  | 12% | 0
|  | nulová | 0 |  |  | 0% | 0
| Cena s DPH |  |  | v | CZK |  | 0
REKAPITULACE ČLENĚNÍ SOUPISU PRACÍ
Stavba:
Rekonstrukce dětského oddělení
Objekt:
A - Rekonstrukce dětského oddělení - část DIP
Soupis:
09 - VRN
Místo: |  |  | Nemocnice ve Frýdku-Místku, p.o. |  |  | Datum: | 27. 12. 2024
Zadavatel: |  |  | Nemocnice ve Frýdku - Místku |  |  | Projektant:
Účastník: |  |  | Vyplň údaj |  |  | Zpracovatel: | Amun Pro s.r.o.
Kód dílu - Popis | [6 empty] | Cena celkem [CZK]
Náklady stavby celkem | [6 empty] | 0 | [11 empty] | -1
| VRN - Vedlejší rozpočtové náklady | [5 empty] | 0
| VRN1 - Průzkumné, geodetické a projektové práce | [5 empty] | 0
| VRN3 - Zařízení staveniště | [5 empty] | 0
| VRN4 - Inženýrská činnost | [5 empty] | 0
| VRN7 - Provozní vlivy | [5 empty] | 0
SOUPIS PRACÍ
Stavba:
Rekonstrukce dětského oddělení
Objekt:
A - Rekonstrukce dětského oddělení - část DIP
Soupis:
09 - VRN
Místo: |  |  | Nemocnice ve Frýdku-Místku, p.o. |  |  | Datum: | 27. 12. 2024
Zadavatel: |  |  | Nemocnice ve Frýdku - Místku |  |  | Projektant:
Účastník: |  |  | Vyplň údaj |  |  | Zpracovatel: | Amun Pro s.r.o.
PČ | Typ | Kód | Popis | MJ | Množství | J.cena [CZK] | Cena celkem [CZK] | Cenová soustava |  | DPH | J. Nh [h] | Nh celkem [h] | J. hmotnost [t] | Hmotnost celkem [t] | J. suť [t] | Suť Celkem [t]
Náklady soupisu celkem | [6 empty] | 0 |  |  |  |  | 0 |  | 0 |  | 0 |  | D | -1 | [7 empty] | 0
| D | VRN | Vedlejší rozpočtové náklady |  |  |  | 0 |  |  |  |  | 0 |  | 0 |  | 0 | 5 | D | 0 | ROZPOCET | [6 empty] | 0
| D | VRN1 | Průzkumné, geodetické a projektové práce |  |  |  | 0 |  |  |  |  | 0 |  | 0 |  | 0 | 5 | D | 1 | ROZPOCET | [6 empty] | 0
2 | K | 013254000 | Dokumentace skutečného provedení stavby | kpl | 1 |  | 0 | CS ÚRS 2024 02 |  | základní |  | 0 | 0 | 0 | 0 | 0 | 1024 | K | 2 | ROZPOCET | 0 | 0 | 0 | 0 | 0 | 1 | 0 | 1024 | 1322460041
| PP |  | Dokumentace skutečného provedení stavby | [14 empty] | PP | 2
| Online PSC |  | https://podminky.urs.cz/item/CS_URS_2024_02/013254000 | [14 empty] | Online PSC | 2
| P |  | Poznámka k položce: *dokumentace stavby (výkresová a textová) skutečného provedení stavby | [14 empty] | P | 2
3 | K | 013294000 | Ostatní dokumentace | kpl | 1 |  | 0 | CS ÚRS 2024 02 |  | základní |  | 0 | 0 | 0 | 0 | 0 | 1024 | K | 2 | ROZPOCET | 0 | 0 | 0 | 0 | 0 | 1 | 0 | 1024 | -1436600505
| PP |  | Ostatní dokumentace | [14 empty] | PP | 2
| Online PSC |  | https://podminky.urs.cz/item/CS_URS_2024_02/013294000 | [14 empty] | Online PSC | 2
| P |  | Poznámka k položce: * zpracování dílenské a realizační dokumentace podle požadavků PD | [14 empty] | P | 2
| D | VRN3 | Zařízení staveniště |  |  |  | 0 |  |  |  |  | 0 |  | 0 |  | 0 | 5 | D | 1 | ROZPOCET | [6 empty] | 0
4 | K | 030001000 | Zařízení staveniště | kpl | 1 |  | 0 | CS ÚRS 2024 02 |  | základní |  | 0 | 0 | 0 | 0 | 0 | 1024 | K | 2 | ROZPOCET | 0 | 0 | 0 | 0 | 0 | 1 | 0 | 1024 | 376680291
| PP |  | Zařízení staveniště | [14 empty] | PP | 2
| Online PSC |  | https://podminky.urs.cz/item/CS_URS_2024_02/030001000 | [14 empty] | Online PSC | 2
| P |  | Poznámka k položce: *Zajištění bezpečného příjezdu a přístupu na staveniště a potřebných souhlasů a rozhodnutí s vybudováním zařízení staveniště *Náklady s připojením staveniště na energie + zajištění měření odběru energií *Vytýčení obvodu staveniště *Oplocení a zabezpečení prostoru staveniště proti neoprávněnému vstupu *Náklady na vybavení zařízení staveniště *Náklady na spotřebované energie provozem zařízení staveniště *Náklady na úklid v prostoru staveniště a příjezdových komunikací ke staveništi *Opatření k zabránění nadměrného zatěžování staveniště a jeho okolí prachem (např. používání krycích plachet, kropení sutě, předstěny SDK v interiéru, atp.) *Náklady na odstranění a odvoz zařízení staveniště *Uvedení stavbou dotčených ploch a ploch zařízení staveniště do původního stavu *Výše uvedený rozsah zařízení staveniště se vzhatuje ke skutečné době výstavby | [14 empty] | P | 2
5 | K | 034303000R | Dopravní značení na staveništi | kpl | 1 |  | 0 | CS ÚRS 2024 02 |  | základní |  | 0 | 0 | 0 | 0 | 0 | 1024 | K | 2 | ROZPOCET | 0 | 0 | 0 | 0 | 0 | 1 | 0 | 1024 | 2123332561
| PP |  | Dopravní značení | [14 empty] | PP | 2
| Online PSC |  | https://podminky.urs.cz/item/CS_URS_2024_02/034303000R | [14 empty] | Online PSC | 2
| P |  | Poznámka k položce: *Náklady na vyhotovení návrhu dočasného dopravního značení, jeho projednání s dotčenými orgány a organizacemi, dodání dopravních značek, jejich rozmístění a přemísťování a jejich údržba v průběhu výstavby včetně následného odstranění po ukončení stavebních prací | [14 empty] | P | 2
6 | K | 034303000R.2 | Zajištění a pronájem jeřábu během výstavby | kpl | 1 |  | 0 | CS ÚRS 2024 02 |  | základní |  | 0 | 0 | 0 | 0 | 0 | 1024 | K | 2 | ROZPOCET | 0 | 0 | 0 | 0 | 0 | 1 | 0 | 1024 | 974303325
| PP |  | Zajištění a pronájem jeřábu, montážní plošiny během výstavby | [14 empty] | PP | 2
| Online PSC |  | https://podminky.urs.cz/item/CS_URS_2024_02/034303000R.2 | [14 empty] | Online PSC | 2
| P |  | Poznámka k položce: * svislá doprava objemných břemen * plošina pro pomnáž předokenních žaluzií | [14 empty] | P | 2
| D | VRN4 | Inženýrská činnost |  |  |  | 0 |  |  |  |  | 0 |  | 0 |  | 0 | 5 | D | 1 | ROZPOCET | [6 empty] | 0
7 | K | 045002000 | Kompletační a koordinační činnost | kpl | 1 |  | 0 | CS ÚRS 2024 02 |  | základní |  | 0 | 0 | 0 | 0 | 0 | 1024 | K | 2 | ROZPOCET | 0 | 0 | 0 | 0 | 0 | 1 | 0 | 1024 | -1036212700
| PP |  | Kompletační a koordinační činnost | [14 empty] | PP | 2
| Online PSC |  | https://podminky.urs.cz/item/CS_URS_2024_02/045002000 | [14 empty] | Online PSC | 2
| P |  | Poznámka k položce: * kompletní dokladová část dle SoD (revize, atesty, certifikáty, prohlášení o shodě) pro předání a převzetí dokončeného díla a pro zajištění kolaudačního souhlasu * náklady zhotovitele, související s prováděním vzorkování dodávaných materiálů a výrobků v souladu s SoD * náklady zhotovitele, související s prováděním zkoušek a REVIZÍ předepsaných technickými normami a vyjádřeními dotčených orgánů pro řádné provedení a předání díla * náklady na individuální zkoušky dodaných a smontovaných technologických zařízení včetně komplexního vyzkoušení, náklady na TIČR * náklady zhotovitele na vypracování provozních řádů pro trvalý provoz * náklady na předání všech návodů k obsluze a údržbě pro technologická zařízení * náklady na zaškolení obsluhy objednatele | [14 empty] | P | 2
| D | VRN7 | Provozní vlivy |  |  |  | 0 |  |  |  |  | 0 |  | 0 |  | 0 | 5 | D | 1 | ROZPOCET | [6 empty] | 0
8 | K | 079002000 | Ostatní provozní vlivy | kpl | 1 |  | 0 | CS ÚRS 2024 02 |  | základní |  | 0 | 0 | 0 | 0 | 0 | 1024 | K | 2 | ROZPOCET | 0 | 0 | 0 | 0 | 0 | 1 | 0 | 1024 | -1297990960
| PP |  | Ostatní provozní vlivy | [14 empty] | PP | 2
| Online PSC |  | https://podminky.urs.cz/item/CS_URS_2024_02/079002000 | [14 empty] | Online PSC | 2
| P |  | Poznámka k položce: * zohlednění požadavků provozu nemocnice v rámci provádění stavby (čas, hluk, prašnost, transportní trasy, atp.) | [14 empty] | P | 2

## 01 - Bourací práce_01
{a010a1cd-702e-4d63-93a3-34bb8e750176}
2
| KRYCÍ LIST SOUPISU PRACÍ | [7 empty] | v --- níže se nacházejí doplnkové a pomocné údaje k sestavám --- v | [8 empty] | False
Stavba:
Rekonstrukce dětského oddělení
Objekt:
B - Rekonstrukce dětského oddělení - část lůžkových stanic / ambulance
Soupis:
01 - Bourací práce
| KSO: |  |  |  |  | CC-CZ:
| Místo: |  | Nemocnice ve Frýdku-Místku, p.o. |  |  | Datum: | 27. 12. 2024
| Zadavatel: |  |  |  |  | IČ: | 00534188
|  | Nemocnice ve Frýdku - Místku |  |  |  | DIČ: | CZ00534188
| Účastník: |  |  |  |  | IČ: | Vyplň údaj
|  | Vyplň údaj |  |  |  | DIČ: | Vyplň údaj
| Projektant: |  |  |  |  | IČ:
DIČ:
| Zpracovatel: |  |  |  |  | IČ: | 06369201
|  | Amun Pro s.r.o. |  |  |  | DIČ: | CZ06369201
Poznámka:
Soupis prací je sestaven s využitím Cenové soustavy ÚRS. Položky, které pochází z této cenové soustavy, jsou ve sloupci 'Cenová soustava' označeny popisem 'CS ÚRS' a úrovní příslušného kalendářního pololetí. Veškeré další informace vymezující popis a podmínky použití těchto položek z Cenové soustavy, které nejsou uvedeny přímo v soupisu prací, jsou neomezeně dálkově k dispozici na webu podminky.urs.cz.
| Cena bez DPH | [5 empty] | 0
|  |  | Základ daně |  |  | Sazba daně | Výše daně
| DPH | základní | 0 |  |  | 21% | 0
|  | snížená | 0 |  |  | 12% | 0
|  | zákl. přenesená | 0 |  |  | 21% | 0
|  | sníž. přenesená | 0 |  |  | 12% | 0
|  | nulová | 0 |  |  | 0% | 0
| Cena s DPH |  |  | v | CZK |  | 0
REKAPITULACE ČLENĚNÍ SOUPISU PRACÍ
Stavba:
Rekonstrukce dětského oddělení
Objekt:
B - Rekonstrukce dětského oddělení - část lůžkových stanic / ambulance
Soupis:
01 - Bourací práce
Místo: |  |  | Nemocnice ve Frýdku-Místku, p.o. |  |  | Datum: | 27. 12. 2024
Zadavatel: |  |  | Nemocnice ve Frýdku - Místku |  |  | Projektant:
Účastník: |  |  | Vyplň údaj |  |  | Zpracovatel: | Amun Pro s.r.o.
Kód dílu - Popis | [6 empty] | Cena celkem [CZK]
Náklady stavby celkem | [6 empty] | 0 | [11 empty] | -1
| HSV - Práce a dodávky HSV | [5 empty] | 0
| 9 - Ostatní konstrukce a práce, bourání | [5 empty] | 0
| 997 - Přesun sutě | [5 empty] | 0
| 998 - Přesun hmot | [5 empty] | 0
| PSV - Práce a dodávky PSV | [5 empty] | 0
| 741 - Elektroinstalace - silnoproud | [5 empty] | 0
| 763 - Konstrukce suché výstavby | [5 empty] | 0
| 764 - Konstrukce klempířské | [5 empty] | 0
| 766 - Konstrukce truhlářské | [5 empty] | 0
| 767 - Konstrukce zámečnické | [5 empty] | 0
| 776 - Podlahy povlakové | [5 empty] | 0
| HZS - Hodinové zúčtovací sazby | [5 empty] | 0
SOUPIS PRACÍ
Stavba:
Rekonstrukce dětského oddělení
Objekt:
B - Rekonstrukce dětského oddělení - část lůžkových stanic / ambulance
Soupis:
01 - Bourací práce
Místo: |  |  | Nemocnice ve Frýdku-Místku, p.o. |  |  | Datum: | 27. 12. 2024
Zadavatel: |  |  | Nemocnice ve Frýdku - Místku |  |  | Projektant:
Účastník: |  |  | Vyplň údaj |  |  | Zpracovatel: | Amun Pro s.r.o.
PČ | Typ | Kód | Popis | MJ | Množství | J.cena [CZK] | Cena celkem [CZK] | Cenová soustava |  | DPH | J. Nh [h] | Nh celkem [h] | J. hmotnost [t] | Hmotnost celkem [t] | J. suť [t] | Suť Celkem [t]
Náklady soupisu celkem | [6 empty] | 0 |  |  |  |  | 0 |  | 1.7287 |  | 524.1782 |  | D | -1 | [10 empty] | 0
| D | HSV | Práce a dodávky HSV |  |  |  | 0 |  |  |  |  | 0 |  | 1.7287 |  | 448.0908 | 1 | D | 0 |  |  |  | ROZPOCET | [6 empty] | 0
| D | 9 | Ostatní konstrukce a práce, bourání |  |  |  | 0 |  |  |  |  | 0 |  | 1.7287 |  | 448.0908 | 1 | D | 1 |  |  |  | ROZPOCET | [6 empty] | 0
1 | K | 941211112 | Montáž lešení řadového rámového lehkého zatížení do 200 kg/m2 š od 0,6 do 0,9 m v přes 10 do 25 m | m2 | 250 |  | 0 | CS ÚRS 2024 02 |  | základní |  | 0 | 0 | 0 | 0 | 0 | 4 | K | 2 |  |  |  | ROZPOCET | 0 | 0 | 0 | 0 | 0 | 1 | 0 | 4 | -1675820892
| PP |  | Lešení řadové rámové lehké pracovní s podlahami s provozním zatížením tř. 3 do 200 kg/m2 šířky tř. SW06 od 0,6 do 0,9 m výšky přes 10 do 25 m montáž | [14 empty] | PP | 2
| Online PSC |  | https://podminky.urs.cz/item/CS_URS_2024_02/941211112 | [14 empty] | Online PSC | 2
| VV |  | 25*10 |  | 250 | [12 empty] | VV | 2 | 2 | True | 1 | ROZPOCET
2 | K | 941211212 | Příplatek k lešení řadovému rámovému lehkému do 200 kg/m2 š od 0,6 do 0,9 m v přes 10 do 25 m za každý den použití | m2 | 45000 |  | 0 | CS ÚRS 2024 02 |  | základní |  | 0 | 0 | 0 | 0 | 0 | 4 | K | 2 |  |  |  | ROZPOCET | 0 | 0 | 0 | 0 | 0 | 1 | 0 | 4 | 1039197387
| PP |  | Lešení řadové rámové lehké pracovní s podlahami s provozním zatížením tř. 3 do 200 kg/m2 šířky tř. SW06 od 0,6 do 0,9 m výšky přes 10 do 25 m příplatek za každý den použití | [14 empty] | PP | 2
| Online PSC |  | https://podminky.urs.cz/item/CS_URS_2024_02/941211212 | [14 empty] | Online PSC | 2
| VV |  | 250*6*30 |  | 45000 | [12 empty] | VV | 2 | 2 | True | 1 | ROZPOCET
3 | K | 941211312 | Odborná prohlídka lešení řadového rámového lehkého s podlahami zatížení do 200 kg/m2 š od 0,6 do 0,9 m v do 25 m pl do 500 m2 zakrytého sítí | kus | 1 |  | 0 | CS ÚRS 2024 02 |  | základní |  | 0 | 0 | 0 | 0 | 0 | 4 | K | 2 |  |  |  | ROZPOCET | 0 | 0 | 0 | 0 | 0 | 1 | 0 | 4 | 689066103
| PP |  | Odborná prohlídka lešení řadového rámového lehkého pracovního s podlahami s provozním zatížením tř. 3 do 200 kg/m2 šířky tř. SW06 od 0,6 do 0,9 m výšky do 25 m, celkové plochy do 500 m2 zakrytého sítí | [14 empty] | PP | 2
| Online PSC |  | https://podminky.urs.cz/item/CS_URS_2024_02/941211312 | [14 empty] | Online PSC | 2
4 | K | 941211812 | Demontáž lešení řadového rámového lehkého zatížení do 200 kg/m2 š od 0,6 do 0,9 m v přes 10 do 25 m | m2 | 250 |  | 0 | CS ÚRS 2024 02 |  | základní |  | 0 | 0 | 0 | 0 | 0 | 4 | K | 2 |  |  |  | ROZPOCET | 0 | 0 | 0 | 0 | 0 | 1 | 0 | 4 | 1289377271
| PP |  | Lešení řadové rámové lehké pracovní s podlahami s provozním zatížením tř. 3 do 200 kg/m2 šířky tř. SW06 od 0,6 do 0,9 m výšky přes 10 do 25 m demontáž | [14 empty] | PP | 2
| Online PSC |  | https://podminky.urs.cz/item/CS_URS_2024_02/941211812 | [14 empty] | Online PSC | 2
5 | K | 944511111 | Montáž ochranné sítě z textilie z umělých vláken | m2 | 250 |  | 0 | CS ÚRS 2024 02 |  | základní |  | 0 | 0 | 0 | 0 | 0 | 4 | K | 2 |  |  |  | ROZPOCET | 0 | 0 | 0 | 0 | 0 | 1 | 0 | 4 | -1212127679
| PP |  | Síť ochranná zavěšená na konstrukci lešení z textilie z umělých vláken montáž | [14 empty] | PP | 2
| Online PSC |  | https://podminky.urs.cz/item/CS_URS_2024_02/944511111 | [14 empty] | Online PSC | 2
6 | K | 944511211 | Příplatek k ochranné síti za každý den použití | m2 | 45000 |  | 0 | CS ÚRS 2024 02 |  | základní |  | 0 | 0 | 0 | 0 | 0 | 4 | K | 2 |  |  |  | ROZPOCET | 0 | 0 | 0 | 0 | 0 | 1 | 0 | 4 | -1768869323
| PP |  | Síť ochranná zavěšená na konstrukci lešení z textilie z umělých vláken příplatek k ceně za každý den použití | [14 empty] | PP | 2
| Online PSC |  | https://podminky.urs.cz/item/CS_URS_2024_02/944511211 | [14 empty] | Online PSC | 2
7 | K | 944511811 | Demontáž ochranné sítě z textilie z umělých vláken | m2 | 250 |  | 0 | CS ÚRS 2024 02 |  | základní |  | 0 | 0 | 0 | 0 | 0 | 4 | K | 2 |  |  |  | ROZPOCET | 0 | 0 | 0 | 0 | 0 | 1 | 0 | 4 | 451382050
| PP |  | Síť ochranná zavěšená na konstrukci lešení z textilie z umělých vláken demontáž | [14 empty] | PP | 2
| Online PSC |  | https://podminky.urs.cz/item/CS_URS_2024_02/944511811 | [14 empty] | Online PSC | 2
8 | K | 993111111 | Dovoz a odvoz lešení řadového do 10 km včetně naložení a složení | m2 | 250 |  | 0 | CS ÚRS 2024 02 |  | základní |  | 0 | 0 | 0 | 0 | 0 | 4 | K | 2 |  |  |  | ROZPOCET | 0 | 0 | 0 | 0 | 0 | 1 | 0 | 4 | -553274837
| PP |  | Dovoz a odvoz lešení včetně naložení a složení řadového, na vzdálenost do 10 km | [14 empty] | PP | 2
| Online PSC |  | https://podminky.urs.cz/item/CS_URS_2024_02/993111111 | [14 empty] | Online PSC | 2
9 | K | 993111119 | Příplatek k ceně dovozu a odvozu lešení řadového ZKD 10 km přes 10 km | m2 | 500 |  | 0 | CS ÚRS 2024 02 |  | základní |  | 0 | 0 | 0 | 0 | 0 | 4 | K | 2 |  |  |  | ROZPOCET | 0 | 0 | 0 | 0 | 0 | 1 | 0 | 4 | -1436757984
| PP |  | Dovoz a odvoz lešení včetně naložení a složení řadového, na vzdálenost Příplatek k ceně za každých dalších i započatých 10 km přes 10 km | [14 empty] | PP | 2
| Online PSC |  | https://podminky.urs.cz/item/CS_URS_2024_02/993111119 | [14 empty] | Online PSC | 2
| VV |  | 2*250 |  | 500 | [12 empty] | VV | 2 | 2 | True | 1 | ROZPOCET
10 | K | 945411111 | Výsuvná šplhací plošina motorová s jedním podvozkem a jedním stožárem v do 80 m | den | 180 |  | 0 | CS ÚRS 2024 02 |  | základní |  | 0 | 0 | 0 | 0 | 0 | 4 | K | 2 |  |  |  | ROZPOCET | 0 | 0 | 0 | 0 | 0 | 1 | 0 | 4 | 1842020011
| PP |  | Výsuvná šplhací plošina se zdvihem motorickým a s veškerým příslušenstvím s jedním podvozkem a s jedním stožárem výšky do 80 m | [14 empty] | PP | 2
| Online PSC |  | https://podminky.urs.cz/item/CS_URS_2024_02/945411111 | [14 empty] | Online PSC | 2
| VV |  | 6*30 |  | 180 | [12 empty] | VV | 2 | 2 | True | 1 | ROZPOCET
11 | K | 949101111 | Lešení pomocné pro objekty pozemních staveb s lešeňovou podlahou v do 1,9 m zatížení do 150 kg/m2 | m2 | 731.08 |  | 0 | CS ÚRS 2024 02 |  | základní |  | 0 | 0.00013 | 0.09504 | 0 | 0 | 4 | K | 2 |  |  |  | ROZPOCET | 0 | 0 | 0 | 0 | 0 | 1 | 0 | 4 | -946756069
| PP |  | Lešení pomocné pracovní pro objekty pozemních staveb pro zatížení do 150 kg/m2, o výšce lešeňové podlahy do 1,9 m | [14 empty] | PP | 2
| Online PSC |  | https://podminky.urs.cz/item/CS_URS_2024_02/949101111 | [14 empty] | Online PSC | 2
| VV |  | 780,75-49,67 |  | 731.08 | [12 empty] | VV | 2 | 2 | True | 1 | ROZPOCET
| VV |  | podlahová plocha řešené části | [14 empty] | VV | 2 | 1 | True | 0 | ROZPOCET
12 | K | 962031133 | Bourání příček z cihel pálených na MVC tl do 150 mm | m2 | 451.555 |  | 0 | CS ÚRS 2024 02 |  | základní |  | 0 | 0 | 0 | 0.261 | 117.8559 | 4 | K | 2 |  |  |  | ROZPOCET | 0 | 0 | 0 | 0 | 0 | 1 | 0 | 4 | 1589416429
| PP |  | Bourání příček z cihel, tvárnic nebo příčkovek z cihel pálených, plných nebo dutých na maltu vápennou nebo vápenocementovou, tl. do 150 mm | [14 empty] | PP | 2
| Online PSC |  | https://podminky.urs.cz/item/CS_URS_2024_02/962031133 | [14 empty] | Online PSC | 2
| VV |  | 3,25*(1,1+3,9+0,3+1,75+3,875*2+1,2+3,71*2+3,075+0,9+1,1+2,3+2,15+2,75+2+1,875*2+3,9*3+1*3) |  | 182.471 | [12 empty] | VV | 2 | 2 | True | 0 | ROZPOCET
| VV |  | 3,25*(4,515+4,49*2+1,5+5,3*3+4,5*2+3,15*2+1,7+1,65+3,6+1,15*2+3,1+1,15+1,45+0,55*2+5,4+4,125*2+1*3+1,75+2,15) |  | 269.084 | [12 empty] | VV | 2 | 2 | True | 0 | ROZPOCET
| VV |  | Součet |  | 451.555 | [12 empty] | VV | 2 | 4 | True | 1 | ROZPOCET
| VV |  | D.1.1.b_102b | [14 empty] | VV | 2 | 1 | True | 0 | ROZPOCET
13 | K | 962032253 | Bourání zdiva z tvárnic cementových na jakoukoli maltu do 1 m3 | m3 | 7.292 |  | 0 | CS ÚRS 2024 02 |  | základní |  | 0 | 0 | 0 | 2 | 14.584 | 4 | K | 2 |  |  |  | ROZPOCET | 0 | 0 | 0 | 0 | 0 | 1 | 0 | 4 | -1911086974
| PP |  | Bourání zdiva nadzákladového z cihel nebo tvárnic z tvárnic cementových, na maltu cementovou, objemu do 1 m3 | [14 empty] | PP | 2
| Online PSC |  | https://podminky.urs.cz/item/CS_URS_2024_02/962032253 | [14 empty] | Online PSC | 2
| VV |  | 2,1*(0,45*(1,7+1,885+1,75))+5*1*1*0,45 |  | 7.292 | [12 empty] | VV | 2 | 2 | True | 1 | ROZPOCET
14 | K | 962032641 | Bourání zdiva komínového z cihel z cihel pálených, šamotových nebo vápenopískových na MC | m3 | 2.925 |  | 0 | CS ÚRS 2024 02 |  | základní |  | 0 | 0 | 0 | 1.671 | 4.8877 | 4 | K | 2 |  |  |  | ROZPOCET | 0 | 0 | 0 | 0 | 0 | 1 | 0 | 4 | -431237630
| PP |  | Bourání zdiva nadzákladového komínového z cihel pálených, šamotových nebo vápenopískových, na maltu cementovou | [14 empty] | PP | 2
| Online PSC |  | https://podminky.urs.cz/item/CS_URS_2024_02/962032641 | [14 empty] | Online PSC | 2
| VV |  | 1*0,9*3,25 |  | 2.925 | [12 empty] | VV | 2 | 2 | True | 1 | ROZPOCET
15 | K | 965042221 | Bourání podkladů pod dlažby nebo mazanin betonových nebo z litého asfaltu tl přes 100 mm pl do 1 m2 | m3 | 89.399 |  | 0 | CS ÚRS 2024 02 |  | základní |  | 0 | 0 | 0 | 2.2 | 196.6778 | 4 | K | 2 |  |  |  | ROZPOCET | 0 | 0 | 0 | 0 | 0 | 1 | 0 | 4 | -1314999898
| PP |  | Bourání mazanin betonových nebo z litého asfaltu tl. přes 100 mm, plochy do 1 m2 | [14 empty] | PP | 2
| Online PSC |  | https://podminky.urs.cz/item/CS_URS_2024_02/965042221 | [14 empty] | Online PSC | 2
| VV |  | 4,365*3,875+1,95*4,1+4,02+2,05+1,7+8,72+5,3*2+3*4,49*2+2,16*2,1+2,15*2,755 |  | 89.399 | [12 empty] | VV | 2 | 2 | True | 1 | ROZPOCET
| VV |  | D.1.1.b_102b | [14 empty] | VV | 2 | 1 | True | 0 | ROZPOCET
16 | K | 965045111 | Bourání potěrů cementových nebo pískocementových tl do 50 mm pl do 1 m2 | m2 | 89.399 |  | 0 | CS ÚRS 2024 02 |  | základní |  | 0 | 0 | 0 | 0.09 | 8.0459 | 4 | K | 2 |  |  |  | ROZPOCET | 0 | 0 | 0 | 0 | 0 | 1 | 0 | 4 | -1499813337
| PP |  | Bourání potěrů tl. do 50 mm cementových nebo pískocementových, plochy do 1 m2 | [14 empty] | PP | 2
| Online PSC |  | https://podminky.urs.cz/item/CS_URS_2024_02/965045111 | [14 empty] | Online PSC | 2
17 | K | 965046111 | Broušení stávajících betonových podlah úběr do 3 mm | m2 | 607.931 |  | 0 | CS ÚRS 2024 02 |  | základní |  | 0 | 0 | 0 | 0 | 0 | 4 | K | 2 |  |  |  | ROZPOCET | 0 | 0 | 0 | 0 | 0 | 1 | 0 | 4 | -628570298
| PP |  | Broušení stávajících betonových podlah úběr do 3 mm | [14 empty] | PP | 2
| Online PSC |  | https://podminky.urs.cz/item/CS_URS_2024_02/965046111 | [14 empty] | Online PSC | 2
| VV |  | 731,80-89,399-34,47 |  | 607.931 | [12 empty] | VV | 2 | 2 | True | 1 | ROZPOCET
18 | K | 965046119 | Příplatek k broušení stávajících betonových podlah za každý další 1 mm úběru | m2 | 4255.517 |  | 0 | CS ÚRS 2024 02 |  | základní |  | 0 | 0 | 0 | 0 | 0 | 4 | K | 2 |  |  |  | ROZPOCET | 0 | 0 | 0 | 0 | 0 | 1 | 0 | 4 | 1735363852
| PP |  | Broušení stávajících betonových podlah Příplatek k ceně za každý další 1 mm úběru | [14 empty] | PP | 2
| Online PSC |  | https://podminky.urs.cz/item/CS_URS_2024_02/965046119 | [14 empty] | Online PSC | 2
| VV |  | 607,931*7 |  | 4255.517 | [12 empty] | VV | 2 | 2 | True | 1 | ROZPOCET
19 | K | 965081213 | Bourání podlah z dlaždic keramických nebo xylolitových tl do 10 mm plochy přes 1 m2 | m2 | 68.85 |  | 0 | CS ÚRS 2024 02 |  | základní |  | 0 | 0 | 0 | 0.035 | 2.4097 | 4 | K | 2 |  |  |  | ROZPOCET | 0 | 0 | 0 | 0 | 0 | 1 | 0 | 4 | -527704675
| PP |  | Bourání podlah z dlaždic bez podkladního lože nebo mazaniny, s jakoukoliv výplní spár keramických nebo xylolitových tl. do 10 mm, plochy přes 1 m2 | [14 empty] | PP | 2
| Online PSC |  | https://podminky.urs.cz/item/CS_URS_2024_02/965081213 | [14 empty] | Online PSC | 2
| VV |  | 1,53+3,82+1,64+1,89+4,95+3,77+2,3+2,49+3,9+7,4+1,63+1,75+4,71+5,06+3,64+1,88+2,05+1,7+4,02+8,72 |  | 68.85 | [12 empty] | VV | 2 | 2 | True | 1 | ROZPOCET
20 | K | 965081611 | Odsekání soklíků rovných | m | 125.7 |  | 0 | CS ÚRS 2024 02 |  | základní |  | 0 | 0 | 0 | 0.009 | 1.1313 | 4 | K | 2 |  |  |  | ROZPOCET | 0 | 0 | 0 | 0 | 0 | 1 | 0 | 4 | 1411572203
| PP |  | Odsekání soklíků včetně otlučení podkladní omítky až na zdivo rovných | [14 empty] | PP | 2
| Online PSC |  | https://podminky.urs.cz/item/CS_URS_2024_02/965081611 | [14 empty] | Online PSC | 2
| VV |  | 5,1+8,2+5,4+5,7+8,9+8,2+6,8+11,6+5,4+5,4+9,4+7,6+5,8+6+5,5+7,3+13,4 |  | 125.7 | [12 empty] | VV | 2 | 2 | True | 1 | ROZPOCET
21 | K | 966081131 | Bourání kontaktního zateplení z desek z minerální vlny malých ploch jednotlivě přes 0,25 do 1,0 m2 | kus | 5 |  | 0 | CS ÚRS 2024 02 |  | základní |  | 0 | 0 | 0 | 0.018 | 0.09 | 4 | K | 2 |  |  |  | ROZPOCET | 0 | 0 | 0 | 0 | 0 | 1 | 0 | 4 | 1537393583
| PP |  | Bourání kontaktního zateplení včetně povrchové úpravy omítkou nebo nátěrem malých ploch, jakékoli tloušťky, včetně vyřezání z desek z minerální vlny, plochy jednotlivě přes 0,25 do 1,0 m2 | [14 empty] | PP | 2
| Online PSC |  | https://podminky.urs.cz/item/CS_URS_2024_02/966081131 | [14 empty] | Online PSC | 2
22 | K | 967031132 | Přisekání rovných ostění v cihelném zdivu na MV nebo MVC | m2 | 15.3 |  | 0 | CS ÚRS 2024 02 |  | základní |  | 0 | 0 | 0 | 0 | 0 | 4 | K | 2 |  |  |  | ROZPOCET | 0 | 0 | 0 | 0 | 0 | 1 | 0 | 4 | -764218767
| PP |  | Přisekání rovných ostění v cihelném zdivu na MV nebo MVC | [14 empty] | PP | 2
| Online PSC |  | https://podminky.urs.cz/item/CS_URS_2024_02/967031132 | [14 empty] | Online PSC | 2
| VV |  | 6*8,5*0,3 |  | 15.3 | [12 empty] | VV | 2 | 2 | True | 1 | ROZPOCET
23 | K | 968062376 | Vybourání rámů oken včetně křídel pl do 4 m2 | m2 | 27.9 |  | 0 | CS ÚRS 2024 02 |  | základní |  | 0 | 0 | 0 | 0 | 0 | 4 | K | 2 |  |  |  | ROZPOCET | 0 | 0 | 0 | 0 | 0 | 1 | 0 | 4 | 975084199
| PP |  | Vybourání rámů oken včetně křídel pl do 4 m2 | [14 empty] | PP | 2
| Online PSC |  | https://podminky.urs.cz/item/CS_URS_2024_02/968062376 | [14 empty] | Online PSC | 2
| VV |  | 2,5*1,8*5+1,5*1,8+1*2,7 |  | 27.9 | [12 empty] | VV | 2 | 2 | True | 1 | ROZPOCET
24 | K | 968072456 | Vybourání kovových dveřních zárubní pl přes 2 m2 | m2 | 109.22 |  | 0 | CS ÚRS 2024 02 |  | základní |  | 0 | 0 | 0 | 0.063 | 6.8809 | 4 | K | 2 |  |  |  | ROZPOCET | 0 | 0 | 0 | 0 | 0 | 1 | 0 | 4 | 68490620
| PP |  | Vybourání kovových rámů oken s křídly, dveřních zárubní, vrat, stěn, ostění nebo obkladů dveřních zárubní, plochy přes 2 m2 | [14 empty] | PP | 2
| Online PSC |  | https://podminky.urs.cz/item/CS_URS_2024_02/968072456 | [14 empty] | Online PSC | 2
| VV |  | 2*1,8*2,7+13*1,1*2+1*1*2+11*0,9*2+10*0,8*2+10*0,7*2+2*0,6*2+2*0,8*2+2*2,5*2,7 |  | 109.22 | [12 empty] | VV | 2 | 2 | True | 1 | ROZPOCET
25 | K | 975021211 | Podchycení nadzákladového zdiva pod stropem tl zdiva do 450 mm | m | 32.8 |  | 0 | CS ÚRS 2024 02 |  | základní |  | 0 | 0.04938 | 1.6197 | 0 | 0 | 4 | K | 2 |  |  |  | ROZPOCET | 0 | 0 | 0 | 0 | 0 | 1 | 0 | 4 | 280956421
| PP |  | Podchycení nadzákladového zdiva pod stropem dřevěnou výztuhou nad vybouraným otvorem, pro jakoukoliv délku podchycení, při tl. zdiva do 450 mm | [14 empty] | PP | 2
| Online PSC |  | https://podminky.urs.cz/item/CS_URS_2024_02/975021211 | [14 empty] | Online PSC | 2
| VV |  | 4,1*(2+2+2+2) |  | 32.8 | [12 empty] | VV | 2 | 2 | True | 1 | ROZPOCET
26 | K | 977151124 | Jádrové vrty diamantovými korunkami do stavebních materiálů D přes 150 do 180 mm | m | 5 |  | 0 | CS ÚRS 2024 02 |  | základní |  | 0 | 0.00279 | 0.01395 | 0.056 | 0.28 | 4 | K | 2 |  |  |  | ROZPOCET | 0 | 0 | 0 | 0 | 0 | 1 | 0 | 4 | -1446910686
| PP |  | Jádrové vrty diamantovými korunkami do stavebních materiálů (železobetonu, betonu, cihel, obkladů, dlažeb, kamene) průměru přes 150 do 180 mm | [14 empty] | PP | 2
| Online PSC |  | https://podminky.urs.cz/item/CS_URS_2024_02/977151124 | [14 empty] | Online PSC | 2
27 | K | 977312113 | Řezání stávajících betonových mazanin vyztužených hl do 150 mm | m | 156 |  | 0 | CS ÚRS 2024 02 |  | základní |  | 0 | 0 | 0 | 0 | 0 | 4 | K | 2 |  |  |  | ROZPOCET | 0 | 0 | 0 | 0 | 0 | 1 | 0 | 4 | -149649067
| PP |  | Řezání stávajících betonových mazanin s vyztužením hloubky přes 100 do 150 mm | [14 empty] | PP | 2
| Online PSC |  | https://podminky.urs.cz/item/CS_URS_2024_02/977312113 | [14 empty] | Online PSC | 2
| VV |  | 2*78 |  | 156 | [12 empty] | VV | 2 | 2 | True | 1 | ROZPOCET
| VV |  | D.1.2.c_201 | [14 empty] | VV | 2 | 1 | True | 0 | ROZPOCET
28 | K | 978021191 | Otlučení (osekání) cementových omítek vnitřních stěn v rozsahu do 30 % | m2 | 1145.3 |  | 0 | CS ÚRS 2024 02 |  | základní |  | 0 | 0 | 0 | 0.061 | 69.8633 | 4 | K | 2 |  |  |  | ROZPOCET | 0 | 0 | 0 | 0 | 0 | 1 | 0 | 4 | -1412864189
| PP |  | Otlučení cementových vnitřních ploch stěn, v rozsahu do 100 % | [14 empty] | PP | 2
| Online PSC |  | https://podminky.urs.cz/item/CS_URS_2024_02/978021191 | [14 empty] | Online PSC | 2
| VV |  | 3,25*(725,7-373,3) |  | 1145.3 | [12 empty] | VV | 2 | 2 | True | 1 | ROZPOCET
29 | K | 978059541 | Odsekání a odebrání obkladů stěn z vnitřních obkládaček plochy přes 1 m2 | m2 | 373.3 |  | 0 | CS ÚRS 2024 02 |  | základní |  | 0 | 0 | 0 | 0.068 | 25.3844 | 4 | K | 2 |  |  |  | ROZPOCET | 0 | 0 | 0 | 0 | 0 | 1 | 0 | 4 | -1418036334
| PP |  | Odsekání obkladů stěn včetně otlučení podkladní omítky až na zdivo z obkládaček vnitřních, z jakýchkoliv materiálů, plochy přes 1 m2 | [14 empty] | PP | 2
| Online PSC |  | https://podminky.urs.cz/item/CS_URS_2024_02/978059541 | [14 empty] | Online PSC | 2
| VV |  | 2*(3,65+0,55+1,5+0,55+5,1+8,2+5,4+5,7+8,9+8,2+6,8+2,6+11,6+2+5,4+5,4+2,6+2,6+9,3+2,6+2,7+11,8+1,1+9,4+7,6+6,8+3*2,6+6+5,5+7,3+1,1+6+4,5+4*2,6) |  | 373.3 | [12 empty] | VV | 2 | 2 | True | 1 | ROZPOCET
| VV |  | D.1.1.b_102b | [14 empty] | VV | 2 | 1 | True | 0 | ROZPOCET
| D | 997 | Přesun sutě |  |  |  | 0 |  |  |  |  | 0 |  | 0 |  | 0 | 1 | D | 1 |  |  |  | ROZPOCET | [6 empty] | 0
30 | K | 997013157 | Vnitrostaveništní doprava suti a vybouraných hmot pro budovy v přes 21 do 24 m s omezením mechanizace | t | 524.178 |  | 0 | CS ÚRS 2024 02 |  | základní |  | 0 | 0 | 0 | 0 | 0 | 4 | K | 2 |  |  |  | ROZPOCET | 0 | 0 | 0 | 0 | 0 | 1 | 0 | 4 | -729181308
| PP |  | Vnitrostaveništní doprava suti a vybouraných hmot vodorovně do 50 m s naložením s omezením mechanizace pro budovy a haly výšky přes 21 do 24 m | [14 empty] | PP | 2
| Online PSC |  | https://podminky.urs.cz/item/CS_URS_2024_02/997013157 | [14 empty] | Online PSC | 2
31 | K | 997013219 | Příplatek k vnitrostaveništní dopravě suti a vybouraných hmot za zvětšenou dopravu suti ZKD 10 m | t | 524.178 |  | 0 | CS ÚRS 2024 02 |  | základní |  | 0 | 0 | 0 | 0 | 0 | 4 | K | 2 |  |  |  | ROZPOCET | 0 | 0 | 0 | 0 | 0 | 1 | 0 | 4 | 973974006
| PP |  | Vnitrostaveništní doprava suti a vybouraných hmot vodorovně do 50 m s naložením Příplatek k cenám -3111 až -3217 za zvětšenou vodorovnou dopravu přes vymezenou dopravní vzdálenost za každých dalších započatých 10 m | [14 empty] | PP | 2
| Online PSC |  | https://podminky.urs.cz/item/CS_URS_2024_02/997013219 | [14 empty] | Online PSC | 2
32 | K | 997013312 | Montáž a demontáž shozu suti v přes 10 do 20 m | m | 20 |  | 0 | CS ÚRS 2024 02 |  | základní |  | 0 | 0 | 0 | 0 | 0 | 4 | K | 2 |  |  |  | ROZPOCET | 0 | 0 | 0 | 0 | 0 | 1 | 0 | 4 | 1985170213
| PP |  | Shoz na stavební suť montáž a demontáž shozu výšky přes 10 do 20 m | [14 empty] | PP | 2
| Online PSC |  | https://podminky.urs.cz/item/CS_URS_2024_02/997013312 | [14 empty] | Online PSC | 2
33 | K | 997013322 | Příplatek k shozu suti v přes 10 do 20 m za první a ZKD den použití | m | 3600 |  | 0 | CS ÚRS 2024 02 |  | základní |  | 0 | 0 | 0 | 0 | 0 | 4 | K | 2 |  |  |  | ROZPOCET | 0 | 0 | 0 | 0 | 0 | 1 | 0 | 4 | 810171267
| PP |  | Shoz na stavební suť montáž a demontáž shozu výšky Příplatek za první a každý další den použití shozu výšky přes 10 do 20 m | [14 empty] | PP | 2
| Online PSC |  | https://podminky.urs.cz/item/CS_URS_2024_02/997013322 | [14 empty] | Online PSC | 2
| VV |  | 20*180 |  | 3600 | [12 empty] | VV | 2 | 2 | True | 1 | ROZPOCET
34 | K | 997013509 | Příplatek k odvozu suti a vybouraných hmot na skládku ZKD 1 km přes 1 km | t | 10483.56 |  | 0 | CS ÚRS 2024 02 |  | základní |  | 0 | 0 | 0 | 0 | 0 | 4 | K | 2 |  |  |  | ROZPOCET | 0 | 0 | 0 | 0 | 0 | 1 | 0 | 4 | -1317211781
| PP |  | Příplatek k odvozu suti a vybouraných hmot na skládku ZKD 1 km přes 1 km | [14 empty] | PP | 2
| Online PSC |  | https://podminky.urs.cz/item/CS_URS_2024_02/997013509 | [14 empty] | Online PSC | 2
| VV |  | 524,178*20 |  | 10483.56 | [12 empty] | VV | 2 | 2 | True | 1 | ROZPOCET
35 | K | 997013511 | Odvoz suti a vybouraných hmot z meziskládky na skládku do 1 km s naložením a se složením | t | 524.178 |  | 0 | CS ÚRS 2024 02 |  | základní |  | 0 | 0 | 0 | 0 | 0 | 4 | K | 2 |  |  |  | ROZPOCET | 0 | 0 | 0 | 0 | 0 | 1 | 0 | 4 | 1060510957
| PP |  | Odvoz suti a vybouraných hmot z meziskládky na skládku s naložením a se složením, na vzdálenost do 1 km | [14 empty] | PP | 2
| Online PSC |  | https://podminky.urs.cz/item/CS_URS_2024_02/997013511 | [14 empty] | Online PSC | 2
| VV |  | 524,178 |  | 524.178 | [12 empty] | VV | 2 | 2 | True | 1 | ROZPOCET
36 | K | 997013631 | Poplatek za uložení na skládce (skládkovné) stavebního odpadu směsného kód odpadu 17 09 04 | t | 524.178 |  | 0 | CS ÚRS 2024 02 |  | základní |  | 0 | 0 | 0 | 0 | 0 | 4 | K | 2 |  |  |  | ROZPOCET | 0 | 0 | 0 | 0 | 0 | 1 | 0 | 4 | -82203566
| PP |  | Poplatek za uložení stavebního odpadu na skládce (skládkovné) směsného stavebního a demoličního zatříděného do Katalogu odpadů pod kódem 17 09 04 | [14 empty] | PP | 2
| Online PSC |  | https://podminky.urs.cz/item/CS_URS_2024_02/997013631 | [14 empty] | Online PSC | 2
| D | 998 | Přesun hmot |  |  |  | 0 |  |  |  |  | 0 |  | 0 |  | 0 | 1 | D | 1 |  |  |  | ROZPOCET | [6 empty] | 0
50 | K | 998011010 | Přesun hmot pro budovy zděné s omezením mechanizace pro budovy v přes 12 do 24 m | t | 1.729 |  | 0 | CS ÚRS 2024 02 |  | základní |  | 0 | 0 | 0 | 0 | 0 | 4 | K | 2 |  |  |  | ROZPOCET | 0 | 0 | 0 | 0 | 0 | 1 | 0 | 4 | 563033882
| PP |  | Přesun hmot pro budovy občanské výstavby, bydlení, výrobu a služby s nosnou svislou konstrukcí zděnou z cihel, tvárnic nebo kamene vodorovná dopravní vzdálenost do 100 m s omezením mechanizace pro budovy výšky přes 12 do 24 m | [14 empty] | PP | 2
| Online PSC |  | https://podminky.urs.cz/item/CS_URS_2024_02/998011010 | [14 empty] | Online PSC | 2
| D | PSV | Práce a dodávky PSV |  |  |  | 0 |  |  |  |  | 0 |  | 0 |  | 76.0874 | 2 | D | 0 |  |  |  | ROZPOCET | [6 empty] | 0
| D | 741 | Elektroinstalace - silnoproud |  |  |  | 0 |  |  |  |  | 0 |  | 0 |  | 57.6109 | 2 | D | 1 |  |  |  | ROZPOCET | [6 empty] | 0
37 | K | 741121863 | Demontáž kabel Cu pod omítkou plný kulatý 2x4 až 6 mm2, 3x2,5 až 6 mm2, 4x2,5 až 4 mm2, 5x1,5 až 2,5 mm2, demontáž strukturované kabeláže | m | 25157.6 |  | 0 | CS ÚRS 2024 02 |  | základní |  | 0 | 0 | 0 | 0.00229 | 57.6109 | 16 | K | 2 |  |  |  | ROZPOCET | 0 | 0 | 0 | 0 | 0 | 1 | 0 | 16 | -1250956312
| PP |  | Demontáž kabelů měděných uložených pod omítku plných kulatých počtu a průřezu žil 2x4 až 6 mm2, 3x2,5 až 6 mm2, 4x2,5 až 4 mm2, 5x1,5 až 2,5 mm2, demontáž strukturované kabeláže | [14 empty] | PP | 2
| Online PSC |  | https://podminky.urs.cz/item/CS_URS_2024_02/741121863 | [14 empty] | Online PSC | 2
| VV |  | 0,8*(1410+7430+460+2430+47+852+628+15700+2000+490) |  | 25157.6 | [12 empty] | VV | 2 | 2 | True | 1 | ROZPOCET
| VV |  | D.1.4.4.A103, D.1.1.b102a, D.1.4.5-05 | [14 empty] | VV | 2 | 1 | True | 0 | ROZPOCET
| D | 763 | Konstrukce suché výstavby |  |  |  | 0 |  |  |  |  | 0 |  | 0 |  | 11.3156 | 2 | D | 1 |  |  |  | ROZPOCET | [6 empty] | 0
38 | K | 763131822 | Demontáž SDK podhledu s dvouvrstvou nosnou kcí z ocelových profilů opláštění dvojité | m2 | 324.97 |  | 0 | CS ÚRS 2024 02 |  | základní |  | 0 | 0 | 0 | 0.02831 | 9.1999 | 16 | K | 2 |  |  |  | ROZPOCET | 0 | 0 | 0 | 0 | 0 | 1 | 0 | 16 | -1820117484
| PP |  | Demontáž podhledu nebo samostatného požárního předělu ze sádrokartonových desek s nosnou konstrukcí dvouvrstvou z ocelových profilů, opláštění dvojité | [14 empty] | PP | 2
| Online PSC |  | https://podminky.urs.cz/item/CS_URS_2024_02/763131822 | [14 empty] | Online PSC | 2
| VV |  | 16,98+23,64+1,53+3,82+1,64+1,89+4,95+3,77+2,3+24,29+3,9+17,85+1,63+1,75+18,74+20,2+4,71+10,85+5,06+3,64+1,88+24,45+2,05+1,7+4,02+18,32+7,13+25,33 |  | 258.02 | [12 empty] | VV | 2 | 2 | True | 0 | ROZPOCET
| VV |  | 17,27+25,54+24,14 |  | 66.95 | [12 empty] | VV | 2 | 2 | True | 0 | ROZPOCET
| VV |  | Součet |  | 324.97 | [12 empty] | VV | 2 | 4 | True | 1 | ROZPOCET
39 | K | 763135812 | Demontáž podhledu sádrokartonového kazetového na roštu polozapuštěném | m2 | 201.69 |  | 0 | CS ÚRS 2024 02 |  | základní |  | 0 | 0 | 0 | 0.01049 | 2.1157 | 16 | K | 2 |  |  |  | ROZPOCET | 0 | 0 | 0 | 0 | 0 | 1 | 0 | 16 | 1387698545
| PP |  | Demontáž podhledu sádrokartonového kazetového na zavěšeném na roštu polozapuštěném | [14 empty] | PP | 2
| Online PSC |  | https://podminky.urs.cz/item/CS_URS_2024_02/763135812 | [14 empty] | Online PSC | 2
| VV |  | 40,6+88,66+19,92+52,51 |  | 201.69 | [12 empty] | VV | 2 | 2 | True | 1 | ROZPOCET
| D | 764 | Konstrukce klempířské |  |  |  | 0 |  |  |  |  | 0 |  | 0 |  | 0.017902 | 2 | D | 1 |  |  |  | ROZPOCET | [6 empty] | 0
40 | K | 764002851 | Demontáž oplechování parapetů do suti | m | 10.72 |  | 0 | CS ÚRS 2024 02 |  | základní |  | 0 | 0 | 0 | 0.00167 | 0.017902 | 16 | K | 2 |  |  |  | ROZPOCET | 0 | 0 | 0 | 0 | 0 | 1 | 0 | 16 | 666863231
| PP |  | Demontáž oplechování parapetů do suti | [14 empty] | PP | 2
| Online PSC |  | https://podminky.urs.cz/item/CS_URS_2024_02/764002851 | [14 empty] | Online PSC | 2
| VV |  | 2,62+8,1 |  | 10.72 | [12 empty] | VV | 2 | 2 | True | 1 | ROZPOCET
| D | 766 | Konstrukce truhlářské |  |  |  | 0 |  |  |  |  | 0 |  | 0 |  | 1.3285 | 2 | D | 1 |  |  |  | ROZPOCET | [6 empty] | 0
41 | K | 766441822 | Demontáž parapetních desek dřevěných nebo plastových šířky přes 300 mm délky do 2000 mm | kus | 10.72 |  | 0 | CS ÚRS 2024 02 |  | základní |  | 0 | 0 | 0 | 0.006 | 0.06432 | 16 | K | 2 |  |  |  | ROZPOCET | 0 | 0 | 0 | 0 | 0 | 1 | 0 | 16 | 511908899
| PP |  | Demontáž parapetních desek dřevěných nebo plastových šířky přes 300 mm, délky přes 1000 do 2000 mm | [14 empty] | PP | 2
| Online PSC |  | https://podminky.urs.cz/item/CS_URS_2024_02/766441822 | [14 empty] | Online PSC | 2
42 | K | 766662811 | Demontáž dveřních konstrukcí vč. prahu a zárubně (ocelové nebo obložkové) šířky do 1,0m | kus | 49 |  | 0 | CS ÚRS 2024 02 |  | základní |  | 0 | 0 | 0 | 0.0018 | 0.0882 | 16 | K | 2 |  |  |  | ROZPOCET | 0 | 0 | 0 | 0 | 0 | 1 | 0 | 16 | 918473372
| PP |  | Demontáž dveřních konstrukcí vč. prahu a zárubně (ocelové nebo obložkové) šířky do 1,0m | [14 empty] | PP | 2
| Online PSC |  | https://podminky.urs.cz/item/CS_URS_2024_02/766662811 | [14 empty] | Online PSC | 2
| VV |  | 13+1+11+10+10+2+2 |  | 49 | [12 empty] | VV | 2 | 2 | True | 1 | ROZPOCET
43 | K | 766691914 | Vyvěšení nebo zavěšení dřevěných křídel dveří pl do 2 m2 | kus | 49 |  | 0 | CS ÚRS 2024 02 |  | základní |  | 0 | 0 | 0 | 0.024 | 1.176 | 16 | K | 2 |  |  |  | ROZPOCET | 0 | 0 | 0 | 0 | 0 | 1 | 0 | 16 | 77037316
| PP |  | Ostatní práce vyvěšení nebo zavěšení křídel s případným uložením a opětovným zavěšením po provedení stavebních změn dřevěných dveřních, plochy do 2 m2 | [14 empty] | PP | 2
| Online PSC |  | https://podminky.urs.cz/item/CS_URS_2024_02/766691914 | [14 empty] | Online PSC | 2
| D | 767 | Konstrukce zámečnické |  |  |  | 0 |  |  |  |  | 0 |  | 0 |  | 3.7694 | 2 | D | 1 |  |  |  | ROZPOCET | [6 empty] | 0
44 | K | 767114812 | Demontáž stěn a příček rámových zasklených vnitřních plochy přes 6 do 9 m2 | m2 | 23.22 |  | 0 | CS ÚRS 2024 02 |  | základní |  | 0 | 0 | 0 | 0.04 | 0.9288 | 16 | K | 2 |  |  |  | ROZPOCET | 0 | 0 | 0 | 0 | 0 | 1 | 0 | 16 | -1798492110
| PP |  | Demontáž stěn a příček rámových zasklených z hliníkových nebo ocelových profilů vnitřních přes 6 do 9 m2 | [14 empty] | PP | 2
| Online PSC |  | https://podminky.urs.cz/item/CS_URS_2024_02/767114812 | [14 empty] | Online PSC | 2
| VV |  | 2*1,8*2,7+2*2,5*2,7 |  | 23.22 | [12 empty] | VV | 2 | 2 | True | 1 | ROZPOCET
45 | K | 767161850 | Demontáž nárazníkových madel do suti | m | 177.54 |  | 0 | CS ÚRS 2024 02 |  | základní |  | 0 | 0 | 0 | 0.016 | 2.8406 | 16 | K | 2 |  |  |  | ROZPOCET | 0 | 0 | 0 | 0 | 0 | 1 | 0 | 16 | 1608176497
| PP |  | Demontáž nárazníkových madel do suti | [14 empty] | PP | 2
| Online PSC |  | https://podminky.urs.cz/item/CS_URS_2024_02/767161850 | [14 empty] | Online PSC | 2
| VV |  | 2*80,7*1,1 |  | 177.54 | [12 empty] | VV | 2 | 2 | True | 1 | ROZPOCET
| D | 776 | Podlahy povlakové |  |  |  | 0 |  |  |  |  | 0 |  | 0 |  | 2.045 | 2 | D | 1 |  |  |  | ROZPOCET | [6 empty] | 0
46 | K | 776111116 | Odstranění zbytků lepidla z podkladu povlakových podlah broušením | m2 | 627.76 |  | 0 | CS ÚRS 2024 02 |  | základní |  | 0 | 0 | 0 | 0 | 0 | 16 | K | 2 |  |  |  | ROZPOCET | 0 | 0 | 0 | 0 | 0 | 1 | 0 | 16 | 564143175
| PP |  | Příprava podkladu broušení podlah stávajícího podkladu pro odstranění lepidla (po starých krytinách) | [14 empty] | PP | 2
| Online PSC |  | https://podminky.urs.cz/item/CS_URS_2024_02/776111116 | [14 empty] | Online PSC | 2
| VV |  | 780,75-49,67-34,47-68,85 |  | 627.76 | [12 empty] | VV | 2 | 2 | True | 1 | ROZPOCET
| VV |  | D.1.1.b_102b | [14 empty] | VV | 2 | 1 | True | 0 | ROZPOCET
47 | K | 776201812 | Demontáž lepených povlakových podlah s podložkou ručně | m2 | 627.76 |  | 0 | CS ÚRS 2024 02 |  | základní |  | 0 | 0 | 0 | 0.003 | 1.8833 | 16 | K | 2 |  |  |  | ROZPOCET | 0 | 0 | 0 | 0 | 0 | 1 | 0 | 16 | 1142673930
| PP |  | Demontáž povlakových podlahovin lepených ručně s podložkou | [14 empty] | PP | 2
| Online PSC |  | https://podminky.urs.cz/item/CS_URS_2024_02/776201812 | [14 empty] | Online PSC | 2
48 | K | 776410811 | Odstranění soklíků a lišt pryžových nebo plastových | m | 539.05 |  | 0 | CS ÚRS 2024 02 |  | základní |  | 0 | 0 | 0 | 0.0003 | 0.16171 | 16 | K | 2 |  |  |  | ROZPOCET | 0 | 0 | 0 | 0 | 0 | 1 | 0 | 16 | -657932005
| PP |  | Demontáž soklíků nebo lišt pryžových nebo plastových | [14 empty] | PP | 2
| Online PSC |  | https://podminky.urs.cz/item/CS_URS_2024_02/776410811 | [14 empty] | Online PSC | 2
| VV |  | 725,7-(3,65+0,55+1,5+0,55+5,1+8,2+5,4+5,7+8,9+8,2+6,8+2,6+11,6+2+5,4+5,4+2,6+2,6+9,3+2,6+2,7+11,8+1,1+9,4+7,6+6,8+3*2,6+6+5,5+7,3+1,1+6+4,5+4*2,6) |  | 539.05 | [12 empty] | VV | 2 | 2 | True | 1 | ROZPOCET
| VV |  | D.1.1.b_102b | [14 empty] | VV | 2 | 1 | True | 0 | ROZPOCET
| D | HZS | Hodinové zúčtovací sazby |  |  |  | 0 |  |  |  |  | 0 |  | 0 |  | 0 | 4 | D | 0 |  |  |  | ROZPOCET | [6 empty] | 0
49 | K | HZS1302 | Hodinová zúčtovací sazba zedník specialista | hod | 400 |  | 0 | CS ÚRS 2024 02 |  | základní |  | 0 | 0 | 0 | 0 | 0 | 512 | K | 1 |  |  |  | ROZPOCET | 0 | 0 | 0 | 0 | 0 | 1 | 0 | 512 | -1863676244
| PP |  | Hodinové zúčtovací sazby profesí HSV provádění konstrukcí zedník specialista | [14 empty] | PP | 1
| Online PSC |  | https://podminky.urs.cz/item/CS_URS_2024_02/HZS1302 | [14 empty] | Online PSC | 1
| P |  | Poznámka k položce: Demontáže drobných prvků, dočišťovací práce, demontáže vestavných prvků, přesuny | [14 empty] | P | 1

## 02 - Stavební práce_01
{a322d6b4-ccc4-4113-babc-cb69ac88c0f9}
2
| KRYCÍ LIST SOUPISU PRACÍ | [7 empty] | v --- níže se nacházejí doplnkové a pomocné údaje k sestavám --- v | [8 empty] | False
Stavba:
Rekonstrukce dětského oddělení
Objekt:
B - Rekonstrukce dětského oddělení - část lůžkových stanic / ambulance
Soupis:
02 - Stavební práce
| KSO: |  |  |  |  | CC-CZ:
| Místo: |  | Nemocnice ve Frýdku-Místku, p.o. |  |  | Datum: | 27. 12. 2024
| Zadavatel: |  |  |  |  | IČ: | 00534188
|  | Nemocnice ve Frýdku - Místku |  |  |  | DIČ: | CZ00534188
| Účastník: |  |  |  |  | IČ: | Vyplň údaj
|  | Vyplň údaj |  |  |  | DIČ: | Vyplň údaj
| Projektant: |  |  |  |  | IČ:
DIČ:
| Zpracovatel: |  |  |  |  | IČ: | 06369201
|  | Amun Pro s.r.o. |  |  |  | DIČ: | CZ06369201
Poznámka:
Soupis prací je sestaven s využitím Cenové soustavy ÚRS. Položky, které pochází z této cenové soustavy, jsou ve sloupci 'Cenová soustava' označeny popisem 'CS ÚRS' a úrovní příslušného kalendářního pololetí. Veškeré další informace vymezující popis a podmínky použití těchto položek z Cenové soustavy, které nejsou uvedeny přímo v soupisu prací, jsou neomezeně dálkově k dispozici na webu podminky.urs.cz.
| Cena bez DPH | [5 empty] | 0
|  |  | Základ daně |  |  | Sazba daně | Výše daně
| DPH | základní | 0 |  |  | 21% | 0
|  | snížená | 0 |  |  | 12% | 0
|  | zákl. přenesená | 0 |  |  | 21% | 0
|  | sníž. přenesená | 0 |  |  | 12% | 0
|  | nulová | 0 |  |  | 0% | 0
| Cena s DPH |  |  | v | CZK |  | 0
REKAPITULACE ČLENĚNÍ SOUPISU PRACÍ
Stavba:
Rekonstrukce dětského oddělení
Objekt:
B - Rekonstrukce dětského oddělení - část lůžkových stanic / ambulance
Soupis:
02 - Stavební práce
Místo: |  |  | Nemocnice ve Frýdku-Místku, p.o. |  |  | Datum: | 27. 12. 2024
Zadavatel: |  |  | Nemocnice ve Frýdku - Místku |  |  | Projektant:
Účastník: |  |  | Vyplň údaj |  |  | Zpracovatel: | Amun Pro s.r.o.
Kód dílu - Popis | [6 empty] | Cena celkem [CZK]
Náklady stavby celkem | [6 empty] | 0 | [11 empty] | -1
| HSV - Práce a dodávky HSV | [5 empty] | 0
| 3 - Svislé a kompletní konstrukce | [5 empty] | 0
| 4 - Vodorovné konstrukce | [5 empty] | 0
| 6 - Úpravy povrchů, podlahy a osazování výplní | [5 empty] | 0
| 9 - Ostatní konstrukce a práce, bourání | [5 empty] | 0
| 997 - Doprava suti a vybouraných hmot | [5 empty] | 0
| 998 - Přesun hmot | [5 empty] | 0
| PSV - Práce a dodávky PSV | [5 empty] | 0
| 711 - Izolace proti vodě, vlhkosti a plynům | [5 empty] | 0
| 725 - Zdravotechnika - zařizovací předměty | [5 empty] | 0
| 741 - Elektroinstalace - silnoproud | [5 empty] | 0
| 751 - Vzduchotechnika | [5 empty] | 0
| 763 - Konstrukce suché výstavby | [5 empty] | 0
| 764 - Konstrukce klempířské | [5 empty] | 0
| 766 - Konstrukce truhlářské | [5 empty] | 0
| 767 - Konstrukce zámečnické | [5 empty] | 0
| 771 - Podlahy z dlaždic | [5 empty] | 0
| 775 - Podlahy skládané | [5 empty] | 0
| 776 - Podlahy povlakové | [5 empty] | 0
| 781 - Dokončovací práce - obklady | [5 empty] | 0
| 783 - Dokončovací práce - nátěry | [5 empty] | 0
| 784 - Dokončovací práce - malby a tapety | [5 empty] | 0
| 786 - Dokončovací práce - čalounické úpravy | [5 empty] | 0
| HZS - Hodinové zúčtovací sazby | [5 empty] | 0
| VRN - Vedlejší rozpočtové náklady | [5 empty] | 0
| VRN9 - Ostatní náklady | [5 empty] | 0
SOUPIS PRACÍ
Stavba:
Rekonstrukce dětského oddělení
Objekt:
B - Rekonstrukce dětského oddělení - část lůžkových stanic / ambulance
Soupis:
02 - Stavební práce
Místo: |  |  | Nemocnice ve Frýdku-Místku, p.o. |  |  | Datum: | 27. 12. 2024
Zadavatel: |  |  | Nemocnice ve Frýdku - Místku |  |  | Projektant:
Účastník: |  |  | Vyplň údaj |  |  | Zpracovatel: | Amun Pro s.r.o.
PČ | Typ | Kód | Popis | MJ | Množství | J.cena [CZK] | Cena celkem [CZK] | Cenová soustava |  | DPH | J. Nh [h] | Nh celkem [h] | J. hmotnost [t] | Hmotnost celkem [t] | J. suť [t] | Suť Celkem [t]
Náklady soupisu celkem | [6 empty] | 0 |  |  |  |  | 0 |  | 154.5967 |  | 0 |  | D | -1 | [10 empty] | 0
| D | HSV | Práce a dodávky HSV |  |  |  | 0 |  |  |  |  | 0 |  | 82.8902 |  | 0 | 1 | D | 0 |  |  |  | ROZPOCET | [6 empty] | 0
| D | 3 | Svislé a kompletní konstrukce |  |  |  | 0 |  |  |  |  | 0 |  | 1.7429 |  | 0 | 1 | D | 1 |  |  |  | ROZPOCET | [6 empty] | 0
1 | K | 311272225 | Zdivo z pórobetonových tvárnic hladkých přes P2 do P4 do 450 kg/m3 na tenkovrstvou maltu tl 300 m | m2 | 1.932 |  | 0 | CS ÚRS 2024 02 |  | základní |  | 0 | 0.17112 | 0.3306 | 0 | 0 | 4 | K | 2 |  |  |  | ROZPOCET | 0 | 0 | 0 | 0 | 0 | 1 | 0 | 4 | 217192744
| PP |  | Zdivo z pórobetonových tvárnic na tenké maltové lože, tl. zdiva 300 mm pevnost tvárnic přes P2 do P4, objemová hmotnost do 450 kg/m3 hladkých | [14 empty] | PP | 2
| Online PSC |  | https://podminky.urs.cz/item/CS_URS_2024_02/311272225 | [14 empty] | Online PSC | 2
| VV |  | 0,46*2,1*2 |  | 1.932 | [12 empty] | VV | 2 | 2 | True | 1 | ROZPOCET
2 | K | 342272245 | Příčka z pórobetonových hladkých tvárnic na tenkovrstvou maltu tl 150 mm | m2 | 17.83 |  | 0 | CS ÚRS 2024 02 |  | základní |  | 0 | 0.07921 | 1.4123 | 0 | 0 | 4 | K | 2 |  |  |  | ROZPOCET | 0 | 0 | 0 | 0 | 0 | 1 | 0 | 4 | 525535457
| PP |  | Příčky z pórobetonových tvárnic hladkých na tenké maltové lože objemová hmotnost do 500 kg/m3, tloušťka příčky 150 mm | [14 empty] | PP | 2
| Online PSC |  | https://podminky.urs.cz/item/CS_URS_2024_02/342272245 | [14 empty] | Online PSC | 2
| VV |  | 1,05*2,1+4*3,25+1,25*2,1 |  | 17.83 | [12 empty] | VV | 2 | 2 | True | 1 | ROZPOCET
| D | 4 | Vodorovné konstrukce |  |  |  | 0 |  |  |  |  | 0 |  | 0 |  | 0 | 1 | D | 1 |  |  |  | ROZPOCET | [6 empty] | 0
3 | K | 413232221 | Zazdívka zhlaví válcovaných nosníků v přes 150 do 300 mm | kus | 26 |  | 0 | CS ÚRS 2024 02 |  | základní |  | 0 | 0 | 0 | 0 | 0 | 4 | K | 2 |  |  |  | ROZPOCET | 0 | 0 | 0 | 0 | 0 | 1 | 0 | 4 | -637853512
| PP |  | Zazdívka zhlaví stropních trámů nebo válcovaných nosníků pálenými cihlami válcovaných nosníků, výšky přes 150 do 300 mm | [14 empty] | PP | 2
| Online PSC |  | https://podminky.urs.cz/item/CS_URS_2024_02/413232221 | [14 empty] | Online PSC | 2
| P |  | Poznámka k položce: Poznámka k položce: zednické práce po provedení osazení ocelového prvku | [14 empty] | P | 2
| D | 6 | Úpravy povrchů, podlahy a osazování výplní |  |  |  | 0 |  |  |  |  | 0 |  | 80.9414 |  | 0 | 1 | D | 1 |  |  |  | ROZPOCET | [6 empty] | 0
4 | K | 612131101 | Cementový postřik vnitřních stěn nanášený celoplošně ručně | m2 | 1421.843 |  | 0 | CS ÚRS 2024 02 |  | základní |  | 0 | 0.00735 | 10.4505 | 0 | 0 | 4 | K | 2 |  |  |  | ROZPOCET | 0 | 0 | 0 | 0 | 0 | 1 | 0 | 4 | -24407172
| PP |  | Podkladní a spojovací vrstva vnitřních omítaných ploch cementový postřik nanášený ručně celoplošně stěn | [14 empty] | PP | 2
| Online PSC |  | https://podminky.urs.cz/item/CS_URS_2024_02/612131101 | [14 empty] | Online PSC | 2
| VV |  | 3,25*(714,36-6,67)-(2*(257,156+181,919)) |  | 1421.843 | [12 empty] | VV | 2 | 2 | True | 1 | ROZPOCET
5 | K | 612142001 | Potažení vnitřních ploch pletivem v ploše nebo pruzích, na plném podkladu sklovláknitým vtlačením do tmelu stěn | m2 | 1421.843 |  | 0 | CS ÚRS 2024 02 |  | základní |  | 0 | 0.00438 | 6.2277 | 0 | 0 | 4 | K | 2 |  |  |  | ROZPOCET | 0 | 0 | 0 | 0 | 0 | 1 | 0 | 4 | -1413763654
| PP |  | Potažení vnitřních ploch pletivem v ploše nebo pruzích, na plném podkladu sklovláknitým vtlačením do tmelu stěn | [14 empty] | PP | 2
| Online PSC |  | https://podminky.urs.cz/item/CS_URS_2024_02/612142001 | [14 empty] | Online PSC | 2
| VV |  | 3,25*(714,36-6,67)-(2*(257,156+181,919)) |  | 1421.843 | [12 empty] | VV | 2 | 2 | True | 1 | ROZPOCET
6 | K | 612311101 | Vápenná omítka hrubá jednovrstvá nezatřená vnitřních stěn nanášená ručně | m2 | 1421.843 |  | 0 | CS ÚRS 2024 02 |  | základní |  | 0 | 0.0147 | 20.9011 | 0 | 0 | 4 | K | 2 |  |  |  | ROZPOCET | 0 | 0 | 0 | 0 | 0 | 1 | 0 | 4 | -1220981190
| PP |  | Omítka vápenná vnitřních ploch nanášená ručně jednovrstvá hrubá, tloušťky do 10 mm nezatřená stěn | [14 empty] | PP | 2
| Online PSC |  | https://podminky.urs.cz/item/CS_URS_2024_02/612311101 | [14 empty] | Online PSC | 2
| VV |  | 3,25*(714,36-6,67)-(2*(257,156+181,919)) |  | 1421.843 | [12 empty] | VV | 2 | 2 | True | 1 | ROZPOCET
7 | K | 612311131 | Potažení vnitřních stěn vápenným štukem tloušťky do 3 mm | m2 | 1421.843 |  | 0 | CS ÚRS 2024 02 |  | základní |  | 0 | 0.004 | 5.6874 | 0 | 0 | 4 | K | 2 |  |  |  | ROZPOCET | 0 | 0 | 0 | 0 | 0 | 1 | 0 | 4 | 1915415860
| PP |  | Potažení vnitřních ploch vápenným štukem tloušťky do 3 mm svislých konstrukcí stěn | [14 empty] | PP | 2
| Online PSC |  | https://podminky.urs.cz/item/CS_URS_2024_02/612311131 | [14 empty] | Online PSC | 2
| VV |  | 3,25*(714,36-6,67)-(2*(257,156+181,919)) |  | 1421.843 | [12 empty] | VV | 2 | 2 | True | 1 | ROZPOCET
8 | K | 612315222 | Vápenná štuková omítka malých ploch přes 0,09 do 0,25 m2 na stěnách | kus | 4 |  | 0 | CS ÚRS 2024 02 |  | základní |  | 0 | 0.01 | 0.04 | 0 | 0 | 4 | K | 2 |  |  |  | ROZPOCET | 0 | 0 | 0 | 0 | 0 | 1 | 0 | 4 | 1907244937
| PP |  | Vápenná omítka jednotlivých malých ploch štuková na stěnách, plochy jednotlivě přes 0,09 do 0,25 m2 | [14 empty] | PP | 2
| Online PSC |  | https://podminky.urs.cz/item/CS_URS_2024_02/612315222 | [14 empty] | Online PSC | 2
9 | K | 612325302 | Vápenocementová štuková omítka ostění nebo nadpraží | m2 | 81.18 |  | 0 | CS ÚRS 2024 02 |  | základní |  | 0 | 0.03468 | 2.8153 | 0 | 0 | 4 | K | 2 |  |  |  | ROZPOCET | 0 | 0 | 0 | 0 | 0 | 1 | 0 | 4 | -1859654630
| PP |  | Vápenocementová omítka ostění nebo nadpraží štuková dvouvrstvá | [14 empty] | PP | 2
| Online PSC |  | https://podminky.urs.cz/item/CS_URS_2024_02/612325302 | [14 empty] | Online PSC | 2
| VV |  | 0,3*(5*(2,2+2,2+1)+2,5+2,5+1,8+5*(1,5+1,8+1,8)+1,2+1+1+21*(1,1+2+2)+4*(0,9+2+2)+15*(0,8+2+2)+2*(0,7+2+2)) |  | 81.18 | [12 empty] | VV | 2 | 2 | True | 1 | ROZPOCET
10 | K | 619995001 | Začištění omítek kolem oken, dveří, podlah nebo obkladů | m | 270.6 |  | 0 | CS ÚRS 2024 02 |  | základní |  | 0 | 0.0015 | 0.4059 | 0 | 0 | 4 | K | 2 |  |  |  | ROZPOCET | 0 | 0 | 0 | 0 | 0 | 1 | 0 | 4 | 1147579967
| PP |  | Začištění omítek (s dodáním hmot) kolem oken, dveří, podlah, obkladů apod. | [14 empty] | PP | 2
| Online PSC |  | https://podminky.urs.cz/item/CS_URS_2024_02/619995001 | [14 empty] | Online PSC | 2
| VV |  | (5*(2,2+2,2+1)+2,5+2,5+1,8+5*(1,5+1,8+1,8)+1,2+1+1+21*(1,1+2+2)+4*(0,9+2+2)+15*(0,8+2+2)+2*(0,7+2+2)) |  | 270.6 | [12 empty] | VV | 2 | 2 | True | 1 | ROZPOCET
11 | K | 622143003 | Montáž omítkových plastových nebo pozinkovaných rohových profilů | m | 380 |  | 0 | CS ÚRS 2024 02 |  | základní |  | 0 | 0 | 0 | 0 | 0 | 4 | K | 2 |  |  |  | ROZPOCET | 0 | 0 | 0 | 0 | 0 | 1 | 0 | 4 | -321347712
| PP |  | Montáž omítkových profilů plastových, pozinkovaných nebo dřevěných upevněných vtlačením do podkladní vrstvy nebo přibitím rohových s tkaninou | [14 empty] | PP | 2
| Online PSC |  | https://podminky.urs.cz/item/CS_URS_2024_02/622143003 | [14 empty] | Online PSC | 2
| VV |  | 4*(62+33) |  | 380 | [12 empty] | VV | 2 | 2 | True | 1 | ROZPOCET
12 | M | 55343023 | profil rohový Pz s kulatou hlavou pro vnitřní omítky tl 15mm | m | 380 |  | 0 | CS ÚRS 2024 02 |  | základní |  | 0 | 0.0001 | 0.038 | 0 | 0 | 8 | M | 2 |  |  |  | ROZPOCET | 0 | 0 | 0 | 0 | 0 | 1 | 0 | 4 | -123727716
| PP |  | profil rohový Pz s kulatou hlavou pro vnitřní omítky tl 15mm | [14 empty] | PP | 2
13 | K | 622143004 | Montáž omítkových samolepících začišťovacích profilů pro spojení s okenním rámem | m | 33.8 |  | 0 | CS ÚRS 2024 02 |  | základní |  | 0 | 0 | 0 | 0 | 0 | 4 | K | 2 |  |  |  | ROZPOCET | 0 | 0 | 0 | 0 | 0 | 1 | 0 | 4 | -1502104498
| PP |  | Montáž omítkových samolepících začišťovacích profilů pro spojení s okenním rámem | [14 empty] | PP | 2
| Online PSC |  | https://podminky.urs.cz/item/CS_URS_2024_02/622143004 | [14 empty] | Online PSC | 2
| VV |  | (5*(2,2+2,2+1)+2,5+2,5+1,8) |  | 33.8 | [12 empty] | VV | 2 | 2 | True | 1 | ROZPOCET
14 | M | 59051516 | profil začišťovací PVC pro ostění vnitřních omítek | m | 37.18 |  | 0 | CS ÚRS 2024 02 |  | základní |  | 0 | 0 | 0 | 0 | 0 | 8 | M | 2 |  |  |  | ROZPOCET | 0 | 0 | 0 | 0 | 0 | 1 | 0 | 4 | 195925780
| PP |  | profil začišťovací PVC pro ostění vnitřních omítek | [14 empty] | PP | 2
| VV |  | (5*(2,2+2,2+1)+2,5+2,5+1,8)*1,1 |  | 37.18 | [12 empty] | VV | 2 | 2 | True | 1 | ROZPOCET
15 | K | 629135102 | Vyrovnávací vrstva z cementové malty pod klempířskými prvky šířky přes 150 do 300 mm | m | 10.72 |  | 0 | CS ÚRS 2024 02 |  | základní |  | 0 | 0 | 0 | 0 | 0 | 4 | K | 2 |  |  |  | ROZPOCET | 0 | 0 | 0 | 0 | 0 | 1 | 0 | 4 | 334075162
| PP |  | Vyrovnávací vrstva z cementové malty pod klempířskými prvky šířky přes 150 do 300 mm | [14 empty] | PP | 2
| Online PSC |  | https://podminky.urs.cz/item/CS_URS_2024_02/629135102 | [14 empty] | Online PSC | 2
| VV |  | 2,62+8,1 |  | 10.72 | [12 empty] | VV | 2 | 2 | True | 1 | ROZPOCET
16 | K | 631311125 | Mazanina tl přes 80 do 120 mm z betonu prostého bez zvýšených nároků na prostředí tř. C 20/25 | m3 | 8.94 |  | 0 | CS ÚRS 2024 02 |  | základní |  | 0 | 2.5019 | 22.3667 | 0 | 0 | 4 | K | 2 |  |  |  | ROZPOCET | 0 | 0 | 0 | 0 | 0 | 1 | 0 | 4 | 206623130
| PP |  | Mazanina z betonu prostého bez zvýšených nároků na prostředí tl. přes 80 do 120 mm tř. C 20/25 | [14 empty] | PP | 2
| Online PSC |  | https://podminky.urs.cz/item/CS_URS_2024_02/631311125 | [14 empty] | Online PSC | 2
| VV |  | 0,1*(4,365*3,875+1,95*4,1+4,02+2,05+1,7+8,72+5,3*2+3*4,49*2+2,16*2,1+2,15*2,755) |  | 8.94 | [12 empty] | VV | 2 | 2 | True | 1 | ROZPOCET
17 | K | 631312141 | Doplnění rýh v dosavadních mazaninách betonem prostým | m3 | 0.75 |  | 0 | CS ÚRS 2024 02 |  | základní |  | 0 | 0 | 0 | 0 | 0 | 4 | K | 2 |  |  |  | ROZPOCET | 0 | 0 | 0 | 0 | 0 | 1 | 0 | 4 | 829591936
| PP |  | Doplnění dosavadních mazanin prostým betonem s dodáním hmot, bez potěru, plochy jednotlivě rýh v dosavadních mazaninách | [14 empty] | PP | 2
| Online PSC |  | https://podminky.urs.cz/item/CS_URS_2024_02/631312141 | [14 empty] | Online PSC | 2
| VV |  | 0,15*0,1*50 |  | 0.75 | [12 empty] | VV | 2 | 2 | True | 1 | ROZPOCET
18 | K | 632451234 | Potěr cementový samonivelační litý C25 tl přes 45 do 50 mm | m2 | 89.399 |  | 0 | CS ÚRS 2024 02 |  | základní |  | 0 | 0.11 | 9.8339 | 0 | 0 | 4 | K | 2 |  |  |  | ROZPOCET | 0 | 0 | 0 | 0 | 0 | 1 | 0 | 4 | 787748748
| PP |  | Potěr cementový samonivelační litý tř. C 25, tl. přes 45 do 50 mm | [14 empty] | PP | 2
| Online PSC |  | https://podminky.urs.cz/item/CS_URS_2024_02/632451234 | [14 empty] | Online PSC | 2
| VV |  | 4,365*3,875+1,95*4,1+4,02+2,05+1,7+8,72+5,3*2+3*4,49*2+2,16*2,1+2,15*2,755 |  | 89.399 | [12 empty] | VV | 2 | 2 | True | 1 | ROZPOCET
19 | K | 634112114 | Obvodová dilatace podlahovým páskem z pěnového PE mezi stěnou a mazaninou nebo potěrem v 120 mm | m | 154.033 |  | 0 | CS ÚRS 2024 02 |  | základní |  | 0 | 2e-05 | 0.0030807 | 0 | 0 | 4 | K | 2 |  |  |  | ROZPOCET | 0 | 0 | 0 | 0 | 0 | 1 | 0 | 4 | -12459378
| PP |  | Obvodová dilatace mezi stěnou a mazaninou nebo potěrem podlahovým páskem z pěnového PE tl. do 10 mm, výšky 120 mm | [14 empty] | PP | 2
| Online PSC |  | https://podminky.urs.cz/item/CS_URS_2024_02/634112114 | [14 empty] | Online PSC | 2
| VV |  | 1,1*(2*(4,365+3,875)+2*(1,95+4,1)+2*(4,02+2,05)+2*(1,7+8,72)+2*(5,3*2)+3*(2*(4,49+2))+2*(2,16+2,1)+2*(2,15+2,755)) |  | 154.033 | [12 empty] | VV | 2 | 2 | True | 1 | ROZPOCET
20 | K | 642944121 | Osazování ocelových zárubní dodatečné pl do 2,5 m2 | kus | 30 |  | 0 | CS ÚRS 2024 02 |  | základní |  | 0 | 0.05644 | 1.6932 | 0 | 0 | 4 | K | 2 |  |  |  | ROZPOCET | 0 | 0 | 0 | 0 | 0 | 1 | 0 | 4 | -426813713
| PP |  | Osazení ocelových dveřních zárubní lisovaných nebo z úhelníků dodatečně s vybetonováním prahu, plochy do 2,5 m2 | [14 empty] | PP | 2
| Online PSC |  | https://podminky.urs.cz/item/CS_URS_2024_02/642944121 | [14 empty] | Online PSC | 2
| P |  | Poznámka k položce: Včetně přípravy kotvení (krakorec) v místech s větší šířkou zdi než-li 150mm | [14 empty] | P | 2
| VV |  | 4+1+16+4+1+1+1+2 |  | 30 | [12 empty] | VV | 2 | 2 | True | 1 | ROZPOCET
21 | M | 55331439 | zárubeň jednokřídlá ocelová pro dodatečnou montáž tl stěny 110-150mm rozměru 1100/1970, 2100mm | kus | 21 |  | 0 | CS ÚRS 2024 02 |  | základní |  | 0 | 0.01624 | 0.34104 | 0 | 0 | 8 | M | 2 |  |  |  | ROZPOCET | 0 | 0 | 0 | 0 | 0 | 1 | 0 | 4 | 1788049046
| PP |  | zárubeň jednokřídlá ocelová pro dodatečnou montáž tl stěny 110-150mm rozměru 1100/1970, 2100mm | [14 empty] | PP | 2
| P |  | Poznámka k položce: Specifikace obsahu pložky dle PD: Z7, Z8, Z9 | [14 empty] | P | 2
| VV |  | 4+1+16 |  | 21 | [12 empty] | VV | 2 | 2 | True | 1 | ROZPOCET
22 | M | 55331438 | zárubeň jednokřídlá ocelová pro dodatečnou montáž tl stěny 110-150mm rozměru 900/1970, 2100mm | kus | 4 |  | 0 | CS ÚRS 2024 02 |  | základní |  | 0 | 0.01553 | 0.06212 | 0 | 0 | 8 | M | 2 |  |  |  | ROZPOCET | 0 | 0 | 0 | 0 | 0 | 1 | 0 | 4 | -1612327316
| PP |  | zárubeň jednokřídlá ocelová pro dodatečnou montáž tl stěny 110-150mm rozměru 900/1970, 2100mm | [14 empty] | PP | 2
| P |  | Poznámka k položce: Specifikace obsahu pložky dle PD: Z10 | [14 empty] | P | 2
| VV |  | 4 |  | 4 | [12 empty] | VV | 2 | 2 | True | 1 | ROZPOCET
23 | M | 55331437 | zárubeň jednokřídlá ocelová pro dodatečnou montáž tl stěny 110-150mm rozměru 800/1970, 2100mm | kus | 3 |  | 0 | CS ÚRS 2024 02 |  | základní |  | 0 | 0.01521 | 0.04563 | 0 | 0 | 8 | M | 2 |  |  |  | ROZPOCET | 0 | 0 | 0 | 0 | 0 | 1 | 0 | 4 | -1198187453
| PP |  | zárubeň jednokřídlá ocelová pro dodatečnou montáž tl stěny 110-150mm rozměru 800/1970, 2100mm | [14 empty] | PP | 2
| P |  | Poznámka k položce: Specifikace obsahu pložky dle PD: Z11, Z12, Z13 | [14 empty] | P | 2
| VV |  | 1+1+1 |  | 3 | [12 empty] | VV | 2 | 2 | True | 1 | ROZPOCET
24 | M | 55331436 | zárubeň jednokřídlá ocelová pro dodatečnou montáž tl stěny 110-150mm rozměru 700/1970, 2100mm | kus | 2 |  | 0 | CS ÚRS 2024 02 |  | základní |  | 0 | 0.01489 | 0.02978 | 0 | 0 | 8 | M | 2 |  |  |  | ROZPOCET | 0 | 0 | 0 | 0 | 0 | 1 | 0 | 4 | 690814486
| PP |  | zárubeň jednokřídlá ocelová pro dodatečnou montáž tl stěny 110-150mm rozměru 700/1970, 2100mm | [14 empty] | PP | 2
| P |  | Poznámka k položce: Specifikace obsahu pložky dle PD: Z14 | [14 empty] | P | 2
| VV |  | 2 |  | 2 | [12 empty] | VV | 2 | 2 | True | 1 | ROZPOCET
| D | 9 | Ostatní konstrukce a práce, bourání |  |  |  | 0 |  |  |  |  | 0 |  | 0.20597 |  | 0 | 1 | D | 1 |  |  |  | ROZPOCET | [6 empty] | 0
176 | K | 953943211 | Osazování hasicího přístroje | kus | 6 |  | 0 | CS ÚRS 2024 02 |  | základní |  | 0 | 0.00011 | 0.00066 | 0 | 0 | 4 | K | 2 |  |  |  | ROZPOCET | 0 | 0 | 0 | 0 | 0 | 1 | 0 | 4 | 422788881
| PP |  | Osazování drobných kovových předmětů kotvených do stěny hasicího přístroje | [14 empty] | PP | 2
| Online PSC |  | https://podminky.urs.cz/item/CS_URS_2024_02/953943211 | [14 empty] | Online PSC | 2
25 | M | 44932114 | přístroj hasicí ruční práškový PG 6 LE | kus | 6 |  | 0 | CS ÚRS 2024 02 |  | základní |  | 0 | 0.012 | 0.072 | 0 | 0 | 8 | M | 2 |  |  |  | ROZPOCET | 0 | 0 | 0 | 0 | 0 | 1 | 0 | 4 | -733977103
| PP |  | přístroj hasicí ruční práškový PG 6 LE | [14 empty] | PP | 2
| P |  | Poznámka k položce: dle specifikace v PD: Z1, Z2, Z3, Z4 | [14 empty] | P | 2
| VV |  | 2+3+1 |  | 6 | [12 empty] | VV | 2 | 2 | True | 1 | ROZPOCET
26 | K | 949101111 | Lešení pomocné pro objekty pozemních staveb s lešeňovou podlahou v do 1,9 m zatížení do 150 kg/m2 | m2 | 707.69 |  | 0 | CS ÚRS 2024 02 |  | základní |  | 0 | 0.00013 | 0.092 | 0 | 0 | 4 | K | 2 |  |  |  | ROZPOCET | 0 | 0 | 0 | 0 | 0 | 1 | 0 | 4 | -1797999594
| PP |  | Lešení pomocné pracovní pro objekty pozemních staveb pro zatížení do 150 kg/m2, o výšce lešeňové podlahy do 1,9 m | [14 empty] | PP | 2
| Online PSC |  | https://podminky.urs.cz/item/CS_URS_2024_02/949101111 | [14 empty] | Online PSC | 2
| VV |  | 714,36-6,67 |  | 707.69 | [12 empty] | VV | 2 | 2 | True | 1 | ROZPOCET
27 | K | 952901111 | Vyčištění budov bytové a občanské výstavby při výšce podlaží do 4 m | m2 | 707.69 |  | 0 | CS ÚRS 2024 02 |  | základní |  | 0 | 4e-05 | 0.028308 | 0 | 0 | 4 | K | 2 |  |  |  | ROZPOCET | 0 | 0 | 0 | 0 | 0 | 1 | 0 | 4 | -1383459024
| PP |  | Vyčištění budov nebo objektů před předáním do užívání budov bytové nebo občanské výstavby, světlé výšky podlaží do 4 m | [14 empty] | PP | 2
| Online PSC |  | https://podminky.urs.cz/item/CS_URS_2024_02/952901111 | [14 empty] | Online PSC | 2
28 | K | 953961111 | Kotva chemickým tmelem M 6 hl 100 mm do betonu, ŽB nebo kamene s vyvrtáním otvoru | kus | 500 |  | 0 | CS ÚRS 2024 02 |  | základní |  | 0 | 1e-05 | 0.005 | 0 | 0 | 4 | K | 2 |  |  |  | ROZPOCET | 0 | 0 | 0 | 0 | 0 | 1 | 0 | 4 | 940293145
| PP |  | Kotva chemická s vyvrtáním otvoru do betonu, železobetonu nebo tvrdého kamene tmel, velikost M 6, hloubka 100 mm | [14 empty] | PP | 2
| Online PSC |  | https://podminky.urs.cz/item/CS_URS_2024_02/953961111 | [14 empty] | Online PSC | 2
| P |  | Poznámka k položce: včetně dodávky závitové tyče | [14 empty] | P | 2
29 | K | 953961214.1 | Kotva chemickou patronou M 16 hl 150 mm do betonu, ŽB nebo kamene s vyvrtáním otvoru | kus | 200 |  | 0 | CS ÚRS 2024 02 |  | základní |  | 0 | 4e-05 | 0.008 | 0 | 0 | 4 | K | 2 |  |  |  | ROZPOCET | 0 | 0 | 0 | 0 | 0 | 1 | 0 | 4 | -1158305752
| PP |  | Kotva chemická s vyvrtáním otvoru do betonu, železobetonu nebo tvrdého kamene chemická patrona, velikost M 16, hloubka 150 mm | [14 empty] | PP | 2
| Online PSC |  | https://podminky.urs.cz/item/CS_URS_2024_02/953961214.1 | [14 empty] | Online PSC | 2
| P |  | Poznámka k položce: včetně dodávky závitové tyče | [14 empty] | P | 2
30 | K | 967031132 | Přisekání rovných ostění v cihelném zdivu na MV nebo MVC | m2 | 81.18 |  | 0 | CS ÚRS 2024 02 |  | základní |  | 0 | 0 | 0 | 0 | 0 | 4 | K | 2 |  |  |  | ROZPOCET | 0 | 0 | 0 | 0 | 0 | 1 | 0 | 4 | -40309305
| PP |  | Přisekání rovných ostění v cihelném zdivu na MV nebo MVC | [14 empty] | PP | 2
| Online PSC |  | https://podminky.urs.cz/item/CS_URS_2024_02/967031132 | [14 empty] | Online PSC | 2
| VV |  | 0,3*(5*(2,2+2,2+1)+2,5+2,5+1,8+5*(1,5+1,8+1,8)+1,2+1+1+21*(1,1+2+2)+4*(0,9+2+2)+15*(0,8+2+2)+2*(0,7+2+2)) |  | 81.18 | [12 empty] | VV | 2 | 2 | True | 1 | ROZPOCET
| D | 997 | Doprava suti a vybouraných hmot |  |  |  | 0 |  |  |  |  | 0 |  | 0 |  | 0 | 1 | D | 1 |  |  |  | ROZPOCET | [6 empty] | 0
169 | K | 997013157 | Vnitrostaveništní doprava suti a vybouraných hmot pro budovy v přes 21 do 24 m s omezením mechanizace | t | 1.54 |  | 0 | CS ÚRS 2024 02 |  | základní |  | 0 | 0 | 0 | 0 | 0 | 4 | K | 2 |  |  |  | ROZPOCET | 0 | 0 | 0 | 0 | 0 | 1 | 0 | 4 | -1403660676
| PP |  | Vnitrostaveništní doprava suti a vybouraných hmot vodorovně do 50 m s naložením s omezením mechanizace pro budovy a haly výšky přes 21 do 24 m | [14 empty] | PP | 2
| Online PSC |  | https://podminky.urs.cz/item/CS_URS_2024_02/997013157 | [14 empty] | Online PSC | 2
| D | 998 | Přesun hmot |  |  |  | 0 |  |  |  |  | 0 |  | 0 |  | 0 | 1 | D | 1 |  |  |  | ROZPOCET | [6 empty] | 0
31 | K | 998018003 | Přesun hmot pro budovy ruční pro budovy v přes 12 do 24 m | t | 181.045 |  | 0 | CS ÚRS 2024 02 |  | základní |  | 0 | 0 | 0 | 0 | 0 | 4 | K | 2 |  |  |  | ROZPOCET | 0 | 0 | 0 | 0 | 0 | 1 | 0 | 4 | -464739234
| PP |  | Přesun hmot pro budovy občanské výstavby, bydlení, výrobu a služby ruční (bez užití mechanizace) vodorovná dopravní vzdálenost do 100 m pro budovy s jakoukoliv nosnou konstrukcí výšky přes 12 do 24 m | [14 empty] | PP | 2
| Online PSC |  | https://podminky.urs.cz/item/CS_URS_2024_02/998018003 | [14 empty] | Online PSC | 2
| D | PSV | Práce a dodávky PSV |  |  |  | 0 |  |  |  |  | 0 |  | 71.7065 |  | 0 | 2 | D | 0 |  |  |  | ROZPOCET | [6 empty] | 0
| D | 711 | Izolace proti vodě, vlhkosti a plynům |  |  |  | 0 |  |  |  |  | 0 |  | 0 |  | 0 | 2 | D | 1 |  |  |  | ROZPOCET | [6 empty] | 0
| D | 725 | Zdravotechnika - zařizovací předměty |  |  |  | 0 |  |  |  |  | 0 |  | 0.0094 |  | 0 | 2 | D | 1 |  |  |  | ROZPOCET | [6 empty] | 0
32 | K | 725291706 | Doplňky zařízení koupelen a záchodů smaltované madla | soubor | 12 |  | 0 | CS ÚRS 2024 02 |  | základní |  | 0 | 0 | 0 | 0 | 0 | 16 | K | 2 |  |  |  | ROZPOCET | 0 | 0 | 0 | 0 | 0 | 1 | 0 | 16 | 814946910
| PP |  | Doplňky zařízení koupelen a záchodů smaltované madla | [14 empty] | PP | 2
| Online PSC |  | https://podminky.urs.cz/item/CS_URS_2024_02/725291706 | [14 empty] | Online PSC | 2
| P |  | Poznámka k položce: Specifikace obsahu dodávky a položky dle PD: Z15, Z16, Z17, Z18 | [14 empty] | P | 2
33 | K | 725291712 | Doplňky zařízení koupelen a záchodů smaltované madlo krakorcové dl 834 mm, včetně dodávky | soubor | 1 |  | 0 | CS ÚRS 2024 02 |  | základní |  | 0 | 0.00085 | 0.00085 | 0 | 0 | 16 | K | 2 |  |  |  | ROZPOCET | 0 | 0 | 0 | 0 | 0 | 1 | 0 | 16 | 734679161
| PP |  | Doplňky zařízení koupelen a záchodů smaltované madla krakorcová, délky 834 mm, včetně dodávky | [14 empty] | PP | 2
| Online PSC |  | https://podminky.urs.cz/item/CS_URS_2024_02/725291712 | [14 empty] | Online PSC | 2
| P |  | Poznámka k položce: Specifikace obsahu dodávky a položky dle PD: Z15 | [14 empty] | P | 2
34 | K | 725291722 | Doplňky zařízení koupelen a záchodů smaltované madla krakorcová sklopná, délky 834 mm | soubor | 5 |  | 0 | CS ÚRS 2024 02 |  | základní |  | 0 | 0 | 0 | 0 | 0 | 16 | K | 2 |  |  |  | ROZPOCET | 0 | 0 | 0 | 0 | 0 | 1 | 0 | 16 | -606459638
| PP |  | Doplňky zařízení koupelen a záchodů smaltované madla krakorcová sklopná, délky 834 mm | [14 empty] | PP | 2
| Online PSC |  | https://podminky.urs.cz/item/CS_URS_2024_02/725291722 | [14 empty] | Online PSC | 2
| P |  | Poznámka k položce: Specifikace obsahu dodávky a položky dle PD: Z16 | [14 empty] | P | 2
35 | M | AZP.R1054601 | Madlo nástěnné U 600 mm hladké vč. montáže | kus | 3 |  | 0 | CS ÚRS 2024 02 |  | základní |  | 0 | 0.002 | 0.006 | 0 | 0 | 8 | M | 2 |  |  |  | ROZPOCET | 0 | 0 | 0 | 0 | 0 | 1 | 0 | 4 | 1113993464
| PP |  | Madlo nástěnné U 600 mm hladké vč. montáže | [14 empty] | PP | 2
| P |  | Poznámka k položce: Specifikace obsahu dodávky a položky dle PD: Z17 | [14 empty] | P | 2
36 | M | AZP.R1054501 | Madlo na dveřní křídlo U 800 mm hladké vč. montáže | kus | 3 |  | 0 | CS ÚRS 2024 02 |  | základní |  | 0 | 0.00085 | 0.00255 | 0 | 0 | 8 | M | 2 |  |  |  | ROZPOCET | 0 | 0 | 0 | 0 | 0 | 1 | 0 | 4 | -1982216716
| PP |  | Madlo na dveřní křídlo U 800 mm hladké vč. montáže | [14 empty] | PP | 2
| P |  | Poznámka k položce: Specifikace obsahu dodávky a položky dle PD: Z18 | [14 empty] | P | 2
| D | 741 | Elektroinstalace - silnoproud |  |  |  | 0 |  |  |  |  | 0 |  | 0.032 |  | 0 | 2 | D | 1 |  |  |  | ROZPOCET | [6 empty] | 0
37 | K | 741920304 | Ucpávka prostupu kabelového svazku povlakem stěna tl 100 mm zaplnění prostupu z 20% plocha otvoru 0,4 m2 požární odolnost EI 60 | kus | 8 |  | 0 | CS ÚRS 2024 02 |  | základní |  | 0 | 0.004 | 0.032 | 0 | 0 | 16 | K | 2 |  |  |  | ROZPOCET | 0 | 0 | 0 | 0 | 0 | 1 | 0 | 16 | 831607297
| PP |  | Protipožární ucpávky svazků kabelů prostup stěnou tloušťky 100 mm povlakem, požární odolnost EI 60 při 10-20% zaplnění prostupu kabely plochy otvoru 0,4 m2 | [14 empty] | PP | 2
| Online PSC |  | https://podminky.urs.cz/item/CS_URS_2024_02/741920304 | [14 empty] | Online PSC | 2
| D | 751 | Vzduchotechnika |  |  |  | 0 |  |  |  |  | 0 |  | 0 |  | 0 | 2 | D | 1 |  |  |  | ROZPOCET | [6 empty] | 0
| D | 763 | Konstrukce suché výstavby |  |  |  | 0 |  |  |  |  | 0 |  | 28.1555 |  | 0 | 2 | D | 1 |  |  |  | ROZPOCET | [6 empty] | 0
38 | K | 763111411 | SDK příčka tl 100 mm profil CW+UW 50 desky 2xA 12,5 s izolací EI 60 Rw do 51 dB | m2 | 257.156 |  | 0 | CS ÚRS 2024 02 |  | základní |  | 0 | 0.04429 | 11.3894 | 0 | 0 | 16 | K | 2 |  |  |  | ROZPOCET | 0 | 0 | 0 | 0 | 0 | 1 | 0 | 16 | -1369227167
| PP |  | Příčka ze sádrokartonových desek s nosnou konstrukcí z jednoduchých ocelových profilů UW, CW dvojitě opláštěná deskami standardními A tl. 2 x 12,5 mm s izolací, EI 60, příčka tl. 100 mm, profil 50, Rw do 51 dB | [14 empty] | PP | 2
| Online PSC |  | https://podminky.urs.cz/item/CS_URS_2024_02/763111411 | [14 empty] | Online PSC | 2
| VV |  | 3,25*(1,95+1,65+1,825+1,99*3+1,925+4,715+5,27+0,8+0,65+0,65+0,9+0,9+0,9+0,3+4,5*2+1,6+1,74+5,27*2+1,6+1,74+3,6+5,27*2+1,6+1,74+3,6+3,42) |  | 257.156 | [12 empty] | VV | 2 | 2 | True | 1 | ROZPOCET
39 | M | ISV.8152007660601 | Izolační pás tl. 80mm, λD = 0,035 (W·m-1·K-1),šířka pásu 625mm, desky ze skelné vlny určené jako tepelná a akustická izolace příček, šikmých střech, stropů a podhledů. | m2 | 282.872 |  | 0 | CS ÚRS 2024 02 |  | základní |  | 0 | 0.00224 | 0.63363 | 0 | 0 | 32 | M | 2 |  |  |  | ROZPOCET | 0 | 0 | 0 | 0 | 0 | 1 | 0 | 16 | -520575118
| PP |  | Izolační pás tl. 80mm, λD = 0,035 (W·m-1·K-1),šířka pásu 625mm, desky ze skelné vlny určené jako tepelná a akustická izolace příček, šikmých střech, stropů a podhledů. | [14 empty] | PP | 2
| VV |  | 257,156*1,1 |  | 282.872 | [12 empty] | VV | 2 | 2 | True | 1 | ROZPOCET
40 | K | 763111417 | SDK příčka tl 150 mm profil CW+UW 100 desky 2xA 12,5 s izolací EI 60 Rw do 56 dB | m2 | 181.919 |  | 0 | CS ÚRS 2024 02 |  | základní |  | 0 | 0.04571 | 8.3155 | 0 | 0 | 16 | K | 2 |  |  |  | ROZPOCET | 0 | 0 | 0 | 0 | 0 | 1 | 0 | 16 | -406998534
| PP |  | Příčka ze sádrokartonových desek s nosnou konstrukcí z jednoduchých ocelových profilů UW, CW dvojitě opláštěná deskami standardními A tl. 2 x 12,5 mm s izolací, EI 60, příčka tl. 150 mm, profil 100, Rw do 56 dB | [14 empty] | PP | 2
| Online PSC |  | https://podminky.urs.cz/item/CS_URS_2024_02/763111417 | [14 empty] | Online PSC | 2
| VV |  | 3,25*(2,45+3,88+3,92+2,5+2,3+4+4+2,16+1,8+1,8+3,06+4,6+2,13+2,15+1,8+2,8+2,8+2,425+5,4) |  | 181.919 | [12 empty] | VV | 2 | 2 | True | 1 | ROZPOCET
41 | M | ISV.81520076609392X6 | Izolační pás tl. 120mm, λD = 0,035 (W·m-1·K-1),šířka pásu 625mm, desky ze skelné vlny určené jako tepelná a akustická izolace příček, šikmých střech, stropů a podhledů. | m2 | 200.111 |  | 0 | CS ÚRS 2024 02 |  | základní |  | 0 | 0.0036 | 0.7204 | 0 | 0 | 32 | M | 2 |  |  |  | ROZPOCET | 0 | 0 | 0 | 0 | 0 | 1 | 0 | 16 | 1816580070
| PP |  | Izolační pás tl. 120mm, λD = 0,035 (W·m-1·K-1),šířka pásu 625mm, desky ze skelné vlny určené jako tepelná a akustická izolace příček, šikmých střech, stropů a podhledů. | [14 empty] | PP | 2
| VV |  | 181,919*1,1 |  | 200.111 | [12 empty] | VV | 2 | 2 | True | 1 | ROZPOCET
42 | K | 763121590 | SDK stěna předsazená pro osazení závěsného WC tl 150 - 250 mm profil CW+UW 50 desky 2xH2 12,5 bez TI | m2 | 28 |  | 0 | CS ÚRS 2024 02 |  | základní |  | 0 | 0.02964 | 0.82992 | 0 | 0 | 4 | K | 2 |  |  |  | ROZPOCET | 0 | 0 | 0 | 0 | 0 | 1 | 0 | 4 | 1261042550
| PP |  | Stěna předsazená ze sádrokartonových desek pro osazení závěsného WC s nosnou konstrukcí z ocelových profilů CW, UW dvojitě opláštěná deskami impregnovanými H2 tl. 2x12,5 mm bez izolace, stěna tl. 150 - 250 mm, profil 50 | [14 empty] | PP | 2
| Online PSC |  | https://podminky.urs.cz/item/CS_URS_2024_02/763121590 | [14 empty] | Online PSC | 2
| VV |  | 2*14 |  | 28 | [12 empty] | VV | 2 | 2 | True | 1 | ROZPOCET
43 | K | 763131533 | Podhled ze sádrokartonových desek jednovrstvá zavěšená spodní konstrukce z ocelových profilů CD, UD jednoduše opláštěná deskou protipožární DF, tl. 15 mm, s izolací, EI 30 | m2 | 7.2 |  | 0 | CS ÚRS 2024 02 |  | základní |  | 0 | 0 | 0 | 0 | 0 | 16 | K | 2 |  |  |  | ROZPOCET | 0 | 0 | 0 | 0 | 0 | 1 | 0 | 16 | -2109338630
| PP |  | Podhled ze sádrokartonových desek jednovrstvá zavěšená spodní konstrukce z ocelových profilů CD, UD jednoduše opláštěná deskou protipožární DF, tl. 15 mm, s izolací, EI 30 | [14 empty] | PP | 2
| Online PSC |  | https://podminky.urs.cz/item/CS_URS_2024_02/763131533 | [14 empty] | Online PSC | 2
| P |  | Poznámka k položce: Specifikace osbsahu položky dle PD: PO3 Poznámka k položce: včetně dodávky a montáže MW | [14 empty] | P | 2
| VV |  | (0,5+0,5)*7,2 |  | 7.2 | [12 empty] | VV | 2 | 2 | True | 1 | ROZPOCET
44 | K | 763131551 | SDK podhled deska 1xH2 12,5 bez izolace jednovrstvá spodní kce profil CD+UD | m2 | 85.24 |  | 0 | CS ÚRS 2024 02 |  | základní |  | 0 | 0 | 0 | 0 | 0 | 16 | K | 2 |  |  |  | ROZPOCET | 0 | 0 | 0 | 0 | 0 | 1 | 0 | 16 | -1936661693
| PP |  | Podhled ze sádrokartonových desek jednovrstvá zavěšená spodní konstrukce z ocelových profilů CD, UD jednoduše opláštěná deskou impregnovanou H2, tl. 12,5 mm, bez izolace | [14 empty] | PP | 2
| Online PSC |  | https://podminky.urs.cz/item/CS_URS_2024_02/763131551 | [14 empty] | Online PSC | 2
| P |  | Poznámka k položce: Specifikace osbsahu položky dle PD: SDK1 Poznámka k položce: včetně dodávky a montáže MW | [14 empty] | P | 2
| VV |  | 4,83+2,87+7,12+4,54+4+3,6+7,9+4,3+4,1+4,3+3,95+4,26+3,8+3,8+4,2+4 |  | 71.57 | [12 empty] | VV | 2 | 2 | True | 0 | ROZPOCET
| VV |  | 1,92+4,80+6,95 |  | 13.67 | [12 empty] | VV | 2 | 2 | True | 0 | ROZPOCET
| VV |  | Součet |  | 85.24 | [12 empty] | VV | 2 | 4 | True | 1 | ROZPOCET
45 | K | 763131732 | SDK podhled - čelo pro kazetové podhledy (F lišta) tl 15 mm | m | 25.72 |  | 0 | CS ÚRS 2024 02 |  | základní |  | 0 | 1e-05 | 0.0002572 | 0 | 0 | 16 | K | 2 |  |  |  | ROZPOCET | 0 | 0 | 0 | 0 | 0 | 1 | 0 | 16 | -120340376
| PP |  | Podhled ze sádrokartonových desek ostatní práce a konstrukce na podhledech ze sádrokartonových desek čelo pro kazetové podhledy (F lišta) tl. 15 mm | [14 empty] | PP | 2
| Online PSC |  | https://podminky.urs.cz/item/CS_URS_2024_02/763131732 | [14 empty] | Online PSC | 2
| VV |  | 2,75+3,75+1,8+2,4+3,32+0,65+0,65+2,4+8 |  | 25.72 | [12 empty] | VV | 2 | 2 | True | 1 | ROZPOCET
46 | K | 763135101 | Montáž sádrokartonového podhledu kazetového demontovatelného, velikosti kazet 600x600 mm včetně zavěšené nosné konstrukce viditelné | m2 | 631.54 |  | 0 | CS ÚRS 2024 02 |  | základní |  | 0 | 0.00125 | 0.78943 | 0 | 0 | 16 | K | 2 |  |  |  | ROZPOCET | 0 | 0 | 0 | 0 | 0 | 1 | 0 | 16 | 1143213223
| PP |  | Montáž sádrokartonového podhledu kazetového demontovatelného, velikosti kazet 600x600 mm včetně zavěšené nosné konstrukce viditelné | [14 empty] | PP | 2
| Online PSC |  | https://podminky.urs.cz/item/CS_URS_2024_02/763135101 | [14 empty] | Online PSC | 2
| VV |  | 627,74+3,8 |  | 631.54 | [12 empty] | VV | 2 | 2 | True | 1 | ROZPOCET
47 | M | 59030570 | podhled kazetový viditelný rastr tl 15mm 600x600mm, PO1 | m2 | 647.36 |  | 0 | CS ÚRS 2024 02 |  | základní |  | 0 | 0.008 | 5.1789 | 0 | 0 | 32 | M | 2 |  |  |  | ROZPOCET | 0 | 0 | 0 | 0 | 0 | 1 | 0 | 16 | 978051336
| PP |  | podhled kazetový viditelný rastr tl 15mm 600x600mm, PO1 | [14 empty] | PP | 2
| P |  | Poznámka k položce: Specifikace obsahu položky dle PD: PO1 | [14 empty] | P | 2
| VV |  | 16,5+16,17+25,9+17,3+20,7+19,5+23,75+10,7+11,1+19,51+150,4+23,6+12,2+22,3+18,5+24,13+12,97+15,2+21,7+20,7+20+19,7+20,4+19,94+21,45+23,42 |  | 627.74 | [12 empty] | VV | 2 | 2 | True | 0 | ROZPOCET
| VV |  | 9+3,52+7,1 |  | 19.62 | [12 empty] | VV | 2 | 2 | True | 0 | ROZPOCET
| VV |  | Součet |  | 647.36 | [12 empty] | VV | 2 | 4 | True | 1 | ROZPOCET
48 | M | 59030570.1 | podhled kazetový viditelný rastr tl 15mm 600x600mm, PO2 | m2 | 37.25 |  | 0 | CS ÚRS 2024 02 |  | základní |  | 0 | 0.008 | 0.298 | 0 | 0 | 32 | M | 2 |  |  |  | ROZPOCET | 0 | 0 | 0 | 0 | 0 | 1 | 0 | 16 | 796547022
| PP |  | podhled kazetový viditelný rastr tl 15mm 600x600mm, PO2 | [14 empty] | PP | 2
| P |  | Poznámka k položce: Specifikace obsahu položky dle PD: PO2 | [14 empty] | P | 2
| VV |  | 3,8 |  | 3.8 | [12 empty] | VV | 2 | 2 | True | 0 | ROZPOCET
| VV |  | 2,5*1+8,9+19,25+2,8 |  | 33.45 | [12 empty] | VV | 2 | 2 | True | 0 | ROZPOCET
| VV |  | Součet |  | 37.25 | [12 empty] | VV | 2 | 4 | True | 1 | ROZPOCET
49 | K | 998763333 | Přesun hmot tonážní pro konstrukce montované z desek ruční v objektech v přes 12 do 24 m | t | 27.326 |  | 0 | CS ÚRS 2024 02 |  | základní |  | 0 | 0 | 0 | 0 | 0 | 16 | K | 2 |  |  |  | ROZPOCET | 0 | 0 | 0 | 0 | 0 | 1 | 0 | 16 | 808088787
| PP |  | Přesun hmot pro konstrukce montované z desek sádrokartonových, sádrovláknitých, cementovláknitých nebo cementových stanovený z hmotnosti přesunovaného materiálu vodorovná dopravní vzdálenost do 50 m ruční (bez užití mechanizace) v objektech výšky přes 12 do 24 m | [14 empty] | PP | 2
| Online PSC |  | https://podminky.urs.cz/item/CS_URS_2024_02/998763333 | [14 empty] | Online PSC | 2
50 | K | 998763339 | Příplatek k ručnímu přesunu hmot tonážnímu pro konstrukce montované z desek za zvětšený přesun ZKD 50 m | t | 27.326 |  | 0 | CS ÚRS 2024 02 |  | základní |  | 0 | 0 | 0 | 0 | 0 | 16 | K | 2 |  |  |  | ROZPOCET | 0 | 0 | 0 | 0 | 0 | 1 | 0 | 16 | -293503907
| PP |  | Přesun hmot pro konstrukce montované z desek sádrokartonových, sádrovláknitých, cementovláknitých nebo cementových stanovený z hmotnosti přesunovaného materiálu vodorovná dopravní vzdálenost do 50 m Příplatek k cenám za ruční zvětšený přesun přes vymezenou vodorovnou dopravní vzdálenost za každých dalších započatých 50 m | [14 empty] | PP | 2
| Online PSC |  | https://podminky.urs.cz/item/CS_URS_2024_02/998763339 | [14 empty] | Online PSC | 2
| D | 764 | Konstrukce klempířské |  |  |  | 0 |  |  |  |  | 0 |  | 0.020636 |  | 0 | 2 | D | 1 |  |  |  | ROZPOCET | [6 empty] | 0
51 | K | 764226445 | Oplechování parapetů rovných celoplošně lepené z Al plechu rš 400 mm | m | 11.792 |  | 0 | CS ÚRS 2024 02 |  | základní |  | 0 | 0.00175 | 0.020636 | 0 | 0 | 16 | K | 2 |  |  |  | ROZPOCET | 0 | 0 | 0 | 0 | 0 | 1 | 0 | 16 | 1614861285
| PP |  | Oplechování parapetů z hliníkového plechu rovných celoplošně lepené, bez rohů rš 400 mm | [14 empty] | PP | 2
| Online PSC |  | https://podminky.urs.cz/item/CS_URS_2024_02/764226445 | [14 empty] | Online PSC | 2
| P |  | Poznámka k položce: Specifikace obsahu položky dle PD: K1, K2 | [14 empty] | P | 2
| VV |  | 1,1*(2,62+8,1) |  | 11.792 | [12 empty] | VV | 2 | 2 | True | 1 | ROZPOCET
52 | K | 764226465 | Příplatek za zvýšenou pracnost oplechování rohů parapetů rovných z Al plechu rš do 400 mm | kus | 12 |  | 0 | CS ÚRS 2024 02 |  | základní |  | 0 | 0 | 0 | 0 | 0 | 16 | K | 2 |  |  |  | ROZPOCET | 0 | 0 | 0 | 0 | 0 | 1 | 0 | 16 | 2031964976
| PP |  | Oplechování parapetů z hliníkového plechu rovných celoplošně lepené, bez rohů Příplatek k cenám za zvýšenou pracnost při provedení rohu nebo koutu do rš 400 mm | [14 empty] | PP | 2
| Online PSC |  | https://podminky.urs.cz/item/CS_URS_2024_02/764226465 | [14 empty] | Online PSC | 2
| VV |  | 2*6 |  | 12 | [12 empty] | VV | 2 | 2 | True | 1 | ROZPOCET
53 | K | 998764123 | Přesun hmot tonážní pro konstrukce klempířské ruční v objektech v přes 12 do 24 m | t | 0.021 |  | 0 | CS ÚRS 2024 02 |  | základní |  | 0 | 0 | 0 | 0 | 0 | 16 | K | 2 |  |  |  | ROZPOCET | 0 | 0 | 0 | 0 | 0 | 1 | 0 | 16 | -434190873
| PP |  | Přesun hmot pro konstrukce klempířské stanovený z hmotnosti přesunovaného materiálu vodorovná dopravní vzdálenost do 50 m ruční (bez užtití mechanizace) v objektech výšky přes 12 do 24 m | [14 empty] | PP | 2
| Online PSC |  | https://podminky.urs.cz/item/CS_URS_2024_02/998764123 | [14 empty] | Online PSC | 2
54 | K | 998764129 | Příplatek k ručnímu přesunu hmot tonážnímu pro konstrukce klempířské za zvětšený přesun ZKD 50 m | t | 0.021 |  | 0 | CS ÚRS 2024 02 |  | základní |  | 0 | 0 | 0 | 0 | 0 | 16 | K | 2 |  |  |  | ROZPOCET | 0 | 0 | 0 | 0 | 0 | 1 | 0 | 16 | 1131675242
| PP |  | Přesun hmot pro konstrukce klempířské stanovený z hmotnosti přesunovaného materiálu vodorovná dopravní vzdálenost do 50 m Příplatek k cenám za ruční zvětšený přesun přes vymezenou vodorovnou dopravní vzdálenost za každých dalších započatých 50 m | [14 empty] | PP | 2
| Online PSC |  | https://podminky.urs.cz/item/CS_URS_2024_02/998764129 | [14 empty] | Online PSC | 2
| D | 766 | Konstrukce truhlářské |  |  |  | 0 |  |  |  |  | 0 |  | 1.7645 |  | 0 | 2 | D | 1 |  |  |  | ROZPOCET | [6 empty] | 0
55 | K | 766622132 | Montáž plastových oken plochy přes 1 m2 otevíravých v do 2,5 m s rámem do zdiva | kus | 6 |  | 0 | CS ÚRS 2024 02 |  | základní |  | 0 | 0.00025 | 0.0015 | 0 | 0 | 16 | K | 2 |  |  |  | ROZPOCET | 0 | 0 | 0 | 0 | 0 | 1 | 0 | 16 | 1359374471
| PP |  | Montáž oken plastových včetně montáže rámu plochy přes 1 m2 otevíravých do zdiva, výšky přes 1,5 do 2,5 m | [14 empty] | PP | 2
| Online PSC |  | https://podminky.urs.cz/item/CS_URS_2024_02/766622132 | [14 empty] | Online PSC | 2
| VV |  | 5+1 |  | 6 | [12 empty] | VV | 2 | 2 | True | 1 | ROZPOCET
56 | M | 61140054 | okno plastové otevíravé/sklopné trojsklo přes plochu 1m2 v 1,5-2,5m | kus | 6 |  | 0 | CS ÚRS 2024 02 |  | základní |  | 0 | 0.03642 | 0.21852 | 0 | 0 | 32 | M | 2 |  |  |  | ROZPOCET | 0 | 0 | 0 | 0 | 0 | 1 | 0 | 16 | -1139838239
| PP |  | okno plastové otevíravé/sklopné trojsklo přes plochu 1m2 v 1,5-2,5m | [14 empty] | PP | 2
| P |  | Poznámka k položce: Specifikace obsahu položky dle PD: P2, P3 | [14 empty] | P | 2
57 | K | 766622131 | Montáž plastových oken plochy přes 1 m2 otevíravých v do 1,5 m s rámem do zdiva | kus | 1 |  | 0 | CS ÚRS 2024 02 |  | základní |  | 0 | 0.00026 | 0.00026 | 0 | 0 | 16 | K | 2 |  |  |  | ROZPOCET | 0 | 0 | 0 | 0 | 0 | 1 | 0 | 16 | -477019444
| PP |  | Montáž oken plastových včetně montáže rámu plochy přes 1 m2 otevíravých do zdiva, výšky do 1,5 m | [14 empty] | PP | 2
| Online PSC |  | https://podminky.urs.cz/item/CS_URS_2024_02/766622131 | [14 empty] | Online PSC | 2
58 | M | 61140052 | okno plastové otevíravé/sklopné trojsklo přes plochu 1m2 do v 1,5m | kus | 1 |  | 0 | CS ÚRS 2024 02 |  | základní |  | 0 | 0.03681 | 0.03681 | 0 | 0 | 32 | M | 2 |  |  |  | ROZPOCET | 0 | 0 | 0 | 0 | 0 | 1 | 0 | 16 | -2091164035
| PP |  | okno plastové otevíravé/sklopné trojsklo přes plochu 1m2 do v 1,5m | [14 empty] | PP | 2
| P |  | Poznámka k položce: Specifikace obsahu položky dle PD: P4 | [14 empty] | P | 2
59 | K | 766641131 | Montáž balkónových dveří zdvojených jednokřídlových bez nadsvětlíku včetně rámu do zdiva | kus | 5 |  | 0 | CS ÚRS 2024 02 |  | základní |  | 0 | 0.00024 | 0.0012 | 0 | 0 | 16 | K | 2 |  |  |  | ROZPOCET | 0 | 0 | 0 | 0 | 0 | 1 | 0 | 16 | -1686148526
| PP |  | Montáž balkónových dveří dřevěných nebo plastových včetně rámu zdvojených do zdiva jednokřídlových bez nadsvětlíku | [14 empty] | PP | 2
| Online PSC |  | https://podminky.urs.cz/item/CS_URS_2024_02/766641131 | [14 empty] | Online PSC | 2
60 | M | 61140058 | dveře plastové balkonové jednokřídlové trojsklo | m2 | 9 |  | 0 | CS ÚRS 2024 02 |  | základní |  | 0 | 0.03704 | 0.33336 | 0 | 0 | 32 | M | 2 |  |  |  | ROZPOCET | 0 | 0 | 0 | 0 | 0 | 1 | 0 | 16 | 1284830899
| PP |  | dveře plastové balkonové jednokřídlové trojsklo | [14 empty] | PP | 2
| P |  | Poznámka k položce: Specifikace obsahu položky dle PD: P1 | [14 empty] | P | 2
| VV |  | 5*1,8 'Přepočtené koeficientem množství |  | 9 | [12 empty] | VV | 2 | 2 | False | 1 | ROZPOCET
61 | K | 766660001 | Montáž dveřních křídel otvíravých jednokřídlových š do 0,8 m do ocelové zárubně | kus | 6 |  | 0 | CS ÚRS 2024 02 |  | základní |  | 0 | 0 | 0 | 0 | 0 | 16 | K | 2 |  |  |  | ROZPOCET | 0 | 0 | 0 | 0 | 0 | 1 | 0 | 16 | 377654749
| PP |  | Montáž dveřních křídel dřevěných nebo plastových otevíravých do ocelové zárubně povrchově upravených jednokřídlových, šířky do 800 mm | [14 empty] | PP | 2
| Online PSC |  | https://podminky.urs.cz/item/CS_URS_2024_02/766660001 | [14 empty] | Online PSC | 2
| P |  | Poznámka k položce: Specifikace obsahu položky dle PD: T6, T7, T10 | [14 empty] | P | 2
| VV |  | 2+1+1+2 |  | 6 | [12 empty] | VV | 2 | 2 | True | 1 | ROZPOCET
62 | M | 61164082 | dveře jednokřídlé dřevotřískové profilované povrch dýhovaný plné 700x1970-2100mm | kus | 3 |  | 0 | CS ÚRS 2024 02 |  | základní |  | 0 | 0.018 | 0.054 | 0 | 0 | 32 | M | 2 |  |  |  | ROZPOCET | 0 | 0 | 0 | 0 | 0 | 1 | 0 | 16 | -1694304090
| PP |  | dveře jednokřídlé dřevotřískové profilované povrch dýhovaný plné 700x1970-2100mm | [14 empty] | PP | 2
| P |  | Poznámka k položce: Specifikace obsahu položky dle PD: T10 | [14 empty] | P | 2
| VV |  | 3 |  | 3 | [12 empty] | VV | 2 | 2 | True | 1 | ROZPOCET
63 | M | 61164084 | dveře jednokřídlé dřevotřískové profilované povrch dýhovaný plné 800x1970-2100mm | kus | 4 |  | 0 | CS ÚRS 2024 02 |  | základní |  | 0 | 0.02 | 0.08 | 0 | 0 | 32 | M | 2 |  |  |  | ROZPOCET | 0 | 0 | 0 | 0 | 0 | 1 | 0 | 16 | 598174335
| PP |  | dveře jednokřídlé dřevotřískové profilované povrch dýhovaný plné 800x1970-2100mm | [14 empty] | PP | 2
| P |  | Poznámka k položce: Specifikace obsahu položky dle PD: T6, T7 | [14 empty] | P | 2
| VV |  | 2+1+1 |  | 4 | [12 empty] | VV | 2 | 2 | True | 1 | ROZPOCET
64 | K | 766660002 | Montáž dveřních křídel otvíravých jednokřídlových š přes 0,8 m do ocelové zárubně | kus | 23 |  | 0 | CS ÚRS 2024 02 |  | základní |  | 0 | 0 | 0 | 0 | 0 | 16 | K | 2 |  |  |  | ROZPOCET | 0 | 0 | 0 | 0 | 0 | 1 | 0 | 16 | 466062865
| PP |  | Montáž dveřních křídel dřevěných nebo plastových otevíravých do ocelové zárubně povrchově upravených jednokřídlových, šířky přes 800 mm | [14 empty] | PP | 2
| Online PSC |  | https://podminky.urs.cz/item/CS_URS_2024_02/766660002 | [14 empty] | Online PSC | 2
| P |  | Poznámka k položce: Specifikace obsahu položky dle PD: T1a, T1b, T3, T5 | [14 empty] | P | 2
| VV |  | 15+5+2+1 |  | 23 | [12 empty] | VV | 2 | 2 | True | 1 | ROZPOCET
65 | M | 61162003 | dveře jednokřídlé dřevotřískové povrch dýhovaný plné 900x1970-2100mm | kus | 3 |  | 0 | CS ÚRS 2024 02 |  | základní |  | 0 | 0.0205 | 0.0615 | 0 | 0 | 32 | M | 2 |  |  |  | ROZPOCET | 0 | 0 | 0 | 0 | 0 | 1 | 0 | 16 | 430903357
| PP |  | dveře jednokřídlé dřevotřískové povrch dýhovaný plné 900x1970-2100mm | [14 empty] | PP | 2
| P |  | Poznámka k položce: Specifikace obsahu položky dle PD: T3, T5 | [14 empty] | P | 2
| VV |  | 2+1 |  | 3 | [12 empty] | VV | 2 | 2 | True | 1 | ROZPOCET
66 | M | 61162089 | dveře jednokřídlé dřevotřískové povrch dýhované plné 1100x1970-2100mm | kus | 20 |  | 0 | CS ÚRS 2024 02 |  | základní |  | 0 | 0.0225 | 0.45 | 0 | 0 | 32 | M | 2 |  |  |  | ROZPOCET | 0 | 0 | 0 | 0 | 0 | 1 | 0 | 16 | -1933899804
| PP |  | dveře jednokřídlé dřevotřískové povrch dýhované plné 1100x1970-2100mm | [14 empty] | PP | 2
| P |  | Poznámka k položce: Specifikace obsahu položky dle PD: T1a, T1b | [14 empty] | P | 2
| VV |  | 15+5 |  | 20 | [12 empty] | VV | 2 | 2 | True | 1 | ROZPOCET
67 | K | 766660022 | Montáž dveřních křídel otvíravých jednokřídlových š přes 0,8 m požárních do ocelové zárubně | kus | 2 |  | 0 | CS ÚRS 2024 02 |  | základní |  | 0 | 0 | 0 | 0 | 0 | 16 | K | 2 |  |  |  | ROZPOCET | 0 | 0 | 0 | 0 | 0 | 1 | 0 | 16 | -997508731
| PP |  | Montáž dveřních křídel dřevěných nebo plastových otevíravých do ocelové zárubně protipožárních jednokřídlových, šířky přes 800 mm | [14 empty] | PP | 2
| Online PSC |  | https://podminky.urs.cz/item/CS_URS_2024_02/766660022 | [14 empty] | Online PSC | 2
| P |  | Poznámka k položce: Specifikace obsahu položky dle PD: T2, T4 | [14 empty] | P | 2
| VV |  | 1+1 |  | 2 | [12 empty] | VV | 2 | 2 | True | 1 | ROZPOCET
68 | M | 61161029 | dveře jednokřídlé dřevotřískové protipožární EI (EW) 30 D3 povrch lakovaný plné 1100x1970-2100mm | kus | 1 |  | 0 | CS ÚRS 2024 02 |  | základní |  | 0 | 0.0297 | 0.0297 | 0 | 0 | 32 | M | 2 |  |  |  | ROZPOCET | 0 | 0 | 0 | 0 | 0 | 1 | 0 | 16 | 465533877
| PP |  | dveře jednokřídlé dřevotřískové protipožární EI (EW) 30 D3 povrch lakovaný plné 1100x1970-2100mm | [14 empty] | PP | 2
| P |  | Poznámka k položce: Specifikace obsahu položky dle PD: T2 | [14 empty] | P | 2
| VV |  | 1 |  | 1 | [12 empty] | VV | 2 | 2 | True | 1 | ROZPOCET
69 | M | 61165340 | dveře jednokřídlé dřevotřískové protipožární EI (EW) 30 D3 povrch lakovaný plné 900x1970-2100mm | kus | 1 |  | 0 | CS ÚRS 2024 02 |  | základní |  | 0 | 0.0243 | 0.0243 | 0 | 0 | 32 | M | 2 |  |  |  | ROZPOCET | 0 | 0 | 0 | 0 | 0 | 1 | 0 | 16 | 2005087690
| PP |  | dveře jednokřídlé dřevotřískové protipožární EI (EW) 30 D3 povrch lakovaný plné 900x1970-2100mm | [14 empty] | PP | 2
| P |  | Poznámka k položce: Specifikace obsahu položky dle PD: T4 | [14 empty] | P | 2
| VV |  | 1 |  | 1 | [12 empty] | VV | 2 | 2 | True | 1 | ROZPOCET
70 | K | 766660351 | Montáž posuvných dveří jednokřídlových průchozí v do 2,5 m a š do 800 mm do pojezdu na stěnu | kus | 11 |  | 0 | CS ÚRS 2024 02 |  | základní |  | 0 | 0 | 0 | 0 | 0 | 16 | K | 2 |  |  |  | ROZPOCET | 0 | 0 | 0 | 0 | 0 | 1 | 0 | 16 | -60407243
| PP |  | Montáž dveřních křídel dřevěných nebo plastových posuvných dveří do pojezdu na stěnu výšky do 2,5 m jednokřídlových, průchozí šířky do 800 mm | [14 empty] | PP | 2
| Online PSC |  | https://podminky.urs.cz/item/CS_URS_2024_02/766660351 | [14 empty] | Online PSC | 2
| P |  | Poznámka k položce: Specifikace obsahu položky dle PD: T9, T10 | [14 empty] | P | 2
| VV |  | 9+2 |  | 11 | [12 empty] | VV | 2 | 2 | True | 1 | ROZPOCET
71 | M | POSUVNSOK70 | Posuvný systém na stěnu pro dveře 70cm | kus | 2 |  | 0 | CS ÚRS 2024 02 |  | základní |  | 0 | 0 | 0 | 0 | 0 | 32 | M | 2 |  |  |  | ROZPOCET | 0 | 0 | 0 | 0 | 0 | 1 | 0 | 16 | -2059256792
| PP |  | Posuvný systém na stěnu pro dveře 70cm | [14 empty] | PP | 2
| P |  | Poznámka k položce: Specifikace obsahu položky dle PD: T10 | [14 empty] | P | 2
72 | M | POSUVNSJA80 | Posuvný systém na stěnu pro dveře 80cm | kus | 9 |  | 0 | CS ÚRS 2024 02 |  | základní |  | 0 | 0 | 0 | 0 | 0 | 32 | M | 2 |  |  |  | ROZPOCET | 0 | 0 | 0 | 0 | 0 | 1 | 0 | 16 | -1189563061
| PP |  | Posuvný systém na stěnu pro dveře 80cm | [14 empty] | PP | 2
| P |  | Poznámka k položce: Specifikace obsahu položky dle PD: T9 | [14 empty] | P | 2
73 | M | IBIZACPLB70PO | Interiérové dveře 70 cm posuvné | kus | 2 |  | 0 | CS ÚRS 2024 02 |  | základní |  | 0 | 0 | 0 | 0 | 0 | 32 | M | 2 |  |  |  | ROZPOCET | 0 | 0 | 0 | 0 | 0 | 1 | 0 | 16 | 1884708460
| PP |  | Interiérové dveře 70 cm posuvné | [14 empty] | PP | 2
| P |  | Poznámka k položce: Specifikace obsahu položky dle PD: T10 | [14 empty] | P | 2
74 | M | IBIZACPLB80PO | Interiérové dveře 80 cm posuvné | kus | 9 |  | 0 | CS ÚRS 2024 02 |  | základní |  | 0 | 0 | 0 | 0 | 0 | 32 | M | 2 |  |  |  | ROZPOCET | 0 | 0 | 0 | 0 | 0 | 1 | 0 | 16 | 660001804
| PP |  | Interiérové dveře 80 cm posuvné | [14 empty] | PP | 2
| P |  | Poznámka k položce: Specifikace obsahu položky dle PD: T9 | [14 empty] | P | 2
75 | M | 54914137 | kování k posuvným dveřím | kus | 11 |  | 0 | CS ÚRS 2024 02 |  | základní |  | 0 | 5e-05 | 0.00055 | 0 | 0 | 32 | M | 2 |  |  |  | ROZPOCET | 0 | 0 | 0 | 0 | 0 | 1 | 0 | 16 | 2032543509
| PP |  | kování k posuvným dveřím | [14 empty] | PP | 2
| P |  | Poznámka k položce: Specifikace obsahu položky dle PD: T9, T10 | [14 empty] | P | 2
76 | K | 766694126 | Montáž parapetních desek dřevěných nebo plastových š přes 30 cm | m | 10 |  | 0 | CS ÚRS 2024 02 |  | základní |  | 0 | 0 | 0 | 0 | 0 | 16 | K | 2 |  |  |  | ROZPOCET | 0 | 0 | 0 | 0 | 0 | 1 | 0 | 16 | -1974575165
| PP |  | Montáž ostatních truhlářských konstrukcí parapetních desek dřevěných nebo plastových šířky přes 300 mm | [14 empty] | PP | 2
| Online PSC |  | https://podminky.urs.cz/item/CS_URS_2024_02/766694126 | [14 empty] | Online PSC | 2
| VV |  | 1*2,5+5*1,5 |  | 10 | [12 empty] | VV | 2 | 2 | True | 1 | ROZPOCET
77 | M | 61140080 | parapet plastový vnitřní š 300mm | m | 10 |  | 0 | CS ÚRS 2024 02 |  | základní |  | 0 | 0.0018 | 0.018 | 0 | 0 | 32 | M | 2 |  |  |  | ROZPOCET | 0 | 0 | 0 | 0 | 0 | 1 | 0 | 16 | 298976210
| PP |  | parapet plastový vnitřní š 300mm | [14 empty] | PP | 2
| P |  | Poznámka k položce: Specifikace obsahu položky dle PD: P5 | [14 empty] | P | 2
| VV |  | 10 |  | 10 | [12 empty] | VV | 2 | 2 | True | 1 | ROZPOCET
78 | M | 61144019 | koncovka k parapetu plastovému vnitřnímu 1 pár | sada | 6 |  | 0 | CS ÚRS 2024 02 |  | základní |  | 0 | 0.0002 | 0.0012 | 0 | 0 | 32 | M | 2 |  |  |  | ROZPOCET | 0 | 0 | 0 | 0 | 0 | 1 | 0 | 16 | -1653776835
| PP |  | koncovka k parapetu plastovému vnitřnímu 1 pár | [14 empty] | PP | 2
| VV |  | 1+5 |  | 6 | [12 empty] | VV | 2 | 2 | True | 1 | ROZPOCET
79 | K | 767163101 | Montáž přímého kovového zábradlí do zdiva nebo lehčeného betonu v rovině v interiéru | m | 307.6 |  | 0 | CS ÚRS 2024 02 |  | základní |  | 0 | 0.00067 | 0.20609 | 0 | 0 | 16 | K | 2 |  |  |  | ROZPOCET | 0 | 0 | 0 | 0 | 0 | 1 | 0 | 16 | -68676964
| PP |  | Montáž ochranných prvků v interiéru v rovině (na rovné ploše) kotveného do zdiva nebo lehčeného betonu | [14 empty] | PP | 2
| Online PSC |  | https://podminky.urs.cz/item/CS_URS_2024_02/767163101 | [14 empty] | Online PSC | 2
| VV |  | 2*80,7+1,8*55+47,2 |  | 307.6 | [12 empty] | VV | 2 | 2 | True | 1 | ROZPOCET
80 | M | 28355003 | pás samolepící nárazový ochranný š 200mm, antibakteriální vinyl tl 2,5mm, textur povrch, Bs2d0, samolepící pásky, bez ftalátů | m | 177.54 |  | 0 | CS ÚRS 2024 02 |  | základní |  | 0 | 0.00087 | 0.15446 | 0 | 0 | 8 | M | 2 |  |  |  | ROZPOCET | 0 | 0 | 0 | 0 | 0 | 1 | 0 | 4 | 1651599415
| PP |  | Horní nárazové svodidlo, výšky min.200mm, antibakteriální povrchová úprava a spodní pás samolepící nárazový ochranný š 200mm, antibakteriální vinyl tl 2,5mm, textur povrch, Bs2d0, samolepící pásky, bez ftalátů | [14 empty] | PP | 2
| P |  | Poznámka k položce: Specifikace položky dle PD: P7 | [14 empty] | P | 2
| VV |  | 80,7*2*1,1 |  | 177.54 | [12 empty] | VV | 2 | 2 | True | 1 | ROZPOCET
81 | M | 28355003.1 | Ochranný kryt rohů s batericidní úpravou pro čisté prostory (délky do 3m) | kus | 55 |  | 0 | CS ÚRS 2024 02 |  | základní |  | 0 | 0.00087 | 0.04785 | 0 | 0 | 8 | M | 2 |  |  |  | ROZPOCET | 0 | 0 | 0 | 0 | 0 | 1 | 0 | 4 | -1557225974
| PP |  | Ochranný kryt rohů s batericidní úpravou pro čisté prostory (délky do 3m) | [14 empty] | PP | 2
| P |  | Poznámka k položce: Specifikace položky dle PD: P8 | [14 empty] | P | 2
| VV |  | 55 |  | 55 | [12 empty] | VV | 2 | 2 | True | 1 | ROZPOCET
82 | M | 28355003.2 | pás samolepící nárazový ochranný š 200mm, antibakteriální vinyl tl 2,5mm, textur povrch, Bs2d0, samolepící pásky, bez ftalátů | m2 | 51.92 |  | 0 | CS ÚRS 2024 02 |  | základní |  | 0 | 0.00087 | 0.04517 | 0 | 0 | 8 | M | 2 |  |  |  | ROZPOCET | 0 | 0 | 0 | 0 | 0 | 1 | 0 | 4 | 1572008708
| PP |  | Ochranné plastové pláty stěn, výšky do 1000mm, antibakteriální povrchová úprava, vinyl tl 2,5mm, textur povrch, Bs2d0, samolepící pásky, bez ftalátů | [14 empty] | PP | 2
| P |  | Poznámka k položce: Specifikace položky dle PD: P9 | [14 empty] | P | 2
| VV |  | 47,2*1,1 |  | 51.92 | [12 empty] | VV | 2 | 2 | True | 1 | ROZPOCET
83 | K | 998766123 | Přesun hmot tonážní pro kce truhlářské ruční v objektech v přes 12 do 24 m | t | 1.517 |  | 0 | CS ÚRS 2024 02 |  | základní |  | 0 | 0 | 0 | 0 | 0 | 16 | K | 2 |  |  |  | ROZPOCET | 0 | 0 | 0 | 0 | 0 | 1 | 0 | 16 | -632549645
| PP |  | Přesun hmot pro konstrukce truhlářské stanovený z hmotnosti přesunovaného materiálu vodorovná dopravní vzdálenost do 50 m ruční (bez užití mechanizace) v objektech výšky přes 12 do 24 m | [14 empty] | PP | 2
| Online PSC |  | https://podminky.urs.cz/item/CS_URS_2024_02/998766123 | [14 empty] | Online PSC | 2
84 | K | 998766129 | Příplatek k ručnímu přesunu hmot tonážnímu pro kce truhlářské za zvětšený přesun ZKD 50 m | t | 1.517 |  | 0 | CS ÚRS 2024 02 |  | základní |  | 0 | 0 | 0 | 0 | 0 | 16 | K | 2 |  |  |  | ROZPOCET | 0 | 0 | 0 | 0 | 0 | 1 | 0 | 16 | -853029375
| PP |  | Přesun hmot pro konstrukce truhlářské stanovený z hmotnosti přesunovaného materiálu vodorovná dopravní vzdálenost do 50 m Příplatek k cenám za ruční zvětšený přesun přes vymezenou vodorovnou dopravní vzdálenost za každých dalších započatých 50 m | [14 empty] | PP | 2
| Online PSC |  | https://podminky.urs.cz/item/CS_URS_2024_02/998766129 | [14 empty] | Online PSC | 2
| D | 767 | Konstrukce zámečnické |  |  |  | 0 |  |  |  |  | 0 |  | 6.0875 |  | 0 | 2 | D | 1 |  |  |  | ROZPOCET | [6 empty] | 0
173 | K | 751792004 | Montáž konzol (2 ks) pro uložení klimatizační jednotky na stěnu | kus | 2 |  | 0 | CS ÚRS 2024 02 |  | základní |  | 0 | 0 | 0 | 0 | 0 | 16 | K | 2 |  |  |  | ROZPOCET | 0 | 0 | 0 | 0 | 0 | 1 | 0 | 16 | -957142340
| PP |  | Montáž ostatních zařízení uložení pro klimatizační jednotky na stěnu konzol (2 ks) | [14 empty] | PP | 2
| Online PSC |  | https://podminky.urs.cz/item/CS_URS_2024_02/751792004 | [14 empty] | Online PSC | 2
85 | M | 42990005 | D+M konzole pevná nástěnná pro klimatizační jednotku, délka podpěry 420mm, nosnost konzoly 70kg, včetně montáže | kus | 2 |  | 0 | CS ÚRS 2024 02 |  | základní |  | 0 | 0 | 0 | 0 | 0 | 32 | M | 2 |  |  |  | ROZPOCET | 0 | 0 | 0 | 0 | 0 | 1 | 0 | 16 | -1436644297
| PP |  | D+M konzole pevná nástěnná pro klimatizační jednotku, délka podpěry 420mm, nosnost konzoly 70kg, včetně montáže | [14 empty] | PP | 2
86 | M | 42990007 | kotevní sada pro upevnění konzol pro klimatizační jednotku | sada | 1 |  | 0 | CS ÚRS 2024 02 |  | základní |  | 0 | 0 | 0 | 0 | 0 | 32 | M | 2 |  |  |  | ROZPOCET | 0 | 0 | 0 | 0 | 0 | 1 | 0 | 16 | 859023267
| PP |  | kotevní sada pro upevnění konzol pro klimatizační jednotku | [14 empty] | PP | 2
87 | K | 767640322 | Montáž dveří ocelových nebo hliníkových vnitřních dvoukřídlových | kus | 3 |  | 0 | CS ÚRS 2024 02 |  | základní |  | 0 | 0 | 0 | 0 | 0 | 16 | K | 2 |  |  |  | ROZPOCET | 0 | 0 | 0 | 0 | 0 | 1 | 0 | 16 | -291786996
| PP |  | Montáž dveří ocelových nebo hliníkových vnitřních dvoukřídlových | [14 empty] | PP | 2
| Online PSC |  | https://podminky.urs.cz/item/CS_URS_2024_02/767640322 | [14 empty] | Online PSC | 2
88 | M | 55341187 | dveře dvoukřídlé ocelové interierové 1800x2000+600+rám | kus | 3 |  | 0 | CS ÚRS 2024 02 |  | základní |  | 0 | 0.153 | 0.459 | 0 | 0 | 32 | M | 2 |  |  |  | ROZPOCET | 0 | 0 | 0 | 0 | 0 | 1 | 0 | 16 | 2086460784
| PP |  | dveře dvoukřídlé ocelové interierové 1800x2000+600+rám | [14 empty] | PP | 2
| P |  | Poznámka k položce: Specifikace obsahu pložky dle PD: Z2, Z5 | [14 empty] | P | 2
| VV |  | 2+1 |  | 3 | [12 empty] | VV | 2 | 2 | True | 1 | ROZPOCET
89 | K | 767641112 | Montáž automatických dveří lineárních v do 2,2 m š přes 1,0 do 1,8 m | kus | 1 |  | 0 | CS ÚRS 2024 02 |  | základní |  | 0 | 0 | 0 | 0 | 0 | 16 | K | 2 |  |  |  | ROZPOCET | 0 | 0 | 0 | 0 | 0 | 1 | 0 | 16 | 803042666
| PP |  | Montáž automatických dveří posuvných, výšky do 2200 mm lineárních, šířky přes 1000 do 1800 mm | [14 empty] | PP | 2
| Online PSC |  | https://podminky.urs.cz/item/CS_URS_2024_02/767641112 | [14 empty] | Online PSC | 2
| P |  | Poznámka k položce: Specifikace obsahu pložky dle PD: Z6 | [14 empty] | P | 2
90 | M | 55329102 | dveře automatické vnitřní posuvné lineárně, prosklené, bezpečnostní, 2 křídlé 1800x2100mm s požární odolností | kus | 1 |  | 0 | CS ÚRS 2024 02 |  | základní |  | 0 | 0.18 | 0.18 | 0 | 0 | 32 | M | 2 |  |  |  | ROZPOCET | 0 | 0 | 0 | 0 | 0 | 1 | 0 | 16 | -69453954
| PP |  | dveře automatické vnitřní posuvné lineárně, prosklené, bezpečnostní, 2 křídlé 1800x2100mm s požární odolností | [14 empty] | PP | 2
| P |  | Poznámka k položce: Specifikace obsahu pložky dle PD: Z6 | [14 empty] | P | 2
91 | K | 767646522 | Montáž dveří protipožárního uzávěru dvoukřídlového v přes 1970 do 2200 mm | kus | 4 |  | 0 | CS ÚRS 2024 02 |  | základní |  | 0 | 0.00061 | 0.00244 | 0 | 0 | 16 | K | 2 |  |  |  | ROZPOCET | 0 | 0 | 0 | 0 | 0 | 1 | 0 | 16 | -156620477
| PP |  | Montáž dveří ocelových nebo hliníkových protipožárních uzávěrů dvoukřídlových, výšky přes 1970 do 2200 mm | [14 empty] | PP | 2
| Online PSC |  | https://podminky.urs.cz/item/CS_URS_2024_02/767646522 | [14 empty] | Online PSC | 2
| P |  | Poznámka k položce: Specifikace obsahu pložky dle PD: Z1, Z3, Z4 | [14 empty] | P | 2
| VV |  | 4 |  | 4 | [12 empty] | VV | 2 | 2 | True | 1 | ROZPOCET
92 | M | 55341189 | dveře dvoukřídlé ocelové interierové protipožární EI 30-S200-C/DP3 1800x2000+600+rám | kus | 4 |  | 0 | CS ÚRS 2024 02 |  | základní |  | 0 | 0.18 | 0.72 | 0 | 0 | 32 | M | 2 |  |  |  | ROZPOCET | 0 | 0 | 0 | 0 | 0 | 1 | 0 | 16 | 173583352
| PP |  | dveře dvoukřídlé ocelové interierové protipožární EI 30-S200-C/DP3 1800x2000+600+rám | [14 empty] | PP | 2
| P |  | Poznámka k položce: Specifikace obsahu pložky dle PD: Z1, Z3, Z4 | [14 empty] | P | 2
| VV |  | 2+1+1 |  | 4 | [12 empty] | VV | 2 | 2 | True | 1 | ROZPOCET
93 | K | 767649191 | Montáž dveřního hydraulického samozavírače | kus | 5 |  | 0 | CS ÚRS 2024 02 |  | základní |  | 0 | 0 | 0 | 0 | 0 | 16 | K | 2 |  |  |  | ROZPOCET | 0 | 0 | 0 | 0 | 0 | 1 | 0 | 16 | -2122225056
| PP |  | Montáž dveří ocelových nebo hliníkových doplňků dveří samozavírače hydraulického | [14 empty] | PP | 2
| Online PSC |  | https://podminky.urs.cz/item/CS_URS_2024_02/767649191 | [14 empty] | Online PSC | 2
| VV |  | 1+2+1+1 |  | 5 | [12 empty] | VV | 2 | 2 | True | 1 | ROZPOCET
94 | M | 54917250 | samozavírač dveří hydraulický | kus | 5 |  | 0 | CS ÚRS 2024 02 |  | základní |  | 0 | 0.0024 | 0.012 | 0 | 0 | 32 | M | 2 |  |  |  | ROZPOCET | 0 | 0 | 0 | 0 | 0 | 1 | 0 | 16 | 647238331
| PP |  | samozavírač dveří hydraulický | [14 empty] | PP | 2
95 | K | 767649198 | Montáž panikového kování dveří dvoukřídlých | kus | 6 |  | 0 | CS ÚRS 2024 02 |  | základní |  | 0 | 0 | 0 | 0 | 0 | 16 | K | 2 |  |  |  | ROZPOCET | 0 | 0 | 0 | 0 | 0 | 1 | 0 | 16 | 384002079
| PP |  | Montáž dveří ocelových nebo hliníkových doplňků dveří panikového kování dveří dvoukřídlých | [14 empty] | PP | 2
| Online PSC |  | https://podminky.urs.cz/item/CS_URS_2024_02/767649198 | [14 empty] | Online PSC | 2
| P |  | Poznámka k položce: Specifikace obsahu pložky dle PD: Z2, Z3, Z4 | [14 empty] | P | 2
| VV |  | 1+1+4 |  | 6 | [12 empty] | VV | 2 | 2 | True | 1 | ROZPOCET
96 | M | 54914136 | kování panikové madlo/klika | kus | 6 |  | 0 | CS ÚRS 2024 02 |  | základní |  | 0 | 0.0022 | 0.0132 | 0 | 0 | 32 | M | 2 |  |  |  | ROZPOCET | 0 | 0 | 0 | 0 | 0 | 1 | 0 | 16 | 518320658
| PP |  | kování panikové madlo/klika | [14 empty] | PP | 2
| P |  | Poznámka k položce: Specifikace obsahu pložky dle PD: Z2, Z3, Z4 | [14 empty] | P | 2
| VV |  | 1+1+4 |  | 6 | [12 empty] | VV | 2 | 2 | True | 1 | ROZPOCET
97 | K | 767995115 | Montáž atypických zámečnických konstrukcí hmotnosti přes 50 do 100 kg | kg | 5658 |  | 0 | CS ÚRS 2024 02 |  | základní |  | 0 | 5e-05 | 0.2829 | 0 | 0 | 16 | K | 2 |  |  |  | ROZPOCET | 0 | 0 | 0 | 0 | 0 | 1 | 0 | 16 | -1888591618
| PP |  | Montáž ostatních atypických zámečnických konstrukcí hmotnosti přes 50 do 100 kg | [14 empty] | PP | 2
| Online PSC |  | https://podminky.urs.cz/item/CS_URS_2024_02/767995115 | [14 empty] | Online PSC | 2
| VV |  | 5658 |  | 5658 | [12 empty] | VV | 2 | 2 | True | 1 | ROZPOCET
98 | M | 13010816 | ocel profilová jakost S235JR (11 375) průřez U (UPN) 100 | t | 1.654 |  | 0 | CS ÚRS 2024 02 |  | základní |  | 0 | 1 | 1.654 | 0 | 0 | 8 | M | 2 |  |  |  | ROZPOCET | 0 | 0 | 0 | 0 | 0 | 1 | 0 | 4 | -1540732230
| PP |  | ocel profilová jakost S235JR (11 375) průřez U (UPN) 100 | [14 empty] | PP | 2
| VV |  | 1,654 |  | 1.654 | [12 empty] | VV | 2 | 2 | True | 1 | ROZPOCET
99 | M | 13010822 | ocel profilová jakost S235JR (11 375) průřez U (UPN) 160 | t | 0.17 |  | 0 | CS ÚRS 2024 02 |  | základní |  | 0 | 1 | 0.17 | 0 | 0 | 8 | M | 2 |  |  |  | ROZPOCET | 0 | 0 | 0 | 0 | 0 | 1 | 0 | 4 | 1263584204
| PP |  | ocel profilová jakost S235JR (11 375) průřez U (UPN) 160 | [14 empty] | PP | 2
| VV |  | 0,170 |  | 0.17 | [12 empty] | VV | 2 | 2 | True | 1 | ROZPOCET
100 | M | 13010952 | ocel profilová jakost S235JR (11 375) průřez HEA 120 | t | 1.04 |  | 0 | CS ÚRS 2024 02 |  | základní |  | 0 | 1 | 1.04 | 0 | 0 | 8 | M | 2 |  |  |  | ROZPOCET | 0 | 0 | 0 | 0 | 0 | 1 | 0 | 4 | -2115164
| PP |  | ocel profilová jakost S235JR (11 375) průřez HEA 120 | [14 empty] | PP | 2
| VV |  | 0,932+0,108 |  | 1.04 | [12 empty] | VV | 2 | 2 | True | 1 | ROZPOCET
101 | M | 13010716 | ocel profilová jakost S235JR (11 375) průřez I (IPN) 140 | t | 0.284 |  | 0 | CS ÚRS 2024 02 |  | základní |  | 0 | 1 | 0.284 | 0 | 0 | 8 | M | 2 |  |  |  | ROZPOCET | 0 | 0 | 0 | 0 | 0 | 1 | 0 | 4 | 1518585026
| PP |  | ocel profilová jakost S235JR (11 375) průřez I (IPN) 140 | [14 empty] | PP | 2
| VV |  | 0,089+0,082+0,113 |  | 0.284 | [12 empty] | VV | 2 | 2 | True | 1 | ROZPOCET
102 | M | 13010724 | ocel profilová jakost S235JR (11 375) průřez I (IPN) 220 | t | 0.846 |  | 0 | CS ÚRS 2024 02 |  | základní |  | 0 | 1 | 0.846 | 0 | 0 | 8 | M | 2 |  |  |  | ROZPOCET | 0 | 0 | 0 | 0 | 0 | 1 | 0 | 4 | 1692529728
| PP |  | ocel profilová jakost S235JR (11 375) průřez I (IPN) 220 | [14 empty] | PP | 2
| VV |  | 0,846 |  | 0.846 | [12 empty] | VV | 2 | 2 | True | 1 | ROZPOCET
103 | M | 13010726 | ocel profilová jakost S235JR (11 375) průřez I (IPN) 240 | t | 0.424 |  | 0 | CS ÚRS 2024 02 |  | základní |  | 0 | 1 | 0.424 | 0 | 0 | 8 | M | 2 |  |  |  | ROZPOCET | 0 | 0 | 0 | 0 | 0 | 1 | 0 | 4 | -1599808684
| PP |  | ocel profilová jakost S235JR (11 375) průřez I (IPN) 240 | [14 empty] | PP | 2
| VV |  | 0,424 |  | 0.424 | [12 empty] | VV | 2 | 2 | True | 1 | ROZPOCET
104 | M | 13010001 | Montážní a spojovací prostředky 20% (t) | t | 0.943 |  | 0 | CS ÚRS 2024 02 |  | základní |  | 0 | 0 | 0 | 0 | 0 | 8 | M | 2 |  |  |  | ROZPOCET | 0 | 0 | 0 | 0 | 0 | 1 | 0 | 4 | -793798696
| PP |  | Montážní a spojovací prostředky 20% (t) | [14 empty] | PP | 2
| P |  | Poznámka k položce: Dle D.1.2. SKŘ | [14 empty] | P | 2
| VV |  | 4,715*0,2 |  | 0.943 | [12 empty] | VV | 2 | 2 | True | 1 | ROZPOCET
105 | K | 998767123 | Přesun hmot tonážní pro zámečnické konstrukce ruční v objektech v přes 12 do 24 m | t | 1.67 |  | 0 | CS ÚRS 2024 02 |  | základní |  | 0 | 0 | 0 | 0 | 0 | 16 | K | 2 |  |  |  | ROZPOCET | 0 | 0 | 0 | 0 | 0 | 1 | 0 | 16 | 650473843
| PP |  | Přesun hmot pro zámečnické konstrukce stanovený z hmotnosti přesunovaného materiálu vodorovná dopravní vzdálenost do 50 m ruční (bez užití mechanizace) v objektech výšky přes 12 do 24 m | [14 empty] | PP | 2
| Online PSC |  | https://podminky.urs.cz/item/CS_URS_2024_02/998767123 | [14 empty] | Online PSC | 2
106 | K | 998767129 | Příplatek k ručnímu přesunu hmot tonážnímu pro zámečnické konstrukce za zvětšený přesun ZKD 50 m | t | 1.67 |  | 0 | CS ÚRS 2024 02 |  | základní |  | 0 | 0 | 0 | 0 | 0 | 16 | K | 2 |  |  |  | ROZPOCET | 0 | 0 | 0 | 0 | 0 | 1 | 0 | 16 | 231047107
| PP |  | Přesun hmot pro zámečnické konstrukce stanovený z hmotnosti přesunovaného materiálu vodorovná dopravní vzdálenost do 50 m Příplatek k cenám za ruční zvětšený přesun přes vymezenou vodorovnou dopravní vzdálenost za každých dalších započatých 50 m | [14 empty] | PP | 2
| Online PSC |  | https://podminky.urs.cz/item/CS_URS_2024_02/998767129 | [14 empty] | Online PSC | 2
| D | 771 | Podlahy z dlaždic |  |  |  | 0 |  |  |  |  | 0 |  | 3.6961 |  | 0 | 2 | D | 1 |  |  |  | ROZPOCET | [6 empty] | 0
107 | K | 771121011 | Příprava podkladu před provedením dlažby nátěr penetrační na podlahu | m2 | 71.57 |  | 0 | CS ÚRS 2024 02 |  | základní |  | 0 | 0.0003 | 0.021471 | 0 | 0 | 16 | K | 2 |  |  |  | ROZPOCET | 0 | 0 | 0 | 0 | 0 | 1 | 0 | 16 | -1376964977
| PP |  | Příprava podkladu před provedením dlažby nátěr penetrační na podlahu | [14 empty] | PP | 2
| Online PSC |  | https://podminky.urs.cz/item/CS_URS_2024_02/771121011 | [14 empty] | Online PSC | 2
| VV |  | 4,83+2,87+7,12+4,54+4+3,6+7,9+4,3+4,1+4,3+3,95+4,26+3,8+3,8+4,2+4 |  | 71.57 | [12 empty] | VV | 2 | 2 | True | 1 | ROZPOCET
108 | K | 771161011 | Montáž profilu dilatační spáry bez izolace v rovině dlažby | m | 156 |  | 0 | CS ÚRS 2024 02 |  | základní |  | 0 | 0 | 0 | 0 | 0 | 16 | K | 2 |  |  |  | ROZPOCET | 0 | 0 | 0 | 0 | 0 | 1 | 0 | 16 | -1444918829
| PP |  | Příprava podkladu před provedením dlažby montáž profilu dilatační spáry v rovině dlažby | [14 empty] | PP | 2
| Online PSC |  | https://podminky.urs.cz/item/CS_URS_2024_02/771161011 | [14 empty] | Online PSC | 2
| VV |  | 10,2+7+12,2+8,6+9,6+9,2+11,9+10+9,7+10+9,6+9,8+9,4+9,4+9,8+9,6 |  | 156 | [12 empty] | VV | 2 | 2 | True | 1 | ROZPOCET
109 | M | 59054162 | profil dilatační s bočními díly z PVC/CPE tl 6mm | m | 179.4 |  | 0 | CS ÚRS 2024 02 |  | základní |  | 0 | 0.0001 | 0.01794 | 0 | 0 | 32 | M | 2 |  |  |  | ROZPOCET | 0 | 0 | 0 | 0 | 0 | 1 | 0 | 16 | -377429561
| PP |  | profil dilatační s bočními díly z PVC/CPE tl 6mm | [14 empty] | PP | 2
| VV |  | 156*1,15 |  | 179.4 | [12 empty] | VV | 2 | 2 | True | 1 | ROZPOCET
110 | K | 771574262.1 | Montáž podlah z dlaždic keramických lepených flexibilním lepidlem velkoformátových pro vysoké mechanické zatížení protiskluzných nebo reliéfních (bezbariérových) přes 4 do 6 ks/m2 | m2 | 71.57 |  | 0 | CS ÚRS 2024 02 |  | základní |  | 0 | 0.009 | 0.64413 | 0 | 0 | 16 | K | 2 |  |  |  | ROZPOCET | 0 | 0 | 0 | 0 | 0 | 1 | 0 | 16 | -1019709765
| PP |  | Montáž podlah z dlaždic keramických lepených flexibilním lepidlem velkoformátových pro vysoké mechanické zatížení protiskluzných nebo reliéfních (bezbariérových) přes 4 do 6 ks/m2 | [14 empty] | PP | 2
| Online PSC |  | https://podminky.urs.cz/item/CS_URS_2024_02/771574262.1 | [14 empty] | Online PSC | 2
| VV |  | 4,83+2,87+7,12+4,54+4+3,6+7,9+4,3+4,1+4,3+3,95+4,26+3,8+3,8+4,2+4 |  | 71.57 | [12 empty] | VV | 2 | 2 | True | 1 | ROZPOCET
111 | M | 59761135 | dlažba keramická slinutá nemrazuvzdorná do interiéru povrch hladký/matný tl do 10mm přes 9 do 12ks/m2 | m2 | 85.884 |  | 0 | CS ÚRS 2024 02 |  | základní |  | 0 | 0.022 | 1.8894 | 0 | 0 | 32 | M | 2 |  |  |  | ROZPOCET | 0 | 0 | 0 | 0 | 0 | 1 | 0 | 16 | 1965919532
| PP |  | dlažba keramická slinutá nemrazuvzdorná do interiéru povrch hladký/matný tl do 10mm přes 9 do 12ks/m2, R11 | [14 empty] | PP | 2
| VV |  | 1,2*(4,83+2,87+7,12+4,54+4+3,6+7,9+4,3+4,1+4,3+3,95+4,26+3,8+3,8+4,2+4) |  | 85.884 | [12 empty] | VV | 2 | 2 | True | 1 | ROZPOCET
112 | K | 771574763 | Montáž keramických tvarovek balkonových (okapnice) š přes 150 do 200 mm lepených hydroizolačním polyuretanovým lepidlem | m | 5.5 |  | 0 | CS ÚRS 2024 02 |  | základní |  | 0 | 0.00098 | 0.00539 | 0 | 0 | 16 | K | 2 |  |  |  | ROZPOCET | 0 | 0 | 0 | 0 | 0 | 1 | 0 | 16 | -1099477994
| PP |  | Montáž keramických balkonových tvarovek (okapnice) lepených hydroizolačním polyuretanovým lepidlem, včetně hydroizolační vrstvy, šířky přes 150 do 200 mm | [14 empty] | PP | 2
| Online PSC |  | https://podminky.urs.cz/item/CS_URS_2024_02/771574763 | [14 empty] | Online PSC | 2
| VV |  | 5*1*1,1 |  | 5.5 | [12 empty] | VV | 2 | 2 | True | 1 | ROZPOCET
175 | M | 771574763.M | blkónová tvarovka (okapnice) | kus | 19 |  | 0 | CS ÚRS 2024 02 |  | základní |  | 0 | 0 | 0 | 0 | 0 | 32 | M | 2 |  |  |  | ROZPOCET | 0 | 0 | 0 | 0 | 0 | 1 | 0 | 16 | -945364321
| PP |  | blkónová tvarovka (okapnice) | [14 empty] | PP | 2
| P |  | Poznámka k položce: Dodávka systémového řešení ze sortimentu výrobce | [14 empty] | P | 2
113 | K | 771577114 | Příplatek k montáži podlah keramických lepených flexibilním lepidlem za spárování tmelem dvousložkovým | m2 | 71.57 |  | 0 | CS ÚRS 2024 02 |  | základní |  | 0 | 0 | 0 | 0 | 0 | 4 | K | 2 |  |  |  | ROZPOCET | 0 | 0 | 0 | 0 | 0 | 1 | 0 | 4 | 472495744
| PP |  | Montáž podlah z dlaždic keramických lepených flexibilním lepidlem Příplatek k cenám za dvousložkový spárovací tmel | [14 empty] | PP | 2
| Online PSC |  | https://podminky.urs.cz/item/CS_URS_2024_02/771577114 | [14 empty] | Online PSC | 2
114 | K | 775141124 | Příprava podkladu podlah vyrovnání samonivelační stěrkou podlah min.pevnosti 30 MPa, tloušťky přes 8 do 10 mm | m2 | 71.57 |  | 0 | CS ÚRS 2024 02 |  | základní |  | 0 | 0.015 | 1.0736 | 0 | 0 | 16 | K | 2 |  |  |  | ROZPOCET | 0 | 0 | 0 | 0 | 0 | 1 | 0 | 16 | -205402575
| PP |  | Příprava podkladu podlah vyrovnání samonivelační stěrkou podlah min.pevnosti 30 MPa, tloušťky přes 8 do 10 mm | [14 empty] | PP | 2
| Online PSC |  | https://podminky.urs.cz/item/CS_URS_2024_02/775141124 | [14 empty] | Online PSC | 2
| VV |  | 4,83+2,87+7,12+4,54+4+3,6+7,9+4,3+4,1+4,3+3,95+4,26+3,8+3,8+4,2+4 |  | 71.57 | [12 empty] | VV | 2 | 2 | True | 1 | ROZPOCET
170 | K | 711111051 | Provedení izolace proti zemní vlhkosti vodorovné za studena 2x nátěr tekutou elastickou hydroizolací | m2 | 71.57 |  | 0 | CS ÚRS 2024 02 |  | základní |  | 0 | 0 | 0 | 0 | 0 | 16 | K | 2 |  |  |  | ROZPOCET | 0 | 0 | 0 | 0 | 0 | 1 | 0 | 16 | -1373470891
| PP |  | Provedení izolace proti zemní vlhkosti natěradly a tmely za studena na ploše vodorovné V dvojnásobným nátěrem tekutou elastickou hydroizolací | [14 empty] | PP | 2
| Online PSC |  | https://podminky.urs.cz/item/CS_URS_2024_02/711111051 | [14 empty] | Online PSC | 2
115 | M | 58581246 | stěrka hydroizolační jednosložková do interiéru pod dlažbu | kg | 35.785 |  | 0 | CS ÚRS 2024 02 |  | základní |  | 0 | 0.001 | 0.035785 | 0 | 0 | 32 | M | 2 |  |  |  | ROZPOCET | 0 | 0 | 0 | 0 | 0 | 1 | 0 | 16 | -1871598231
| PP |  | stěrka hydroizolační jednosložková do interiéru pod dlažbu | [14 empty] | PP | 2
| VV |  | 0,5*(4,83+2,87+7,12+4,54+4+3,6+7,9+4,3+4,1+4,3+3,95+4,26+3,8+3,8+4,2+4) |  | 35.785 | [12 empty] | VV | 2 | 2 | True | 1 | ROZPOCET
171 | K | 711199102 | Provedení těsnícího koutu pro vnější nebo vnitřní roh spáry podlaha - stěna | kus | 74 |  | 0 | CS ÚRS 2024 02 |  | základní |  | 0 | 0 | 0 | 0 | 0 | 16 | K | 2 |  |  |  | ROZPOCET | 0 | 0 | 0 | 0 | 0 | 1 | 0 | 16 | -1274642409
| PP |  | Provedení izolace proti zemní vlhkosti hydroizolační stěrkou doplňků vodotěsné těsnící pásky pro vnější a vnitřní roh | [14 empty] | PP | 2
| Online PSC |  | https://podminky.urs.cz/item/CS_URS_2024_02/711199102 | [14 empty] | Online PSC | 2
116 | M | 59054242 | páska pružná těsnící hydroizolační - kout / roh | kus | 74 |  | 0 | CS ÚRS 2024 02 |  | základní |  | 0 | 4e-05 | 0.00296 | 0 | 0 | 32 | M | 2 |  |  |  | ROZPOCET | 0 | 0 | 0 | 0 | 0 | 1 | 0 | 16 | -1808442322
| PP |  | páska pružná těsnící hydroizolační - kout / roh | [14 empty] | PP | 2
| VV |  | 16*4+10 |  | 74 | [12 empty] | VV | 2 | 2 | True | 1 | ROZPOCET
172 | K | 711199101 | Provedení těsnícího pásu do spoje dilatační nebo styčné spáry podlaha - stěna | m | 179.4 |  | 0 | CS ÚRS 2024 02 |  | základní |  | 0 | 0 | 0 | 0 | 0 | 16 | K | 2 |  |  |  | ROZPOCET | 0 | 0 | 0 | 0 | 0 | 1 | 0 | 16 | 73011563
| PP |  | Provedení izolace proti zemní vlhkosti hydroizolační stěrkou doplňků vodotěsné těsnící pásky pro dilatační a styčné spáry | [14 empty] | PP | 2
| Online PSC |  | https://podminky.urs.cz/item/CS_URS_2024_02/711199101 | [14 empty] | Online PSC | 2
117 | M | 28355022 | páska pružná těsnící hydroizolační š do 125mm | m | 179.4 |  | 0 | CS ÚRS 2024 02 |  | základní |  | 0 | 3e-05 | 0.005382 | 0 | 0 | 32 | M | 2 |  |  |  | ROZPOCET | 0 | 0 | 0 | 0 | 0 | 1 | 0 | 16 | -697260991
| PP |  | páska pružná těsnící hydroizolační š do 125mm | [14 empty] | PP | 2
| VV |  | 156*1,15 |  | 179.4 | [12 empty] | VV | 2 | 2 | True | 1 | ROZPOCET
118 | K | 998771123 | Přesun hmot tonážní pro podlahy z dlaždic ruční v objektech v přes 12 do 24 m | t | 3.696 |  | 0 | CS ÚRS 2024 02 |  | základní |  | 0 | 0 | 0 | 0 | 0 | 16 | K | 2 |  |  |  | ROZPOCET | 0 | 0 | 0 | 0 | 0 | 1 | 0 | 16 | -1203977396
| PP |  | Přesun hmot pro podlahy z dlaždic stanovený z hmotnosti přesunovaného materiálu vodorovná dopravní vzdálenost do 50 m ruční (bez užití mechanizace) v objektech výšky přes 12 do 24 m | [14 empty] | PP | 2
| Online PSC |  | https://podminky.urs.cz/item/CS_URS_2024_02/998771123 | [14 empty] | Online PSC | 2
119 | K | 998771129 | Příplatek k ručnímu přesunu hmot tonážnímu pro podlahy z dlaždic za zvětšený přesun ZKD 50 m | t | 3.696 |  | 0 | CS ÚRS 2024 02 |  | základní |  | 0 | 0 | 0 | 0 | 0 | 16 | K | 2 |  |  |  | ROZPOCET | 0 | 0 | 0 | 0 | 0 | 1 | 0 | 16 | -1523020505
| PP |  | Přesun hmot pro podlahy z dlaždic stanovený z hmotnosti přesunovaného materiálu vodorovná dopravní vzdálenost do 50 m Příplatek k cenám za ruční zvětšený přesun přes vymezenou vodorovnou dopravní vzdálenost za každých dalších započatých 50 m | [14 empty] | PP | 2
| Online PSC |  | https://podminky.urs.cz/item/CS_URS_2024_02/998771129 | [14 empty] | Online PSC | 2
| D | 775 | Podlahy skládané |  |  |  | 0 |  |  |  |  | 0 |  | 0.0063202 |  | 0 | 2 | D | 1 |  |  |  | ROZPOCET | [6 empty] | 0
120 | K | 775429121 | Montáž podlahové lišty přechodové připevněné vruty | m | 29.7 |  | 0 | CS ÚRS 2024 02 |  | základní |  | 0 | 4e-05 | 0.001188 | 0 | 0 | 16 | K | 2 |  |  |  | ROZPOCET | 0 | 0 | 0 | 0 | 0 | 1 | 0 | 16 | 662823301
| PP |  | Montáž lišty přechodové (vyrovnávací) připevněné vruty | [14 empty] | PP | 2
| Online PSC |  | https://podminky.urs.cz/item/CS_URS_2024_02/775429121 | [14 empty] | Online PSC | 2
| P |  | Poznámka k položce: Specifikace obsahu položky dle PD: AL6, AL7, AL8 | [14 empty] | P | 2
| VV |  | 1,1*(18,3+6,4+2,3) |  | 29.7 | [12 empty] | VV | 2 | 2 | True | 1 | ROZPOCET
121 | M | 55343124 | profil přechodový Al vrtaný 30mm | m | 32.076 |  | 0 | CS ÚRS 2024 02 |  | základní |  | 0 | 0.00016 | 0.0051322 | 0 | 0 | 32 | M | 2 |  |  |  | ROZPOCET | 0 | 0 | 0 | 0 | 0 | 1 | 0 | 16 | -656289541
| PP |  | profil přechodový Al vrtaný 30mm | [14 empty] | PP | 2
| P |  | Poznámka k položce: Specifikace obsahu položky dle PD: AL6, AL7, AL8 | [14 empty] | P | 2
| VV |  | 29,7*1,08 'Přepočtené koeficientem množství |  | 32.076 | [12 empty] | VV | 2 | 2 | False | 1 | ROZPOCET
| D | 776 | Podlahy povlakové |  |  |  | 0 |  |  |  |  | 0 |  | 12.0462 |  | 0 | 2 | D | 1 |  |  |  | ROZPOCET | [6 empty] | 0
122 | K | 776111311 | Vysátí podkladu povlakových podlah | m2 | 615.71 |  | 0 | CS ÚRS 2024 02 |  | základní |  | 0 | 0 | 0 | 0 | 0 | 16 | K | 2 |  |  |  | ROZPOCET | 0 | 0 | 0 | 0 | 0 | 1 | 0 | 16 | 135495781
| PP |  | Příprava podkladu vysátí podlah | [14 empty] | PP | 2
| Online PSC |  | https://podminky.urs.cz/item/CS_URS_2024_02/776111311 | [14 empty] | Online PSC | 2
| VV |  | 16,5+16,17+20,7+19,5+23,75+12,2+4,58+502,310 |  | 615.71 | [12 empty] | VV | 2 | 2 | True | 1 | ROZPOCET
123 | K | 776121112 | Vodou ředitelná penetrace savého podkladu povlakových podlah | m2 | 615.71 |  | 0 | CS ÚRS 2024 02 |  | základní |  | 0 | 3e-05 | 0.018471 | 0 | 0 | 16 | K | 2 |  |  |  | ROZPOCET | 0 | 0 | 0 | 0 | 0 | 1 | 0 | 16 | 1626949171
| PP |  | Příprava podkladu penetrace vodou ředitelná podlah | [14 empty] | PP | 2
| Online PSC |  | https://podminky.urs.cz/item/CS_URS_2024_02/776121112 | [14 empty] | Online PSC | 2
| VV |  | 16,5+16,17+20,7+19,5+23,75+12,2+4,58+502,310 |  | 615.71 | [12 empty] | VV | 2 | 2 | True | 1 | ROZPOCET
124 | K | 776141114 | Příprava podkladu vyrovnání samonivelační stěrkou podlah min.pevnosti 20 MPa, tloušťky přes 8 do 25 mm | m2 | 615.71 |  | 0 | CS ÚRS 2024 02 |  | základní |  | 0 | 0.015 | 9.2356 | 0 | 0 | 16 | K | 2 |  |  |  | ROZPOCET | 0 | 0 | 0 | 0 | 0 | 1 | 0 | 16 | 1429751597
| PP |  | Příprava podkladu vyrovnání samonivelační stěrkou podlah min.pevnosti 20 MPa, tloušťky přes 8 do 25 mm | [14 empty] | PP | 2
| Online PSC |  | https://podminky.urs.cz/item/CS_URS_2024_02/776141114 | [14 empty] | Online PSC | 2
| VV |  | 16,5+16,17+20,7+19,5+23,75+12,2+4,58+502,310 |  | 615.71 | [12 empty] | VV | 2 | 2 | True | 1 | ROZPOCET
125 | K | 776221111 | Lepení pásů z PVC standardním lepidlem | m2 | 641.31 |  | 0 | CS ÚRS 2024 02 |  | základní |  | 0 | 0.0003 | 0.19239 | 0 | 0 | 16 | K | 2 |  |  |  | ROZPOCET | 0 | 0 | 0 | 0 | 0 | 1 | 0 | 16 | -2066976809
| PP |  | Montáž podlahovin z PVC lepením standardním lepidlem z pásů standardních | [14 empty] | PP | 2
| Online PSC |  | https://podminky.urs.cz/item/CS_URS_2024_02/776221111 | [14 empty] | Online PSC | 2
| VV |  | 641,310 |  | 641.31 | [12 empty] | VV | 2 | 2 | True | 1 | ROZPOCET
126 | M | 28411020 | PVC vinyl homogenní zátěžová tl 2,00 mm, úprava PUR, třída zátěže 34/43, hmotnost 3200g/m2, hořlavost Bfl S1 | m2 | 641.31 |  | 0 | CS ÚRS 2024 02 |  | základní |  | 0 | 0.0032 | 2.0522 | 0 | 0 | 32 | M | 2 |  |  |  | ROZPOCET | 0 | 0 | 0 | 0 | 0 | 1 | 0 | 16 | 676479311
| PP |  | PVC vinyl homogenní zátěžová tl 2,00 mm, úprava PUR, třída zátěže 34/43, hmotnost 3200g/m2, hořlavost Bfl S1 | [14 empty] | PP | 2
| VV |  | 25,9+17,3+10,7+11,1+19,51+150,4+23,6+22,3+18,5+24,13+12,97+15,2+21,7+20,7+20+19,7+3,8+19,94+21,45+23,42 |  | 502.32 | [12 empty] | VV | 2 | 2 | True | 0 | ROZPOCET
| VV |  | 0,3*(26+18,9+13,2+13,3+17,9+107+20+19+17,6+20,2+14,9+17,9+19,3+18,4+20+17,7+9,4+18,3+17,8+17,5+19) |  | 138.99 | [12 empty] | VV | 2 | 2 | True | 0 | ROZPOCET
| VV |  | Součet |  | 641.31 | [12 empty] | VV | 2 | 4 | True | 1 | ROZPOCET
174 | K | 776221121 | Lepení elektrostaticky vodivých pásů z PVC | m2 | 148.95 |  | 0 | CS ÚRS 2024 02 |  | základní |  | 0 | 0.0004 | 0.05958 | 0 | 0 | 16 | K | 2 |  |  |  | ROZPOCET | 0 | 0 | 0 | 0 | 0 | 1 | 0 | 16 | 316121306
| PP |  | Montáž podlahovin z PVC lepením lepidlem pro elektrostaticky vodivé podlahoviny z pásů | [14 empty] | PP | 2
| Online PSC |  | https://podminky.urs.cz/item/CS_URS_2024_02/776221121 | [14 empty] | Online PSC | 2
127 | M | 28411126 | PVC vinyl anti/elektrostatický tl 2mm, hm 3100g/m2, hořlavost Bfl-s1, smykové tření µ 0,6, třída zátěže 34/43, odpor krytiny ≤10^8 | m2 | 148.59 |  | 0 | CS ÚRS 2024 02 |  | základní |  | 0 | 0.0031 | 0.46063 | 0 | 0 | 32 | M | 2 |  |  |  | ROZPOCET | 0 | 0 | 0 | 0 | 0 | 1 | 0 | 16 | 1527732460
| PP |  | PVC vinyl antistatický tl 2mm, hm 3100g/m2, hořlavost Bfl-s1, smykové tření µ 0,6, třída zátěže 34/43, odpor krytiny ≤10^8 | [14 empty] | PP | 2
| VV |  | 16,5+16,17+20,7+19,5+23,75+12,2+4,58 |  | 113.4 | [12 empty] | VV | 2 | 2 | True | 0 | ROZPOCET
| VV |  | 0,3*(16,4+15,5+18,5+22,8+19,7+14,2+10,2) |  | 35.19 | [12 empty] | VV | 2 | 2 | True | 0 | ROZPOCET
| VV |  | Součet |  | 148.59 | [12 empty] | VV | 2 | 4 | True | 1 | ROZPOCET
128 | K | 776411222 | Montáž soklíků tahaných (fabiony) obvodových, výšky přes 80 do 100 mm | m | 174.18 |  | 0 | CS ÚRS 2024 02 |  | základní |  | 0 | 6e-05 | 0.010451 | 0 | 0 | 16 | K | 2 |  |  |  | ROZPOCET | 0 | 0 | 0 | 0 | 0 | 1 | 0 | 16 | -1158119183
| PP |  | Montáž soklíků tahaných (fabiony) obvodových, výšky přes 80 do 100 mm | [14 empty] | PP | 2
| Online PSC |  | https://podminky.urs.cz/item/CS_URS_2024_02/776411222 | [14 empty] | Online PSC | 2
| VV |  | 138,990+35,190 |  | 174.18 | [12 empty] | VV | 2 | 2 | True | 1 | ROZPOCET
129 | K | 776421311 | Montáž přechodových samolepících lišt | m | 42 |  | 0 | CS ÚRS 2024 02 |  | základní |  | 0 | 0 | 0 | 0 | 0 | 16 | K | 2 |  |  |  | ROZPOCET | 0 | 0 | 0 | 0 | 0 | 1 | 0 | 16 | 737998945
| PP |  | Montáž lišt přechodových samolepících | [14 empty] | PP | 2
| Online PSC |  | https://podminky.urs.cz/item/CS_URS_2024_02/776421311 | [14 empty] | Online PSC | 2
| P |  | Poznámka k položce: Specifikace obsahu položky dle PD: AL5, AL6, AL7, AL8 | [14 empty] | P | 2
| VV |  | 15+5+1+2+1+1+2+1+1+2+9+2 |  | 42 | [12 empty] | VV | 2 | 2 | True | 1 | ROZPOCET
130 | M | 59054130 | profil přechodový hliníkový samolepící 35mm | m | 42 |  | 0 | CS ÚRS 2024 02 |  | základní |  | 0 | 0.0004 | 0.0168 | 0 | 0 | 32 | M | 2 |  |  |  | ROZPOCET | 0 | 0 | 0 | 0 | 0 | 1 | 0 | 16 | 1099547849
| PP |  | profil přechodový hliníkový samolepící 35mm | [14 empty] | PP | 2
| P |  | Poznámka k položce: Specifikace obsahu položky dle PD: AL5, AL6, AL7, AL8 | [14 empty] | P | 2
131 | K | 998776123 | Přesun hmot tonážní pro podlahy povlakové ruční v objektech v přes 12 do 24 m | t | 12.046 |  | 0 | CS ÚRS 2024 02 |  | základní |  | 0 | 0 | 0 | 0 | 0 | 16 | K | 2 |  |  |  | ROZPOCET | 0 | 0 | 0 | 0 | 0 | 1 | 0 | 16 | 880901957
| PP |  | Přesun hmot pro podlahy povlakové stanovený z hmotnosti přesunovaného materiálu vodorovná dopravní vzdálenost do 50 m ruční (bez užití mechanizace) v objektech výšky přes 12 do 24 m | [14 empty] | PP | 2
| Online PSC |  | https://podminky.urs.cz/item/CS_URS_2024_02/998776123 | [14 empty] | Online PSC | 2
132 | K | 998776129 | Příplatek k ručnímu přesunu hmot tonážnímu pro podlahy povlakové za zvětšený přesun ZKD 50 m | t | 12.046 |  | 0 | CS ÚRS 2024 02 |  | základní |  | 0 | 0 | 0 | 0 | 0 | 16 | K | 2 |  |  |  | ROZPOCET | 0 | 0 | 0 | 0 | 0 | 1 | 0 | 16 | -1223944881
| PP |  | Přesun hmot pro podlahy povlakové stanovený z hmotnosti přesunovaného materiálu vodorovná dopravní vzdálenost do 50 m Příplatek k cenám za ruční zvětšený přesun přes vymezenou vodorovnou dopravní vzdálenost za každých dalších započatých 50 m | [14 empty] | PP | 2
| Online PSC |  | https://podminky.urs.cz/item/CS_URS_2024_02/998776129 | [14 empty] | Online PSC | 2
| D | 781 | Dokončovací práce - obklady |  |  |  | 0 |  |  |  |  | 0 |  | 18.7281 |  | 0 | 2 | D | 1 |  |  |  | ROZPOCET | [6 empty] | 0
133 | K | 781121011 | Nátěr penetrační na stěnu | m2 | 459.25 |  | 0 | CS ÚRS 2024 02 |  | základní |  | 0 | 0.0003 | 0.13778 | 0 | 0 | 16 | K | 2 |  |  |  | ROZPOCET | 0 | 0 | 0 | 0 | 0 | 1 | 0 | 16 | -2081832704
| PP |  | Příprava podkladu před provedením obkladu nátěr penetrační na stěnu | [14 empty] | PP | 2
| Online PSC |  | https://podminky.urs.cz/item/CS_URS_2024_02/781121011 | [14 empty] | Online PSC | 2
| VV |  | 2,75*(10,2+7+12,2+8,6+9,6+20,2+11,9+10+9,7+10+9,6+9,8+9,4+9,4+9,8+9,6) |  | 459.25 | [12 empty] | VV | 2 | 2 | True | 1 | ROZPOCET
179 | K | 781131207 | Montáž izolace nátěrem nebo stěrkou ve dvou vrstvách | m2 | 459.3 |  | 0 | CS ÚRS 2024 02 |  | základní |  | 0 | 0 | 0 | 0 | 0 | 16 | K | 2 |  |  |  | ROZPOCET | 0 | 0 | 0 | 0 | 0 | 1 | 0 | 16 | 1063486180
| PP |  | Izolace stěny pod obklad montáž izolace nátěrem nebo stěrkou ve dvou vrstvách | [14 empty] | PP | 2
| Online PSC |  | https://podminky.urs.cz/item/CS_URS_2024_02/781131207 | [14 empty] | Online PSC | 2
| VV |  | 229,65*2 |  | 459.3 | [12 empty] | VV | 2 | 2 | True | 1 | ROZPOCET
134 | M | 58581246.1 | stěrka hydroizolační jednosložková do interiéru pod obklad | kg | 229.625 |  | 0 | CS ÚRS 2024 02 |  | základní |  | 0 | 0.001 | 0.22962 | 0 | 0 | 32 | M | 2 |  |  |  | ROZPOCET | 0 | 0 | 0 | 0 | 0 | 1 | 0 | 16 | -593288119
| PP |  | stěrka hydroizolační jednosložková do interiéru pod obklad | [14 empty] | PP | 2
| VV |  | 0,5*459,25 |  | 229.625 | [12 empty] | VV | 2 | 2 | True | 1 | ROZPOCET
135 | K | 781151031 | Celoplošné vyrovnání podkladu stěrkou tl 3 mm | m2 | 459.25 |  | 0 | CS ÚRS 2024 02 |  | základní |  | 0 | 0.0045 | 2.0666 | 0 | 0 | 16 | K | 2 |  |  |  | ROZPOCET | 0 | 0 | 0 | 0 | 0 | 1 | 0 | 16 | 834532073
| PP |  | Příprava podkladu před provedením obkladu celoplošné vyrovnání podkladu stěrkou, tloušťky 3 mm | [14 empty] | PP | 2
| Online PSC |  | https://podminky.urs.cz/item/CS_URS_2024_02/781151031 | [14 empty] | Online PSC | 2
| VV |  | 2,75*(10,2+7+12,2+8,6+9,6+20,2+11,9+10+9,7+10+9,6+9,8+9,4+9,4+9,8+9,6) |  | 459.25 | [12 empty] | VV | 2 | 2 | True | 1 | ROZPOCET
136 | K | 781151041 | Příplatek k cenám celoplošné vyrovnání stěrkou za každý další 1 mm přes tl 3 mm | m2 | 1377.75 |  | 0 | CS ÚRS 2024 02 |  | základní |  | 0 | 0.00145 | 1.9977 | 0 | 0 | 16 | K | 2 |  |  |  | ROZPOCET | 0 | 0 | 0 | 0 | 0 | 1 | 0 | 16 | 1362713090
| PP |  | Příprava podkladu před provedením obkladu celoplošné vyrovnání podkladu příplatek za každý další 1 mm tloušťky přes 3 mm | [14 empty] | PP | 2
| Online PSC |  | https://podminky.urs.cz/item/CS_URS_2024_02/781151041 | [14 empty] | Online PSC | 2
| VV |  | 2,75*(10,2+7+12,2+8,6+9,6+20,2+11,9+10+9,7+10+9,6+9,8+9,4+9,4+9,8+9,6)*3 |  | 1377.75 | [12 empty] | VV | 2 | 2 | True | 1 | ROZPOCET
137 | K | 781161022 | Montáž profilu ukončujícího pro dlažbu na balkonech a terasách | m | 5.5 |  | 0 | CS ÚRS 2024 02 |  | základní |  | 0 | 0.00034 | 0.00187 | 0 | 0 | 16 | K | 2 |  |  |  | ROZPOCET | 0 | 0 | 0 | 0 | 0 | 1 | 0 | 16 | -1707967068
| PP |  | Příprava podkladu před provedením obkladu montáž profilu ukončujícího pro balkony a terasy | [14 empty] | PP | 2
| Online PSC |  | https://podminky.urs.cz/item/CS_URS_2024_02/781161022 | [14 empty] | Online PSC | 2
178 | M | 781161022 | Ukončovací profil pro balkony a terasy AL | kus | 3 |  | 0 | CS ÚRS 2024 02 |  | základní |  | 0 | 0 | 0 | 0 | 0 | 32 | M | 2 |  |  |  | ROZPOCET | 0 | 0 | 0 | 0 | 0 | 1 | 0 | 16 | 1119236326
| PP |  | Ukončovací profil pro balkony a terasy AL | [14 empty] | PP | 2
138 | K | 781472214 | Montáž obkladů keramických hladkých lepených cementovým flexibilním lepidlem přes 4 do 6 ks/m2 | m2 | 459.25 |  | 0 | CS ÚRS 2024 02 |  | základní |  | 0 | 0.00909 | 4.1746 | 0 | 0 | 16 | K | 2 |  |  |  | ROZPOCET | 0 | 0 | 0 | 0 | 0 | 1 | 0 | 16 | -1110442549
| PP |  | Montáž keramických obkladů stěn lepených cementovým flexibilním lepidlem hladkých přes 4 do 6 ks/m2 | [14 empty] | PP | 2
| Online PSC |  | https://podminky.urs.cz/item/CS_URS_2024_02/781472214 | [14 empty] | Online PSC | 2
| VV |  | 2,75*(10,2+7+12,2+8,6+9,6+20,2+11,9+10+9,7+10+9,6+9,8+9,4+9,4+9,8+9,6) |  | 459.25 | [12 empty] | VV | 2 | 2 | True | 1 | ROZPOCET
139 | M | 59761717 | obklad keramický nemrazuvzdorný povrch hladký/matný tl do 10mm přes 4 do 6ks/m2 | m2 | 528.138 |  | 0 | CS ÚRS 2024 02 |  | základní |  | 0 | 0.019 | 10.0346 | 0 | 0 | 32 | M | 2 |  |  |  | ROZPOCET | 0 | 0 | 0 | 0 | 0 | 1 | 0 | 16 | -1847964690
| PP |  | obklad keramický nemrazuvzdorný povrch hladký/matný tl do 10mm přes 4 do 6ks/m2 | [14 empty] | PP | 2
| VV |  | 459,25*1,15 'Přepočtené koeficientem množství |  | 528.138 | [12 empty] | VV | 2 | 2 | False | 1 | ROZPOCET
140 | K | 781477114 | Příplatek k montáži obkladů vnitřních keramických hladkých za spárování tmelem dvousložkovým | m2 | 459.25 |  | 0 | CS ÚRS 2024 02 |  | základní |  | 0 | 0 | 0 | 0 | 0 | 16 | K | 2 |  |  |  | ROZPOCET | 0 | 0 | 0 | 0 | 0 | 1 | 0 | 16 | 1747231208
| PP |  | Montáž obkladů vnitřních stěn z dlaždic keramických Příplatek k cenám za dvousložkový spárovací tmel | [14 empty] | PP | 2
| Online PSC |  | https://podminky.urs.cz/item/CS_URS_2024_02/781477114 | [14 empty] | Online PSC | 2
| VV |  | 2,75*(10,2+7+12,2+8,6+9,6+20,2+11,9+10+9,7+10+9,6+9,8+9,4+9,4+9,8+9,6) |  | 459.25 | [12 empty] | VV | 2 | 2 | True | 1 | ROZPOCET
141 | K | 781494511 | Plastové profily ukončovací lepené flexibilním lepidlem | m | 156 |  | 0 | CS ÚRS 2024 02 |  | základní |  | 0 | 0.0005 | 0.078 | 0 | 0 | 16 | K | 2 |  |  |  | ROZPOCET | 0 | 0 | 0 | 0 | 0 | 1 | 0 | 16 | 2046911461
| PP |  | Obklad - dokončující práce profily ukončovací lepené flexibilním lepidlem ukončovací vč. dodávky profilu | [14 empty] | PP | 2
| Online PSC |  | https://podminky.urs.cz/item/CS_URS_2024_02/781494511 | [14 empty] | Online PSC | 2
| VV |  | 10,2+7+12,2+8,6+9,6+9,2+11,9+10+9,7+10+9,6+9,8+9,4+9,4+9,8+9,6 |  | 156 | [12 empty] | VV | 2 | 2 | True | 1 | ROZPOCET
142 | K | 781495115 | Spárování vnitřních obkladů silikonem | m | 242 |  | 0 | CS ÚRS 2024 02 |  | základní |  | 0 | 3e-05 | 0.00726 | 0 | 0 | 16 | K | 2 |  |  |  | ROZPOCET | 0 | 0 | 0 | 0 | 0 | 1 | 0 | 16 | -1373283435
| PP |  | Obklad - dokončující práce ostatní práce spárování silikonem | [14 empty] | PP | 2
| Online PSC |  | https://podminky.urs.cz/item/CS_URS_2024_02/781495115 | [14 empty] | Online PSC | 2
| VV |  | 5*(15+5+1+2+1+1+2+1+1+2+9+2)+(16*2) |  | 242 | [12 empty] | VV | 2 | 2 | True | 1 | ROZPOCET
143 | K | 998781123 | Přesun hmot tonážní pro obklady keramické ruční v objektech v přes 12 do 24 m | t | 18.728 |  | 0 | CS ÚRS 2024 02 |  | základní |  | 0 | 0 | 0 | 0 | 0 | 16 | K | 2 |  |  |  | ROZPOCET | 0 | 0 | 0 | 0 | 0 | 1 | 0 | 16 | 2083117818
| PP |  | Přesun hmot pro obklady keramické stanovený z hmotnosti přesunovaného materiálu vodorovná dopravní vzdálenost do 50 m ruční (bez užití mechanizace) v objektech výšky přes 12 do 24 m | [14 empty] | PP | 2
| Online PSC |  | https://podminky.urs.cz/item/CS_URS_2024_02/998781123 | [14 empty] | Online PSC | 2
144 | K | 998781129 | Příplatek k ručnímu přesunu hmot tonážnímu pro obklady keramické za zvětšený přesun ZKD 50 m | t | 18.728 |  | 0 | CS ÚRS 2024 02 |  | základní |  | 0 | 0 | 0 | 0 | 0 | 16 | K | 2 |  |  |  | ROZPOCET | 0 | 0 | 0 | 0 | 0 | 1 | 0 | 16 | -767060368
| PP |  | Přesun hmot pro obklady keramické stanovený z hmotnosti přesunovaného materiálu vodorovná dopravní vzdálenost do 50 m Příplatek k cenám za ruční zvětšený přesun přes vymezenou vodorovnou dopravní vzdálenost za každých dalších započatých 50 m | [14 empty] | PP | 2
| Online PSC |  | https://podminky.urs.cz/item/CS_URS_2024_02/998781129 | [14 empty] | Online PSC | 2
| D | 783 | Dokončovací práce - nátěry |  |  |  | 0 |  |  |  |  | 0 |  | 0.22673 |  | 0 | 2 | D | 1 |  |  |  | ROZPOCET | [6 empty] | 0
145 | K | 783301303 | Bezoplachové odrezivění rozvodů ÚT, zámečnických konstrukcí | m2 | 492.9 |  | 0 | CS ÚRS 2024 02 |  | základní |  | 0 | 7e-05 | 0.034503 | 0 | 0 | 16 | K | 2 |  |  |  | ROZPOCET | 0 | 0 | 0 | 0 | 0 | 1 | 0 | 16 | 986209210
| PP |  | Bezoplachové odrezivění rozvodů ÚT, zámečnických konstrukcí | [14 empty] | PP | 2
| Online PSC |  | https://podminky.urs.cz/item/CS_URS_2024_02/783301303 | [14 empty] | Online PSC | 2
| VV |  | 5*(15+5+1+2+1+1+2+1+1+2+9+2) |  | 210 | [12 empty] | VV | 2 | 2 | True | 0 | ROZPOCET
| VV |  | 0,05*5658 |  | 282.9 | [12 empty] | VV | 2 | 2 | True | 0 | ROZPOCET
| VV |  | Součet |  | 492.9 | [12 empty] | VV | 2 | 4 | True | 1 | ROZPOCET
146 | K | 783301401 | Příprava podkladu rozvodů ÚT, zámečnických konstrukcí, zárubní, před provedením nátěru ometení | m2 | 492.9 |  | 0 | CS ÚRS 2024 02 |  | základní |  | 0 | 0 | 0 | 0 | 0 | 16 | K | 2 |  |  |  | ROZPOCET | 0 | 0 | 0 | 0 | 0 | 1 | 0 | 16 | 1256925345
| PP |  | Příprava podkladu rozvodů ÚT, zámečnických konstrukcí, zárubní, před provedením nátěru ometení | [14 empty] | PP | 2
| Online PSC |  | https://podminky.urs.cz/item/CS_URS_2024_02/783301401 | [14 empty] | Online PSC | 2
147 | K | 783314101 | Základní jednonásobný syntetický nátěr rozvodů ÚT, zámečnických konstrukcí, zárubní | m2 | 492.9 |  | 0 | CS ÚRS 2024 02 |  | základní |  | 0 | 0.00014 | 0.069006 | 0 | 0 | 16 | K | 2 |  |  |  | ROZPOCET | 0 | 0 | 0 | 0 | 0 | 1 | 0 | 16 | 1784915987
| PP |  | Základní nátěr rozvodů ÚT, zámečnických konstrukcí, zárubní, jednonásobný syntetický | [14 empty] | PP | 2
| Online PSC |  | https://podminky.urs.cz/item/CS_URS_2024_02/783314101 | [14 empty] | Online PSC | 2
148 | K | 783315101 | Mezinátěr jednonásobný syntetický standardní rozvodů ÚT, zámečnických konstrukcí, zárubní | m2 | 492.9 |  | 0 | CS ÚRS 2024 02 |  | základní |  | 0 | 0.00012 | 0.059148 | 0 | 0 | 16 | K | 2 |  |  |  | ROZPOCET | 0 | 0 | 0 | 0 | 0 | 1 | 0 | 16 | -1502053443
| PP |  | Mezinátěr rozvodů ÚT, zámečnických konstrukcí, zárubní, jednonásobný syntetický standardní | [14 empty] | PP | 2
| Online PSC |  | https://podminky.urs.cz/item/CS_URS_2024_02/783315101 | [14 empty] | Online PSC | 2
149 | K | 783317101 | Krycí jednonásobný syntetický standardní nátěr rozvodů ÚT, zámečnických konstrukcí, zárubní | m2 | 492.9 |  | 0 | CS ÚRS 2024 02 |  | základní |  | 0 | 0.00012 | 0.059148 | 0 | 0 | 16 | K | 2 |  |  |  | ROZPOCET | 0 | 0 | 0 | 0 | 0 | 1 | 0 | 16 | 111689651
| PP |  | Krycí nátěr (email) rozvodů ÚT, zámečnických konstrukcí, zárubní, jednonásobný syntetický standardní | [14 empty] | PP | 2
| Online PSC |  | https://podminky.urs.cz/item/CS_URS_2024_02/783317101 | [14 empty] | Online PSC | 2
| P |  | Poznámka k položce: 2 vrstvy | [14 empty] | P | 2
150 | K | 783343101 | Základní impregnační nátěr rozvodů ÚT, zámečnických konstrukcíí, aktivátorem rzi na zkorodovaný povrch jednonásobný polyuretanový | m2 | 49.29 |  | 0 | CS ÚRS 2024 02 |  | základní |  | 0 | 0.0001 | 0.004929 | 0 | 0 | 16 | K | 2 |  |  |  | ROZPOCET | 0 | 0 | 0 | 0 | 0 | 1 | 0 | 16 | -1268790729
| PP |  | Základní impregnační nátěr rozvodů ÚT, zámečnických konstrukcíí, aktivátorem rzi na zkorodovaný povrch jednonásobný polyuretanový | [14 empty] | PP | 2
| Online PSC |  | https://podminky.urs.cz/item/CS_URS_2024_02/783343101 | [14 empty] | Online PSC | 2
| VV |  | 492,9*0,1 |  | 49.29 | [12 empty] | VV | 2 | 2 | True | 1 | ROZPOCET
| D | 784 | Dokončovací práce - malby a tapety |  |  |  | 0 |  |  |  |  | 0 |  | 0.85258 |  | 0 | 2 | D | 1 |  |  |  | ROZPOCET | [6 empty] | 0
151 | K | 784171101 | Zakrytí vnitřních podlah včetně pozdějšího odkrytí | m2 | 857.232 |  | 0 | CS ÚRS 2024 02 |  | základní |  | 0 | 0 | 0 | 0 | 0 | 16 | K | 2 |  |  |  | ROZPOCET | 0 | 0 | 0 | 0 | 0 | 1 | 0 | 16 | -634844985
| PP |  | Zakrytí nemalovaných ploch (materiál ve specifikaci) včetně pozdějšího odkrytí podlah | [14 empty] | PP | 2
| Online PSC |  | https://podminky.urs.cz/item/CS_URS_2024_02/784171101 | [14 empty] | Online PSC | 2
| VV |  | 714,36*1,2 |  | 857.232 | [12 empty] | VV | 2 | 2 | True | 1 | ROZPOCET
152 | M | 58124842 | fólie pro malířské potřeby zakrývací tl 7µ 4x5m | m2 | 2650.032 |  | 0 | CS ÚRS 2024 02 |  | základní |  | 0 | 0 | 0 | 0 | 0 | 32 | M | 2 |  |  |  | ROZPOCET | 0 | 0 | 0 | 0 | 0 | 1 | 0 | 16 | 1586701905
| PP |  | fólie pro malířské potřeby zakrývací tl 7µ 4x5m | [14 empty] | PP | 2
| VV |  | 857,232+896,4+896,4 |  | 2650.032 | [12 empty] | VV | 2 | 2 | True | 1 | ROZPOCET
153 | K | 784171111 | Zakrytí vnitřních ploch stěn v místnostech v do 3,80 m | m2 | 896.4 |  | 0 | CS ÚRS 2024 02 |  | základní |  | 0 | 0 | 0 | 0 | 0 | 16 | K | 2 |  |  |  | ROZPOCET | 0 | 0 | 0 | 0 | 0 | 1 | 0 | 16 | -1973347464
| PP |  | Zakrytí nemalovaných ploch (materiál ve specifikaci) včetně pozdějšího odkrytí svislých ploch např. stěn, oken, dveří v místnostech výšky do 3,80 | [14 empty] | PP | 2
| Online PSC |  | https://podminky.urs.cz/item/CS_URS_2024_02/784171111 | [14 empty] | Online PSC | 2
| VV |  | 747*1,2 |  | 896.4 | [12 empty] | VV | 2 | 2 | True | 1 | ROZPOCET
154 | K | 784171121 | Zakrytí vnitřních ploch konstrukcí nebo prvků v místnostech v do 3,80 m | m2 | 896.4 |  | 0 | CS ÚRS 2024 02 |  | základní |  | 0 | 0 | 0 | 0 | 0 | 16 | K | 2 |  |  |  | ROZPOCET | 0 | 0 | 0 | 0 | 0 | 1 | 0 | 16 | -2123828439
| PP |  | Zakrytí nemalovaných ploch (materiál ve specifikaci) včetně pozdějšího odkrytí konstrukcí nebo samostatných prvků např. schodišť, nábytku, radiátorů, zábradlí v místnostech výšky do 3,80 | [14 empty] | PP | 2
| Online PSC |  | https://podminky.urs.cz/item/CS_URS_2024_02/784171121 | [14 empty] | Online PSC | 2
| VV |  | 747*1,2 |  | 896.4 | [12 empty] | VV | 2 | 2 | True | 1 | ROZPOCET
155 | K | 784181101 | Základní akrylátová jednonásobná bezbarvá penetrace podkladu v místnostech v do 3,80 m | m2 | 2079.46 |  | 0 | CS ÚRS 2024 02 |  | základní |  | 0 | 0.0002 | 0.41589 | 0 | 0 | 16 | K | 2 |  |  |  | ROZPOCET | 0 | 0 | 0 | 0 | 0 | 1 | 0 | 16 | -1022772959
| PP |  | Penetrace podkladu jednonásobná základní akrylátová bezbarvá v místnostech výšky do 3,80 m | [14 empty] | PP | 2
| Online PSC |  | https://podminky.urs.cz/item/CS_URS_2024_02/784181101 | [14 empty] | Online PSC | 2
| VV |  | (3,25*747)-459,250+85,24+25,72 |  | 2079.46 | [12 empty] | VV | 2 | 2 | True | 1 | ROZPOCET
156 | K | 784221111 | Dvojnásobné bílé malby ze směsí za sucha středně otěruvzdorných v místnostech do 3,80 m | m2 | 2079.46 |  | 0 | CS ÚRS 2024 02 |  | základní |  | 0 | 0.0002 | 0.41589 | 0 | 0 | 16 | K | 2 |  |  |  | ROZPOCET | 0 | 0 | 0 | 0 | 0 | 1 | 0 | 16 | -1389860937
| PP |  | Malby z malířských směsí otěruvzdorných za sucha dvojnásobné, bílé za sucha otěruvzdorné středně v místnostech výšky do 3,80 m | [14 empty] | PP | 2
| Online PSC |  | https://podminky.urs.cz/item/CS_URS_2024_02/784221111 | [14 empty] | Online PSC | 2
| VV |  | (3,25*747)-459,250+85,24+25,72 |  | 2079.46 | [12 empty] | VV | 2 | 2 | True | 1 | ROZPOCET
157 | K | 784221131 | Příplatek k cenám 2x maleb za sucha otěruvzdorných za provádění pl do 5 m2 | m2 | 519.865 |  | 0 | CS ÚRS 2024 02 |  | základní |  | 0 | 0 | 0 | 0 | 0 | 16 | K | 2 |  |  |  | ROZPOCET | 0 | 0 | 0 | 0 | 0 | 1 | 0 | 16 | 1512985039
| PP |  | Malby z malířských směsí otěruvzdorných za sucha Příplatek k cenám dvojnásobných maleb za zvýšenou pracnost při provádění malého rozsahu plochy do 5 m2 | [14 empty] | PP | 2
| Online PSC |  | https://podminky.urs.cz/item/CS_URS_2024_02/784221131 | [14 empty] | Online PSC | 2
| VV |  | 0,25*((3,25*747)-459,250+85,24+25,72) |  | 519.865 | [12 empty] | VV | 2 | 2 | True | 1 | ROZPOCET
158 | K | 784221133 | Příplatek k cenám 2x maleb za sucha otěruvzdorných za provádění styku 2 barev | m | 415.892 |  | 0 | CS ÚRS 2024 02 |  | základní |  | 0 | 0 | 0 | 0 | 0 | 16 | K | 2 |  |  |  | ROZPOCET | 0 | 0 | 0 | 0 | 0 | 1 | 0 | 16 | 148107205
| PP |  | Malby z malířských směsí otěruvzdorných za sucha Příplatek k cenám dvojnásobných maleb za zvýšenou pracnost při provádění styku 2 barev | [14 empty] | PP | 2
| Online PSC |  | https://podminky.urs.cz/item/CS_URS_2024_02/784221133 | [14 empty] | Online PSC | 2
| VV |  | 0,2*((3,25*747)-459,250+85,24+25,72) |  | 415.892 | [12 empty] | VV | 2 | 2 | True | 1 | ROZPOCET
159 | K | 784221155 | Příplatek k cenám 2x maleb za sucha otěruvzdorných za barevnou malbu v odstínu sytém | m2 | 2079.46 |  | 0 | CS ÚRS 2024 02 |  | základní |  | 0 | 1e-05 | 0.020795 | 0 | 0 | 16 | K | 2 |  |  |  | ROZPOCET | 0 | 0 | 0 | 0 | 0 | 1 | 0 | 16 | 1793041169
| PP |  | Malby z malířských směsí otěruvzdorných za sucha Příplatek k cenám dvojnásobných maleb na tónovacích automatech, v odstínu sytém | [14 empty] | PP | 2
| Online PSC |  | https://podminky.urs.cz/item/CS_URS_2024_02/784221155 | [14 empty] | Online PSC | 2
| VV |  | (3,25*747)-459,250+85,24+25,72 |  | 2079.46 | [12 empty] | VV | 2 | 2 | True | 1 | ROZPOCET
| D | 786 | Dokončovací práce - čalounické úpravy |  |  |  | 0 |  |  |  |  | 0 |  | 0.081 |  | 0 | 2 | D | 1 |  |  |  | ROZPOCET | [6 empty] | 0
160 | K | 786623001 | Montáž venkovní žaluzie do okenního nebo dveřního otvoru na rám ovládané manuálně pl do 4 m2 | kus | 27 |  | 0 | CS ÚRS 2024 02 |  | základní |  | 0 | 0 | 0 | 0 | 0 | 16 | K | 2 |  |  |  | ROZPOCET | 0 | 0 | 0 | 0 | 0 | 1 | 0 | 16 | -615312303
| PP |  | Montáž venkovních žaluzií do okenního nebo dveřního otvoru ovládaných manuálně, upevněných na rám, plochy do 4 m2 | [14 empty] | PP | 2
| Online PSC |  | https://podminky.urs.cz/item/CS_URS_2024_02/786623001 | [14 empty] | Online PSC | 2
| P |  | Poznámka k položce: Specifikace obsahu položky dle PD: AL3, AL4, AL5 | [14 empty] | P | 2
| VV |  | 6+18+3 |  | 27 | [12 empty] | VV | 2 | 2 | True | 1 | ROZPOCET
161 | M | 55342508 | žaluzie Z-90 ovládaná klikou včetně příslušenství plochy do 4,0m2 | kus | 27 |  | 0 | CS ÚRS 2024 02 |  | základní |  | 0 | 0.001 | 0.027 | 0 | 0 | 32 | M | 2 |  |  |  | ROZPOCET | 0 | 0 | 0 | 0 | 0 | 1 | 0 | 16 | 535427217
| PP |  | žaluzie Z-90 ovládaná klikou včetně příslušenství plochy do 4,0m2 | [14 empty] | PP | 2
| P |  | Poznámka k položce: Specifikace obsahu položky dle PD: AL3, AL4, AL5 | [14 empty] | P | 2
162 | M | 55342584 | plech krycí Al pro žaluzie Z-90 tl 1,5mm lakovaný včetně bočnic a držáků plochy do 4,0m2 šířky do 2,0m | kus | 27 |  | 0 | CS ÚRS 2024 02 |  | základní |  | 0 | 0.001 | 0.027 | 0 | 0 | 32 | M | 2 |  |  |  | ROZPOCET | 0 | 0 | 0 | 0 | 0 | 1 | 0 | 16 | -2028445845
| PP |  | plech krycí Al pro žaluzie Z-90 tl 1,5mm lakovaný včetně bočnic a držáků plochy do 4,0m2 šířky do 2,0m | [14 empty] | PP | 2
| P |  | Poznámka k položce: Specifikace obsahu položky dle PD: AL3, AL4, AL5 | [14 empty] | P | 2
163 | K | 786623003 | Montáž venkovní žaluzie do okenního nebo dveřního otvoru na rám ovládané manuálně pl přes 4 do 6 m2 | kus | 18 |  | 0 | CS ÚRS 2024 02 |  | základní |  | 0 | 0 | 0 | 0 | 0 | 16 | K | 2 |  |  |  | ROZPOCET | 0 | 0 | 0 | 0 | 0 | 1 | 0 | 16 | -1216861389
| PP |  | Montáž venkovních žaluzií do okenního nebo dveřního otvoru ovládaných manuálně, upevněných na rám, plochy přes 4 do 6 m2 | [14 empty] | PP | 2
| Online PSC |  | https://podminky.urs.cz/item/CS_URS_2024_02/786623003 | [14 empty] | Online PSC | 2
| P |  | Poznámka k položce: Specifikace obsahu položky dle PD: AL1, AL2 AL 1 dělit 2/3+1/3 (množství x2) AL 2 dělit 2/3+1/3 (množství x2) | [14 empty] | P | 2
| VV |  | (6+3)*2 |  | 18 | [12 empty] | VV | 2 | 2 | True | 1 | ROZPOCET
164 | M | 55342510 | žaluzie Z-90 ovládaná klikou včetně příslušenství plochy do 6,0m2 | kus | 18 |  | 0 | CS ÚRS 2024 02 |  | základní |  | 0 | 0.001 | 0.018 | 0 | 0 | 32 | M | 2 |  |  |  | ROZPOCET | 0 | 0 | 0 | 0 | 0 | 1 | 0 | 16 | 1267882032
| PP |  | žaluzie Z-90 ovládaná klikou včetně příslušenství plochy do 6,0m2 | [14 empty] | PP | 2
165 | M | 55342594 | plech krycí Al pro žaluzie Z-90 tl 1,5mm lakovaný včetně bočnic a držáků plochy do 6,0m2 šířky do 3,0m | kus | 9 |  | 0 | CS ÚRS 2024 02 |  | základní |  | 0 | 0.001 | 0.009 | 0 | 0 | 32 | M | 2 |  |  |  | ROZPOCET | 0 | 0 | 0 | 0 | 0 | 1 | 0 | 16 | 1318916516
| PP |  | plech krycí Al pro žaluzie Z-90 tl 1,5mm lakovaný včetně bočnic a držáků plochy do 6,0m2 šířky do 3,0m | [14 empty] | PP | 2
| P |  | Poznámka k položce: Specifikace obsahu položky dle PD: AL1, AL2 | [14 empty] | P | 2
| VV |  | 6+3 |  | 9 | [12 empty] | VV | 2 | 2 | True | 1 | ROZPOCET
| D | HZS | Hodinové zúčtovací sazby |  |  |  | 0 |  |  |  |  | 0 |  | 0 |  | 0 | 4 | D | 0 |  |  |  | ROZPOCET | [6 empty] | 0
166 | K | HZS1302 | Hodinové zúčtovací sazby profesí HSV provádění konstrukcí zedník specialista, dokončovací a začišťovací práce | hod | 200 |  | 0 | CS ÚRS 2024 02 |  | základní |  | 0 | 0 | 0 | 0 | 0 | 512 | K | 1 |  |  |  | ROZPOCET | 0 | 0 | 0 | 0 | 0 | 1 | 0 | 512 | -188314930
| PP |  | Hodinové zúčtovací sazby profesí HSV provádění konstrukcí zedník specialista, dokončovací a začišťovací práce | [14 empty] | PP | 1
| Online PSC |  | https://podminky.urs.cz/item/CS_URS_2024_02/HZS1302 | [14 empty] | Online PSC | 1
167 | K | HZS2491 | Hodinové zúčtovací sazby profesí PSV zednické výpomoci a pomocné práce PSV dělník zednických výpomocí -zhotovení prostupů a jejich zapravení -zhotovení drážek pro potrubí a jejich zapravení | hod | 300 |  | 0 | CS ÚRS 2024 02 |  | základní |  | 0 | 0 | 0 | 0 | 0 | 512 | K | 1 |  |  |  | ROZPOCET | 0 | 0 | 0 | 0 | 0 | 1 | 0 | 512 | -2096843291
| PP |  | Hodinové zúčtovací sazby profesí PSV zednické výpomoci a pomocné práce PSV dělník zednických výpomocí -zhotovení prostupů a jejich zapravení -zhotovení drážek pro potrubí a jejich zapravení | [14 empty] | PP | 1
| Online PSC |  | https://podminky.urs.cz/item/CS_URS_2024_02/HZS2491 | [14 empty] | Online PSC | 1
| D | VRN | Vedlejší rozpočtové náklady |  |  |  | 0 |  |  |  |  | 0 |  | 0 |  | 0 | 5 | D | 0 |  |  |  | ROZPOCET | [6 empty] | 0
| D | VRN9 | Ostatní náklady |  |  |  | 0 |  |  |  |  | 0 |  | 0 |  | 0 | 5 | D | 1 |  |  |  | ROZPOCET | [6 empty] | 0
168 | K | 094103000 | Náklady na plánované vyklizení prostor objektu vč. zpětného ustavení nábytku, rozsah 400 hodin | soubor | 1 |  | 0 | CS ÚRS 2024 02 |  | základní |  | 0 | 0 | 0 | 0 | 0 | 1024 | K | 2 |  |  |  | ROZPOCET | 0 | 0 | 0 | 0 | 0 | 1 | 0 | 1024 | 1705763245
| PP |  | Náklady na plánované vyklizení prostor objektu vč. zpětného ustavení nábytku, rozsah 400 hodin | [14 empty] | PP | 2
| Online PSC |  | https://podminky.urs.cz/item/CS_URS_2024_02/094103000 | [14 empty] | Online PSC | 2

## D.1.4.1 - Zařízení zdravo..._01
{c44de58c-72f5-400a-9c38-848a16396333}
2
| KRYCÍ LIST SOUPISU PRACÍ | [7 empty] | v --- níže se nacházejí doplnkové a pomocné údaje k sestavám --- v | [8 empty] | False
Stavba:
Rekonstrukce dětského oddělení
Objekt:
B - Rekonstrukce dětského oddělení - část lůžkových stanic / ambulance
Soupis:
03 - Zdravotechnika
Úroveň 3:
D.1.4.1 - Zařízení zdravo...
| KSO: |  |  |  |  | CC-CZ:
| Místo: |  | Nemocnice ve Frýdku-Místku, p.o. |  |  | Datum: | 27. 12. 2024
| Zadavatel: |  |  |  |  | IČ: | 00534188
|  | Nemocnice ve Frýdku - Místku |  |  |  | DIČ: | CZ00534188
| Účastník: |  |  |  |  | IČ: | Vyplň údaj
|  | Vyplň údaj |  |  |  | DIČ: | Vyplň údaj
| Projektant: |  |  |  |  | IČ:
DIČ:
| Zpracovatel: |  |  |  |  | IČ: | 06369201
|  | Amun Pro s.r.o. |  |  |  | DIČ: | CZ06369201
Poznámka:
Soupis prací je sestaven s využitím Cenové soustavy ÚRS. Položky, které pochází z této cenové soustavy, jsou ve sloupci 'Cenová soustava' označeny popisem 'CS ÚRS' a úrovní příslušného kalendářního pololetí. Veškeré další informace vymezující popis a podmínky použití těchto položek z Cenové soustavy, které nejsou uvedeny přímo v soupisu prací, jsou neomezeně dálkově k dispozici na webu podminky.urs.cz.
| Cena bez DPH | [5 empty] | 0
|  |  | Základ daně |  |  | Sazba daně | Výše daně
| DPH | základní | 0 |  |  | 21% | 0
|  | snížená | 0 |  |  | 12% | 0
|  | zákl. přenesená | 0 |  |  | 21% | 0
|  | sníž. přenesená | 0 |  |  | 12% | 0
|  | nulová | 0 |  |  | 0% | 0
| Cena s DPH |  |  | v | CZK |  | 0
REKAPITULACE ČLENĚNÍ SOUPISU PRACÍ
Stavba:
Rekonstrukce dětského oddělení
Objekt:
B - Rekonstrukce dětského oddělení - část lůžkových stanic / ambulance
Soupis:
03 - Zdravotechnika
Úroveň 3:
D.1.4.1 - Zařízení zdravo...
Místo: |  |  | Nemocnice ve Frýdku-Místku, p.o. |  |  | Datum: | 27. 12. 2024
Zadavatel: |  |  | Nemocnice ve Frýdku - Místku |  |  | Projektant:
Účastník: |  |  | Vyplň údaj |  |  | Zpracovatel: | Amun Pro s.r.o.
Kód dílu - Popis | [6 empty] | Cena celkem [CZK]
Náklady stavby celkem | [6 empty] | 0 | [11 empty] | -1
| PSV - Práce a dodávky PSV | [5 empty] | 0
| 721 - Zdravotechnika - vnitřní kanalizace | [5 empty] | 0
| 722 - Zdravotechnika - vnitřní vodovod | [5 empty] | 0
| 725 - Zdravotechnika - zařizovací předměty | [5 empty] | 0
| 726 - Zdravotechnika - předstěnové instalace | [5 empty] | 0
| 727 - Zdravotechnika - protipožární ochrana | [5 empty] | 0
| HZS - Hodinové zúčtovací sazby | [5 empty] | 0
SOUPIS PRACÍ
Stavba:
Rekonstrukce dětského oddělení
Objekt:
B - Rekonstrukce dětského oddělení - část lůžkových stanic / ambulance
Soupis:
03 - Zdravotechnika
Úroveň 3:
D.1.4.1 - Zařízení zdravo...
Místo: |  |  | Nemocnice ve Frýdku-Místku, p.o. |  |  | Datum: | 27. 12. 2024
Zadavatel: |  |  | Nemocnice ve Frýdku - Místku |  |  | Projektant:
Účastník: |  |  | Vyplň údaj |  |  | Zpracovatel: | Amun Pro s.r.o.
PČ | Typ | Kód | Popis | MJ | Množství | J.cena [CZK] | Cena celkem [CZK] | Cenová soustava |  | DPH | J. Nh [h] | Nh celkem [h] | J. hmotnost [t] | Hmotnost celkem [t] | J. suť [t] | Suť Celkem [t]
Náklady soupisu celkem | [6 empty] | 0 |  |  |  |  | 0 |  | 0 |  | 0 |  | D | -1 | [10 empty] | 0
| D | PSV | Práce a dodávky PSV |  |  |  | 0 |  |  |  |  | 0 |  | 0 |  | 0 | 2 | D | 0 |  |  |  | ROZPOCET | [6 empty] | 0
| D | 721 | Zdravotechnika - vnitřní kanalizace |  |  |  | 0 |  |  |  |  | 0 |  | 0 |  | 0 | 2 | D | 1 |  |  |  | ROZPOCET | [6 empty] | 0
1 | K | 721171803 | Demontáž potrubí z novodurových trub odpadních nebo připojovacích do D 75 | m | 119 |  | 0 | CS ÚRS 2024 02 |  | základní |  | 0 | 0 | 0 | 0 | 0 | 16 | K | 2 |  |  |  | ROZPOCET | 0 | 0 | 0 | 0 | 0 | 1 | 0 | 16 | 2
| PP |  | Demontáž potrubí z novodurových trub odpadních nebo připojovacích do D 75 | [14 empty] | PP | 2
| Online PSC |  | https://podminky.urs.cz/item/CS_URS_2024_02/721171803 | [14 empty] | Online PSC | 2
| VV |  | 56+33+19+11 |  | 119 | [12 empty] | VV | 2 | 2 | True | 0 | ROZPOCET
| VV |  | Součet |  | 119 | [12 empty] | VV | 2 | 4 | True | 1 | ROZPOCET
2 | K | 721171808 | Demontáž potrubí z novodurových trub odpadních nebo připojovacích přes 75 do D 114 | m | 32 |  | 0 | CS ÚRS 2024 02 |  | základní |  | 0 | 0 | 0 | 0 | 0 | 16 | K | 2 |  |  |  | ROZPOCET | 0 | 0 | 0 | 0 | 0 | 1 | 0 | 16 | 4
| PP |  | Demontáž potrubí z novodurových trub odpadních nebo připojovacích přes 75 do D 114 | [14 empty] | PP | 2
| Online PSC |  | https://podminky.urs.cz/item/CS_URS_2024_02/721171808 | [14 empty] | Online PSC | 2
| VV |  | 32 |  | 32 | [12 empty] | VV | 2 | 2 | True | 0 | ROZPOCET
| VV |  | Součet |  | 32 | [12 empty] | VV | 2 | 4 | True | 1 | ROZPOCET
3 | K | 721170974 | Opravy odpadního potrubí plastového krácení trub DN 110 | kus | 23 |  | 0 | CS ÚRS 2024 02 |  | základní |  | 0 | 0 | 0 | 0 | 0 | 16 | K | 2 |  |  |  | ROZPOCET | 0 | 0 | 0 | 0 | 0 | 1 | 0 | 16 | 6
| PP |  | Opravy odpadního potrubí plastového krácení trub DN 110 | [14 empty] | PP | 2
| Online PSC |  | https://podminky.urs.cz/item/CS_URS_2024_02/721170974 | [14 empty] | Online PSC | 2
4 | K | 721171905 | Opravy odpadního potrubí plastového vsazení odbočky do potrubí DN 110 | kus | 23 |  | 0 | CS ÚRS 2024 02 |  | základní |  | 0 | 0 | 0 | 0 | 0 | 16 | K | 2 |  |  |  | ROZPOCET | 0 | 0 | 0 | 0 | 0 | 1 | 0 | 16 | 8
| PP |  | Opravy odpadního potrubí plastového vsazení odbočky do potrubí DN 110 | [14 empty] | PP | 2
| Online PSC |  | https://podminky.urs.cz/item/CS_URS_2024_02/721171905 | [14 empty] | Online PSC | 2
5 | K | 721171915 | Opravy odpadního potrubí plastového propojení dosavadního potrubí DN 110 | kus | 23 |  | 0 | CS ÚRS 2024 02 |  | základní |  | 0 | 0 | 0 | 0 | 0 | 16 | K | 2 |  |  |  | ROZPOCET | 0 | 0 | 0 | 0 | 0 | 1 | 0 | 16 | 10
| PP |  | Opravy odpadního potrubí plastového propojení dosavadního potrubí DN 110 | [14 empty] | PP | 2
| Online PSC |  | https://podminky.urs.cz/item/CS_URS_2024_02/721171915 | [14 empty] | Online PSC | 2
6 | K | 721175201 | Plastové potrubí odhlučněné třívrstvé připojovací DN 32 | m | 2 |  | 0 | CS ÚRS 2024 02 |  | základní |  | 0 | 0 | 0 | 0 | 0 | 16 | K | 2 |  |  |  | ROZPOCET | 0 | 0 | 0 | 0 | 0 | 1 | 0 | 16 | 12
| PP |  | Plastové potrubí odhlučněné třívrstvé připojovací DN 32 | [14 empty] | PP | 2
| Online PSC |  | https://podminky.urs.cz/item/CS_URS_2024_02/721175201 | [14 empty] | Online PSC | 2
7 | K | 721175202 | Plastové potrubí odhlučněné třívrstvé připojovací DN 40 | m | 23 |  | 0 | CS ÚRS 2024 02 |  | základní |  | 0 | 0 | 0 | 0 | 0 | 16 | K | 2 |  |  |  | ROZPOCET | 0 | 0 | 0 | 0 | 0 | 1 | 0 | 16 | 14
| PP |  | Plastové potrubí odhlučněné třívrstvé připojovací DN 40 | [14 empty] | PP | 2
| Online PSC |  | https://podminky.urs.cz/item/CS_URS_2024_02/721175202 | [14 empty] | Online PSC | 2
| VV |  | 23 |  | 23 | [12 empty] | VV | 2 | 2 | True | 0 | ROZPOCET
| VV |  | Součet |  | 23 | [12 empty] | VV | 2 | 4 | True | 1 | ROZPOCET
8 | K | 721175203 | Plastové potrubí odhlučněné třívrstvé připojovací DN 50 | m | 128 |  | 0 | CS ÚRS 2024 02 |  | základní |  | 0 | 0 | 0 | 0 | 0 | 16 | K | 2 |  |  |  | ROZPOCET | 0 | 0 | 0 | 0 | 0 | 1 | 0 | 16 | 16
| PP |  | Plastové potrubí odhlučněné třívrstvé připojovací DN 50 | [14 empty] | PP | 2
| Online PSC |  | https://podminky.urs.cz/item/CS_URS_2024_02/721175203 | [14 empty] | Online PSC | 2
| VV |  | 5+1+8+13+2 |  | 29 | [12 empty] | VV | 2 | 2 | True | 0 | ROZPOCET
| VV |  | 4+3+8+2+2+8+8+8+2+3+2+4+2+4+2+2+2+3 |  | 69 | [12 empty] | VV | 2 | 2 | True | 0 | ROZPOCET
| VV |  | 3+5+2+4+2+2+2+5+5 |  | 30 | [12 empty] | VV | 2 | 2 | True | 0 | ROZPOCET
| VV |  | Součet |  | 128 | [12 empty] | VV | 2 | 4 | True | 1 | ROZPOCET
9 | K | 721175204 | Plastové potrubí odhlučněné třívrstvé připojovací DN 75 | m | 20 |  | 0 | CS ÚRS 2024 02 |  | základní |  | 0 | 0 | 0 | 0 | 0 | 16 | K | 2 |  |  |  | ROZPOCET | 0 | 0 | 0 | 0 | 0 | 1 | 0 | 16 | 18
| PP |  | Plastové potrubí odhlučněné třívrstvé připojovací DN 75 | [14 empty] | PP | 2
| Online PSC |  | https://podminky.urs.cz/item/CS_URS_2024_02/721175204 | [14 empty] | Online PSC | 2
| VV |  | 4+6+4+2+4 |  | 20 | [12 empty] | VV | 2 | 2 | True | 0 | ROZPOCET
| VV |  | Součet |  | 20 | [12 empty] | VV | 2 | 4 | True | 1 | ROZPOCET
10 | K | 721175205 | Plastové potrubí odhlučněné třívrstvé připojovací DN 110 | m | 69 |  | 0 | CS ÚRS 2024 02 |  | základní |  | 0 | 0 | 0 | 0 | 0 | 16 | K | 2 |  |  |  | ROZPOCET | 0 | 0 | 0 | 0 | 0 | 1 | 0 | 16 | 20
| PP |  | Plastové potrubí odhlučněné třívrstvé připojovací DN 110 | [14 empty] | PP | 2
| Online PSC |  | https://podminky.urs.cz/item/CS_URS_2024_02/721175205 | [14 empty] | Online PSC | 2
| VV |  | 14+1 |  | 15 | [12 empty] | VV | 2 | 2 | True | 0 | ROZPOCET
| VV |  | 2+2+2+2+2+3+4 |  | 17 | [12 empty] | VV | 2 | 2 | True | 0 | ROZPOCET
| VV |  | 5+5+6+7+6+8 |  | 37 | [12 empty] | VV | 2 | 2 | True | 0 | ROZPOCET
| VV |  | Součet |  | 69 | [12 empty] | VV | 2 | 4 | True | 1 | ROZPOCET
11 | K | 721194103 | Vyměření přípojek na potrubí vyvedení a upevnění odpadních výpustek DN 32 | kus | 1 |  | 0 | CS ÚRS 2024 02 |  | základní |  | 0 | 0 | 0 | 0 | 0 | 16 | K | 2 |  |  |  | ROZPOCET | 0 | 0 | 0 | 0 | 0 | 1 | 0 | 16 | 22
| PP |  | Vyměření přípojek na potrubí vyvedení a upevnění odpadních výpustek DN 32 | [14 empty] | PP | 2
| Online PSC |  | https://podminky.urs.cz/item/CS_URS_2024_02/721194103 | [14 empty] | Online PSC | 2
12 | K | 721194104 | Vyměření přípojek na potrubí vyvedení a upevnění odpadních výpustek DN 40 | kus | 23 |  | 0 | CS ÚRS 2024 02 |  | základní |  | 0 | 0 | 0 | 0 | 0 | 16 | K | 2 |  |  |  | ROZPOCET | 0 | 0 | 0 | 0 | 0 | 1 | 0 | 16 | 24
| PP |  | Vyměření přípojek na potrubí vyvedení a upevnění odpadních výpustek DN 40 | [14 empty] | PP | 2
| Online PSC |  | https://podminky.urs.cz/item/CS_URS_2024_02/721194104 | [14 empty] | Online PSC | 2
13 | K | 721194105 | Vyměření přípojek na potrubí vyvedení a upevnění odpadních výpustek DN 50 | kus | 29 |  | 0 | CS ÚRS 2024 02 |  | základní |  | 0 | 0 | 0 | 0 | 0 | 16 | K | 2 |  |  |  | ROZPOCET | 0 | 0 | 0 | 0 | 0 | 1 | 0 | 16 | 26
| PP |  | Vyměření přípojek na potrubí vyvedení a upevnění odpadních výpustek DN 50 | [14 empty] | PP | 2
| Online PSC |  | https://podminky.urs.cz/item/CS_URS_2024_02/721194105 | [14 empty] | Online PSC | 2
| VV |  | 5+1+8+13+2 |  | 29 | [12 empty] | VV | 2 | 2 | True | 0 | ROZPOCET
| VV |  | Součet |  | 29 | [12 empty] | VV | 2 | 4 | True | 1 | ROZPOCET
14 | K | 721194109 | Vyměření přípojek na potrubí vyvedení a upevnění odpadních výpustek DN 110 | kus | 15 |  | 0 | CS ÚRS 2024 02 |  | základní |  | 0 | 0 | 0 | 0 | 0 | 16 | K | 2 |  |  |  | ROZPOCET | 0 | 0 | 0 | 0 | 0 | 1 | 0 | 16 | 28
| PP |  | Vyměření přípojek na potrubí vyvedení a upevnění odpadních výpustek DN 110 | [14 empty] | PP | 2
| Online PSC |  | https://podminky.urs.cz/item/CS_URS_2024_02/721194109 | [14 empty] | Online PSC | 2
15 | K | 721220801 | Demontáž zápachových uzávěrek do DN 70 | kus | 51 |  | 0 | CS ÚRS 2024 02 |  | základní |  | 0 | 0 | 0 | 0 | 0 | 16 | K | 2 |  |  |  | ROZPOCET | 0 | 0 | 0 | 0 | 0 | 1 | 0 | 16 | 30
| PP |  | Demontáž zápachových uzávěrek do DN 70 | [14 empty] | PP | 2
| Online PSC |  | https://podminky.urs.cz/item/CS_URS_2024_02/721220801 | [14 empty] | Online PSC | 2
16 | K | 721229111 | Zápachové uzávěrky montáž zápachových uzávěrek ostatních typů do DN 50 | kus | 1 |  | 0 | CS ÚRS 2024 02 |  | základní |  | 0 | 0 | 0 | 0 | 0 | 16 | K | 2 |  |  |  | ROZPOCET | 0 | 0 | 0 | 0 | 0 | 1 | 0 | 16 | 32
| PP |  | Zápachové uzávěrky montáž zápachových uzávěrek ostatních typů do DN 50 | [14 empty] | PP | 2
| Online PSC |  | https://podminky.urs.cz/item/CS_URS_2024_02/721229111 | [14 empty] | Online PSC | 2
17 | M | 55161005 | souprava připojovací stavitelná bílá | sada | 1 |  | 0 | CS ÚRS 2024 02 |  | základní |  | 0 | 0 | 0 | 0 | 0 | 32 | M | 2 |  |  |  | ROZPOCET | 0 | 0 | 0 | 0 | 0 | 1 | 0 | 16 | 34
| PP |  | souprava připojovací stavitelná bílá | [14 empty] | PP | 2
18 | K | 721290111 | Zkouška těsnosti kanalizace v objektech vodou do DN 125 | m | 242 |  | 0 | CS ÚRS 2024 02 |  | základní |  | 0 | 0 | 0 | 0 | 0 | 16 | K | 2 |  |  |  | ROZPOCET | 0 | 0 | 0 | 0 | 0 | 1 | 0 | 16 | 36
| PP |  | Zkouška těsnosti kanalizace v objektech vodou do DN 125 | [14 empty] | PP | 2
| Online PSC |  | https://podminky.urs.cz/item/CS_URS_2024_02/721290111 | [14 empty] | Online PSC | 2
| VV |  | 2+23+128+20+69 |  | 242 | [12 empty] | VV | 2 | 2 | True | 0 | ROZPOCET
| VV |  | Součet |  | 242 | [12 empty] | VV | 2 | 4 | True | 1 | ROZPOCET
19 | K | 998721123 | Přesun hmot pro vnitřní kanalizaci stanovený z hmotnosti přesunovaného materiálu vodorovná dopravní vzdálenost do 50 m ruční (bez užití mechanizace) v objektech výšky přes 12 do 24 m | t | 0.302 |  | 0 | CS ÚRS 2024 02 |  | základní |  | 0 | 0 | 0 | 0 | 0 | 16 | K | 2 |  |  |  | ROZPOCET | 0 | 0 | 0 | 0 | 0 | 1 | 0 | 16 | 38
| PP |  | Přesun hmot pro vnitřní kanalizaci stanovený z hmotnosti přesunovaného materiálu vodorovná dopravní vzdálenost do 50 m ruční (bez užití mechanizace) v objektech výšky přes 12 do 24 m | [14 empty] | PP | 2
| Online PSC |  | https://podminky.urs.cz/item/CS_URS_2024_02/998721123 | [14 empty] | Online PSC | 2
| D | 722 | Zdravotechnika - vnitřní vodovod |  |  |  | 0 |  |  |  |  | 0 |  | 0 |  | 0 | 2 | D | 1 |  |  |  | ROZPOCET | [6 empty] | 0
20 | K | 722130801 | Demontáž potrubí z ocelových trubek pozinkovaných závitových do DN 25 | m | 310 |  | 0 | CS ÚRS 2024 02 |  | základní |  | 0 | 0 | 0 | 0 | 0 | 16 | K | 2 |  |  |  | ROZPOCET | 0 | 0 | 0 | 0 | 0 | 1 | 0 | 16 | 40
| PP |  | Demontáž potrubí z ocelových trubek pozinkovaných závitových do DN 25 | [14 empty] | PP | 2
| Online PSC |  | https://podminky.urs.cz/item/CS_URS_2024_02/722130801 | [14 empty] | Online PSC | 2
| VV |  | 20+38+26+30+10+8+32+14+12+8+18+20+8+16+16+34 |  | 310 | [12 empty] | VV | 2 | 2 | True | 0 | ROZPOCET
| VV |  | Součet |  | 310 | [12 empty] | VV | 2 | 4 | True | 1 | ROZPOCET
21 | K | 722130802 | Demontáž potrubí z ocelových trubek pozinkovaných závitových přes 25 do DN 40 | m | 4 |  | 0 | CS ÚRS 2024 02 |  | základní |  | 0 | 0 | 0 | 0 | 0 | 16 | K | 2 |  |  |  | ROZPOCET | 0 | 0 | 0 | 0 | 0 | 1 | 0 | 16 | 42
| PP |  | Demontáž potrubí z ocelových trubek pozinkovaných závitových přes 25 do DN 40 | [14 empty] | PP | 2
| Online PSC |  | https://podminky.urs.cz/item/CS_URS_2024_02/722130802 | [14 empty] | Online PSC | 2
| VV |  | 2+2 |  | 4 | [12 empty] | VV | 2 | 2 | True | 0 | ROZPOCET
| VV |  | Součet |  | 4 | [12 empty] | VV | 2 | 4 | True | 1 | ROZPOCET
22 | K | 722130831 | Demontáž potrubí z ocelových trubek pozinkovaných tvarovek nástěnek | kus | 118 |  | 0 | CS ÚRS 2024 02 |  | základní |  | 0 | 0 | 0 | 0 | 0 | 16 | K | 2 |  |  |  | ROZPOCET | 0 | 0 | 0 | 0 | 0 | 1 | 0 | 16 | 44
| PP |  | Demontáž potrubí z ocelových trubek pozinkovaných tvarovek nástěnek | [14 empty] | PP | 2
| Online PSC |  | https://podminky.urs.cz/item/CS_URS_2024_02/722130831 | [14 empty] | Online PSC | 2
| VV |  | 25+51+27+15 |  | 118 | [12 empty] | VV | 2 | 2 | True | 0 | ROZPOCET
| VV |  | Součet |  | 118 | [12 empty] | VV | 2 | 4 | True | 1 | ROZPOCET
23 | K | 722140111 | Potrubí z ocelových trubek z ušlechtilé oceli (nerez) spojované lisováním PN 16 do 85°C Ø 15/1 | m | 271 |  | 0 | CS ÚRS 2024 02 |  | základní |  | 0 | 0 | 0 | 0 | 0 | 16 | K | 2 |  |  |  | ROZPOCET | 0 | 0 | 0 | 0 | 0 | 1 | 0 | 16 | 46
| PP |  | Potrubí z ocelových trubek z ušlechtilé oceli (nerez) spojované lisováním PN 16 do 85°C Ø 15/1 | [14 empty] | PP | 2
| Online PSC |  | https://podminky.urs.cz/item/CS_URS_2024_02/722140111 | [14 empty] | Online PSC | 2
| VV |  | 12+8+4+3+7+4+2+2+4+4+2+2+8+5+8+5+8+5+2+4+2+6+4+3+7+6+4+8+5+5 |  | 149 | [12 empty] | VV | 2 | 2 | True | 0 | ROZPOCET
| VV |  | 12+8+4+7+3+4+4+2+6+3+6+3+6+3+2+3+2+5+4+3+7+6+4+5+5+5 |  | 122 | [12 empty] | VV | 2 | 2 | True | 0 | ROZPOCET
| VV |  | Součet |  | 271 | [12 empty] | VV | 2 | 4 | True | 1 | ROZPOCET
24 | K | 722140112 | Potrubí z ocelových trubek z ušlechtilé oceli (nerez) spojované lisováním PN 16 do 85°C Ø 18/1 | m | 120 |  | 0 | CS ÚRS 2024 02 |  | základní |  | 0 | 0 | 0 | 0 | 0 | 16 | K | 2 |  |  |  | ROZPOCET | 0 | 0 | 0 | 0 | 0 | 1 | 0 | 16 | 48
| PP |  | Potrubí z ocelových trubek z ušlechtilé oceli (nerez) spojované lisováním PN 16 do 85°C Ø 18/1 | [14 empty] | PP | 2
| Online PSC |  | https://podminky.urs.cz/item/CS_URS_2024_02/722140112 | [14 empty] | Online PSC | 2
| VV |  | 5+4+2+4+4+4+3+2+10+12+10 |  | 60 | [12 empty] | VV | 2 | 2 | True | 0 | ROZPOCET
| VV |  | 5+4+2+4+4+4+3+2+10+12+10 |  | 60 | [12 empty] | VV | 2 | 2 | True | 0 | ROZPOCET
| VV |  | Součet |  | 120 | [12 empty] | VV | 2 | 4 | True | 1 | ROZPOCET
25 | K | 722140113 | Potrubí z ocelových trubek z ušlechtilé oceli (nerez) spojované lisováním PN 16 do 85°C Ø 22/1,2 | m | 96 |  | 0 | CS ÚRS 2024 02 |  | základní |  | 0 | 0 | 0 | 0 | 0 | 16 | K | 2 |  |  |  | ROZPOCET | 0 | 0 | 0 | 0 | 0 | 1 | 0 | 16 | 50
| PP |  | Potrubí z ocelových trubek z ušlechtilé oceli (nerez) spojované lisováním PN 16 do 85°C Ø 22/1,2 | [14 empty] | PP | 2
| Online PSC |  | https://podminky.urs.cz/item/CS_URS_2024_02/722140113 | [14 empty] | Online PSC | 2
| VV |  | 5+4+9+12+4+5+3+6 |  | 48 | [12 empty] | VV | 2 | 2 | True | 0 | ROZPOCET
| VV |  | 5+4+9+12+4+5+3+6 |  | 48 | [12 empty] | VV | 2 | 2 | True | 0 | ROZPOCET
| VV |  | Součet |  | 96 | [12 empty] | VV | 2 | 4 | True | 1 | ROZPOCET
26 | K | 722140114 | Potrubí z ocelových trubek z ušlechtilé oceli (nerez) spojované lisováním PN 16 do 85°C Ø 28/1,2 | m | 12 |  | 0 | CS ÚRS 2024 02 |  | základní |  | 0 | 0 | 0 | 0 | 0 | 16 | K | 2 |  |  |  | ROZPOCET | 0 | 0 | 0 | 0 | 0 | 1 | 0 | 16 | 52
| PP |  | Potrubí z ocelových trubek z ušlechtilé oceli (nerez) spojované lisováním PN 16 do 85°C Ø 28/1,2 | [14 empty] | PP | 2
| Online PSC |  | https://podminky.urs.cz/item/CS_URS_2024_02/722140114 | [14 empty] | Online PSC | 2
| VV |  | 8+4 |  | 12 | [12 empty] | VV | 2 | 2 | True | 0 | ROZPOCET
| VV |  | Součet |  | 12 | [12 empty] | VV | 2 | 4 | True | 1 | ROZPOCET
27 | K | 722181221 | Ochrana potrubí termoizolačními trubicemi z pěnového polyetylenu PE přilepenými v příčných a podélných spojích, tloušťky izolace přes 6 do 9 mm, vnitřního průměru izolace DN do 22 mm | m | 295.55 |  | 0 | CS ÚRS 2024 02 |  | základní |  | 0 | 0 | 0 | 0 | 0 | 16 | K | 2 |  |  |  | ROZPOCET | 0 | 0 | 0 | 0 | 0 | 1 | 0 | 16 | 54
| PP |  | Ochrana potrubí termoizolačními trubicemi z pěnového polyetylenu PE přilepenými v příčných a podélných spojích, tloušťky izolace přes 6 do 9 mm, vnitřního průměru izolace DN do 22 mm | [14 empty] | PP | 2
| Online PSC |  | https://podminky.urs.cz/item/CS_URS_2024_02/722181221 | [14 empty] | Online PSC | 2
| VV |  | 149+60+48 |  | 257 | [12 empty] | VV | 2 | 2 | True | 0 | ROZPOCET
| VV |  | Součet |  | 257 | [12 empty] | VV | 2 | 4 | True | 0 | ROZPOCET
| VV |  | 257*1,15 "Přepočtené koeficientem množství |  | 295.55 | [12 empty] | VV | 2 | 2 | True | 0 | ROZPOCET
| VV |  | Součet |  | 295.55 | [12 empty] | VV | 2 | 4 | True | 1 | ROZPOCET
28 | K | 722181222 | Ochrana potrubí termoizolačními trubicemi z pěnového polyetylenu PE přilepenými v příčných a podélných spojích, tloušťky izolace přes 6 do 9 mm, vnitřního průměru izolace DN přes 22 do 45 mm | m | 13.8 |  | 0 | CS ÚRS 2024 02 |  | základní |  | 0 | 0 | 0 | 0 | 0 | 16 | K | 2 |  |  |  | ROZPOCET | 0 | 0 | 0 | 0 | 0 | 1 | 0 | 16 | 56
| PP |  | Ochrana potrubí termoizolačními trubicemi z pěnového polyetylenu PE přilepenými v příčných a podélných spojích, tloušťky izolace přes 6 do 9 mm, vnitřního průměru izolace DN přes 22 do 45 mm | [14 empty] | PP | 2
| Online PSC |  | https://podminky.urs.cz/item/CS_URS_2024_02/722181222 | [14 empty] | Online PSC | 2
| VV |  | 8+4 |  | 12 | [12 empty] | VV | 2 | 2 | True | 0 | ROZPOCET
| VV |  | Součet |  | 12 | [12 empty] | VV | 2 | 4 | True | 0 | ROZPOCET
| VV |  | 12*1,15 "Přepočtené koeficientem množství |  | 13.8 | [12 empty] | VV | 2 | 2 | True | 0 | ROZPOCET
| VV |  | Součet |  | 13.8 | [12 empty] | VV | 2 | 4 | True | 1 | ROZPOCET
29 | K | 722181241 | Ochrana potrubí termoizolačními trubicemi z pěnového polyetylenu PE přilepenými v příčných a podélných spojích, tloušťky izolace přes 13 do 20 mm, vnitřního průměru izolace DN do 22 mm | m | 264.5 |  | 0 | CS ÚRS 2024 02 |  | základní |  | 0 | 0 | 0 | 0 | 0 | 16 | K | 2 |  |  |  | ROZPOCET | 0 | 0 | 0 | 0 | 0 | 1 | 0 | 16 | 58
| PP |  | Ochrana potrubí termoizolačními trubicemi z pěnového polyetylenu PE přilepenými v příčných a podélných spojích, tloušťky izolace přes 13 do 20 mm, vnitřního průměru izolace DN do 22 mm | [14 empty] | PP | 2
| Online PSC |  | https://podminky.urs.cz/item/CS_URS_2024_02/722181241 | [14 empty] | Online PSC | 2
| VV |  | 122+60+48 |  | 230 | [12 empty] | VV | 2 | 2 | True | 0 | ROZPOCET
| VV |  | Součet |  | 230 | [12 empty] | VV | 2 | 4 | True | 0 | ROZPOCET
| VV |  | 230*1,15 "Přepočtené koeficientem množství |  | 264.5 | [12 empty] | VV | 2 | 2 | True | 0 | ROZPOCET
| VV |  | Součet |  | 264.5 | [12 empty] | VV | 2 | 4 | True | 1 | ROZPOCET
30 | K | 722181812 | Demontáž ochrany potrubí plstěných pásů z trub, průměru do 50 mm | m | 314 |  | 0 | CS ÚRS 2024 02 |  | základní |  | 0 | 0 | 0 | 0 | 0 | 16 | K | 2 |  |  |  | ROZPOCET | 0 | 0 | 0 | 0 | 0 | 1 | 0 | 16 | 60
| PP |  | Demontáž ochrany potrubí plstěných pásů z trub, průměru do 50 mm | [14 empty] | PP | 2
| Online PSC |  | https://podminky.urs.cz/item/CS_URS_2024_02/722181812 | [14 empty] | Online PSC | 2
| VV |  | 310+4 |  | 314 | [12 empty] | VV | 2 | 2 | True | 0 | ROZPOCET
| VV |  | Součet |  | 314 | [12 empty] | VV | 2 | 4 | True | 1 | ROZPOCET
31 | K | 722182011 | Podpůrný žlab pro potrubí průměru D 20 | m | 10 |  | 0 | CS ÚRS 2024 02 |  | základní |  | 0 | 0 | 0 | 0 | 0 | 16 | K | 2 |  |  |  | ROZPOCET | 0 | 0 | 0 | 0 | 0 | 1 | 0 | 16 | 62
| PP |  | Podpůrný žlab pro potrubí průměru D 20 | [14 empty] | PP | 2
| Online PSC |  | https://podminky.urs.cz/item/CS_URS_2024_02/722182011 | [14 empty] | Online PSC | 2
| VV |  | 5+5 |  | 10 | [12 empty] | VV | 2 | 2 | True | 0 | ROZPOCET
| VV |  | Součet |  | 10 | [12 empty] | VV | 2 | 4 | True | 1 | ROZPOCET
32 | K | 722182012 | Podpůrný žlab pro potrubí průměru D 25 | m | 12 |  | 0 | CS ÚRS 2024 02 |  | základní |  | 0 | 0 | 0 | 0 | 0 | 16 | K | 2 |  |  |  | ROZPOCET | 0 | 0 | 0 | 0 | 0 | 1 | 0 | 16 | 64
| PP |  | Podpůrný žlab pro potrubí průměru D 25 | [14 empty] | PP | 2
| Online PSC |  | https://podminky.urs.cz/item/CS_URS_2024_02/722182012 | [14 empty] | Online PSC | 2
| VV |  | 6+6 |  | 12 | [12 empty] | VV | 2 | 2 | True | 0 | ROZPOCET
| VV |  | Součet |  | 12 | [12 empty] | VV | 2 | 4 | True | 1 | ROZPOCET
33 | K | 722190401 | Zřízení přípojek na potrubí vyvedení a upevnění výpustek do DN 25 | kus | 115 |  | 0 | CS ÚRS 2024 02 |  | základní |  | 0 | 0 | 0 | 0 | 0 | 16 | K | 2 |  |  |  | ROZPOCET | 0 | 0 | 0 | 0 | 0 | 1 | 0 | 16 | 66
| PP |  | Zřízení přípojek na potrubí vyvedení a upevnění výpustek do DN 25 | [14 empty] | PP | 2
| Online PSC |  | https://podminky.urs.cz/item/CS_URS_2024_02/722190401 | [14 empty] | Online PSC | 2
| VV |  | 46+12+16+26+15 |  | 115 | [12 empty] | VV | 2 | 2 | True | 0 | ROZPOCET
| VV |  | Součet |  | 115 | [12 empty] | VV | 2 | 4 | True | 1 | ROZPOCET
34 | K | 722220111 | Armatury s jedním závitem nástěnky pro výtokový ventil G 1/2" | kus | 75 |  | 0 | CS ÚRS 2024 02 |  | základní |  | 0 | 0 | 0 | 0 | 0 | 16 | K | 2 |  |  |  | ROZPOCET | 0 | 0 | 0 | 0 | 0 | 1 | 0 | 16 | 68
| PP |  | Armatury s jedním závitem nástěnky pro výtokový ventil G 1/2" | [14 empty] | PP | 2
| Online PSC |  | https://podminky.urs.cz/item/CS_URS_2024_02/722220111 | [14 empty] | Online PSC | 2
| VV |  | 58+2+15 |  | 75 | [12 empty] | VV | 2 | 2 | True | 0 | ROZPOCET
| VV |  | Součet |  | 75 | [12 empty] | VV | 2 | 4 | True | 1 | ROZPOCET
35 | K | 722220121 | Armatury s jedním závitem nástěnky pro baterii G 1/2" | pár | 21 |  | 0 | CS ÚRS 2024 02 |  | základní |  | 0 | 0 | 0 | 0 | 0 | 16 | K | 2 |  |  |  | ROZPOCET | 0 | 0 | 0 | 0 | 0 | 1 | 0 | 16 | 70
| PP |  | Armatury s jedním závitem nástěnky pro baterii G 1/2" | [14 empty] | PP | 2
| Online PSC |  | https://podminky.urs.cz/item/CS_URS_2024_02/722220121 | [14 empty] | Online PSC | 2
36 | K | 722220851 | Demontáž armatur závitových s jedním závitem do G 3/4 | kus | 2 |  | 0 | CS ÚRS 2024 02 |  | základní |  | 0 | 0 | 0 | 0 | 0 | 16 | K | 2 |  |  |  | ROZPOCET | 0 | 0 | 0 | 0 | 0 | 1 | 0 | 16 | 72
| PP |  | Demontáž armatur závitových s jedním závitem do G 3/4 | [14 empty] | PP | 2
| Online PSC |  | https://podminky.urs.cz/item/CS_URS_2024_02/722220851 | [14 empty] | Online PSC | 2
37 | K | 722220861 | Demontáž armatur závitových se dvěma závity do G 3/4 | kus | 36 |  | 0 | CS ÚRS 2024 02 |  | základní |  | 0 | 0 | 0 | 0 | 0 | 16 | K | 2 |  |  |  | ROZPOCET | 0 | 0 | 0 | 0 | 0 | 1 | 0 | 16 | 74
| PP |  | Demontáž armatur závitových se dvěma závity do G 3/4 | [14 empty] | PP | 2
| Online PSC |  | https://podminky.urs.cz/item/CS_URS_2024_02/722220861 | [14 empty] | Online PSC | 2
38 | K | 722220862 | Demontáž armatur závitových se dvěma závity přes 3/4 do G 5/4 | kus | 2 |  | 0 | CS ÚRS 2024 02 |  | základní |  | 0 | 0 | 0 | 0 | 0 | 16 | K | 2 |  |  |  | ROZPOCET | 0 | 0 | 0 | 0 | 0 | 1 | 0 | 16 | 76
| PP |  | Demontáž armatur závitových se dvěma závity přes 3/4 do G 5/4 | [14 empty] | PP | 2
| Online PSC |  | https://podminky.urs.cz/item/CS_URS_2024_02/722220862 | [14 empty] | Online PSC | 2
39 | K | 722232043 | Armatury se dvěma závity kulové kohouty PN 42 do 185 °C přímé vnitřní závit G 1/2" | kus | 12 |  | 0 | CS ÚRS 2024 02 |  | základní |  | 0 | 0 | 0 | 0 | 0 | 16 | K | 2 |  |  |  | ROZPOCET | 0 | 0 | 0 | 0 | 0 | 1 | 0 | 16 | 78
| PP |  | Armatury se dvěma závity kulové kohouty PN 42 do 185 °C přímé vnitřní závit G 1/2" | [14 empty] | PP | 2
| Online PSC |  | https://podminky.urs.cz/item/CS_URS_2024_02/722232043 | [14 empty] | Online PSC | 2
| VV |  | 2+2+2+2+2+2 |  | 12 | [12 empty] | VV | 2 | 2 | True | 0 | ROZPOCET
| VV |  | Součet |  | 12 | [12 empty] | VV | 2 | 4 | True | 1 | ROZPOCET
40 | K | 722232044 | Armatury se dvěma závity kulové kohouty PN 42 do 185 °C přímé vnitřní závit G 3/4" | kus | 22 |  | 0 | CS ÚRS 2024 02 |  | základní |  | 0 | 0 | 0 | 0 | 0 | 16 | K | 2 |  |  |  | ROZPOCET | 0 | 0 | 0 | 0 | 0 | 1 | 0 | 16 | 80
| PP |  | Armatury se dvěma závity kulové kohouty PN 42 do 185 °C přímé vnitřní závit G 3/4" | [14 empty] | PP | 2
| Online PSC |  | https://podminky.urs.cz/item/CS_URS_2024_02/722232044 | [14 empty] | Online PSC | 2
| VV |  | 2+2+2+2+2+2+2+2+2+2+2 |  | 22 | [12 empty] | VV | 2 | 2 | True | 0 | ROZPOCET
| VV |  | Součet |  | 22 | [12 empty] | VV | 2 | 4 | True | 1 | ROZPOCET
41 | K | 722232045 | Armatury se dvěma závity kulové kohouty PN 42 do 185 °C přímé vnitřní závit G 1" | kus | 2 |  | 0 | CS ÚRS 2024 02 |  | základní |  | 0 | 0 | 0 | 0 | 0 | 16 | K | 2 |  |  |  | ROZPOCET | 0 | 0 | 0 | 0 | 0 | 1 | 0 | 16 | 82
| PP |  | Armatury se dvěma závity kulové kohouty PN 42 do 185 °C přímé vnitřní závit G 1" | [14 empty] | PP | 2
| Online PSC |  | https://podminky.urs.cz/item/CS_URS_2024_02/722232045 | [14 empty] | Online PSC | 2
42 | K | 722250133 | Požární příslušenství a armatury hydrantový systém s tvarově stálou hadicí celoplechový D 19 x 30 m | soubor | 2 |  | 0 | CS ÚRS 2024 02 |  | základní |  | 0 | 0 | 0 | 0 | 0 | 16 | K | 2 |  |  |  | ROZPOCET | 0 | 0 | 0 | 0 | 0 | 1 | 0 | 16 | 84
| PP |  | Požární příslušenství a armatury hydrantový systém s tvarově stálou hadicí celoplechový D 19 x 30 m | [14 empty] | PP | 2
| Online PSC |  | https://podminky.urs.cz/item/CS_URS_2024_02/722250133 | [14 empty] | Online PSC | 2
43 | K | 722290226 | Zkoušky, proplach a desinfekce vodovodního potrubí zkoušky těsnosti vodovodního potrubí závitového do DN 50 | m | 499 |  | 0 | CS ÚRS 2024 02 |  | základní |  | 0 | 0 | 0 | 0 | 0 | 16 | K | 2 |  |  |  | ROZPOCET | 0 | 0 | 0 | 0 | 0 | 1 | 0 | 16 | 86
| PP |  | Zkoušky, proplach a desinfekce vodovodního potrubí zkoušky těsnosti vodovodního potrubí závitového do DN 50 | [14 empty] | PP | 2
| Online PSC |  | https://podminky.urs.cz/item/CS_URS_2024_02/722290226 | [14 empty] | Online PSC | 2
| VV |  | 271+120+96+12 |  | 499 | [12 empty] | VV | 2 | 2 | True | 0 | ROZPOCET
| VV |  | Součet |  | 499 | [12 empty] | VV | 2 | 4 | True | 1 | ROZPOCET
44 | K | 722290234 | Zkoušky, proplach a desinfekce vodovodního potrubí proplach a desinfekce vodovodního potrubí do DN 80 | m | 499 |  | 0 | CS ÚRS 2024 02 |  | základní |  | 0 | 0 | 0 | 0 | 0 | 16 | K | 2 |  |  |  | ROZPOCET | 0 | 0 | 0 | 0 | 0 | 1 | 0 | 16 | 88
| PP |  | Zkoušky, proplach a desinfekce vodovodního potrubí proplach a desinfekce vodovodního potrubí do DN 80 | [14 empty] | PP | 2
| Online PSC |  | https://podminky.urs.cz/item/CS_URS_2024_02/722290234 | [14 empty] | Online PSC | 2
| VV |  | 271+120+96+12 |  | 499 | [12 empty] | VV | 2 | 2 | True | 0 | ROZPOCET
| VV |  | Součet |  | 499 | [12 empty] | VV | 2 | 4 | True | 1 | ROZPOCET
45 | K | 998722123 | Přesun hmot pro vnitřní vodovod stanovený z hmotnosti přesunovaného materiálu vodorovná dopravní vzdálenost do 50 m ruční (bez užití mechanizace) v objektech výšky přes 12 do 24 m | t | 0.585 |  | 0 | CS ÚRS 2024 02 |  | základní |  | 0 | 0 | 0 | 0 | 0 | 16 | K | 2 |  |  |  | ROZPOCET | 0 | 0 | 0 | 0 | 0 | 1 | 0 | 16 | 90
| PP |  | Přesun hmot pro vnitřní vodovod stanovený z hmotnosti přesunovaného materiálu vodorovná dopravní vzdálenost do 50 m ruční (bez užití mechanizace) v objektech výšky přes 12 do 24 m | [14 empty] | PP | 2
| Online PSC |  | https://podminky.urs.cz/item/CS_URS_2024_02/998722123 | [14 empty] | Online PSC | 2
| D | 725 | Zdravotechnika - zařizovací předměty |  |  |  | 0 |  |  |  |  | 0 |  | 0 |  | 0 | 2 | D | 1 |  |  |  | ROZPOCET | [6 empty] | 0
46 | K | 725110814 | Demontáž klozetů kombi | soubor | 12 |  | 0 | CS ÚRS 2024 02 |  | základní |  | 0 | 0 | 0 | 0 | 0 | 16 | K | 2 |  |  |  | ROZPOCET | 0 | 0 | 0 | 0 | 0 | 1 | 0 | 16 | 92
| PP |  | Demontáž klozetů kombi | [14 empty] | PP | 2
| Online PSC |  | https://podminky.urs.cz/item/CS_URS_2024_02/725110814 | [14 empty] | Online PSC | 2
47 | K | 725112022 | Zařízení záchodů klozety keramické závěsné na nosné stěny s hlubokým splachováním odpad vodorovný | soubor | 14 |  | 0 | CS ÚRS 2024 02 |  | základní |  | 0 | 0 | 0 | 0 | 0 | 16 | K | 2 |  |  |  | ROZPOCET | 0 | 0 | 0 | 0 | 0 | 1 | 0 | 16 | 94
| PP |  | Zařízení záchodů klozety keramické závěsné na nosné stěny s hlubokým splachováním odpad vodorovný | [14 empty] | PP | 2
| Online PSC |  | https://podminky.urs.cz/item/CS_URS_2024_02/725112022 | [14 empty] | Online PSC | 2
48 | K | 725112023 | Zařízení záchodů klozety keramické závěsné na nosné stěny s hlubokým splachováním pro handicapované odpad vodorovný | soubor | 1 |  | 0 | CS ÚRS 2024 02 |  | základní |  | 0 | 0 | 0 | 0 | 0 | 16 | K | 2 |  |  |  | ROZPOCET | 0 | 0 | 0 | 0 | 0 | 1 | 0 | 16 | 96
| PP |  | Zařízení záchodů klozety keramické závěsné na nosné stěny s hlubokým splachováním pro handicapované odpad vodorovný | [14 empty] | PP | 2
| Online PSC |  | https://podminky.urs.cz/item/CS_URS_2024_02/725112023 | [14 empty] | Online PSC | 2
49 | K | 725210821 | Demontáž umyvadel bez výtokových armatur umyvadel | soubor | 20 |  | 0 | CS ÚRS 2024 02 |  | základní |  | 0 | 0 | 0 | 0 | 0 | 16 | K | 2 |  |  |  | ROZPOCET | 0 | 0 | 0 | 0 | 0 | 1 | 0 | 16 | 98
| PP |  | Demontáž umyvadel bez výtokových armatur umyvadel | [14 empty] | PP | 2
| Online PSC |  | https://podminky.urs.cz/item/CS_URS_2024_02/725210821 | [14 empty] | Online PSC | 2
50 | K | 725211602 | Umyvadla keramická bílá bez výtokových armatur připevněná na stěnu šrouby bez sloupu nebo krytu na sifon, šířka umyvadla 550 mm | soubor | 17 |  | 0 | CS ÚRS 2024 02 |  | základní |  | 0 | 0 | 0 | 0 | 0 | 16 | K | 2 |  |  |  | ROZPOCET | 0 | 0 | 0 | 0 | 0 | 1 | 0 | 16 | 100
| PP |  | Umyvadla keramická bílá bez výtokových armatur připevněná na stěnu šrouby bez sloupu nebo krytu na sifon, šířka umyvadla 550 mm | [14 empty] | PP | 2
| Online PSC |  | https://podminky.urs.cz/item/CS_URS_2024_02/725211602 | [14 empty] | Online PSC | 2
51 | K | 725211641 | Umyvadla keramická bílá bez výtokových armatur připevněná na stěnu šrouby do nábytku, šířka umyvadla 600 mm | soubor | 5 |  | 0 | CS ÚRS 2024 02 |  | základní |  | 0 | 0 | 0 | 0 | 0 | 16 | K | 2 |  |  |  | ROZPOCET | 0 | 0 | 0 | 0 | 0 | 1 | 0 | 16 | 102
| PP |  | Umyvadla keramická bílá bez výtokových armatur připevněná na stěnu šrouby do nábytku, šířka umyvadla 600 mm | [14 empty] | PP | 2
| Online PSC |  | https://podminky.urs.cz/item/CS_URS_2024_02/725211641 | [14 empty] | Online PSC | 2
52 | K | 725219102 | Umyvadla montáž umyvadel ostatních typů na šrouby | soubor | 1 |  | 0 | CS ÚRS 2024 02 |  | základní |  | 0 | 0 | 0 | 0 | 0 | 16 | K | 2 |  |  |  | ROZPOCET | 0 | 0 | 0 | 0 | 0 | 1 | 0 | 16 | 104
| PP |  | Umyvadla montáž umyvadel ostatních typů na šrouby | [14 empty] | PP | 2
| Online PSC |  | https://podminky.urs.cz/item/CS_URS_2024_02/725219102 | [14 empty] | Online PSC | 2
53 | M | 64211023 | umyvadlo keramické závěsné bezbariérové bílé 640x550mm | kus | 1 |  | 0 | CS ÚRS 2024 02 |  | základní |  | 0 | 0 | 0 | 0 | 0 | 32 | M | 2 |  |  |  | ROZPOCET | 0 | 0 | 0 | 0 | 0 | 1 | 0 | 16 | 106
| PP |  | umyvadlo keramické závěsné bezbariérové bílé 640x550mm | [14 empty] | PP | 2
54 | K | 725220812 | Demontáž vaniček dětských | soubor | 8 |  | 0 | CS ÚRS 2024 02 |  | základní |  | 0 | 0 | 0 | 0 | 0 | 16 | K | 2 |  |  |  | ROZPOCET | 0 | 0 | 0 | 0 | 0 | 1 | 0 | 16 | 108
| PP |  | Demontáž vaniček dětských | [14 empty] | PP | 2
| Online PSC |  | https://podminky.urs.cz/item/CS_URS_2024_02/725220812 | [14 empty] | Online PSC | 2
| P |  | Poznámka k položce: Poznámka k položce: - Dětská vanička v nábytku | [14 empty] | P | 2
55 | K | 725220842 | Demontáž van ocelových volně stojících | soubor | 1 |  | 0 | CS ÚRS 2024 02 |  | základní |  | 0 | 0 | 0 | 0 | 0 | 16 | K | 2 |  |  |  | ROZPOCET | 0 | 0 | 0 | 0 | 0 | 1 | 0 | 16 | 110
| PP |  | Demontáž van ocelových volně stojících | [14 empty] | PP | 2
| Online PSC |  | https://podminky.urs.cz/item/CS_URS_2024_02/725220842 | [14 empty] | Online PSC | 2
56 | K | 725229103 | Vany bez výtokových armatur montáž van se zápachovou uzávěrkou akrylátových | soubor | 8 |  | 0 | CS ÚRS 2024 02 |  | základní |  | 0 | 0 | 0 | 0 | 0 | 16 | K | 2 |  |  |  | ROZPOCET | 0 | 0 | 0 | 0 | 0 | 1 | 0 | 16 | 112
| PP |  | Vany bez výtokových armatur montáž van se zápachovou uzávěrkou akrylátových | [14 empty] | PP | 2
| Online PSC |  | https://podminky.urs.cz/item/CS_URS_2024_02/725229103 | [14 empty] | Online PSC | 2
57 | M | 55421000 | vana akrylátová obdélníková bílá - dětská vanička | kus | 8 |  | 0 | CS ÚRS 2024 02 |  | základní |  | 0 | 0 | 0 | 0 | 0 | 32 | M | 2 |  |  |  | ROZPOCET | 0 | 0 | 0 | 0 | 0 | 1 | 0 | 16 | 114
| PP |  | vana akrylátová obdélníková bílá - dětská vanička | [14 empty] | PP | 2
58 | K | 725240811 | Demontáž sprchových kabin a vaniček bez výtokových armatur kabin | soubor | 10 |  | 0 | CS ÚRS 2024 02 |  | základní |  | 0 | 0 | 0 | 0 | 0 | 16 | K | 2 |  |  |  | ROZPOCET | 0 | 0 | 0 | 0 | 0 | 1 | 0 | 16 | 116
| PP |  | Demontáž sprchových kabin a vaniček bez výtokových armatur kabin | [14 empty] | PP | 2
| Online PSC |  | https://podminky.urs.cz/item/CS_URS_2024_02/725240811 | [14 empty] | Online PSC | 2
59 | K | 725240812 | Demontáž sprchových kabin a vaniček bez výtokových armatur vaniček | soubor | 10 |  | 0 | CS ÚRS 2024 02 |  | základní |  | 0 | 0 | 0 | 0 | 0 | 16 | K | 2 |  |  |  | ROZPOCET | 0 | 0 | 0 | 0 | 0 | 1 | 0 | 16 | 118
| PP |  | Demontáž sprchových kabin a vaniček bez výtokových armatur vaniček | [14 empty] | PP | 2
| Online PSC |  | https://podminky.urs.cz/item/CS_URS_2024_02/725240812 | [14 empty] | Online PSC | 2
60 | K | 725241123 | Sprchové vaničky akrylátové obdélníkové 900x800 mm | soubor | 6 |  | 0 | CS ÚRS 2024 02 |  | základní |  | 0 | 0 | 0 | 0 | 0 | 16 | K | 2 |  |  |  | ROZPOCET | 0 | 0 | 0 | 0 | 0 | 1 | 0 | 16 | 120
| PP |  | Sprchové vaničky akrylátové obdélníkové 900x800 mm | [14 empty] | PP | 2
| Online PSC |  | https://podminky.urs.cz/item/CS_URS_2024_02/725241123 | [14 empty] | Online PSC | 2
61 | K | 725241212 | Sprchové vaničky z litého polymermramoru čtvercové 800x800 mm | soubor | 5 |  | 0 | CS ÚRS 2024 02 |  | základní |  | 0 | 0 | 0 | 0 | 0 | 16 | K | 2 |  |  |  | ROZPOCET | 0 | 0 | 0 | 0 | 0 | 1 | 0 | 16 | 122
| PP |  | Sprchové vaničky z litého polymermramoru čtvercové 800x800 mm | [14 empty] | PP | 2
| Online PSC |  | https://podminky.urs.cz/item/CS_URS_2024_02/725241212 | [14 empty] | Online PSC | 2
62 | K | 725241213 | Sprchové vaničky z litého polymermramoru čtvercové 900x900 mm | soubor | 2 |  | 0 | CS ÚRS 2024 02 |  | základní |  | 0 | 0 | 0 | 0 | 0 | 16 | K | 2 |  |  |  | ROZPOCET | 0 | 0 | 0 | 0 | 0 | 1 | 0 | 16 | 124
| PP |  | Sprchové vaničky z litého polymermramoru čtvercové 900x900 mm | [14 empty] | PP | 2
| Online PSC |  | https://podminky.urs.cz/item/CS_URS_2024_02/725241213 | [14 empty] | Online PSC | 2
63 | K | 725244652 | Sprchové dveře a zástěny zástěny sprchové rohové čtvercové/obdélníkové polorámové skleněné tl. 6 mm dveře otvíravé dvoukřídlové, vstup z rohu, na vaničku 800x800 mm | soubor | 5 |  | 0 | CS ÚRS 2024 02 |  | základní |  | 0 | 0 | 0 | 0 | 0 | 16 | K | 2 |  |  |  | ROZPOCET | 0 | 0 | 0 | 0 | 0 | 1 | 0 | 16 | 126
| PP |  | Sprchové dveře a zástěny zástěny sprchové rohové čtvercové/obdélníkové polorámové skleněné tl. 6 mm dveře otvíravé dvoukřídlové, vstup z rohu, na vaničku 800x800 mm | [14 empty] | PP | 2
| Online PSC |  | https://podminky.urs.cz/item/CS_URS_2024_02/725244652 | [14 empty] | Online PSC | 2
64 | K | 725244723 | Sprchové dveře a zástěny zástěny sprchové rohové čtvercové/obdélníkové bezrámové skleněné tl. 8 mm dveře otvíravé jednokřídlové, vstup z čela, na vaničku 900x800 mm | soubor | 6 |  | 0 | CS ÚRS 2024 02 |  | základní |  | 0 | 0 | 0 | 0 | 0 | 16 | K | 2 |  |  |  | ROZPOCET | 0 | 0 | 0 | 0 | 0 | 1 | 0 | 16 | 128
| PP |  | Sprchové dveře a zástěny zástěny sprchové rohové čtvercové/obdélníkové bezrámové skleněné tl. 8 mm dveře otvíravé jednokřídlové, vstup z čela, na vaničku 900x800 mm | [14 empty] | PP | 2
| Online PSC |  | https://podminky.urs.cz/item/CS_URS_2024_02/725244723 | [14 empty] | Online PSC | 2
65 | K | 725244724 | Sprchové dveře a zástěny zástěny sprchové rohové čtvercové/obdélníkové bezrámové skleněné tl. 8 mm dveře otvíravé jednokřídlové, vstup z čela, na vaničku 900x900 mm | soubor | 2 |  | 0 | CS ÚRS 2024 02 |  | základní |  | 0 | 0 | 0 | 0 | 0 | 16 | K | 2 |  |  |  | ROZPOCET | 0 | 0 | 0 | 0 | 0 | 1 | 0 | 16 | 130
| PP |  | Sprchové dveře a zástěny zástěny sprchové rohové čtvercové/obdélníkové bezrámové skleněné tl. 8 mm dveře otvíravé jednokřídlové, vstup z čela, na vaničku 900x900 mm | [14 empty] | PP | 2
| Online PSC |  | https://podminky.urs.cz/item/CS_URS_2024_02/725244724 | [14 empty] | Online PSC | 2
66 | K | 725291650 | Montáž doplňků zařízení koupelen a záchodů toaletní desky rovné | kus | 15 |  | 0 | CS ÚRS 2024 02 |  | základní |  | 0 | 0 | 0 | 0 | 0 | 16 | K | 2 |  |  |  | ROZPOCET | 0 | 0 | 0 | 0 | 0 | 1 | 0 | 16 | 132
| PP |  | Montáž doplňků zařízení koupelen a záchodů toaletní desky rovné | [14 empty] | PP | 2
| Online PSC |  | https://podminky.urs.cz/item/CS_URS_2024_02/725291650 | [14 empty] | Online PSC | 2
67 | M | 64294623 | deska keramická toaletní bílá | kus | 15 |  | 0 | CS ÚRS 2024 02 |  | základní |  | 0 | 0 | 0 | 0 | 0 | 32 | M | 2 |  |  |  | ROZPOCET | 0 | 0 | 0 | 0 | 0 | 1 | 0 | 16 | 134
| PP |  | deska keramická toaletní bílá | [14 empty] | PP | 2
68 | K | 725291652 | Montáž doplňků zařízení koupelen a záchodů dávkovače tekutého mýdla | kus | 23 |  | 0 | CS ÚRS 2024 02 |  | základní |  | 0 | 0 | 0 | 0 | 0 | 16 | K | 2 |  |  |  | ROZPOCET | 0 | 0 | 0 | 0 | 0 | 1 | 0 | 16 | 136
| PP |  | Montáž doplňků zařízení koupelen a záchodů dávkovače tekutého mýdla | [14 empty] | PP | 2
| Online PSC |  | https://podminky.urs.cz/item/CS_URS_2024_02/725291652 | [14 empty] | Online PSC | 2
| VV |  | 17+5+1 |  | 23 | [12 empty] | VV | 2 | 2 | True | 0 | ROZPOCET
| VV |  | Součet |  | 23 | [12 empty] | VV | 2 | 4 | True | 1 | ROZPOCET
69 | M | 55431098 | dávkovač tekutého mýdla bílý 0,8L | kus | 23 |  | 0 | CS ÚRS 2024 02 |  | základní |  | 0 | 0 | 0 | 0 | 0 | 32 | M | 2 |  |  |  | ROZPOCET | 0 | 0 | 0 | 0 | 0 | 1 | 0 | 16 | 138
| PP |  | dávkovač tekutého mýdla bílý 0,8L | [14 empty] | PP | 2
70 | K | 725291653 | Montáž doplňků zařízení koupelen a záchodů zásobníku toaletních papírů | kus | 15 |  | 0 | CS ÚRS 2024 02 |  | základní |  | 0 | 0 | 0 | 0 | 0 | 16 | K | 2 |  |  |  | ROZPOCET | 0 | 0 | 0 | 0 | 0 | 1 | 0 | 16 | 140
| PP |  | Montáž doplňků zařízení koupelen a záchodů zásobníku toaletních papírů | [14 empty] | PP | 2
| Online PSC |  | https://podminky.urs.cz/item/CS_URS_2024_02/725291653 | [14 empty] | Online PSC | 2
71 | M | 55431092 | zásobník toaletních papírů komaxit bílý D 310mm | kus | 15 |  | 0 | CS ÚRS 2024 02 |  | základní |  | 0 | 0 | 0 | 0 | 0 | 32 | M | 2 |  |  |  | ROZPOCET | 0 | 0 | 0 | 0 | 0 | 1 | 0 | 16 | 142
| PP |  | zásobník toaletních papírů komaxit bílý D 310mm | [14 empty] | PP | 2
72 | K | 725291654 | Montáž doplňků zařízení koupelen a záchodů zásobníku papírových ručníků | kus | 23 |  | 0 | CS ÚRS 2024 02 |  | základní |  | 0 | 0 | 0 | 0 | 0 | 16 | K | 2 |  |  |  | ROZPOCET | 0 | 0 | 0 | 0 | 0 | 1 | 0 | 16 | 144
| PP |  | Montáž doplňků zařízení koupelen a záchodů zásobníku papírových ručníků | [14 empty] | PP | 2
| Online PSC |  | https://podminky.urs.cz/item/CS_URS_2024_02/725291654 | [14 empty] | Online PSC | 2
73 | M | 55431086 | zásobník papírových ručníků skládaných komaxit bílý | kus | 23 |  | 0 | CS ÚRS 2024 02 |  | základní |  | 0 | 0 | 0 | 0 | 0 | 32 | M | 2 |  |  |  | ROZPOCET | 0 | 0 | 0 | 0 | 0 | 1 | 0 | 16 | 146
| PP |  | zásobník papírových ručníků skládaných komaxit bílý | [14 empty] | PP | 2
74 | K | 725291662 | Montáž doplňků zařízení koupelen a záchodů sedačky do sprchy | kus | 13 |  | 0 | CS ÚRS 2024 02 |  | základní |  | 0 | 0 | 0 | 0 | 0 | 16 | K | 2 |  |  |  | ROZPOCET | 0 | 0 | 0 | 0 | 0 | 1 | 0 | 16 | 148
| PP |  | Montáž doplňků zařízení koupelen a záchodů sedačky do sprchy | [14 empty] | PP | 2
| Online PSC |  | https://podminky.urs.cz/item/CS_URS_2024_02/725291662 | [14 empty] | Online PSC | 2
75 | M | 55147080 | sedačka do sprchy antikorozní rozměr sedáku 440x450mm | kus | 13 |  | 0 | CS ÚRS 2024 02 |  | základní |  | 0 | 0 | 0 | 0 | 0 | 32 | M | 2 |  |  |  | ROZPOCET | 0 | 0 | 0 | 0 | 0 | 1 | 0 | 16 | 150
| PP |  | sedačka do sprchy antikorozní rozměr sedáku 440x450mm | [14 empty] | PP | 2
76 | K | 725291664 | Montáž doplňků zařízení koupelen a záchodů štětky závěsné | kus | 15 |  | 0 | CS ÚRS 2024 02 |  | základní |  | 0 | 0 | 0 | 0 | 0 | 16 | K | 2 |  |  |  | ROZPOCET | 0 | 0 | 0 | 0 | 0 | 1 | 0 | 16 | 152
| PP |  | Montáž doplňků zařízení koupelen a záchodů štětky závěsné | [14 empty] | PP | 2
| Online PSC |  | https://podminky.urs.cz/item/CS_URS_2024_02/725291664 | [14 empty] | Online PSC | 2
77 | M | 55779012 | štětka na WC závěsná nebo na podlahu kartáč nylon nerezové záchytné pouzdro lesk | kus | 15 |  | 0 | CS ÚRS 2024 02 |  | základní |  | 0 | 0 | 0 | 0 | 0 | 32 | M | 2 |  |  |  | ROZPOCET | 0 | 0 | 0 | 0 | 0 | 1 | 0 | 16 | 154
| PP |  | štětka na WC závěsná nebo na podlahu kartáč nylon nerezové záchytné pouzdro lesk | [14 empty] | PP | 2
78 | K | 725291666 | Montáž doplňků zařízení koupelen a záchodů háčku | kus | 28 |  | 0 | CS ÚRS 2024 02 |  | základní |  | 0 | 0 | 0 | 0 | 0 | 16 | K | 2 |  |  |  | ROZPOCET | 0 | 0 | 0 | 0 | 0 | 1 | 0 | 16 | 156
| PP |  | Montáž doplňků zařízení koupelen a záchodů háčku | [14 empty] | PP | 2
| Online PSC |  | https://podminky.urs.cz/item/CS_URS_2024_02/725291666 | [14 empty] | Online PSC | 2
| VV |  | 13+15 |  | 28 | [12 empty] | VV | 2 | 2 | True | 0 | ROZPOCET
| VV |  | Součet |  | 28 | [12 empty] | VV | 2 | 4 | True | 1 | ROZPOCET
79 | M | 55441011 | háček koupelnový | kus | 28 |  | 0 | CS ÚRS 2024 02 |  | základní |  | 0 | 0 | 0 | 0 | 0 | 32 | M | 2 |  |  |  | ROZPOCET | 0 | 0 | 0 | 0 | 0 | 1 | 0 | 16 | 158
| PP |  | háček koupelnový | [14 empty] | PP | 2
80 | K | 725291667 | Montáž doplňků zařízení koupelen a záchodů piktogramu | kus | 90 |  | 0 | CS ÚRS 2024 02 |  | základní |  | 0 | 0 | 0 | 0 | 0 | 16 | K | 2 |  |  |  | ROZPOCET | 0 | 0 | 0 | 0 | 0 | 1 | 0 | 16 | 160
| PP |  | Montáž doplňků zařízení koupelen a záchodů piktogramu | [14 empty] | PP | 2
| Online PSC |  | https://podminky.urs.cz/item/CS_URS_2024_02/725291667 | [14 empty] | Online PSC | 2
81 | M | 73558009 | piktogram 120x120 nalepovací různé symboly matný nerez | kus | 90 |  | 0 | CS ÚRS 2024 02 |  | základní |  | 0 | 0 | 0 | 0 | 0 | 32 | M | 2 |  |  |  | ROZPOCET | 0 | 0 | 0 | 0 | 0 | 1 | 0 | 16 | 162
| PP |  | piktogram 120x120 nalepovací různé symboly matný nerez | [14 empty] | PP | 2
82 | K | 725310823 | Demontáž dřezů jednodílných bez výtokových armatur vestavěných v kuchyňských sestavách | soubor | 12 |  | 0 | CS ÚRS 2024 02 |  | základní |  | 0 | 0 | 0 | 0 | 0 | 16 | K | 2 |  |  |  | ROZPOCET | 0 | 0 | 0 | 0 | 0 | 1 | 0 | 16 | 164
| PP |  | Demontáž dřezů jednodílných bez výtokových armatur vestavěných v kuchyňských sestavách | [14 empty] | PP | 2
| Online PSC |  | https://podminky.urs.cz/item/CS_URS_2024_02/725310823 | [14 empty] | Online PSC | 2
83 | K | 725311121 | Dřezy bez výtokových armatur jednoduché se zápachovou uzávěrkou nerezové s odkapávací plochou 560x480 mm a miskou | soubor | 5 |  | 0 | CS ÚRS 2024 02 |  | základní |  | 0 | 0 | 0 | 0 | 0 | 16 | K | 2 |  |  |  | ROZPOCET | 0 | 0 | 0 | 0 | 0 | 1 | 0 | 16 | 166
| PP |  | Dřezy bez výtokových armatur jednoduché se zápachovou uzávěrkou nerezové s odkapávací plochou 560x480 mm a miskou | [14 empty] | PP | 2
| Online PSC |  | https://podminky.urs.cz/item/CS_URS_2024_02/725311121 | [14 empty] | Online PSC | 2
84 | K | 725311131 | Dřezy bez výtokových armatur dvojité se zápachovou uzávěrkou nerezové nástavné 800x600 mm | soubor | 1 |  | 0 | CS ÚRS 2024 02 |  | základní |  | 0 | 0 | 0 | 0 | 0 | 16 | K | 2 |  |  |  | ROZPOCET | 0 | 0 | 0 | 0 | 0 | 1 | 0 | 16 | 168
| PP |  | Dřezy bez výtokových armatur dvojité se zápachovou uzávěrkou nerezové nástavné 800x600 mm | [14 empty] | PP | 2
| Online PSC |  | https://podminky.urs.cz/item/CS_URS_2024_02/725311131 | [14 empty] | Online PSC | 2
85 | K | 725330820 | Demontáž výlevek bez výtokových armatur a bez nádrže a splachovacího potrubí diturvitových | soubor | 2 |  | 0 | CS ÚRS 2024 02 |  | základní |  | 0 | 0 | 0 | 0 | 0 | 16 | K | 2 |  |  |  | ROZPOCET | 0 | 0 | 0 | 0 | 0 | 1 | 0 | 16 | 170
| PP |  | Demontáž výlevek bez výtokových armatur a bez nádrže a splachovacího potrubí diturvitových | [14 empty] | PP | 2
| Online PSC |  | https://podminky.urs.cz/item/CS_URS_2024_02/725330820 | [14 empty] | Online PSC | 2
| P |  | Poznámka k položce: Poznámka k položce: - Výlevka - 1x - Kombinovaná výlevka - 1x | [14 empty] | P | 2
86 | K | 725810811 | Demontáž výtokových ventilů nástěnných | kus | 12 |  | 0 | CS ÚRS 2024 02 |  | základní |  | 0 | 0 | 0 | 0 | 0 | 16 | K | 2 |  |  |  | ROZPOCET | 0 | 0 | 0 | 0 | 0 | 1 | 0 | 16 | 172
| PP |  | Demontáž výtokových ventilů nástěnných | [14 empty] | PP | 2
| Online PSC |  | https://podminky.urs.cz/item/CS_URS_2024_02/725810811 | [14 empty] | Online PSC | 2
87 | K | 725813111 | Ventily rohové bez připojovací trubičky nebo flexi hadičky G 1/2" | soubor | 58 |  | 0 | CS ÚRS 2024 02 |  | základní |  | 0 | 0 | 0 | 0 | 0 | 16 | K | 2 |  |  |  | ROZPOCET | 0 | 0 | 0 | 0 | 0 | 1 | 0 | 16 | 174
| PP |  | Ventily rohové bez připojovací trubičky nebo flexi hadičky G 1/2" | [14 empty] | PP | 2
| Online PSC |  | https://podminky.urs.cz/item/CS_URS_2024_02/725813111 | [14 empty] | Online PSC | 2
| VV |  | 30+28 |  | 58 | [12 empty] | VV | 2 | 2 | True | 0 | ROZPOCET
| VV |  | Součet |  | 58 | [12 empty] | VV | 2 | 4 | True | 1 | ROZPOCET
88 | K | 725813112 | Ventily rohové bez připojovací trubičky nebo flexi hadičky pračkové G 3/4" | kus | 2 |  | 0 | CS ÚRS 2024 02 |  | základní |  | 0 | 0 | 0 | 0 | 0 | 16 | K | 2 |  |  |  | ROZPOCET | 0 | 0 | 0 | 0 | 0 | 1 | 0 | 16 | 176
| PP |  | Ventily rohové bez připojovací trubičky nebo flexi hadičky pračkové G 3/4" | [14 empty] | PP | 2
| Online PSC |  | https://podminky.urs.cz/item/CS_URS_2024_02/725813112 | [14 empty] | Online PSC | 2
89 | K | 725820801 | Demontáž baterií nástěnných do G 3/4 | soubor | 43 |  | 0 | CS ÚRS 2024 02 |  | základní |  | 0 | 0 | 0 | 0 | 0 | 16 | K | 2 |  |  |  | ROZPOCET | 0 | 0 | 0 | 0 | 0 | 1 | 0 | 16 | 178
| PP |  | Demontáž baterií nástěnných do G 3/4 | [14 empty] | PP | 2
| Online PSC |  | https://podminky.urs.cz/item/CS_URS_2024_02/725820801 | [14 empty] | Online PSC | 2
| VV |  | 20+8+1+12+2 |  | 43 | [12 empty] | VV | 2 | 2 | True | 0 | ROZPOCET
| VV |  | Součet |  | 43 | [12 empty] | VV | 2 | 4 | True | 1 | ROZPOCET
90 | K | 725821325 | Baterie dřezové stojánkové pákové s otáčivým ústím a délkou ramínka 220 mm | soubor | 6 |  | 0 | CS ÚRS 2024 02 |  | základní |  | 0 | 0 | 0 | 0 | 0 | 16 | K | 2 |  |  |  | ROZPOCET | 0 | 0 | 0 | 0 | 0 | 1 | 0 | 16 | 180
| PP |  | Baterie dřezové stojánkové pákové s otáčivým ústím a délkou ramínka 220 mm | [14 empty] | PP | 2
| Online PSC |  | https://podminky.urs.cz/item/CS_URS_2024_02/725821325 | [14 empty] | Online PSC | 2
91 | K | 725822611 | Baterie umyvadlové stojánkové pákové bez výpusti | soubor | 23 |  | 0 | CS ÚRS 2024 02 |  | základní |  | 0 | 0 | 0 | 0 | 0 | 16 | K | 2 |  |  |  | ROZPOCET | 0 | 0 | 0 | 0 | 0 | 1 | 0 | 16 | 182
| PP |  | Baterie umyvadlové stojánkové pákové bez výpusti | [14 empty] | PP | 2
| Online PSC |  | https://podminky.urs.cz/item/CS_URS_2024_02/725822611 | [14 empty] | Online PSC | 2
92 | K | 725831311 | Baterie vanové nástěnné pákové bez příslušenství | soubor | 8 |  | 0 | CS ÚRS 2024 02 |  | základní |  | 0 | 0 | 0 | 0 | 0 | 16 | K | 2 |  |  |  | ROZPOCET | 0 | 0 | 0 | 0 | 0 | 1 | 0 | 16 | 184
| PP |  | Baterie vanové nástěnné pákové bez příslušenství | [14 empty] | PP | 2
| Online PSC |  | https://podminky.urs.cz/item/CS_URS_2024_02/725831311 | [14 empty] | Online PSC | 2
| P |  | Poznámka k položce: Poznámka k položce: - vaničková - 2x - výlevková - 1x | [14 empty] | P | 2
93 | K | 725840850 | Demontáž baterií sprchových diferenciálních do G 3/4 x 1 | kus | 10 |  | 0 | CS ÚRS 2024 02 |  | základní |  | 0 | 0 | 0 | 0 | 0 | 16 | K | 2 |  |  |  | ROZPOCET | 0 | 0 | 0 | 0 | 0 | 1 | 0 | 16 | 186
| PP |  | Demontáž baterií sprchových diferenciálních do G 3/4 x 1 | [14 empty] | PP | 2
| Online PSC |  | https://podminky.urs.cz/item/CS_URS_2024_02/725840850 | [14 empty] | Online PSC | 2
94 | K | 725841312 | Baterie sprchové nástěnné pákové | soubor | 13 |  | 0 | CS ÚRS 2024 02 |  | základní |  | 0 | 0 | 0 | 0 | 0 | 16 | K | 2 |  |  |  | ROZPOCET | 0 | 0 | 0 | 0 | 0 | 1 | 0 | 16 | 188
| PP |  | Baterie sprchové nástěnné pákové | [14 empty] | PP | 2
| Online PSC |  | https://podminky.urs.cz/item/CS_URS_2024_02/725841312 | [14 empty] | Online PSC | 2
95 | K | 725860811 | Demontáž zápachových uzávěrek pro zařizovací předměty jednoduchých | kus | 51 |  | 0 | CS ÚRS 2024 02 |  | základní |  | 0 | 0 | 0 | 0 | 0 | 16 | K | 2 |  |  |  | ROZPOCET | 0 | 0 | 0 | 0 | 0 | 1 | 0 | 16 | 190
| PP |  | Demontáž zápachových uzávěrek pro zařizovací předměty jednoduchých | [14 empty] | PP | 2
| Online PSC |  | https://podminky.urs.cz/item/CS_URS_2024_02/725860811 | [14 empty] | Online PSC | 2
| VV |  | 20+8+1+10+12 |  | 51 | [12 empty] | VV | 2 | 2 | True | 0 | ROZPOCET
| VV |  | Součet |  | 51 | [12 empty] | VV | 2 | 4 | True | 1 | ROZPOCET
96 | K | 725861102 | Zápachové uzávěrky zařizovacích předmětů pro umyvadla DN 40 | kus | 23 |  | 0 | CS ÚRS 2024 02 |  | základní |  | 0 | 0 | 0 | 0 | 0 | 16 | K | 2 |  |  |  | ROZPOCET | 0 | 0 | 0 | 0 | 0 | 1 | 0 | 16 | 192
| PP |  | Zápachové uzávěrky zařizovacích předmětů pro umyvadla DN 40 | [14 empty] | PP | 2
| Online PSC |  | https://podminky.urs.cz/item/CS_URS_2024_02/725861102 | [14 empty] | Online PSC | 2
97 | K | 725862113 | Zápachové uzávěrky zařizovacích předmětů pro dřezy s přípojkou pro pračku nebo myčku DN 40/50 | kus | 5 |  | 0 | CS ÚRS 2024 02 |  | základní |  | 0 | 0 | 0 | 0 | 0 | 16 | K | 2 |  |  |  | ROZPOCET | 0 | 0 | 0 | 0 | 0 | 1 | 0 | 16 | 194
| PP |  | Zápachové uzávěrky zařizovacích předmětů pro dřezy s přípojkou pro pračku nebo myčku DN 40/50 | [14 empty] | PP | 2
| Online PSC |  | https://podminky.urs.cz/item/CS_URS_2024_02/725862113 | [14 empty] | Online PSC | 2
98 | K | 725862123 | Zápachové uzávěrky zařizovacích předmětů pro dvojdřezy s přípojkou pro pračku nebo myčku DN 40/50 | kus | 1 |  | 0 | CS ÚRS 2024 02 |  | základní |  | 0 | 0 | 0 | 0 | 0 | 16 | K | 2 |  |  |  | ROZPOCET | 0 | 0 | 0 | 0 | 0 | 1 | 0 | 16 | 196
| PP |  | Zápachové uzávěrky zařizovacích předmětů pro dvojdřezy s přípojkou pro pračku nebo myčku DN 40/50 | [14 empty] | PP | 2
| Online PSC |  | https://podminky.urs.cz/item/CS_URS_2024_02/725862123 | [14 empty] | Online PSC | 2
99 | K | 725864311 | Zápachové uzávěrky zařizovacích předmětů pro koupací vany s kulovým kloubem na odtoku DN 40/50 | kus | 8 |  | 0 | CS ÚRS 2024 02 |  | základní |  | 0 | 0 | 0 | 0 | 0 | 16 | K | 2 |  |  |  | ROZPOCET | 0 | 0 | 0 | 0 | 0 | 1 | 0 | 16 | 198
| PP |  | Zápachové uzávěrky zařizovacích předmětů pro koupací vany s kulovým kloubem na odtoku DN 40/50 | [14 empty] | PP | 2
| Online PSC |  | https://podminky.urs.cz/item/CS_URS_2024_02/725864311 | [14 empty] | Online PSC | 2
100 | K | 725865311 | Zápachové uzávěrky zařizovacích předmětů pro vany sprchových koutů s kulovým kloubem na odtoku DN 40/50 | kus | 13 |  | 0 | CS ÚRS 2024 02 |  | základní |  | 0 | 0 | 0 | 0 | 0 | 16 | K | 2 |  |  |  | ROZPOCET | 0 | 0 | 0 | 0 | 0 | 1 | 0 | 16 | 200
| PP |  | Zápachové uzávěrky zařizovacích předmětů pro vany sprchových koutů s kulovým kloubem na odtoku DN 40/50 | [14 empty] | PP | 2
| Online PSC |  | https://podminky.urs.cz/item/CS_URS_2024_02/725865311 | [14 empty] | Online PSC | 2
101 | K | 725865501 | Zápachové uzávěrky zařizovacích předmětů odpadní soupravy se zápachovou uzávěrkou DN 40/50 | kus | 2 |  | 0 | CS ÚRS 2024 02 |  | základní |  | 0 | 0 | 0 | 0 | 0 | 16 | K | 2 |  |  |  | ROZPOCET | 0 | 0 | 0 | 0 | 0 | 1 | 0 | 16 | 202
| PP |  | Zápachové uzávěrky zařizovacích předmětů odpadní soupravy se zápachovou uzávěrkou DN 40/50 | [14 empty] | PP | 2
| Online PSC |  | https://podminky.urs.cz/item/CS_URS_2024_02/725865501 | [14 empty] | Online PSC | 2
| P |  | Poznámka k položce: Poznámka k položce: - lékářská technologie | [14 empty] | P | 2
102 | K | 725980123 | Dvířka 30/30 | kus | 25 |  | 0 | CS ÚRS 2024 02 |  | základní |  | 0 | 0 | 0 | 0 | 0 | 16 | K | 2 |  |  |  | ROZPOCET | 0 | 0 | 0 | 0 | 0 | 1 | 0 | 16 | 204
| PP |  | Dvířka 30/30 | [14 empty] | PP | 2
| Online PSC |  | https://podminky.urs.cz/item/CS_URS_2024_02/725980123 | [14 empty] | Online PSC | 2
103 | K | 998725123 | Přesun hmot pro zařizovací předměty stanovený z hmotnosti přesunovaného materiálu vodorovná dopravní vzdálenost do 50 m ruční (bez užití mechanizace) v objektech výšky přes 12 do 24 m | t | 2.242 |  | 0 | CS ÚRS 2024 02 |  | základní |  | 0 | 0 | 0 | 0 | 0 | 16 | K | 2 |  |  |  | ROZPOCET | 0 | 0 | 0 | 0 | 0 | 1 | 0 | 16 | 206
| PP |  | Přesun hmot pro zařizovací předměty stanovený z hmotnosti přesunovaného materiálu vodorovná dopravní vzdálenost do 50 m ruční (bez užití mechanizace) v objektech výšky přes 12 do 24 m | [14 empty] | PP | 2
| Online PSC |  | https://podminky.urs.cz/item/CS_URS_2024_02/998725123 | [14 empty] | Online PSC | 2
| D | 726 | Zdravotechnika - předstěnové instalace |  |  |  | 0 |  |  |  |  | 0 |  | 0 |  | 0 | 2 | D | 1 |  |  |  | ROZPOCET | [6 empty] | 0
104 | K | 726131041 | Předstěnové instalační systémy do lehkých stěn s kovovou konstrukcí pro závěsné klozety ovládání zepředu, stavební výšky 1120 mm | soubor | 14 |  | 0 | CS ÚRS 2024 02 |  | základní |  | 0 | 0 | 0 | 0 | 0 | 16 | K | 2 |  |  |  | ROZPOCET | 0 | 0 | 0 | 0 | 0 | 1 | 0 | 16 | 208
| PP |  | Předstěnové instalační systémy do lehkých stěn s kovovou konstrukcí pro závěsné klozety ovládání zepředu, stavební výšky 1120 mm | [14 empty] | PP | 2
| Online PSC |  | https://podminky.urs.cz/item/CS_URS_2024_02/726131041 | [14 empty] | Online PSC | 2
105 | K | 726131043 | Předstěnové instalační systémy do lehkých stěn s kovovou konstrukcí pro závěsné klozety ovládání zepředu, stavební výšky 1120 mm pro tělesně postižené | soubor | 1 |  | 0 | CS ÚRS 2024 02 |  | základní |  | 0 | 0 | 0 | 0 | 0 | 16 | K | 2 |  |  |  | ROZPOCET | 0 | 0 | 0 | 0 | 0 | 1 | 0 | 16 | 210
| PP |  | Předstěnové instalační systémy do lehkých stěn s kovovou konstrukcí pro závěsné klozety ovládání zepředu, stavební výšky 1120 mm pro tělesně postižené | [14 empty] | PP | 2
| Online PSC |  | https://podminky.urs.cz/item/CS_URS_2024_02/726131043 | [14 empty] | Online PSC | 2
106 | K | 726191001 | Ostatní příslušenství instalačních systémů zvukoizolační souprava pro WC a bidet | soubor | 15 |  | 0 | CS ÚRS 2024 02 |  | základní |  | 0 | 0 | 0 | 0 | 0 | 16 | K | 2 |  |  |  | ROZPOCET | 0 | 0 | 0 | 0 | 0 | 1 | 0 | 16 | 212
| PP |  | Ostatní příslušenství instalačních systémů zvukoizolační souprava pro WC a bidet | [14 empty] | PP | 2
| Online PSC |  | https://podminky.urs.cz/item/CS_URS_2024_02/726191001 | [14 empty] | Online PSC | 2
107 | K | 726191011 | Ostatní příslušenství instalačních systémů montáž ovládacích tlačítek k WC | soubor | 15 |  | 0 | CS ÚRS 2024 02 |  | základní |  | 0 | 0 | 0 | 0 | 0 | 16 | K | 2 |  |  |  | ROZPOCET | 0 | 0 | 0 | 0 | 0 | 1 | 0 | 16 | 214
| PP |  | Ostatní příslušenství instalačních systémů montáž ovládacích tlačítek k WC | [14 empty] | PP | 2
| Online PSC |  | https://podminky.urs.cz/item/CS_URS_2024_02/726191011 | [14 empty] | Online PSC | 2
108 | M | 55281792 | tlačítko pro ovládání WC zepředu, chrom, Stop splachování, 246x164mm | kus | 15 |  | 0 | CS ÚRS 2024 02 |  | základní |  | 0 | 0 | 0 | 0 | 0 | 32 | M | 2 |  |  |  | ROZPOCET | 0 | 0 | 0 | 0 | 0 | 1 | 0 | 16 | 216
| PP |  | tlačítko pro ovládání WC zepředu, chrom, Stop splachování, 246x164mm | [14 empty] | PP | 2
109 | K | 998726133 | Přesun hmot pro instalační prefabrikáty stanovený z hmotnosti přesunovaného materiálu vodorovná dopravní vzdálenost do 50 m ruční (bez užití mechanizace) v objektech výšky přes 12 m do 24 m | t | 0.268 |  | 0 | CS ÚRS 2024 02 |  | základní |  | 0 | 0 | 0 | 0 | 0 | 16 | K | 2 |  |  |  | ROZPOCET | 0 | 0 | 0 | 0 | 0 | 1 | 0 | 16 | 218
| PP |  | Přesun hmot pro instalační prefabrikáty stanovený z hmotnosti přesunovaného materiálu vodorovná dopravní vzdálenost do 50 m ruční (bez užití mechanizace) v objektech výšky přes 12 m do 24 m | [14 empty] | PP | 2
| Online PSC |  | https://podminky.urs.cz/item/CS_URS_2024_02/998726133 | [14 empty] | Online PSC | 2
| D | 727 | Zdravotechnika - protipožární ochrana |  |  |  | 0 |  |  |  |  | 0 |  | 0 |  | 0 | 2 | D | 1 |  |  |  | ROZPOCET | [6 empty] | 0
110 | K | 727223101 | Protipožární ochranné manžety plastového potrubí prostup stropem tloušťky 150 mm požární odolnost EI 90 D 50 | kus | 13 |  | 0 | CS ÚRS 2024 02 |  | základní |  | 0 | 0 | 0 | 0 | 0 | 16 | K | 2 |  |  |  | ROZPOCET | 0 | 0 | 0 | 0 | 0 | 1 | 0 | 16 | 220
| PP |  | Protipožární ochranné manžety plastového potrubí prostup stropem tloušťky 150 mm požární odolnost EI 90 D 50 | [14 empty] | PP | 2
| Online PSC |  | https://podminky.urs.cz/item/CS_URS_2024_02/727223101 | [14 empty] | Online PSC | 2
| VV |  | 4+2+2+5 |  | 13 | [12 empty] | VV | 2 | 2 | True | 0 | ROZPOCET
| VV |  | Součet |  | 13 | [12 empty] | VV | 2 | 4 | True | 1 | ROZPOCET
111 | K | 727223105 | Protipožární ochranné manžety plastového potrubí prostup stropem tloušťky 150 mm požární odolnost EI 90 D 110 | kus | 6 |  | 0 | CS ÚRS 2024 02 |  | základní |  | 0 | 0 | 0 | 0 | 0 | 16 | K | 2 |  |  |  | ROZPOCET | 0 | 0 | 0 | 0 | 0 | 1 | 0 | 16 | 222
| PP |  | Protipožární ochranné manžety plastového potrubí prostup stropem tloušťky 150 mm požární odolnost EI 90 D 110 | [14 empty] | PP | 2
| Online PSC |  | https://podminky.urs.cz/item/CS_URS_2024_02/727223105 | [14 empty] | Online PSC | 2
| VV |  | 3+3 |  | 6 | [12 empty] | VV | 2 | 2 | True | 0 | ROZPOCET
| VV |  | Součet |  | 6 | [12 empty] | VV | 2 | 4 | True | 1 | ROZPOCET
112 | K | 998727123 | Přesun hmot pro protipožární ochranu stanovený z hmotnosti přesunovaného materiálu vodorovná dopravní vzdálenost do 50 m ruční (bez užití mechanizace) v objektech výšky přes 12 do 24 m | t | 0.004 |  | 0 | CS ÚRS 2024 02 |  | základní |  | 0 | 0 | 0 | 0 | 0 | 16 | K | 2 |  |  |  | ROZPOCET | 0 | 0 | 0 | 0 | 0 | 1 | 0 | 16 | 224
| PP |  | Přesun hmot pro protipožární ochranu stanovený z hmotnosti přesunovaného materiálu vodorovná dopravní vzdálenost do 50 m ruční (bez užití mechanizace) v objektech výšky přes 12 do 24 m | [14 empty] | PP | 2
| Online PSC |  | https://podminky.urs.cz/item/CS_URS_2024_02/998727123 | [14 empty] | Online PSC | 2
| D | HZS | Hodinové zúčtovací sazby |  |  |  | 0 |  |  |  |  | 0 |  | 0 |  | 0 | 4 | D | 0 |  |  |  | ROZPOCET | [6 empty] | 0
113 | K | HZS2212 | Hodinové zúčtovací sazby profesí PSV provádění stavebních instalací instalatér odborný | hod | 224 |  | 0 | CS ÚRS 2024 02 |  | základní |  | 0 | 0 | 0 | 0 | 0 | 262144 | K | 1 |  |  |  | ROZPOCET | 0 | 0 | 0 | 0 | 0 | 1 | 0 | 262144 | 226
| PP |  | Hodinové zúčtovací sazby profesí PSV provádění stavebních instalací instalatér odborný | [14 empty] | PP | 1
| Online PSC |  | https://podminky.urs.cz/item/CS_URS_2024_02/HZS2212 | [14 empty] | Online PSC | 1
| P |  | Poznámka k položce: Poznámka k položce: - provádění úprav potrubí v omězeném časovém rozsahu - nutná koordinace s provozem, nutno zachovat funkčnost podkroví - drobné zásahy v nižším patře - nespecifikované nepředpokládatelné práce nad rámec uvažované stavby - dodávka práce včetně potřebného materiálu | [14 empty] | P | 1
| VV |  | 4*8*7 |  | 224 | [12 empty] | VV | 1 | 2 | True | 0 | ROZPOCET
| VV |  | Součet |  | 224 | [12 empty] | VV | 1 | 4 | True | 1 | ROZPOCET
114 | K | HZS2491 | Hodinové zúčtovací sazby profesí PSV zednické výpomoci a pomocné práce PSV dělník zednických výpomocí | hod | 112 |  | 0 | CS ÚRS 2024 02 |  | základní |  | 0 | 0 | 0 | 0 | 0 | 262144 | K | 1 |  |  |  | ROZPOCET | 0 | 0 | 0 | 0 | 0 | 1 | 0 | 262144 | 228
| PP |  | Hodinové zúčtovací sazby profesí PSV zednické výpomoci a pomocné práce PSV dělník zednických výpomocí | [14 empty] | PP | 1
| Online PSC |  | https://podminky.urs.cz/item/CS_URS_2024_02/HZS2491 | [14 empty] | Online PSC | 1
| P |  | Poznámka k položce: Poznámka k položce: - zhotovení a zapravení drážek a průrazů - drobná nespecifikovaná zednická činnost - dodávka práce včetně materiálů | [14 empty] | P | 1
| VV |  | 2*8*7 |  | 112 | [12 empty] | VV | 1 | 2 | True | 0 | ROZPOCET
| VV |  | Součet |  | 112 | [12 empty] | VV | 1 | 4 | True | 1 | ROZPOCET

## D.1.4.2 - Zařízení vzduch..._01
{2cf3dd3a-633e-4a4a-896f-c39b4d026336}
2
| KRYCÍ LIST SOUPISU PRACÍ | [7 empty] | v --- níže se nacházejí doplnkové a pomocné údaje k sestavám --- v | [8 empty] | False
Stavba:
Rekonstrukce dětského oddělení
Objekt:
B - Rekonstrukce dětského oddělení - část lůžkových stanic / ambulance
Soupis:
03 - Zdravotechnika
Úroveň 3:
D.1.4.2 - Zařízení vzduch...
| KSO: |  |  |  |  | CC-CZ:
| Místo: |  | Nemocnice ve Frýdku-Místku, p.o. |  |  | Datum: | 27. 12. 2024
| Zadavatel: |  |  |  |  | IČ: | 00534188
|  | Nemocnice ve Frýdku - Místku |  |  |  | DIČ: | CZ00534188
| Účastník: |  |  |  |  | IČ: | Vyplň údaj
|  | Vyplň údaj |  |  |  | DIČ: | Vyplň údaj
| Projektant: |  |  |  |  | IČ:
DIČ:
| Zpracovatel: |  |  |  |  | IČ: | 06369201
|  | Amun Pro s.r.o. |  |  |  | DIČ: | CZ06369201
Poznámka:
Soupis prací je sestaven s využitím Cenové soustavy ÚRS. Položky, které pochází z této cenové soustavy, jsou ve sloupci 'Cenová soustava' označeny popisem 'CS ÚRS' a úrovní příslušného kalendářního pololetí. Veškeré další informace vymezující popis a podmínky použití těchto položek z Cenové soustavy, které nejsou uvedeny přímo v soupisu prací, jsou neomezeně dálkově k dispozici na webu podminky.urs.cz.
| Cena bez DPH | [5 empty] | 0
|  |  | Základ daně |  |  | Sazba daně | Výše daně
| DPH | základní | 0 |  |  | 21% | 0
|  | snížená | 0 |  |  | 12% | 0
|  | zákl. přenesená | 0 |  |  | 21% | 0
|  | sníž. přenesená | 0 |  |  | 12% | 0
|  | nulová | 0 |  |  | 0% | 0
| Cena s DPH |  |  | v | CZK |  | 0
REKAPITULACE ČLENĚNÍ SOUPISU PRACÍ
Stavba:
Rekonstrukce dětského oddělení
Objekt:
B - Rekonstrukce dětského oddělení - část lůžkových stanic / ambulance
Soupis:
03 - Zdravotechnika
Úroveň 3:
D.1.4.2 - Zařízení vzduch...
Místo: |  |  | Nemocnice ve Frýdku-Místku, p.o. |  |  | Datum: | 27. 12. 2024
Zadavatel: |  |  | Nemocnice ve Frýdku - Místku |  |  | Projektant:
Účastník: |  |  | Vyplň údaj |  |  | Zpracovatel: | Amun Pro s.r.o.
Kód dílu - Popis | [6 empty] | Cena celkem [CZK]
Náklady stavby celkem | [6 empty] | 0 | [11 empty] | -1
| PSV - Práce a dodávky PSV | [5 empty] | 0
| 713 - Izolace tepelné | [5 empty] | 0
| 733 - Ústřední vytápění - rozvodné potrubí | [5 empty] | 0
| 734 - Ústřední vytápění - armatury | [5 empty] | 0
| 735 - Ústřední vytápění - otopná tělesa | [5 empty] | 0
| 751 - Vzduchotechnika | [5 empty] | 0
| HZS - Hodinové zúčtovací sazby | [5 empty] | 0
SOUPIS PRACÍ
Stavba:
Rekonstrukce dětského oddělení
Objekt:
B - Rekonstrukce dětského oddělení - část lůžkových stanic / ambulance
Soupis:
03 - Zdravotechnika
Úroveň 3:
D.1.4.2 - Zařízení vzduch...
Místo: |  |  | Nemocnice ve Frýdku-Místku, p.o. |  |  | Datum: | 27. 12. 2024
Zadavatel: |  |  | Nemocnice ve Frýdku - Místku |  |  | Projektant:
Účastník: |  |  | Vyplň údaj |  |  | Zpracovatel: | Amun Pro s.r.o.
PČ | Typ | Kód | Popis | MJ | Množství | J.cena [CZK] | Cena celkem [CZK] | Cenová soustava |  | DPH | J. Nh [h] | Nh celkem [h] | J. hmotnost [t] | Hmotnost celkem [t] | J. suť [t] | Suť Celkem [t]
Náklady soupisu celkem | [6 empty] | 0 |  |  |  |  | 0 |  | 0 |  | 0 |  | D | -1 | [10 empty] | 0
| D | PSV | Práce a dodávky PSV |  |  |  | 0 |  |  |  |  | 0 |  | 0 |  | 0 | 2 | D | 0 |  |  |  | ROZPOCET | [6 empty] | 0
| D | 713 | Izolace tepelné |  |  |  | 0 |  |  |  |  | 0 |  | 0 |  | 0 | 2 | D | 1 |  |  |  | ROZPOCET | [6 empty] | 0
1 | K | 713463131 | Montáž izolace tepelné potrubí a ohybů tvarovkami nebo deskami potrubními pouzdry bez povrchové úpravy (izolační materiál ve specifikaci) přilepenými v příčných a podélných spojích izolace potrubí jednovrstvá, tloušťky izolace do 25 mm | m | 310 |  | 0 | CS ÚRS 2024 02 |  | základní |  | 0 | 0 | 0 | 0 | 0 | 16 | K | 2 |  |  |  | ROZPOCET | 0 | 0 | 0 | 0 | 0 | 1 | 0 | 16 | 2
| PP |  | Montáž izolace tepelné potrubí a ohybů tvarovkami nebo deskami potrubními pouzdry bez povrchové úpravy (izolační materiál ve specifikaci) přilepenými v příčných a podélných spojích izolace potrubí jednovrstvá, tloušťky izolace do 25 mm | [14 empty] | PP | 2
| Online PSC |  | https://podminky.urs.cz/item/CS_URS_2024_02/713463131 | [14 empty] | Online PSC | 2
| VV |  | 16+294 |  | 310 | [12 empty] | VV | 2 | 2 | True | 0 | ROZPOCET
| VV |  | Součet |  | 310 | [12 empty] | VV | 2 | 4 | True | 1 | ROZPOCET
2 | M | 1470128842 | Tepelná izolace kaučuk 18/25 mm | m | 18.4 |  | 0 | CS ÚRS 2024 02 |  | základní |  | 0 | 0 | 0 | 0 | 0 | 32 | M | 2 |  |  |  | ROZPOCET | 0 | 0 | 0 | 0 | 0 | 1 | 0 | 16 | 4
| PP |  | Tepelná izolace kaučuk 18/25 mm | [14 empty] | PP | 2
| VV |  | 16*1,15 "Přepočtené koeficientem množství |  | 18.4 | [12 empty] | VV | 2 | 2 | True | 0 | ROZPOCET
| VV |  | Součet |  | 18.4 | [12 empty] | VV | 2 | 4 | True | 1 | ROZPOCET
3 | M | 1470128844 | Tepelná izolace kaučuk 22/25 mm | m | 338.1 |  | 0 | CS ÚRS 2024 02 |  | základní |  | 0 | 0 | 0 | 0 | 0 | 32 | M | 2 |  |  |  | ROZPOCET | 0 | 0 | 0 | 0 | 0 | 1 | 0 | 16 | 6
| PP |  | Tepelná izolace kaučuk 22/25 mm | [14 empty] | PP | 2
| VV |  | 294*1,15 "Přepočtené koeficientem množství |  | 338.1 | [12 empty] | VV | 2 | 2 | True | 0 | ROZPOCET
| VV |  | Součet |  | 338.1 | [12 empty] | VV | 2 | 4 | True | 1 | ROZPOCET
4 | K | 713463132 | Montáž izolace tepelné potrubí a ohybů tvarovkami nebo deskami potrubními pouzdry bez povrchové úpravy (izolační materiál ve specifikaci) přilepenými v příčných a podélných spojích izolace potrubí jednovrstvá, tloušťky izolace přes 25 do 50 mm | m | 236 |  | 0 | CS ÚRS 2024 02 |  | základní |  | 0 | 0 | 0 | 0 | 0 | 16 | K | 2 |  |  |  | ROZPOCET | 0 | 0 | 0 | 0 | 0 | 1 | 0 | 16 | 8
| PP |  | Montáž izolace tepelné potrubí a ohybů tvarovkami nebo deskami potrubními pouzdry bez povrchové úpravy (izolační materiál ve specifikaci) přilepenými v příčných a podélných spojích izolace potrubí jednovrstvá, tloušťky izolace přes 25 do 50 mm | [14 empty] | PP | 2
| Online PSC |  | https://podminky.urs.cz/item/CS_URS_2024_02/713463132 | [14 empty] | Online PSC | 2
| VV |  | 200+18+18 |  | 236 | [12 empty] | VV | 2 | 2 | True | 0 | ROZPOCET
| VV |  | Součet |  | 236 | [12 empty] | VV | 2 | 4 | True | 1 | ROZPOCET
5 | M | 1470128888 | Tepelná izolace kaučuk 28/32 mm | m | 230 |  | 0 | CS ÚRS 2024 02 |  | základní |  | 0 | 0 | 0 | 0 | 0 | 32 | M | 2 |  |  |  | ROZPOCET | 0 | 0 | 0 | 0 | 0 | 1 | 0 | 16 | 10
| PP |  | Tepelná izolace kaučuk 28/32 mm | [14 empty] | PP | 2
| VV |  | 200*1,15 "Přepočtené koeficientem množství |  | 230 | [12 empty] | VV | 2 | 2 | True | 0 | ROZPOCET
| VV |  | Součet |  | 230 | [12 empty] | VV | 2 | 4 | True | 1 | ROZPOCET
6 | M | 1470128890 | Tepelná izolace kaučuk 35/32 mm | m | 20.7 |  | 0 | CS ÚRS 2024 02 |  | základní |  | 0 | 0 | 0 | 0 | 0 | 32 | M | 2 |  |  |  | ROZPOCET | 0 | 0 | 0 | 0 | 0 | 1 | 0 | 16 | 12
| PP |  | Tepelná izolace kaučuk 35/32 mm | [14 empty] | PP | 2
| VV |  | 18*1,15 "Přepočtené koeficientem množství |  | 20.7 | [12 empty] | VV | 2 | 2 | True | 0 | ROZPOCET
| VV |  | Součet |  | 20.7 | [12 empty] | VV | 2 | 4 | True | 1 | ROZPOCET
7 | M | 1470128892 | Tepelná izolace kaučuk 42/32 mm | m | 20.7 |  | 0 | CS ÚRS 2024 02 |  | základní |  | 0 | 0 | 0 | 0 | 0 | 32 | M | 2 |  |  |  | ROZPOCET | 0 | 0 | 0 | 0 | 0 | 1 | 0 | 16 | 14
| PP |  | Tepelná izolace kaučuk 42/32 mm | [14 empty] | PP | 2
| VV |  | 18*1,15 "Přepočtené koeficientem množství |  | 20.7 | [12 empty] | VV | 2 | 2 | True | 0 | ROZPOCET
| VV |  | Součet |  | 20.7 | [12 empty] | VV | 2 | 4 | True | 1 | ROZPOCET
8 | K | 713463133 | Montáž izolace tepelné potrubí a ohybů tvarovkami nebo deskami potrubními pouzdry bez povrchové úpravy (izolační materiál ve specifikaci) přilepenými v příčných a podélných spojích izolace potrubí jednovrstvá, tloušťky izolace přes 50 do 100 mm | m | 180 |  | 0 | CS ÚRS 2024 02 |  | základní |  | 0 | 0 | 0 | 0 | 0 | 16 | K | 2 |  |  |  | ROZPOCET | 0 | 0 | 0 | 0 | 0 | 1 | 0 | 16 | 16
| PP |  | Montáž izolace tepelné potrubí a ohybů tvarovkami nebo deskami potrubními pouzdry bez povrchové úpravy (izolační materiál ve specifikaci) přilepenými v příčných a podélných spojích izolace potrubí jednovrstvá, tloušťky izolace přes 50 do 100 mm | [14 empty] | PP | 2
| Online PSC |  | https://podminky.urs.cz/item/CS_URS_2024_02/713463133 | [14 empty] | Online PSC | 2
| VV |  | 26+154 |  | 180 | [12 empty] | VV | 2 | 2 | True | 0 | ROZPOCET
| VV |  | Součet |  | 180 | [12 empty] | VV | 2 | 4 | True | 1 | ROZPOCET
9 | M | 1470128938 | Tepelná izolace kaučuk 54/40 mm | m | 29.9 |  | 0 |  |  | základní |  | 0 | 0 | 0 | 0 | 0 | 32 | M | 2 |  |  |  | ROZPOCET | 0 | 0 | 0 | 0 | 0 | 1 | 0 | 16 | 18
| PP |  | Tepelná izolace kaučuk 54/40 mm | [14 empty] | PP | 2
| VV |  | 26*1,15 "Přepočtené koeficientem množství |  | 29.9 | [12 empty] | VV | 2 | 2 | True | 0 | ROZPOCET
| VV |  | Součet |  | 29.9 | [12 empty] | VV | 2 | 4 | True | 1 | ROZPOCET
10 | M | 1470128944 | Tepelná izolace kaučuk 76/40 mm | m | 177.1 |  | 0 |  |  | základní |  | 0 | 0 | 0 | 0 | 0 | 32 | M | 2 |  |  |  | ROZPOCET | 0 | 0 | 0 | 0 | 0 | 1 | 0 | 16 | 20
| PP |  | Tepelná izolace kaučuk 76/40 mm | [14 empty] | PP | 2
| VV |  | 154*1,15 "Přepočtené koeficientem množství |  | 177.1 | [12 empty] | VV | 2 | 2 | True | 0 | ROZPOCET
| VV |  | Součet |  | 177.1 | [12 empty] | VV | 2 | 4 | True | 1 | ROZPOCET
11 | K | 998713123 | Přesun hmot pro izolace tepelné stanovený z hmotnosti přesunovaného materiálu vodorovná dopravní vzdálenost do 50 m ruční (bez užití mechanizace) v objektech výšky přes 12 m do 24 m | t | 0.086 |  | 0 | CS ÚRS 2024 02 |  | základní |  | 0 | 0 | 0 | 0 | 0 | 16 | K | 2 |  |  |  | ROZPOCET | 0 | 0 | 0 | 0 | 0 | 1 | 0 | 16 | 22
| PP |  | Přesun hmot pro izolace tepelné stanovený z hmotnosti přesunovaného materiálu vodorovná dopravní vzdálenost do 50 m ruční (bez užití mechanizace) v objektech výšky přes 12 m do 24 m | [14 empty] | PP | 2
| Online PSC |  | https://podminky.urs.cz/item/CS_URS_2024_02/998713123 | [14 empty] | Online PSC | 2
| D | 733 | Ústřední vytápění - rozvodné potrubí |  |  |  | 0 |  |  |  |  | 0 |  | 0 |  | 0 | 2 | D | 1 |  |  |  | ROZPOCET | [6 empty] | 0
12 | K | 733110803 | Demontáž potrubí z trubek ocelových závitových DN do 15 | m | 220 |  | 0 | CS ÚRS 2024 02 |  | základní |  | 0 | 0 | 0 | 0 | 0 | 16 | K | 2 |  |  |  | ROZPOCET | 0 | 0 | 0 | 0 | 0 | 1 | 0 | 16 | 24
| PP |  | Demontáž potrubí z trubek ocelových závitových DN do 15 | [14 empty] | PP | 2
| Online PSC |  | https://podminky.urs.cz/item/CS_URS_2024_02/733110803 | [14 empty] | Online PSC | 2
| VV |  | 39*4 |  | 156 | [12 empty] | VV | 2 | 2 | True | 0 | ROZPOCET
| VV |  | 8*8 |  | 64 | [12 empty] | VV | 2 | 2 | True | 0 | ROZPOCET
| VV |  | Součet |  | 220 | [12 empty] | VV | 2 | 4 | True | 1 | ROZPOCET
13 | K | 733122302 | Potrubí z trubek ocelových hladkých spojovaných lisováním z ušlechtilé oceli (nerez 1.4520) PN 16, T= +110°C Ø 18/1,0 | m | 16 |  | 0 | CS ÚRS 2024 02 |  | základní |  | 0 | 0 | 0 | 0 | 0 | 16 | K | 2 |  |  |  | ROZPOCET | 0 | 0 | 0 | 0 | 0 | 1 | 0 | 16 | 26
| PP |  | Potrubí z trubek ocelových hladkých spojovaných lisováním z ušlechtilé oceli (nerez 1.4520) PN 16, T= +110°C Ø 18/1,0 | [14 empty] | PP | 2
| Online PSC |  | https://podminky.urs.cz/item/CS_URS_2024_02/733122302 | [14 empty] | Online PSC | 2
| VV |  | 16 |  | 16 | [12 empty] | VV | 2 | 2 | True | 0 | ROZPOCET
| VV |  | Součet |  | 16 | [12 empty] | VV | 2 | 4 | True | 1 | ROZPOCET
14 | K | 733122303 | Potrubí z trubek ocelových hladkých spojovaných lisováním z ušlechtilé oceli (nerez 1.4520) PN 16, T= +110°C Ø 22/1,2 | m | 294 |  | 0 | CS ÚRS 2024 02 |  | základní |  | 0 | 0 | 0 | 0 | 0 | 16 | K | 2 |  |  |  | ROZPOCET | 0 | 0 | 0 | 0 | 0 | 1 | 0 | 16 | 28
| PP |  | Potrubí z trubek ocelových hladkých spojovaných lisováním z ušlechtilé oceli (nerez 1.4520) PN 16, T= +110°C Ø 22/1,2 | [14 empty] | PP | 2
| Online PSC |  | https://podminky.urs.cz/item/CS_URS_2024_02/733122303 | [14 empty] | Online PSC | 2
| VV |  | 294 |  | 294 | [12 empty] | VV | 2 | 2 | True | 0 | ROZPOCET
| VV |  | Součet |  | 294 | [12 empty] | VV | 2 | 4 | True | 1 | ROZPOCET
15 | K | 733122304 | Potrubí z trubek ocelových hladkých spojovaných lisováním z ušlechtilé oceli (nerez 1.4520) PN 16, T= +110°C Ø 28/1,2 | m | 200 |  | 0 | CS ÚRS 2024 02 |  | základní |  | 0 | 0 | 0 | 0 | 0 | 16 | K | 2 |  |  |  | ROZPOCET | 0 | 0 | 0 | 0 | 0 | 1 | 0 | 16 | 30
| PP |  | Potrubí z trubek ocelových hladkých spojovaných lisováním z ušlechtilé oceli (nerez 1.4520) PN 16, T= +110°C Ø 28/1,2 | [14 empty] | PP | 2
| Online PSC |  | https://podminky.urs.cz/item/CS_URS_2024_02/733122304 | [14 empty] | Online PSC | 2
| VV |  | 200 |  | 200 | [12 empty] | VV | 2 | 2 | True | 0 | ROZPOCET
| VV |  | Součet |  | 200 | [12 empty] | VV | 2 | 4 | True | 1 | ROZPOCET
16 | K | 733122305 | Potrubí z trubek ocelových hladkých spojovaných lisováním z ušlechtilé oceli (nerez 1.4520) PN 16, T= +110°C Ø 35/1,5 | m | 18 |  | 0 | CS ÚRS 2024 02 |  | základní |  | 0 | 0 | 0 | 0 | 0 | 16 | K | 2 |  |  |  | ROZPOCET | 0 | 0 | 0 | 0 | 0 | 1 | 0 | 16 | 32
| PP |  | Potrubí z trubek ocelových hladkých spojovaných lisováním z ušlechtilé oceli (nerez 1.4520) PN 16, T= +110°C Ø 35/1,5 | [14 empty] | PP | 2
| Online PSC |  | https://podminky.urs.cz/item/CS_URS_2024_02/733122305 | [14 empty] | Online PSC | 2
| VV |  | 18 |  | 18 | [12 empty] | VV | 2 | 2 | True | 0 | ROZPOCET
| VV |  | Součet |  | 18 | [12 empty] | VV | 2 | 4 | True | 1 | ROZPOCET
17 | K | 733122306 | Potrubí z trubek ocelových hladkých spojovaných lisováním z ušlechtilé oceli (nerez 1.4520) PN 16, T= +110°C Ø 42/1,5 | m | 18 |  | 0 | CS ÚRS 2024 02 |  | základní |  | 0 | 0 | 0 | 0 | 0 | 16 | K | 2 |  |  |  | ROZPOCET | 0 | 0 | 0 | 0 | 0 | 1 | 0 | 16 | 34
| PP |  | Potrubí z trubek ocelových hladkých spojovaných lisováním z ušlechtilé oceli (nerez 1.4520) PN 16, T= +110°C Ø 42/1,5 | [14 empty] | PP | 2
| Online PSC |  | https://podminky.urs.cz/item/CS_URS_2024_02/733122306 | [14 empty] | Online PSC | 2
| VV |  | 18 |  | 18 | [12 empty] | VV | 2 | 2 | True | 0 | ROZPOCET
| VV |  | Součet |  | 18 | [12 empty] | VV | 2 | 4 | True | 1 | ROZPOCET
18 | K | 733122307 | Potrubí z trubek ocelových hladkých spojovaných lisováním z ušlechtilé oceli (nerez 1.4520) PN 16, T= +110°C Ø 54/1,5 | m | 26 |  | 0 | CS ÚRS 2024 02 |  | základní |  | 0 | 0 | 0 | 0 | 0 | 16 | K | 2 |  |  |  | ROZPOCET | 0 | 0 | 0 | 0 | 0 | 1 | 0 | 16 | 36
| PP |  | Potrubí z trubek ocelových hladkých spojovaných lisováním z ušlechtilé oceli (nerez 1.4520) PN 16, T= +110°C Ø 54/1,5 | [14 empty] | PP | 2
| Online PSC |  | https://podminky.urs.cz/item/CS_URS_2024_02/733122307 | [14 empty] | Online PSC | 2
| VV |  | 26 |  | 26 | [12 empty] | VV | 2 | 2 | True | 0 | ROZPOCET
| VV |  | Součet |  | 26 | [12 empty] | VV | 2 | 4 | True | 1 | ROZPOCET
19 | K | 733122308 | Potrubí z trubek ocelových hladkých spojovaných lisováním z ušlechtilé oceli (nerez 1.4520) PN 16, T= +110°C Ø 76,1/1,5 | m | 154 |  | 0 | CS ÚRS 2024 02 |  | základní |  | 0 | 0 | 0 | 0 | 0 | 16 | K | 2 |  |  |  | ROZPOCET | 0 | 0 | 0 | 0 | 0 | 1 | 0 | 16 | 38
| PP |  | Potrubí z trubek ocelových hladkých spojovaných lisováním z ušlechtilé oceli (nerez 1.4520) PN 16, T= +110°C Ø 76,1/1,5 | [14 empty] | PP | 2
| Online PSC |  | https://podminky.urs.cz/item/CS_URS_2024_02/733122308 | [14 empty] | Online PSC | 2
| VV |  | 154 |  | 154 | [12 empty] | VV | 2 | 2 | True | 0 | ROZPOCET
| VV |  | Součet |  | 154 | [12 empty] | VV | 2 | 4 | True | 1 | ROZPOCET
20 | K | 733190217 | Zkoušky těsnosti potrubí, manžety prostupové z trubek ocelových zkoušky těsnosti potrubí (za provozu) z trubek ocelových hladkých Ø do 51/2,6 | m | 726 |  | 0 | CS ÚRS 2024 02 |  | základní |  | 0 | 0 | 0 | 0 | 0 | 16 | K | 2 |  |  |  | ROZPOCET | 0 | 0 | 0 | 0 | 0 | 1 | 0 | 16 | 40
| PP |  | Zkoušky těsnosti potrubí, manžety prostupové z trubek ocelových zkoušky těsnosti potrubí (za provozu) z trubek ocelových hladkých Ø do 51/2,6 | [14 empty] | PP | 2
| Online PSC |  | https://podminky.urs.cz/item/CS_URS_2024_02/733190217 | [14 empty] | Online PSC | 2
| VV |  | 16+294+200+18+18+26+154 |  | 726 | [12 empty] | VV | 2 | 2 | True | 0 | ROZPOCET
| VV |  | Součet |  | 726 | [12 empty] | VV | 2 | 4 | True | 1 | ROZPOCET
21 | K | 733190801 | Demontáž příslušenství potrubí odřezání objímek dvojitých DN do 50 | kus | 220 |  | 0 | CS ÚRS 2024 02 |  | základní |  | 0 | 0 | 0 | 0 | 0 | 16 | K | 2 |  |  |  | ROZPOCET | 0 | 0 | 0 | 0 | 0 | 1 | 0 | 16 | 42
| PP |  | Demontáž příslušenství potrubí odřezání objímek dvojitých DN do 50 | [14 empty] | PP | 2
| Online PSC |  | https://podminky.urs.cz/item/CS_URS_2024_02/733190801 | [14 empty] | Online PSC | 2
22 | K | 733222302 | Potrubí z trubek měděných polotvrdých spojovaných lisováním PN 16, T= +110°C Ø 15/1 | m | 292 |  | 0 | CS ÚRS 2024 02 |  | základní |  | 0 | 0 | 0 | 0 | 0 | 16 | K | 2 |  |  |  | ROZPOCET | 0 | 0 | 0 | 0 | 0 | 1 | 0 | 16 | 44
| PP |  | Potrubí z trubek měděných polotvrdých spojovaných lisováním PN 16, T= +110°C Ø 15/1 | [14 empty] | PP | 2
| Online PSC |  | https://podminky.urs.cz/item/CS_URS_2024_02/733222302 | [14 empty] | Online PSC | 2
| VV |  | 8+10+20+8+10+24+28+4+14+30+10+8+10+8+24+6+4+4+4+6+4+4+4+6+8+4+14+4+4 |  | 292 | [12 empty] | VV | 2 | 2 | True | 0 | ROZPOCET
| VV |  | Součet |  | 292 | [12 empty] | VV | 2 | 4 | True | 1 | ROZPOCET
23 | K | 733222303 | Potrubí z trubek měděných polotvrdých spojovaných lisováním PN 16, T= +110°C Ø 18/1 | m | 42 |  | 0 | CS ÚRS 2024 02 |  | základní |  | 0 | 0 | 0 | 0 | 0 | 16 | K | 2 |  |  |  | ROZPOCET | 0 | 0 | 0 | 0 | 0 | 1 | 0 | 16 | 46
| PP |  | Potrubí z trubek měděných polotvrdých spojovaných lisováním PN 16, T= +110°C Ø 18/1 | [14 empty] | PP | 2
| Online PSC |  | https://podminky.urs.cz/item/CS_URS_2024_02/733222303 | [14 empty] | Online PSC | 2
| VV |  | 42 |  | 42 | [12 empty] | VV | 2 | 2 | True | 0 | ROZPOCET
| VV |  | Součet |  | 42 | [12 empty] | VV | 2 | 4 | True | 1 | ROZPOCET
24 | K | 733291101 | Zkoušky těsnosti potrubí z trubek měděných Ø do 35/1,5 | m | 334 |  | 0 | CS ÚRS 2024 02 |  | základní |  | 0 | 0 | 0 | 0 | 0 | 16 | K | 2 |  |  |  | ROZPOCET | 0 | 0 | 0 | 0 | 0 | 1 | 0 | 16 | 48
| PP |  | Zkoušky těsnosti potrubí z trubek měděných Ø do 35/1,5 | [14 empty] | PP | 2
| Online PSC |  | https://podminky.urs.cz/item/CS_URS_2024_02/733291101 | [14 empty] | Online PSC | 2
| VV |  | 292+42 |  | 334 | [12 empty] | VV | 2 | 2 | True | 0 | ROZPOCET
| VV |  | Součet |  | 334 | [12 empty] | VV | 2 | 4 | True | 1 | ROZPOCET
25 | K | 733293902 | Opravy rozvodů potrubí z trubek měděných vsazení odbočky na stávající potrubí o rozměrech Ø 15/1 | kus | 32 |  | 0 | CS ÚRS 2024 02 |  | základní |  | 0 | 0 | 0 | 0 | 0 | 16 | K | 2 |  |  |  | ROZPOCET | 0 | 0 | 0 | 0 | 0 | 1 | 0 | 16 | 50
| PP |  | Opravy rozvodů potrubí z trubek měděných vsazení odbočky na stávající potrubí o rozměrech Ø 15/1 | [14 empty] | PP | 2
| Online PSC |  | https://podminky.urs.cz/item/CS_URS_2024_02/733293902 | [14 empty] | Online PSC | 2
| VV |  | 32 |  | 32 | [12 empty] | VV | 2 | 2 | True | 0 | ROZPOCET
| VV |  | Součet |  | 32 | [12 empty] | VV | 2 | 4 | True | 1 | ROZPOCET
26 | K | 733293903 | Opravy rozvodů potrubí z trubek měděných vsazení odbočky na stávající potrubí o rozměrech Ø 18/1 | kus | 42 |  | 0 | CS ÚRS 2024 02 |  | základní |  | 0 | 0 | 0 | 0 | 0 | 16 | K | 2 |  |  |  | ROZPOCET | 0 | 0 | 0 | 0 | 0 | 1 | 0 | 16 | 52
| PP |  | Opravy rozvodů potrubí z trubek měděných vsazení odbočky na stávající potrubí o rozměrech Ø 18/1 | [14 empty] | PP | 2
| Online PSC |  | https://podminky.urs.cz/item/CS_URS_2024_02/733293903 | [14 empty] | Online PSC | 2
| VV |  | 42 |  | 42 | [12 empty] | VV | 2 | 2 | True | 0 | ROZPOCET
| VV |  | Součet |  | 42 | [12 empty] | VV | 2 | 4 | True | 1 | ROZPOCET
27 | K | 733811231 | Ochrana potrubí termoizolačními trubicemi z pěnového polyetylenu PE přilepenými v příčných a podélných spojích, tloušťky izolace přes 9 do 13 mm, vnitřního průměru izolace DN do 22 mm | m | 334 |  | 0 | CS ÚRS 2024 02 |  | základní |  | 0 | 0 | 0 | 0 | 0 | 16 | K | 2 |  |  |  | ROZPOCET | 0 | 0 | 0 | 0 | 0 | 1 | 0 | 16 | 54
| PP |  | Ochrana potrubí termoizolačními trubicemi z pěnového polyetylenu PE přilepenými v příčných a podélných spojích, tloušťky izolace přes 9 do 13 mm, vnitřního průměru izolace DN do 22 mm | [14 empty] | PP | 2
| Online PSC |  | https://podminky.urs.cz/item/CS_URS_2024_02/733811231 | [14 empty] | Online PSC | 2
| VV |  | 292+42 |  | 334 | [12 empty] | VV | 2 | 2 | True | 0 | ROZPOCET
| VV |  | Součet |  | 334 | [12 empty] | VV | 2 | 4 | True | 1 | ROZPOCET
28 | K | 998733123 | Přesun hmot pro rozvody potrubí stanovený z hmotnosti přesunovaného materiálu vodorovná dopravní vzdálenost do 50 m ruční (bez užití mechanizace) v objektech výšky přes 12 do 24 m | t | 1.384 |  | 0 | CS ÚRS 2024 02 |  | základní |  | 0 | 0 | 0 | 0 | 0 | 16 | K | 2 |  |  |  | ROZPOCET | 0 | 0 | 0 | 0 | 0 | 1 | 0 | 16 | 56
| PP |  | Přesun hmot pro rozvody potrubí stanovený z hmotnosti přesunovaného materiálu vodorovná dopravní vzdálenost do 50 m ruční (bez užití mechanizace) v objektech výšky přes 12 do 24 m | [14 empty] | PP | 2
| Online PSC |  | https://podminky.urs.cz/item/CS_URS_2024_02/998733123 | [14 empty] | Online PSC | 2
| D | 734 | Ústřední vytápění - armatury |  |  |  | 0 |  |  |  |  | 0 |  | 0 |  | 0 | 2 | D | 1 |  |  |  | ROZPOCET | [6 empty] | 0
29 | K | 734200812 | Demontáž armatur závitových s jedním závitem přes 1/2 do G 1 | kus | 53 |  | 0 | CS ÚRS 2024 02 |  | základní |  | 0 | 0 | 0 | 0 | 0 | 16 | K | 2 |  |  |  | ROZPOCET | 0 | 0 | 0 | 0 | 0 | 1 | 0 | 16 | 58
| PP |  | Demontáž armatur závitových s jedním závitem přes 1/2 do G 1 | [14 empty] | PP | 2
| Online PSC |  | https://podminky.urs.cz/item/CS_URS_2024_02/734200812 | [14 empty] | Online PSC | 2
| VV |  | 39+6+8 |  | 53 | [12 empty] | VV | 2 | 2 | True | 0 | ROZPOCET
| VV |  | Součet |  | 53 | [12 empty] | VV | 2 | 4 | True | 1 | ROZPOCET
30 | K | 734200821 | Demontáž armatur závitových se dvěma závity do G 1/2 | kus | 106 |  | 0 | CS ÚRS 2024 02 |  | základní |  | 0 | 0 | 0 | 0 | 0 | 16 | K | 2 |  |  |  | ROZPOCET | 0 | 0 | 0 | 0 | 0 | 1 | 0 | 16 | 60
| PP |  | Demontáž armatur závitových se dvěma závity do G 1/2 | [14 empty] | PP | 2
| Online PSC |  | https://podminky.urs.cz/item/CS_URS_2024_02/734200821 | [14 empty] | Online PSC | 2
| VV |  | 53+53 |  | 106 | [12 empty] | VV | 2 | 2 | True | 0 | ROZPOCET
| VV |  | Součet |  | 106 | [12 empty] | VV | 2 | 4 | True | 1 | ROZPOCET
31 | K | 734209103 | Montáž závitových armatur s 1 závitem G 1/2 (DN 15) | kus | 6 |  | 0 | CS ÚRS 2024 02 |  | základní |  | 0 | 0 | 0 | 0 | 0 | 16 | K | 2 |  |  |  | ROZPOCET | 0 | 0 | 0 | 0 | 0 | 1 | 0 | 16 | 62
| PP |  | Montáž závitových armatur s 1 závitem G 1/2 (DN 15) | [14 empty] | PP | 2
| Online PSC |  | https://podminky.urs.cz/item/CS_URS_2024_02/734209103 | [14 empty] | Online PSC | 2
| P |  | Poznámka k položce: Poznámka k položce: - výměna ventilové vložky | [14 empty] | P | 2
32 | M | 438100300 | term.vložka s automatickým omezením průtoku, připojení G1/2 pro OT VK | kus | 6 |  | 0 | CS ÚRS 2024 02 |  | základní |  | 0 | 0 | 0 | 0 | 0 | 32 | M | 2 |  |  |  | ROZPOCET | 0 | 0 | 0 | 0 | 0 | 1 | 0 | 16 | 64
| PP |  | term.vložka s automatickým omezením průtoku, připojení G1/2 pro OT VK | [14 empty] | PP | 2
| P |  | Poznámka k položce: Poznámka k položce: - ventilová vložka pro tělesa VK s automatickým omezením průtoku | [14 empty] | P | 2
33 | K | 734209105 | Montáž závitových armatur s 1 závitem G 1 (DN 25) | kus | 17 |  | 0 | CS ÚRS 2024 02 |  | základní |  | 0 | 0 | 0 | 0 | 0 | 16 | K | 2 |  |  |  | ROZPOCET | 0 | 0 | 0 | 0 | 0 | 1 | 0 | 16 | 66
| PP |  | Montáž závitových armatur s 1 závitem G 1 (DN 25) | [14 empty] | PP | 2
| Online PSC |  | https://podminky.urs.cz/item/CS_URS_2024_02/734209105 | [14 empty] | Online PSC | 2
| VV |  | 6+11 |  | 17 | [12 empty] | VV | 2 | 2 | True | 0 | ROZPOCET
| VV |  | Součet |  | 17 | [12 empty] | VV | 2 | 4 | True | 1 | ROZPOCET
34 | M | 55128125 | hlavice termostatická kapalinová pro veřejné prostory se zajištěním proti sejmutí M30 | kus | 17 |  | 0 | CS ÚRS 2024 02 |  | základní |  | 0 | 0 | 0 | 0 | 0 | 32 | M | 2 |  |  |  | ROZPOCET | 0 | 0 | 0 | 0 | 0 | 1 | 0 | 16 | 68
| PP |  | hlavice termostatická kapalinová pro veřejné prostory se zajištěním proti sejmutí M30 | [14 empty] | PP | 2
35 | K | 734209113 | Montáž závitových armatur se 2 závity G 1/2 (DN 15) | kus | 17 |  | 0 | CS ÚRS 2024 02 |  | základní |  | 0 | 0 | 0 | 0 | 0 | 16 | K | 2 |  |  |  | ROZPOCET | 0 | 0 | 0 | 0 | 0 | 1 | 0 | 16 | 70
| PP |  | Montáž závitových armatur se 2 závity G 1/2 (DN 15) | [14 empty] | PP | 2
| Online PSC |  | https://podminky.urs.cz/item/CS_URS_2024_02/734209113 | [14 empty] | Online PSC | 2
| VV |  | 6+11 |  | 17 | [12 empty] | VV | 2 | 2 | True | 0 | ROZPOCET
| VV |  | Součet |  | 17 | [12 empty] | VV | 2 | 4 | True | 1 | ROZPOCET
36 | M | 53150000 | připojovací šroubení pro tělesa VK, rohové, připojení 1/2-3/4 | kus | 6 |  | 0 | CS ÚRS 2024 02 |  | základní |  | 0 | 0 | 0 | 0 | 0 | 32 | M | 2 |  |  |  | ROZPOCET | 0 | 0 | 0 | 0 | 0 | 1 | 0 | 16 | 72
| PP |  | připojovací šroubení pro tělesa VK, rohové, připojení 1/2-3/4 | [14 empty] | PP | 2
37 | M | 385102000 | rohový dvoutrubka poniklovaný 1/2-3/4 | kus | 11 |  | 0 | CS ÚRS 2024 02 |  | základní |  | 0 | 0 | 0 | 0 | 0 | 32 | M | 2 |  |  |  | ROZPOCET | 0 | 0 | 0 | 0 | 0 | 1 | 0 | 16 | 74
| PP |  | rohový dvoutrubka poniklovaný 1/2-3/4 | [14 empty] | PP | 2
| P |  | Poznámka k položce: Poznámka k položce: - radiátorový ventil pro otopné žebříky se středovým připojením - s automatickým omezením průtoku | [14 empty] | P | 2
38 | K | 734292713 | Ostatní armatury kulové kohouty PN 42 do 185°C přímé vnitřní závit G 1/2 | kus | 32 |  | 0 | CS ÚRS 2024 02 |  | základní |  | 0 | 0 | 0 | 0 | 0 | 16 | K | 2 |  |  |  | ROZPOCET | 0 | 0 | 0 | 0 | 0 | 1 | 0 | 16 | 76
| PP |  | Ostatní armatury kulové kohouty PN 42 do 185°C přímé vnitřní závit G 1/2 | [14 empty] | PP | 2
| Online PSC |  | https://podminky.urs.cz/item/CS_URS_2024_02/734292713 | [14 empty] | Online PSC | 2
39 | K | 734292714 | Ostatní armatury kulové kohouty PN 42 do 185°C přímé vnitřní závit G 3/4 | kus | 42 |  | 0 | CS ÚRS 2024 02 |  | základní |  | 0 | 0 | 0 | 0 | 0 | 16 | K | 2 |  |  |  | ROZPOCET | 0 | 0 | 0 | 0 | 0 | 1 | 0 | 16 | 78
| PP |  | Ostatní armatury kulové kohouty PN 42 do 185°C přímé vnitřní závit G 3/4 | [14 empty] | PP | 2
| Online PSC |  | https://podminky.urs.cz/item/CS_URS_2024_02/734292714 | [14 empty] | Online PSC | 2
40 | K | 998734123 | Přesun hmot pro armatury stanovený z hmotnosti přesunovaného materiálu vodorovná dopravní vzdálenost do 50 m ruční (bez užití mechanizace) v objektech výšky přes 12 do 24 m | t | 0.05 |  | 0 | CS ÚRS 2024 02 |  | základní |  | 0 | 0 | 0 | 0 | 0 | 16 | K | 2 |  |  |  | ROZPOCET | 0 | 0 | 0 | 0 | 0 | 1 | 0 | 16 | 80
| PP |  | Přesun hmot pro armatury stanovený z hmotnosti přesunovaného materiálu vodorovná dopravní vzdálenost do 50 m ruční (bez užití mechanizace) v objektech výšky přes 12 do 24 m | [14 empty] | PP | 2
| Online PSC |  | https://podminky.urs.cz/item/CS_URS_2024_02/998734123 | [14 empty] | Online PSC | 2
| D | 735 | Ústřední vytápění - otopná tělesa |  |  |  | 0 |  |  |  |  | 0 |  | 0 |  | 0 | 2 | D | 1 |  |  |  | ROZPOCET | [6 empty] | 0
41 | K | 735000911 | Regulace otopného systému při opravách vyregulování dvojregulačních ventilů a kohoutů s ručním ovládáním | kus | 30 |  | 0 | CS ÚRS 2024 02 |  | základní |  | 0 | 0 | 0 | 0 | 0 | 16 | K | 2 |  |  |  | ROZPOCET | 0 | 0 | 0 | 0 | 0 | 1 | 0 | 16 | 82
| PP |  | Regulace otopného systému při opravách vyregulování dvojregulačních ventilů a kohoutů s ručním ovládáním | [14 empty] | PP | 2
| Online PSC |  | https://podminky.urs.cz/item/CS_URS_2024_02/735000911 | [14 empty] | Online PSC | 2
42 | K | 735000912 | Regulace otopného systému při opravách vyregulování dvojregulačních ventilů a kohoutů s termostatickým ovládáním | kus | 17 |  | 0 | CS ÚRS 2024 02 |  | základní |  | 0 | 0 | 0 | 0 | 0 | 16 | K | 2 |  |  |  | ROZPOCET | 0 | 0 | 0 | 0 | 0 | 1 | 0 | 16 | 84
| PP |  | Regulace otopného systému při opravách vyregulování dvojregulačních ventilů a kohoutů s termostatickým ovládáním | [14 empty] | PP | 2
| Online PSC |  | https://podminky.urs.cz/item/CS_URS_2024_02/735000912 | [14 empty] | Online PSC | 2
43 | K | 735151821 | Demontáž otopných těles panelových dvouřadých stavební délky do 1500 mm | kus | 39 |  | 0 | CS ÚRS 2024 02 |  | základní |  | 0 | 0 | 0 | 0 | 0 | 16 | K | 2 |  |  |  | ROZPOCET | 0 | 0 | 0 | 0 | 0 | 1 | 0 | 16 | 86
| PP |  | Demontáž otopných těles panelových dvouřadých stavební délky do 1500 mm | [14 empty] | PP | 2
| Online PSC |  | https://podminky.urs.cz/item/CS_URS_2024_02/735151821 | [14 empty] | Online PSC | 2
| VV |  | 3+6+20+10 |  | 39 | [12 empty] | VV | 2 | 2 | True | 0 | ROZPOCET
| VV |  | Součet |  | 39 | [12 empty] | VV | 2 | 4 | True | 1 | ROZPOCET
44 | K | 735151822 | Demontáž otopných těles panelových dvouřadých stavební délky přes 1500 do 2820 mm | kus | 6 |  | 0 | CS ÚRS 2024 02 |  | základní |  | 0 | 0 | 0 | 0 | 0 | 16 | K | 2 |  |  |  | ROZPOCET | 0 | 0 | 0 | 0 | 0 | 1 | 0 | 16 | 88
| PP |  | Demontáž otopných těles panelových dvouřadých stavební délky přes 1500 do 2820 mm | [14 empty] | PP | 2
| Online PSC |  | https://podminky.urs.cz/item/CS_URS_2024_02/735151822 | [14 empty] | Online PSC | 2
| VV |  | 3+2+1 |  | 6 | [12 empty] | VV | 2 | 2 | True | 0 | ROZPOCET
| VV |  | Součet |  | 6 | [12 empty] | VV | 2 | 4 | True | 1 | ROZPOCET
45 | K | 735152375 | Otopná tělesa panelová VK dvoudesková PN 1,0 MPa, T do 110°C bez přídavné přestupní plochy výšky tělesa 600 mm stavební délky / výkonu 800 mm / 782 W | kus | 3 |  | 0 | CS ÚRS 2024 02 |  | základní |  | 0 | 0 | 0 | 0 | 0 | 16 | K | 2 |  |  |  | ROZPOCET | 0 | 0 | 0 | 0 | 0 | 1 | 0 | 16 | 90
| PP |  | Otopná tělesa panelová VK dvoudesková PN 1,0 MPa, T do 110°C bez přídavné přestupní plochy výšky tělesa 600 mm stavební délky / výkonu 800 mm / 782 W | [14 empty] | PP | 2
| Online PSC |  | https://podminky.urs.cz/item/CS_URS_2024_02/735152375 | [14 empty] | Online PSC | 2
| P |  | Poznámka k položce: Poznámka k položce: - PROVEDENÍ HYGIENE !!! | [14 empty] | P | 2
| VV |  | 2+1 |  | 3 | [12 empty] | VV | 2 | 2 | True | 0 | ROZPOCET
| VV |  | Součet |  | 3 | [12 empty] | VV | 2 | 4 | True | 1 | ROZPOCET
46 | K | 735152677 | Otopná tělesa panelová VK třídesková PN 1,0 MPa, T do 110°C se třemi přídavnými přestupními plochami výšky tělesa 600 mm stavební délky / výkonu 1000 mm / 2406 W | kus | 2 |  | 0 | CS ÚRS 2024 02 |  | základní |  | 0 | 0 | 0 | 0 | 0 | 16 | K | 2 |  |  |  | ROZPOCET | 0 | 0 | 0 | 0 | 0 | 1 | 0 | 16 | 92
| PP |  | Otopná tělesa panelová VK třídesková PN 1,0 MPa, T do 110°C se třemi přídavnými přestupními plochami výšky tělesa 600 mm stavební délky / výkonu 1000 mm / 2406 W | [14 empty] | PP | 2
| Online PSC |  | https://podminky.urs.cz/item/CS_URS_2024_02/735152677 | [14 empty] | Online PSC | 2
| P |  | Poznámka k položce: Poznámka k položce: - PROVEDENÍ HYGIENE !!! | [14 empty] | P | 2
| VV |  | 2 |  | 2 | [12 empty] | VV | 2 | 2 | True | 0 | ROZPOCET
| VV |  | Součet |  | 2 | [12 empty] | VV | 2 | 4 | True | 1 | ROZPOCET
47 | K | 735152683 | Otopná tělesa panelová VK třídesková PN 1,0 MPa, T do 110°C se třemi přídavnými přestupními plochami výšky tělesa 600 mm stavební délky / výkonu 2000 mm / 4812 W | kus | 1 |  | 0 | CS ÚRS 2024 02 |  | základní |  | 0 | 0 | 0 | 0 | 0 | 16 | K | 2 |  |  |  | ROZPOCET | 0 | 0 | 0 | 0 | 0 | 1 | 0 | 16 | 94
| PP |  | Otopná tělesa panelová VK třídesková PN 1,0 MPa, T do 110°C se třemi přídavnými přestupními plochami výšky tělesa 600 mm stavební délky / výkonu 2000 mm / 4812 W | [14 empty] | PP | 2
| Online PSC |  | https://podminky.urs.cz/item/CS_URS_2024_02/735152683 | [14 empty] | Online PSC | 2
| P |  | Poznámka k položce: Poznámka k položce: - PROVEDENÍ HYGIENE !!! | [14 empty] | P | 2
| VV |  | 1 |  | 1 | [12 empty] | VV | 2 | 2 | True | 0 | ROZPOCET
| VV |  | Součet |  | 1 | [12 empty] | VV | 2 | 4 | True | 1 | ROZPOCET
48 | K | 735160143 | Otopná tělesa trubková teplovodní na stěnu výšky tělesa 1 820 mm, délky 600 mm | kus | 11 |  | 0 | CS ÚRS 2024 02 |  | základní |  | 0 | 0 | 0 | 0 | 0 | 16 | K | 2 |  |  |  | ROZPOCET | 0 | 0 | 0 | 0 | 0 | 1 | 0 | 16 | 96
| PP |  | Otopná tělesa trubková teplovodní na stěnu výšky tělesa 1 820 mm, délky 600 mm | [14 empty] | PP | 2
| Online PSC |  | https://podminky.urs.cz/item/CS_URS_2024_02/735160143 | [14 empty] | Online PSC | 2
| P |  | Poznámka k položce: Poznámka k položce: - Středové připojení | [14 empty] | P | 2
49 | K | 735161811 | Demontáž otopných těles trubkových, stavební délky do 1500 mm | kus | 8 |  | 0 | CS ÚRS 2024 02 |  | základní |  | 0 | 0 | 0 | 0 | 0 | 16 | K | 2 |  |  |  | ROZPOCET | 0 | 0 | 0 | 0 | 0 | 1 | 0 | 16 | 98
| PP |  | Demontáž otopných těles trubkových, stavební délky do 1500 mm | [14 empty] | PP | 2
| Online PSC |  | https://podminky.urs.cz/item/CS_URS_2024_02/735161811 | [14 empty] | Online PSC | 2
50 | K | 735191905 | Ostatní opravy otopných těles odvzdušnění tělesa | kus | 47 |  | 0 | CS ÚRS 2024 02 |  | základní |  | 0 | 0 | 0 | 0 | 0 | 16 | K | 2 |  |  |  | ROZPOCET | 0 | 0 | 0 | 0 | 0 | 1 | 0 | 16 | 100
| PP |  | Ostatní opravy otopných těles odvzdušnění tělesa | [14 empty] | PP | 2
| Online PSC |  | https://podminky.urs.cz/item/CS_URS_2024_02/735191905 | [14 empty] | Online PSC | 2
| VV |  | 6+11 |  | 17 | [12 empty] | VV | 2 | 2 | True | 0 | ROZPOCET
| VV |  | 30 |  | 30 | [12 empty] | VV | 2 | 2 | True | 0 | ROZPOCET
| VV |  | Součet |  | 47 | [12 empty] | VV | 2 | 4 | True | 1 | ROZPOCET
51 | K | 735191910 | Ostatní opravy otopných těles napuštění vody do otopného systému včetně potrubí (bez kotle a ohříváků) otopných těles | m2 | 40.08 |  | 0 | CS ÚRS 2024 02 |  | základní |  | 0 | 0 | 0 | 0 | 0 | 16 | K | 2 |  |  |  | ROZPOCET | 0 | 0 | 0 | 0 | 0 | 1 | 0 | 16 | 102
| PP |  | Ostatní opravy otopných těles napuštění vody do otopného systému včetně potrubí (bez kotle a ohříváků) otopných těles | [14 empty] | PP | 2
| Online PSC |  | https://podminky.urs.cz/item/CS_URS_2024_02/735191910 | [14 empty] | Online PSC | 2
| VV |  | 3*2*0,6*0,8 |  | 2.88 | [12 empty] | VV | 2 | 2 | True | 0 | ROZPOCET
| VV |  | 2*3*0,6*1,0 |  | 3.6 | [12 empty] | VV | 2 | 2 | True | 0 | ROZPOCET
| VV |  | 1*3*0,6*2 |  | 3.6 | [12 empty] | VV | 2 | 2 | True | 0 | ROZPOCET
| VV |  | 30*0,5*2 |  | 30 | [12 empty] | VV | 2 | 2 | True | 0 | ROZPOCET
| VV |  | Součet |  | 40.08 | [12 empty] | VV | 2 | 4 | True | 1 | ROZPOCET
52 | K | 735291800 | Demontáž konzol nebo držáků otopných těles, registrů, konvektorů do odpadu | kus | 224 |  | 0 | CS ÚRS 2024 02 |  | základní |  | 0 | 0 | 0 | 0 | 0 | 16 | K | 2 |  |  |  | ROZPOCET | 0 | 0 | 0 | 0 | 0 | 1 | 0 | 16 | 104
| PP |  | Demontáž konzol nebo držáků otopných těles, registrů, konvektorů do odpadu | [14 empty] | PP | 2
| Online PSC |  | https://podminky.urs.cz/item/CS_URS_2024_02/735291800 | [14 empty] | Online PSC | 2
| VV |  | 39*4 |  | 156 | [12 empty] | VV | 2 | 2 | True | 0 | ROZPOCET
| VV |  | 6*6 |  | 36 | [12 empty] | VV | 2 | 2 | True | 0 | ROZPOCET
| VV |  | 8*4 |  | 32 | [12 empty] | VV | 2 | 2 | True | 0 | ROZPOCET
| VV |  | Součet |  | 224 | [12 empty] | VV | 2 | 4 | True | 1 | ROZPOCET
53 | K | 735494811 | Vypuštění vody z otopných soustav bez kotlů, ohříváků, zásobníků a nádrží | m2 | 55.71 |  | 0 | CS ÚRS 2024 02 |  | základní |  | 0 | 0 | 0 | 0 | 0 | 16 | K | 2 |  |  |  | ROZPOCET | 0 | 0 | 0 | 0 | 0 | 1 | 0 | 16 | 106
| PP |  | Vypuštění vody z otopných soustav bez kotlů, ohříváků, zásobníků a nádrží | [14 empty] | PP | 2
| Online PSC |  | https://podminky.urs.cz/item/CS_URS_2024_02/735494811 | [14 empty] | Online PSC | 2
| VV |  | 2*0,6*0,9 |  | 1.08 | [12 empty] | VV | 2 | 2 | True | 0 | ROZPOCET
| VV |  | 2*0,6*1,0 |  | 1.2 | [12 empty] | VV | 2 | 2 | True | 0 | ROZPOCET
| VV |  | 1*0,6*0,5 |  | 0.3 | [12 empty] | VV | 2 | 2 | True | 0 | ROZPOCET
| VV |  | 1*0,6*0,5 |  | 0.3 | [12 empty] | VV | 2 | 2 | True | 0 | ROZPOCET
| VV |  | 2*0,6*1,0 |  | 1.2 | [12 empty] | VV | 2 | 2 | True | 0 | ROZPOCET
| VV |  | 1*0,9*0,9 |  | 0.81 | [12 empty] | VV | 2 | 2 | True | 0 | ROZPOCET
| VV |  | 2*0,6*1,0 |  | 1.2 | [12 empty] | VV | 2 | 2 | True | 0 | ROZPOCET
| VV |  | 2*0,6*0,5 |  | 0.6 | [12 empty] | VV | 2 | 2 | True | 0 | ROZPOCET
| VV |  | 2*0,6*0,5 |  | 0.6 | [12 empty] | VV | 2 | 2 | True | 0 | ROZPOCET
| VV |  | 2*0,9*1,2 |  | 2.16 | [12 empty] | VV | 2 | 2 | True | 0 | ROZPOCET
| VV |  | 2*0,6*1,6 |  | 1.92 | [12 empty] | VV | 2 | 2 | True | 0 | ROZPOCET
| VV |  | 2*0,6*1,4 |  | 1.68 | [12 empty] | VV | 2 | 2 | True | 0 | ROZPOCET
| VV |  | 1*0,6*0,5 |  | 0.3 | [12 empty] | VV | 2 | 2 | True | 0 | ROZPOCET
| VV |  | 2*0,6*0,9 |  | 1.08 | [12 empty] | VV | 2 | 2 | True | 0 | ROZPOCET
| VV |  | 2*0,6*0,5 |  | 0.6 | [12 empty] | VV | 2 | 2 | True | 0 | ROZPOCET
| VV |  | 2*0,6*0,5 |  | 0.6 | [12 empty] | VV | 2 | 2 | True | 0 | ROZPOCET
| VV |  | 2*0,6*1,0 |  | 1.2 | [12 empty] | VV | 2 | 2 | True | 0 | ROZPOCET
| VV |  | 2*0,6*1,6 |  | 1.92 | [12 empty] | VV | 2 | 2 | True | 0 | ROZPOCET
| VV |  | 2*0,6*1,6 |  | 1.92 | [12 empty] | VV | 2 | 2 | True | 0 | ROZPOCET
| VV |  | 2*0,6*1,2 |  | 1.44 | [12 empty] | VV | 2 | 2 | True | 0 | ROZPOCET
| VV |  | 2*0,6*0,9 |  | 1.08 | [12 empty] | VV | 2 | 2 | True | 0 | ROZPOCET
| VV |  | 2*0,6*1,0 |  | 1.2 | [12 empty] | VV | 2 | 2 | True | 0 | ROZPOCET
| VV |  | 2*0,6*1,8 |  | 2.16 | [12 empty] | VV | 2 | 2 | True | 0 | ROZPOCET
| VV |  | 2*0,6*1,8 |  | 2.16 | [12 empty] | VV | 2 | 2 | True | 0 | ROZPOCET
| VV |  | 2*0,6*1,8 |  | 2.16 | [12 empty] | VV | 2 | 2 | True | 0 | ROZPOCET
| VV |  | 2*0,6*0,8 |  | 0.96 | [12 empty] | VV | 2 | 2 | True | 0 | ROZPOCET
| VV |  | 2*0,6*0,7 |  | 0.84 | [12 empty] | VV | 2 | 2 | True | 0 | ROZPOCET
| VV |  | 2*0,6*0,8 |  | 0.96 | [12 empty] | VV | 2 | 2 | True | 0 | ROZPOCET
| VV |  | 2*0,6*1,2 |  | 1.44 | [12 empty] | VV | 2 | 2 | True | 0 | ROZPOCET
| VV |  | 2*0,6*1,2 |  | 1.44 | [12 empty] | VV | 2 | 2 | True | 0 | ROZPOCET
| VV |  | 3*0,9*1,0 |  | 2.7 | [12 empty] | VV | 2 | 2 | True | 0 | ROZPOCET
| VV |  | 3*0,6*1,4 |  | 2.52 | [12 empty] | VV | 2 | 2 | True | 0 | ROZPOCET
| VV |  | 1*0,6*0,5 |  | 0.3 | [12 empty] | VV | 2 | 2 | True | 0 | ROZPOCET
| VV |  | 2*0,6*1,4 |  | 1.68 | [12 empty] | VV | 2 | 2 | True | 0 | ROZPOCET
| VV |  | 2*0,6*1,4 |  | 1.68 | [12 empty] | VV | 2 | 2 | True | 0 | ROZPOCET
| VV |  | 2*0,6*0,7 |  | 0.84 | [12 empty] | VV | 2 | 2 | True | 0 | ROZPOCET
| VV |  | 2*0,6*1,4 |  | 1.68 | [12 empty] | VV | 2 | 2 | True | 0 | ROZPOCET
| VV |  | 2*0,6*1,2 |  | 1.44 | [12 empty] | VV | 2 | 2 | True | 0 | ROZPOCET
| VV |  | 2*0,6*0,8 |  | 0.96 | [12 empty] | VV | 2 | 2 | True | 0 | ROZPOCET
| VV |  | 2*0,6*0,7 |  | 0.84 | [12 empty] | VV | 2 | 2 | True | 0 | ROZPOCET
| VV |  | 2*0,6*0,7 |  | 0.84 | [12 empty] | VV | 2 | 2 | True | 0 | ROZPOCET
| VV |  | 2*0,6*1,0 |  | 1.2 | [12 empty] | VV | 2 | 2 | True | 0 | ROZPOCET
| VV |  | 2*0,6*0,9 |  | 1.08 | [12 empty] | VV | 2 | 2 | True | 0 | ROZPOCET
| VV |  | 3*0,6*0,8 |  | 1.44 | [12 empty] | VV | 2 | 2 | True | 0 | ROZPOCET
| VV |  | Součet |  | 55.71 | [12 empty] | VV | 2 | 4 | True | 1 | ROZPOCET
54 | K | 998735123 | Přesun hmot pro otopná tělesa stanovený z hmotnosti přesunovaného materiálu vodorovná dopravní vzdálenost do 50 m ruční (bez užití mechanizace) v objektech výšky přes 12 do 24 m | t | 0.467 |  | 0 | CS ÚRS 2024 02 |  | základní |  | 0 | 0 | 0 | 0 | 0 | 16 | K | 2 |  |  |  | ROZPOCET | 0 | 0 | 0 | 0 | 0 | 1 | 0 | 16 | 108
| PP |  | Přesun hmot pro otopná tělesa stanovený z hmotnosti přesunovaného materiálu vodorovná dopravní vzdálenost do 50 m ruční (bez užití mechanizace) v objektech výšky přes 12 do 24 m | [14 empty] | PP | 2
| Online PSC |  | https://podminky.urs.cz/item/CS_URS_2024_02/998735123 | [14 empty] | Online PSC | 2
| D | 751 | Vzduchotechnika |  |  |  | 0 |  |  |  |  | 0 |  | 0 |  | 0 | 2 | D | 1 |  |  |  | ROZPOCET | [6 empty] | 0
55 | K | 751731121 | Montáž fan-coilu parapetního čtyřtrubního čtyřcestného | kus | 30 |  | 0 | CS ÚRS 2024 02 |  | základní |  | 0 | 0 | 0 | 0 | 0 | 16 | K | 2 |  |  |  | ROZPOCET | 0 | 0 | 0 | 0 | 0 | 1 | 0 | 16 | 110
| PP |  | Montáž fan-coilu parapetního čtyřtrubního čtyřcestného | [14 empty] | PP | 2
| Online PSC |  | https://podminky.urs.cz/item/CS_URS_2024_02/751731121 | [14 empty] | Online PSC | 2
| P |  | Poznámka k položce: Poznámka k položce: - dodávka včetně opláštění pro oběhovou jendotku - dodávka včetně třicestné regulace na straně topení a také chlazení - dodávka včetně LCD ovládacího panelu - kompletní zapojení a oživení | [14 empty] | P | 2
56 | M | 42952029 | fan-coil parapetní, opláštěný, kompaktní čtyřtrubní čtyřcestný výkon topení do 5,0kW chlazení do 3,5kW | kus | 30 |  | 0 | CS ÚRS 2024 02 |  | základní |  | 0 | 0 | 0 | 0 | 0 | 32 | M | 2 |  |  |  | ROZPOCET | 0 | 0 | 0 | 0 | 0 | 1 | 0 | 16 | 112
| PP |  | fan-coil parapetní, opláštěný, kompaktní čtyřtrubní čtyřcestný výkon topení do 5,0kW chlazení do 3,5kW | [14 empty] | PP | 2
57 | K | 751792006 | Montáž ostatních zařízení pro odvod kondenzátu klimatizace čerpadla | kus | 30 |  | 0 | CS ÚRS 2024 02 |  | základní |  | 0 | 0 | 0 | 0 | 0 | 16 | K | 2 |  |  |  | ROZPOCET | 0 | 0 | 0 | 0 | 0 | 1 | 0 | 16 | 114
| PP |  | Montáž ostatních zařízení pro odvod kondenzátu klimatizace čerpadla | [14 empty] | PP | 2
| Online PSC |  | https://podminky.urs.cz/item/CS_URS_2024_02/751792006 | [14 empty] | Online PSC | 2
58 | M | 48481002 | přečerpávač kondenzátu | kus | 30 |  | 0 | CS ÚRS 2024 02 |  | základní |  | 0 | 0 | 0 | 0 | 0 | 32 | M | 2 |  |  |  | ROZPOCET | 0 | 0 | 0 | 0 | 0 | 1 | 0 | 16 | 116
| PP |  | přečerpávač kondenzátu | [14 empty] | PP | 2
59 | K | 751792007 | Montáž ostatních zařízení pro odvod kondenzátu klimatizace sifonu | kus | 30 |  | 0 | CS ÚRS 2024 02 |  | základní |  | 0 | 0 | 0 | 0 | 0 | 16 | K | 2 |  |  |  | ROZPOCET | 0 | 0 | 0 | 0 | 0 | 1 | 0 | 16 | 118
| PP |  | Montáž ostatních zařízení pro odvod kondenzátu klimatizace sifonu | [14 empty] | PP | 2
| Online PSC |  | https://podminky.urs.cz/item/CS_URS_2024_02/751792007 | [14 empty] | Online PSC | 2
60 | M | 48481003 | sifon pro odvod kondenzátu | kus | 30 |  | 0 | CS ÚRS 2024 02 |  | základní |  | 0 | 0 | 0 | 0 | 0 | 32 | M | 2 |  |  |  | ROZPOCET | 0 | 0 | 0 | 0 | 0 | 1 | 0 | 16 | 120
| PP |  | sifon pro odvod kondenzátu | [14 empty] | PP | 2
61 | K | 751792008 | Montáž ostatních zařízení pro odvod kondenzátu klimatizace hadice | kus | 300 |  | 0 | CS ÚRS 2024 02 |  | základní |  | 0 | 0 | 0 | 0 | 0 | 16 | K | 2 |  |  |  | ROZPOCET | 0 | 0 | 0 | 0 | 0 | 1 | 0 | 16 | 122
| PP |  | Montáž ostatních zařízení pro odvod kondenzátu klimatizace hadice | [14 empty] | PP | 2
| Online PSC |  | https://podminky.urs.cz/item/CS_URS_2024_02/751792008 | [14 empty] | Online PSC | 2
62 | M | 48481004 | hadice pro odvod kondenzátu | m | 300 |  | 0 | CS ÚRS 2024 02 |  | základní |  | 0 | 0 | 0 | 0 | 0 | 32 | M | 2 |  |  |  | ROZPOCET | 0 | 0 | 0 | 0 | 0 | 1 | 0 | 16 | 124
| PP |  | hadice pro odvod kondenzátu | [14 empty] | PP | 2
63 | K | 998751122 | Přesun hmot pro vzduchotechniku stanovený z hmotnosti přesunovaného materiálu vodorovná dopravní vzdálenost do 100 m ruční (bez užití mechanizace) v objektech výšky přes 12 do 24 m | t | 0.666 |  | 0 | CS ÚRS 2024 02 |  | základní |  | 0 | 0 | 0 | 0 | 0 | 16 | K | 2 |  |  |  | ROZPOCET | 0 | 0 | 0 | 0 | 0 | 1 | 0 | 16 | 126
| PP |  | Přesun hmot pro vzduchotechniku stanovený z hmotnosti přesunovaného materiálu vodorovná dopravní vzdálenost do 100 m ruční (bez užití mechanizace) v objektech výšky přes 12 do 24 m | [14 empty] | PP | 2
| Online PSC |  | https://podminky.urs.cz/item/CS_URS_2024_02/998751122 | [14 empty] | Online PSC | 2
| D | HZS | Hodinové zúčtovací sazby |  |  |  | 0 |  |  |  |  | 0 |  | 0 |  | 0 | 4 | D | 0 |  |  |  | ROZPOCET | [6 empty] | 0
64 | K | HZS2222 | Hodinové zúčtovací sazby profesí PSV provádění stavebních instalací topenář odborný | hod | 448 |  | 0 | CS ÚRS 2024 02 |  | základní |  | 0 | 0 | 0 | 0 | 0 | 262144 | K | 1 |  |  |  | ROZPOCET | 0 | 0 | 0 | 0 | 0 | 1 | 0 | 262144 | 128
| PP |  | Hodinové zúčtovací sazby profesí PSV provádění stavebních instalací topenář odborný | [14 empty] | PP | 1
| Online PSC |  | https://podminky.urs.cz/item/CS_URS_2024_02/HZS2222 | [14 empty] | Online PSC | 1
| P |  | Poznámka k položce: Poznámka k položce: - obtížné práce při připojení nových rozvodů ÚT - zhotovení odbočky ze stávajícího chlazení pro novou větev chlazení, včetně směšovacího uzlu - drobná nespecifikovaná činnost při rekonstrukci - dodávka práce včetně materiálů | [14 empty] | P | 1
| VV |  | 4*8*14 |  | 448 | [12 empty] | VV | 1 | 2 | True | 0 | ROZPOCET
| VV |  | Součet |  | 448 | [12 empty] | VV | 1 | 4 | True | 1 | ROZPOCET
65 | K | HZS2491 | Hodinové zúčtovací sazby profesí PSV zednické výpomoci a pomocné práce PSV dělník zednických výpomocí | hod | 224 |  | 0 | CS ÚRS 2024 02 |  | základní |  | 0 | 0 | 0 | 0 | 0 | 262144 | K | 1 |  |  |  | ROZPOCET | 0 | 0 | 0 | 0 | 0 | 1 | 0 | 262144 | 130
| PP |  | Hodinové zúčtovací sazby profesí PSV zednické výpomoci a pomocné práce PSV dělník zednických výpomocí | [14 empty] | PP | 1
| Online PSC |  | https://podminky.urs.cz/item/CS_URS_2024_02/HZS2491 | [14 empty] | Online PSC | 1
| P |  | Poznámka k položce: Poznámka k položce: - zhotovení a zapravení drážek a průrazů - drobná nespecifikovaná zednická činnost - dodávka práce včetně materiálů | [14 empty] | P | 1
| VV |  | 4*8*7 |  | 224 | [12 empty] | VV | 1 | 2 | True | 0 | ROZPOCET
| VV |  | Součet |  | 224 | [12 empty] | VV | 1 | 4 | True | 1 | ROZPOCET

## 04 - VZT_01
{f2ab1969-8145-4cd1-9946-56787388583e}
2
| KRYCÍ LIST SOUPISU PRACÍ | [7 empty] | v --- níže se nacházejí doplnkové a pomocné údaje k sestavám --- v | [8 empty] | False
Stavba:
Rekonstrukce dětského oddělení
Objekt:
B - Rekonstrukce dětského oddělení - část lůžkových stanic / ambulance
Soupis:
04 - VZT
| KSO: |  |  |  |  | CC-CZ:
| Místo: |  | Nemocnice ve Frýdku-Místku, p.o. |  |  | Datum: | 27. 12. 2024
| Zadavatel: |  |  |  |  | IČ: | 00534188
|  | Nemocnice ve Frýdku - Místku |  |  |  | DIČ: | CZ00534188
| Účastník: |  |  |  |  | IČ: | Vyplň údaj
|  | Vyplň údaj |  |  |  | DIČ: | Vyplň údaj
| Projektant: |  |  |  |  | IČ:
DIČ:
| Zpracovatel: |  |  |  |  | IČ: | 06369201
|  | Amun Pro s.r.o. |  |  |  | DIČ: | CZ06369201
Poznámka:
Soupis prací je sestaven s využitím Cenové soustavy ÚRS. Položky, které pochází z této cenové soustavy, jsou ve sloupci 'Cenová soustava' označeny popisem 'CS ÚRS' a úrovní příslušného kalendářního pololetí. Veškeré další informace vymezující popis a podmínky použití těchto položek z Cenové soustavy, které nejsou uvedeny přímo v soupisu prací, jsou neomezeně dálkově k dispozici na webu podminky.urs.cz.
| Cena bez DPH | [5 empty] | 0
|  |  | Základ daně |  |  | Sazba daně | Výše daně
| DPH | základní | 0 |  |  | 21% | 0
|  | snížená | 0 |  |  | 12% | 0
|  | zákl. přenesená | 0 |  |  | 21% | 0
|  | sníž. přenesená | 0 |  |  | 12% | 0
|  | nulová | 0 |  |  | 0% | 0
| Cena s DPH |  |  | v | CZK |  | 0
REKAPITULACE ČLENĚNÍ SOUPISU PRACÍ
Stavba:
Rekonstrukce dětského oddělení
Objekt:
B - Rekonstrukce dětského oddělení - část lůžkových stanic / ambulance
Soupis:
04 - VZT
Místo: |  |  | Nemocnice ve Frýdku-Místku, p.o. |  |  | Datum: | 27. 12. 2024
Zadavatel: |  |  | Nemocnice ve Frýdku - Místku |  |  | Projektant:
Účastník: |  |  | Vyplň údaj |  |  | Zpracovatel: | Amun Pro s.r.o.
Kód dílu - Popis | [6 empty] | Cena celkem [CZK]
Náklady stavby celkem | [6 empty] | 0 | [11 empty] | -1
| D1 - Zařízení č.4 – větrání hygienických zázemí | [5 empty] | 0
| D2 - Zařízení č.5 – větrání hygienických zázemí | [5 empty] | 0
| D3 - Zařízení č.6 – větrání hygienických zázemí | [5 empty] | 0
| D4 - Zařízení č.8 – CHL/KLM technických místností (m.č.560) | [5 empty] | 0
| D5 - Zařízení č.9 – Demontáže | [5 empty] | 0
| D6 - Společné položky | [5 empty] | 0
SOUPIS PRACÍ
Stavba:
Rekonstrukce dětského oddělení
Objekt:
B - Rekonstrukce dětského oddělení - část lůžkových stanic / ambulance
Soupis:
04 - VZT
Místo: |  |  | Nemocnice ve Frýdku-Místku, p.o. |  |  | Datum: | 27. 12. 2024
Zadavatel: |  |  | Nemocnice ve Frýdku - Místku |  |  | Projektant:
Účastník: |  |  | Vyplň údaj |  |  | Zpracovatel: | Amun Pro s.r.o.
PČ | Typ | Kód | Popis | MJ | Množství | J.cena [CZK] | Cena celkem [CZK] | Cenová soustava |  | DPH | J. Nh [h] | Nh celkem [h] | J. hmotnost [t] | Hmotnost celkem [t] | J. suť [t] | Suť Celkem [t]
Náklady soupisu celkem | [6 empty] | 0 |  |  |  |  | 0 |  | 0 |  | 0 |  | D | -1 | [7 empty] | 0
| D | D1 | Zařízení č.4 – větrání hygienických zázemí |  |  |  | 0 |  |  |  |  | 0 |  | 0 |  | 0 | 1 | D | 0 | ROZPOCET | [6 empty] | 0
1 | K | 4.1 | Potrubní, diagonální, ultratichý ventilátor, tříotáčkový, s dvěma spojovacími manžetami a závěsnou sadou. V= 380-490 m3/h při dPext= 220 Pa. P=102W, U=1x230VAC. Připojení d=200mm, m=9,0kg. Tepelná pojistka proti přetížení, IP44, kuličková ložiska. | ks | 5 |  | 0 |  |  | základní |  | 0 | 0 | 0 | 0 | 0 | 4 | K | 1 | ROZPOCET | 0 | 0 | 0 | 0 | 0 | 1 | 0 | 4 | 2
| PP |  | Potrubní, diagonální, ultratichý ventilátor, tříotáčkový, s dvěma spojovacími manžetami a závěsnou sadou. V= 380-490 m3/h při dPext= 220 Pa. P=102W, U=1x230VAC. Připojení d=200mm, m=9,0kg. Tepelná pojistka proti přetížení, IP44, kuličková ložiska. | [14 empty] | PP | 1
2 | K | Pol143 | Nastavitelný časový doběh pro ventilátor (0-20 minut) | ks | 5 |  | 0 |  |  | základní |  | 0 | 0 | 0 | 0 | 0 | 4 | K | 1 | ROZPOCET | 0 | 0 | 0 | 0 | 0 | 1 | 0 | 4 | 4
| PP |  | Nastavitelný časový doběh pro ventilátor (0-20 minut) | [14 empty] | PP | 1
3 | K | 4.2 | Zpětná klapka, těsná do potrubí ᴓ200mm. Materiál pozink. | ks | 5 |  | 0 |  |  | základní |  | 0 | 0 | 0 | 0 | 0 | 4 | K | 1 | ROZPOCET | 0 | 0 | 0 | 0 | 0 | 1 | 0 | 4 | 6
| PP |  | Zpětná klapka, těsná do potrubí ᴓ200mm. Materiál pozink. | [14 empty] | PP | 1
4 | K | 4.3 | Protidešťová, přetlaková žaluzie se sítem proti hmyzu, pozink do potrubí o rozměrech d= 250 mm. RAL dle požadavku investora. | ks | 5 |  | 0 |  |  | základní |  | 0 | 0 | 0 | 0 | 0 | 4 | K | 1 | ROZPOCET | 0 | 0 | 0 | 0 | 0 | 1 | 0 | 4 | 8
| PP |  | Protidešťová, přetlaková žaluzie se sítem proti hmyzu, pozink do potrubí o rozměrech d= 250 mm. RAL dle požadavku investora. | [14 empty] | PP | 1
5 | K | 4.4 | Tlumič hluku kruhový, ohebný, izolovaný izolací ze skelných vláken tl. 50 mm. Vnější plášť laminovaný hliník. Délky 1000mm, připojení d= 200 mm. | ks | 5 |  | 0 |  |  | základní |  | 0 | 0 | 0 | 0 | 0 | 4 | K | 1 | ROZPOCET | 0 | 0 | 0 | 0 | 0 | 1 | 0 | 4 | 10
| PP |  | Tlumič hluku kruhový, ohebný, izolovaný izolací ze skelných vláken tl. 50 mm. Vnější plášť laminovaný hliník. Délky 1000mm, připojení d= 200 mm. | [14 empty] | PP | 1
6 | K | 4.5 | Talířový ventil odvodní kovový d= 125 mm vč. montážního kroužku. Barva bílá. | ks | 5 |  | 0 |  |  | základní |  | 0 | 0 | 0 | 0 | 0 | 4 | K | 1 | ROZPOCET | 0 | 0 | 0 | 0 | 0 | 1 | 0 | 4 | 12
| PP |  | Talířový ventil odvodní kovový d= 125 mm vč. montážního kroužku. Barva bílá. | [14 empty] | PP | 1
7 | K | 4.6 | Talířový ventil odvodní kovový d= 160 mm vč. montážního kroužku. Barva bílá. | ks | 13 |  | 0 |  |  | základní |  | 0 | 0 | 0 | 0 | 0 | 4 | K | 1 | ROZPOCET | 0 | 0 | 0 | 0 | 0 | 1 | 0 | 4 | 14
| PP |  | Talířový ventil odvodní kovový d= 160 mm vč. montážního kroužku. Barva bílá. | [14 empty] | PP | 1
8 | K | 4.7 | Dveřní mřížka s upevňovacím rámečkem. Rozměr 300x200 mm. Rozteč lamel cca 20 mm. Materiál Al. | ks | 4 |  | 0 |  |  | základní |  | 0 | 0 | 0 | 0 | 0 | 4 | K | 1 | ROZPOCET | 0 | 0 | 0 | 0 | 0 | 1 | 0 | 4 | 16
| PP |  | Dveřní mřížka s upevňovacím rámečkem. Rozměr 300x200 mm. Rozteč lamel cca 20 mm. Materiál Al. | [14 empty] | PP | 1
| P |  | Poznámka k položce: Spirálně vinutá roura - Spiro potrubí a tvarovky vč. těsnění v třídě těsnosti C. | [14 empty] | P | 1
9 | K | Pol144 | Spiro potrubí pozinkované ᴓ 125 mm, vč. 50 % tvarovek | bm | 6 |  | 0 |  |  | základní |  | 0 | 0 | 0 | 0 | 0 | 4 | K | 1 | ROZPOCET | 0 | 0 | 0 | 0 | 0 | 1 | 0 | 4 | 18
| PP |  | Spiro potrubí pozinkované ᴓ 125 mm, vč. 50 % tvarovek | [14 empty] | PP | 1
10 | K | Pol145 | Spiro potrubí pozinkované ᴓ 160 mm, vč. 50 % tvarovek | bm | 22 |  | 0 |  |  | základní |  | 0 | 0 | 0 | 0 | 0 | 4 | K | 1 | ROZPOCET | 0 | 0 | 0 | 0 | 0 | 1 | 0 | 4 | 20
| PP |  | Spiro potrubí pozinkované ᴓ 160 mm, vč. 50 % tvarovek | [14 empty] | PP | 1
11 | K | Pol146 | Spiro potrubí pozinkované ᴓ 200 mm, vč. 50 % tvarovek | bm | 12 |  | 0 |  |  | základní |  | 0 | 0 | 0 | 0 | 0 | 4 | K | 1 | ROZPOCET | 0 | 0 | 0 | 0 | 0 | 1 | 0 | 4 | 22
| PP |  | Spiro potrubí pozinkované ᴓ 200 mm, vč. 50 % tvarovek | [14 empty] | PP | 1
12 | K | Pol147 | Spiro potrubí pozinkované ᴓ 250 mm, vč. 50 % tvarovek | bm | 8 |  | 0 |  |  | základní |  | 0 | 0 | 0 | 0 | 0 | 4 | K | 1 | ROZPOCET | 0 | 0 | 0 | 0 | 0 | 1 | 0 | 4 | 24
| PP |  | Spiro potrubí pozinkované ᴓ 250 mm, vč. 50 % tvarovek | [14 empty] | PP | 1
13 | K | Pol148 | Ohebná Al hadice s tepelnou izolací tl. 25 mm, ᴓ 160 mm | bm | 46.8 |  | 0 |  |  | základní |  | 0 | 0 | 0 | 0 | 0 | 4 | K | 1 | ROZPOCET | 0 | 0 | 0 | 0 | 0 | 1 | 0 | 4 | 26
| PP |  | Ohebná Al hadice s tepelnou izolací tl. 25 mm, ᴓ 160 mm | [14 empty] | PP | 1
14 | K | Pol149 | Ohebná Al hadice s tepelnou izolací tl. 25 mm, ᴓ 125 mm | bm | 10 |  | 0 |  |  | základní |  | 0 | 0 | 0 | 0 | 0 | 4 | K | 1 | ROZPOCET | 0 | 0 | 0 | 0 | 0 | 1 | 0 | 4 | 28
| PP |  | Ohebná Al hadice s tepelnou izolací tl. 25 mm, ᴓ 125 mm | [14 empty] | PP | 1
15 | K | Pol150 | Tepelná izolace (kamenná vlna) s Al polepem, tloušťky 40 mm. Orientační hodnota součinitel tepelné vodivosti 0,04 W/m*K, objemová hmotnost min. 40 kg/m3, třída reakce na oheň A2-s1. Včetně izolační pásky. | m2 | 8 |  | 0 |  |  | základní |  | 0 | 0 | 0 | 0 | 0 | 4 | K | 1 | ROZPOCET | 0 | 0 | 0 | 0 | 0 | 1 | 0 | 4 | 30
| PP |  | Tepelná izolace (kamenná vlna) s Al polepem, tloušťky 40 mm. Orientační hodnota součinitel tepelné vodivosti 0,04 W/m*K, objemová hmotnost min. 40 kg/m3, třída reakce na oheň A2-s1. Včetně izolační pásky. | [14 empty] | PP | 1
16 | K | Pol151 | Spojovací/těsnící, montážní, závěsný a podpěrný materiál | kg | 120 |  | 0 |  |  | základní |  | 0 | 0 | 0 | 0 | 0 | 4 | K | 1 | ROZPOCET | 0 | 0 | 0 | 0 | 0 | 1 | 0 | 4 | 32
| PP |  | Spojovací/těsnící, montážní, závěsný a podpěrný materiál | [14 empty] | PP | 1
17 | K | Pol152 | Štítky pro označení směru proudění | ks | 1 |  | 0 |  |  | základní |  | 0 | 0 | 0 | 0 | 0 | 4 | K | 1 | ROZPOCET | 0 | 0 | 0 | 0 | 0 | 1 | 0 | 4 | 34
| PP |  | Štítky pro označení směru proudění | [14 empty] | PP | 1
| D | D2 | Zařízení č.5 – větrání hygienických zázemí |  |  |  | 0 |  |  |  |  | 0 |  | 0 |  | 0 | 1 | D | 0 | ROZPOCET | [6 empty] | 0
18 | K | 5.1 | Potrubní, diagonální, ultratichý ventilátor, tříotáčkový, s dvěma spojovacími manžetami a závěsnou sadou. V= 220 m3/h při dPext= 170 Pa. P=59W, U=1x230VAC. Připojení d=160mm, m=6kg. Tepelná pojistka proti přetížení, IP44, kuličková ložiska. | ks | 1 |  | 0 |  |  | základní |  | 0 | 0 | 0 | 0 | 0 | 4 | K | 1 | ROZPOCET | 0 | 0 | 0 | 0 | 0 | 1 | 0 | 4 | 36
| PP |  | Potrubní, diagonální, ultratichý ventilátor, tříotáčkový, s dvěma spojovacími manžetami a závěsnou sadou. V= 220 m3/h při dPext= 170 Pa. P=59W, U=1x230VAC. Připojení d=160mm, m=6kg. Tepelná pojistka proti přetížení, IP44, kuličková ložiska. | [14 empty] | PP | 1
19 | K | Pol143 | Nastavitelný časový doběh pro ventilátor (0-20 minut) | ks | 1 |  | 0 |  |  | základní |  | 0 | 0 | 0 | 0 | 0 | 4 | K | 1 | ROZPOCET | 0 | 0 | 0 | 0 | 0 | 1 | 0 | 4 | 38
| PP |  | Nastavitelný časový doběh pro ventilátor (0-20 minut) | [14 empty] | PP | 1
20 | K | 5.2 | Zpětná klapka, těsná do potrubí ᴓ160mm. Materiál pozink. | ks | 1 |  | 0 |  |  | základní |  | 0 | 0 | 0 | 0 | 0 | 4 | K | 1 | ROZPOCET | 0 | 0 | 0 | 0 | 0 | 1 | 0 | 4 | 40
| PP |  | Zpětná klapka, těsná do potrubí ᴓ160mm. Materiál pozink. | [14 empty] | PP | 1
21 | K | 5.3 | Protidešťová, přetlaková žaluzie se sítem proti hmyzu, pozink do potrubí o rozměrech d= 200 mm. RAL dle požadavku investora. | ks | 1 |  | 0 |  |  | základní |  | 0 | 0 | 0 | 0 | 0 | 4 | K | 1 | ROZPOCET | 0 | 0 | 0 | 0 | 0 | 1 | 0 | 4 | 42
| PP |  | Protidešťová, přetlaková žaluzie se sítem proti hmyzu, pozink do potrubí o rozměrech d= 200 mm. RAL dle požadavku investora. | [14 empty] | PP | 1
22 | K | 5.4 | Tlumič hluku kruhový, ohebný, izolovaný izolací ze skelných vláken tl. 50 mm. Vnější plášť laminovaný hliník. Délky 1000mm, připojení d= 160 mm. | ks | 1 |  | 0 |  |  | základní |  | 0 | 0 | 0 | 0 | 0 | 4 | K | 1 | ROZPOCET | 0 | 0 | 0 | 0 | 0 | 1 | 0 | 4 | 44
| PP |  | Tlumič hluku kruhový, ohebný, izolovaný izolací ze skelných vláken tl. 50 mm. Vnější plášť laminovaný hliník. Délky 1000mm, připojení d= 160 mm. | [14 empty] | PP | 1
23 | K | 5.5 | Talířový ventil odvodní kovový d= 160 mm vč. montážního kroužku. Barva bílá. | ks | 1 |  | 0 |  |  | základní |  | 0 | 0 | 0 | 0 | 0 | 4 | K | 1 | ROZPOCET | 0 | 0 | 0 | 0 | 0 | 1 | 0 | 4 | 46
| PP |  | Talířový ventil odvodní kovový d= 160 mm vč. montážního kroužku. Barva bílá. | [14 empty] | PP | 1
24 | K | 5.6 | Talířový ventil odvodní kovový d= 125 mm vč. montážního kroužku. Barva bílá. | ks | 1 |  | 0 |  |  | základní |  | 0 | 0 | 0 | 0 | 0 | 4 | K | 1 | ROZPOCET | 0 | 0 | 0 | 0 | 0 | 1 | 0 | 4 | 48
| PP |  | Talířový ventil odvodní kovový d= 125 mm vč. montážního kroužku. Barva bílá. | [14 empty] | PP | 1
25 | K | 5.7 | Dveřní mřížka s upevňovacím rámečkem. Rozměr 300x200 mm. Rozteč lamel cca 20 mm. Materiál Al. | ks | 4 |  | 0 |  |  | základní |  | 0 | 0 | 0 | 0 | 0 | 4 | K | 1 | ROZPOCET | 0 | 0 | 0 | 0 | 0 | 1 | 0 | 4 | 50
| PP |  | Dveřní mřížka s upevňovacím rámečkem. Rozměr 300x200 mm. Rozteč lamel cca 20 mm. Materiál Al. | [14 empty] | PP | 1
26 | K | 5.8 | Požární klapka s ovládáním servopohonem. Rozměry potrubí d= 160 mm. EIS90. Servopohon 230VAC se zpětnou pružinou, signalizací polohy koncovými spínači, reset tlačítko, tepelné pojistky (2x). | ks | 1 |  | 0 |  |  | základní |  | 0 | 0 | 0 | 0 | 0 | 4 | K | 1 | ROZPOCET | 0 | 0 | 0 | 0 | 0 | 1 | 0 | 4 | 52
| PP |  | Požární klapka s ovládáním servopohonem. Rozměry potrubí d= 160 mm. EIS90. Servopohon 230VAC se zpětnou pružinou, signalizací polohy koncovými spínači, reset tlačítko, tepelné pojistky (2x). | [14 empty] | PP | 1
| P |  | Poznámka k položce: Spirálně vinutá roura - Spiro potrubí a tvarovky vč. těsnění v třídě těsnosti C. | [14 empty] | P | 1
27 | K | Pol153 | Spiro potrubí pozinkované ᴓ 160 mm, vč. 30 % tvarovek | bm | 12 |  | 0 |  |  | základní |  | 0 | 0 | 0 | 0 | 0 | 4 | K | 1 | ROZPOCET | 0 | 0 | 0 | 0 | 0 | 1 | 0 | 4 | 54
| PP |  | Spiro potrubí pozinkované ᴓ 160 mm, vč. 30 % tvarovek | [14 empty] | PP | 1
28 | K | Pol154 | Spiro potrubí pozinkované ᴓ 200 mm, vč. 30 % tvarovek | bm | 4 |  | 0 |  |  | základní |  | 0 | 0 | 0 | 0 | 0 | 4 | K | 1 | ROZPOCET | 0 | 0 | 0 | 0 | 0 | 1 | 0 | 4 | 56
| PP |  | Spiro potrubí pozinkované ᴓ 200 mm, vč. 30 % tvarovek | [14 empty] | PP | 1
29 | K | Pol148 | Ohebná Al hadice s tepelnou izolací tl. 25 mm, ᴓ 160 mm | bm | 3.6 |  | 0 |  |  | základní |  | 0 | 0 | 0 | 0 | 0 | 4 | K | 1 | ROZPOCET | 0 | 0 | 0 | 0 | 0 | 1 | 0 | 4 | 58
| PP |  | Ohebná Al hadice s tepelnou izolací tl. 25 mm, ᴓ 160 mm | [14 empty] | PP | 1
30 | K | Pol150 | Tepelná izolace (kamenná vlna) s Al polepem, tloušťky 40 mm. Orientační hodnota součinitel tepelné vodivosti 0,04 W/m*K, objemová hmotnost min. 40 kg/m3, třída reakce na oheň A2-s1. Včetně izolační pásky. | m2 | 4 |  | 0 |  |  | základní |  | 0 | 0 | 0 | 0 | 0 | 4 | K | 1 | ROZPOCET | 0 | 0 | 0 | 0 | 0 | 1 | 0 | 4 | 60
| PP |  | Tepelná izolace (kamenná vlna) s Al polepem, tloušťky 40 mm. Orientační hodnota součinitel tepelné vodivosti 0,04 W/m*K, objemová hmotnost min. 40 kg/m3, třída reakce na oheň A2-s1. Včetně izolační pásky. | [14 empty] | PP | 1
31 | K | Pol151 | Spojovací/těsnící, montážní, závěsný a podpěrný materiál | kg | 30 |  | 0 |  |  | základní |  | 0 | 0 | 0 | 0 | 0 | 4 | K | 1 | ROZPOCET | 0 | 0 | 0 | 0 | 0 | 1 | 0 | 4 | 62
| PP |  | Spojovací/těsnící, montážní, závěsný a podpěrný materiál | [14 empty] | PP | 1
32 | K | Pol152 | Štítky pro označení směru proudění | ks | 1 |  | 0 |  |  | základní |  | 0 | 0 | 0 | 0 | 0 | 4 | K | 1 | ROZPOCET | 0 | 0 | 0 | 0 | 0 | 1 | 0 | 4 | 64
| PP |  | Štítky pro označení směru proudění | [14 empty] | PP | 1
| D | D3 | Zařízení č.6 – větrání hygienických zázemí |  |  |  | 0 |  |  |  |  | 0 |  | 0 |  | 0 | 1 | D | 0 | ROZPOCET | [6 empty] | 0
33 | K | 6.1 | Podhledový, radiální ventilátor o vzduchovém výkonu V= 190 m3/h při dPext= 150 Pa, včetně integrované zpětné klapky, časového doběhu, omyvatelné čelní desky. Lp=43dB(A) v 3m, P= 80 W, U=1x230VAC. Připojení d=100 mm. Orientační rozměry 300x300x183 mm (šxdx | ks | 2 |  | 0 |  |  | základní |  | 0 | 0 | 0 | 0 | 0 | 4 | K | 1 | ROZPOCET | 0 | 0 | 0 | 0 | 0 | 1 | 0 | 4 | 66
| PP |  | Podhledový, radiální ventilátor o vzduchovém výkonu V= 190 m3/h při dPext= 150 Pa, včetně integrované zpětné klapky, časového doběhu, omyvatelné čelní desky. Lp=43dB(A) v 3m, P= 80 W, U=1x230VAC. Připojení d=100 mm. Orientační rozměry 300x300x183 mm (šxdxh), m=3kg. Barva bílá. Kuličková ložiska. | [14 empty] | PP | 1
34 | K | 6.2 | Protidešťová, přetlaková žaluzie se sítem proti hmyzu, pozink do potrubí o rozměrech d= 160 mm. RAL dle požadavku investora. | ks | 2 |  | 0 |  |  | základní |  | 0 | 0 | 0 | 0 | 0 | 4 | K | 1 | ROZPOCET | 0 | 0 | 0 | 0 | 0 | 1 | 0 | 4 | 68
| PP |  | Protidešťová, přetlaková žaluzie se sítem proti hmyzu, pozink do potrubí o rozměrech d= 160 mm. RAL dle požadavku investora. | [14 empty] | PP | 1
| P |  | Poznámka k položce: Spirálně vinutá roura - Spiro potrubí a tvarovky vč. těsnění v třídě těsnosti C. | [14 empty] | P | 1
35 | K | Pol155 | Spiro potrubí pozinkované ᴓ 100 mm, vč. 30 % tvarovek | bm | 2 |  | 0 |  |  | základní |  | 0 | 0 | 0 | 0 | 0 | 4 | K | 1 | ROZPOCET | 0 | 0 | 0 | 0 | 0 | 1 | 0 | 4 | 70
| PP |  | Spiro potrubí pozinkované ᴓ 100 mm, vč. 30 % tvarovek | [14 empty] | PP | 1
36 | K | Pol156 | Spiro potrubí pozinkované ᴓ 125 mm, vč. 30 % tvarovek | bm | 16 |  | 0 |  |  | základní |  | 0 | 0 | 0 | 0 | 0 | 4 | K | 1 | ROZPOCET | 0 | 0 | 0 | 0 | 0 | 1 | 0 | 4 | 72
| PP |  | Spiro potrubí pozinkované ᴓ 125 mm, vč. 30 % tvarovek | [14 empty] | PP | 1
37 | K | Pol153 | Spiro potrubí pozinkované ᴓ 160 mm, vč. 30 % tvarovek | bm | 6 |  | 0 |  |  | základní |  | 0 | 0 | 0 | 0 | 0 | 4 | K | 1 | ROZPOCET | 0 | 0 | 0 | 0 | 0 | 1 | 0 | 4 | 74
| PP |  | Spiro potrubí pozinkované ᴓ 160 mm, vč. 30 % tvarovek | [14 empty] | PP | 1
38 | K | Pol157 | Ohebná Al hadice s tepelnou izolací tl. 25 mm, ᴓ 100 mm | bm | 10.8 |  | 0 |  |  | základní |  | 0 | 0 | 0 | 0 | 0 | 4 | K | 1 | ROZPOCET | 0 | 0 | 0 | 0 | 0 | 1 | 0 | 4 | 76
| PP |  | Ohebná Al hadice s tepelnou izolací tl. 25 mm, ᴓ 100 mm | [14 empty] | PP | 1
39 | K | Pol150 | Tepelná izolace (kamenná vlna) s Al polepem, tloušťky 40 mm. Orientační hodnota součinitel tepelné vodivosti 0,04 W/m*K, objemová hmotnost min. 40 kg/m3, třída reakce na oheň A2-s1. Včetně izolační pásky. | m2 | 10 |  | 0 |  |  | základní |  | 0 | 0 | 0 | 0 | 0 | 4 | K | 1 | ROZPOCET | 0 | 0 | 0 | 0 | 0 | 1 | 0 | 4 | 78
| PP |  | Tepelná izolace (kamenná vlna) s Al polepem, tloušťky 40 mm. Orientační hodnota součinitel tepelné vodivosti 0,04 W/m*K, objemová hmotnost min. 40 kg/m3, třída reakce na oheň A2-s1. Včetně izolační pásky. | [14 empty] | PP | 1
40 | K | Pol151 | Spojovací/těsnící, montážní, závěsný a podpěrný materiál | kg | 20 |  | 0 |  |  | základní |  | 0 | 0 | 0 | 0 | 0 | 4 | K | 1 | ROZPOCET | 0 | 0 | 0 | 0 | 0 | 1 | 0 | 4 | 80
| PP |  | Spojovací/těsnící, montážní, závěsný a podpěrný materiál | [14 empty] | PP | 1
| D | D4 | Zařízení č.8 – CHL/KLM technických místností (m.č.560) |  |  |  | 0 |  |  |  |  | 0 |  | 0 |  | 0 | 1 | D | 0 | ROZPOCET | [6 empty] | 0
41 | K | 8.1 | Venkovní kondenzační jednotka split systému Qch = 6,8 kW. P=2,19kW, U=1x230VAC/50Hz. Rozměry 1100x870x460mm (vxšxh), m=81kg. Chladivo R32. Lw=64dB(A). Max. délka potrubí až 50 m. Základní náplň chladiva 3,2kg. Celoroční provoz chlazení (-20°C < te < 40°C) | ks | 1 |  | 0 |  |  | základní |  | 0 | 0 | 0 | 0 | 0 | 4 | K | 1 | ROZPOCET | 0 | 0 | 0 | 0 | 0 | 1 | 0 | 4 | 82
| PP |  | Venkovní kondenzační jednotka split systému Qch = 6,8 kW. P=2,19kW, U=1x230VAC/50Hz. Rozměry 1100x870x460mm (vxšxh), m=81kg. Chladivo R32. Lw=64dB(A). Max. délka potrubí až 50 m. Základní náplň chladiva 3,2kg. Celoroční provoz chlazení (-20°C < te < 40°C). Automatický restart zařízení. | [14 empty] | PP | 1
42 | K | 8.2 | Vnitřní nástěnná jednotka split systému Qch= 6,8 kW. Napájeno z venkovní jednotky. Včetně filtru na sání, regulace směru proudění vzduchu, infra ovladače. Rozměry 300x998x292mm(vxšxh), m=15kg. | ks | 1 |  | 0 |  |  | základní |  | 0 | 0 | 0 | 0 | 0 | 4 | K | 1 | ROZPOCET | 0 | 0 | 0 | 0 | 0 | 1 | 0 | 4 | 84
| PP |  | Vnitřní nástěnná jednotka split systému Qch= 6,8 kW. Napájeno z venkovní jednotky. Včetně filtru na sání, regulace směru proudění vzduchu, infra ovladače. Rozměry 300x998x292mm(vxšxh), m=15kg. | [14 empty] | PP | 1
43 | K | Pol158 | Adaptér Modbus | ks | 1 |  | 0 |  |  | základní |  | 0 | 0 | 0 | 0 | 0 | 4 | K | 1 | ROZPOCET | 0 | 0 | 0 | 0 | 0 | 1 | 0 | 4 | 86
| PP |  | Adaptér Modbus | [14 empty] | PP | 1
44 | K | Pol159 | Vakuování + tlaková zkouška dusíkem | kpl | 1 |  | 0 |  |  | základní |  | 0 | 0 | 0 | 0 | 0 | 4 | K | 1 | ROZPOCET | 0 | 0 | 0 | 0 | 0 | 1 | 0 | 4 | 88
| PP |  | Vakuování + tlaková zkouška dusíkem | [14 empty] | PP | 1
45 | K | Pol160 | Chladivo R32 + doplnění do systému | kg | 1 |  | 0 |  |  | základní |  | 0 | 0 | 0 | 0 | 0 | 4 | K | 1 | ROZPOCET | 0 | 0 | 0 | 0 | 0 | 1 | 0 | 4 | 90
| PP |  | Chladivo R32 + doplnění do systému | [14 empty] | PP | 1
46 | K | Pol161 | Předizolované chladivové Cu potrubí ᴓ 15,9/9,5 vč. přechodek, komunikační a napájecí kabeláže (vnitřní-venkovní jednotka). Tl. izolace min. 9mm, tl. stěny potrubí min. 0,8mm. V exteriéru s Al polepem. | bm | 55 |  | 0 |  |  | základní |  | 0 | 0 | 0 | 0 | 0 | 4 | K | 1 | ROZPOCET | 0 | 0 | 0 | 0 | 0 | 1 | 0 | 4 | 92
| PP |  | Předizolované chladivové Cu potrubí ᴓ 15,9/9,5 vč. přechodek, komunikační a napájecí kabeláže (vnitřní-venkovní jednotka). Tl. izolace min. 9mm, tl. stěny potrubí min. 0,8mm. V exteriéru s Al polepem. | [14 empty] | PP | 1
47 | K | Pol162 | Tepelná izolace na bázi syntetického kaučuku tloušťky 19 mm. Orientační hodnota součinitel tepelné vodivosti 0,04 W/m*K. Samolepící. | m2 | 1 |  | 0 |  |  | základní |  | 0 | 0 | 0 | 0 | 0 | 4 | K | 1 | ROZPOCET | 0 | 0 | 0 | 0 | 0 | 1 | 0 | 4 | 94
| PP |  | Tepelná izolace na bázi syntetického kaučuku tloušťky 19 mm. Orientační hodnota součinitel tepelné vodivosti 0,04 W/m*K. Samolepící. | [14 empty] | PP | 1
48 | K | Pol163 | Konstrukce pod kondenzační jednotku. Orientační rozměry 1000x500x400 mm (šxhxv), m= cca 32 kg. S pohyblivými příčníky, 4 ks podstavných (gumových) nohou. Únosnost min. 200 kg. | kpl | 1 |  | 0 |  |  | základní |  | 0 | 0 | 0 | 0 | 0 | 4 | K | 1 | ROZPOCET | 0 | 0 | 0 | 0 | 0 | 1 | 0 | 4 | 96
| PP |  | Konstrukce pod kondenzační jednotku. Orientační rozměry 1000x500x400 mm (šxhxv), m= cca 32 kg. S pohyblivými příčníky, 4 ks podstavných (gumových) nohou. Únosnost min. 200 kg. | [14 empty] | PP | 1
49 | K | Pol164 | Kovový žlab pro vedení Cu potrubí, šířka 140mm. Materiál pozink, včetně tvarovek a spojovacího materiálu. | bm | 5 |  | 0 |  |  | základní |  | 0 | 0 | 0 | 0 | 0 | 4 | K | 1 | ROZPOCET | 0 | 0 | 0 | 0 | 0 | 1 | 0 | 4 | 98
| PP |  | Kovový žlab pro vedení Cu potrubí, šířka 140mm. Materiál pozink, včetně tvarovek a spojovacího materiálu. | [14 empty] | PP | 1
50 | K | Pol151 | Spojovací/těsnící, montážní, závěsný a podpěrný materiál | kg | 20 |  | 0 |  |  | základní |  | 0 | 0 | 0 | 0 | 0 | 4 | K | 1 | ROZPOCET | 0 | 0 | 0 | 0 | 0 | 1 | 0 | 4 | 100
| PP |  | Spojovací/těsnící, montážní, závěsný a podpěrný materiál | [14 empty] | PP | 1
| D | D5 | Zařízení č.9 – Demontáže |  |  |  | 0 |  |  |  |  | 0 |  | 0 |  | 0 | 1 | D | 0 | ROZPOCET | [6 empty] | 0
51 | K | Pol165 | Demontáž a likvidace čtyřhranného a kruhového potrubí, pozink., vč. izolace. | m2 | 53 |  | 0 |  |  | základní |  | 0 | 0 | 0 | 0 | 0 | 4 | K | 1 | ROZPOCET | 0 | 0 | 0 | 0 | 0 | 1 | 0 | 4 | 102
| PP |  | Demontáž a likvidace čtyřhranného a kruhového potrubí, pozink., vč. izolace. | [14 empty] | PP | 1
52 | K | Pol166 | Demontáž a likvidace stávajících VZT zařízení a jejich komponent | t | 1 |  | 0 |  |  | základní |  | 0 | 0 | 0 | 0 | 0 | 4 | K | 1 | ROZPOCET | 0 | 0 | 0 | 0 | 0 | 1 | 0 | 4 | 104
| PP |  | Demontáž a likvidace stávajících VZT zařízení a jejich komponent | [14 empty] | PP | 1
53 | K | Pol167 | Vnitrostaveništní doprava demontovaného materiálu (ručně) | t | 1.8 |  | 0 |  |  | základní |  | 0 | 0 | 0 | 0 | 0 | 4 | K | 1 | ROZPOCET | 0 | 0 | 0 | 0 | 0 | 1 | 0 | 4 | 106
| PP |  | Vnitrostaveništní doprava demontovaného materiálu (ručně) | [14 empty] | PP | 1
54 | K | Pol168 | Odvoz demontovaného materiálu z meziskládky na skládku, s naložením a se složením | t | 1.8 |  | 0 |  |  | základní |  | 0 | 0 | 0 | 0 | 0 | 4 | K | 1 | ROZPOCET | 0 | 0 | 0 | 0 | 0 | 1 | 0 | 4 | 108
| PP |  | Odvoz demontovaného materiálu z meziskládky na skládku, s naložením a se složením | [14 empty] | PP | 1
55 | K | Pol169 | Poplatek za uložení na skládce (skládkovné) | t | 1.8 |  | 0 |  |  | základní |  | 0 | 0 | 0 | 0 | 0 | 4 | K | 1 | ROZPOCET | 0 | 0 | 0 | 0 | 0 | 1 | 0 | 4 | 110
| PP |  | Poplatek za uložení na skládce (skládkovné) | [14 empty] | PP | 1
56 | K | Pol170 | Čištění a dezinfekce stávajících VZT potrubí | m2 | 40 |  | 0 |  |  | základní |  | 0 | 0 | 0 | 0 | 0 | 4 | K | 1 | ROZPOCET | 0 | 0 | 0 | 0 | 0 | 1 | 0 | 4 | 112
| PP |  | Čištění a dezinfekce stávajících VZT potrubí | [14 empty] | PP | 1
| D | D6 | Společné položky |  |  |  | 0 |  |  |  |  | 0 |  | 0 |  | 0 | 1 | D | 0 | ROZPOCET | [6 empty] | 0
57 | K | Pol171 | Doprava | kpl | 1 |  | 0 |  |  | základní |  | 0 | 0 | 0 | 0 | 0 | 4 | K | 1 | ROZPOCET | 0 | 0 | 0 | 0 | 0 | 1 | 0 | 4 | 114
| PP |  | Doprava | [14 empty] | PP | 1
58 | K | Pol172 | Vnitrostaveništní přesun hmot (horizontální+vertikální) | kpl | 1 |  | 0 |  |  | základní |  | 0 | 0 | 0 | 0 | 0 | 4 | K | 1 | ROZPOCET | 0 | 0 | 0 | 0 | 0 | 1 | 0 | 4 | 116
| PP |  | Vnitrostaveništní přesun hmot (horizontální+vertikální) | [14 empty] | PP | 1
59 | K | Pol173 | Vysokozdvižná plošina (do výšky 20 m) | kpl | 1 |  | 0 |  |  | základní |  | 0 | 0 | 0 | 0 | 0 | 4 | K | 1 | ROZPOCET | 0 | 0 | 0 | 0 | 0 | 1 | 0 | 4 | 118
| PP |  | Vysokozdvižná plošina (do výšky 20 m) | [14 empty] | PP | 1
60 | K | Pol174 | Lešení do výšky 4 m | kpl | 1 |  | 0 |  |  | základní |  | 0 | 0 | 0 | 0 | 0 | 4 | K | 1 | ROZPOCET | 0 | 0 | 0 | 0 | 0 | 1 | 0 | 4 | 120
| PP |  | Lešení do výšky 4 m | [14 empty] | PP | 1
61 | K | Pol175 | Výškové práce (práce na střeše objektu) | kpl | 1 |  | 0 |  |  | základní |  | 0 | 0 | 0 | 0 | 0 | 4 | K | 1 | ROZPOCET | 0 | 0 | 0 | 0 | 0 | 1 | 0 | 4 | 122
| PP |  | Výškové práce (práce na střeše objektu) | [14 empty] | PP | 1
62 | K | Pol176 | Uvedení do provozu, zkouška zařízení, zaškolení obsluhy, vystavení předávacího protokolu | kpl | 1 |  | 0 |  |  | základní |  | 0 | 0 | 0 | 0 | 0 | 4 | K | 1 | ROZPOCET | 0 | 0 | 0 | 0 | 0 | 1 | 0 | 4 | 124
| PP |  | Uvedení do provozu, zkouška zařízení, zaškolení obsluhy, vystavení předávacího protokolu | [14 empty] | PP | 1
63 | K | Pol177 | Vypracování a předání provozního řádu (vč. knihy chladiv. okruhů) | kpl | 1 |  | 0 |  |  | základní |  | 0 | 0 | 0 | 0 | 0 | 4 | K | 1 | ROZPOCET | 0 | 0 | 0 | 0 | 0 | 1 | 0 | 4 | 126
| PP |  | Vypracování a předání provozního řádu (vč. knihy chladiv. okruhů) | [14 empty] | PP | 1
64 | K | Pol178 | Revize požárních klapek | kpl | 1 |  | 0 |  |  | základní |  | 0 | 0 | 0 | 0 | 0 | 4 | K | 1 | ROZPOCET | 0 | 0 | 0 | 0 | 0 | 1 | 0 | 4 | 128
| PP |  | Revize požárních klapek | [14 empty] | PP | 1
65 | K | Pol179 | Zaregulování systému (přesné) vč. měření tlakových poměrů | kpl | 1 |  | 0 |  |  | základní |  | 0 | 0 | 0 | 0 | 0 | 4 | K | 1 | ROZPOCET | 0 | 0 | 0 | 0 | 0 | 1 | 0 | 4 | 130
| PP |  | Zaregulování systému (přesné) vč. měření tlakových poměrů | [14 empty] | PP | 1
66 | K | Pol180 | Měření akustického tlaku | kpl | 1 |  | 0 |  |  | základní |  | 0 | 0 | 0 | 0 | 0 | 4 | K | 1 | ROZPOCET | 0 | 0 | 0 | 0 | 0 | 1 | 0 | 4 | 132
| PP |  | Měření akustického tlaku | [14 empty] | PP | 1
67 | K | Pol181 | Technická a koordinační činnost na stavbě | kpl | 1 |  | 0 |  |  | základní |  | 0 | 0 | 0 | 0 | 0 | 4 | K | 1 | ROZPOCET | 0 | 0 | 0 | 0 | 0 | 1 | 0 | 4 | 134
| PP |  | Technická a koordinační činnost na stavbě | [14 empty] | PP | 1
68 | K | Pol182 | Vedlejší rozpočtové náklady (Drobné náklady spojené s neočekávanými kolizemi v rámci stávajícího stavu, do 0,32 % z celkové ceny materiálu) | kpl | 1 |  | 0 |  |  | základní |  | 0 | 0 | 0 | 0 | 0 | 4 | K | 1 | ROZPOCET | 0 | 0 | 0 | 0 | 0 | 1 | 0 | 4 | 136
| PP |  | Vedlejší rozpočtové náklady (Drobné náklady spojené s neočekávanými kolizemi v rámci stávajícího stavu, do 0,32 % z celkové ceny materiálu) | [14 empty] | PP | 1
69 | K | Pol183 | Dílenské/výrobní dokumentace zhotovitele | kpl | 1 |  | 0 |  |  | základní |  | 0 | 0 | 0 | 0 | 0 | 4 | K | 1 | ROZPOCET | 0 | 0 | 0 | 0 | 0 | 1 | 0 | 4 | 138
| PP |  | Dílenské/výrobní dokumentace zhotovitele | [14 empty] | PP | 1
70 | K | Pol184 | Projektová dokumentace skutečného stavu | kpl | 1 |  | 0 |  |  | základní |  | 0 | 0 | 0 | 0 | 0 | 4 | K | 1 | ROZPOCET | 0 | 0 | 0 | 0 | 0 | 1 | 0 | 4 | 140
| PP |  | Projektová dokumentace skutečného stavu | [14 empty] | PP | 1
71 | K | Pozn. | Všechny uvedené položky jsou uvedeny včetně montážních prací a ostatních nezbytných úkonu spojených s instalací systému |  | 0 |  | 0 |  |  | základní |  | 0 | 0 | 0 | 0 | 0 | 4 | K | 1 | ROZPOCET | 0 | 0 | 0 | 0 | 0 | 1 | 0 | 4 | 142
| PP |  | Všechny uvedené položky jsou uvedeny včetně montážních prací a ostatních nezbytných úkonu spojených s instalací systému | [14 empty] | PP | 1

## Objekt1 - SK_01
{3167d818-70d3-4fa4-90ab-3b42bff191ac}
2
| KRYCÍ LIST SOUPISU PRACÍ | [7 empty] | v --- níže se nacházejí doplnkové a pomocné údaje k sestavám --- v | [8 empty] | False
Stavba:
Rekonstrukce dětského oddělení
Objekt:
B - Rekonstrukce dětského oddělení - část lůžkových stanic / ambulance
Soupis:
05 - Slaboproud
Úroveň 3:
Objekt1 - SK
| KSO: |  |  |  |  | CC-CZ:
| Místo: |  | Nemocnice ve Frýdku-Místku, p.o. |  |  | Datum: | 27. 12. 2024
| Zadavatel: |  |  |  |  | IČ: | 00534188
|  | Nemocnice ve Frýdku - Místku |  |  |  | DIČ: | CZ00534188
| Účastník: |  |  |  |  | IČ: | Vyplň údaj
|  | Vyplň údaj |  |  |  | DIČ: | Vyplň údaj
| Projektant: |  |  |  |  | IČ:
DIČ:
| Zpracovatel: |  |  |  |  | IČ: | 06369201
|  | Amun Pro s.r.o. |  |  |  | DIČ: | CZ06369201
Poznámka:
Soupis prací je sestaven s využitím Cenové soustavy ÚRS. Položky, které pochází z této cenové soustavy, jsou ve sloupci 'Cenová soustava' označeny popisem 'CS ÚRS' a úrovní příslušného kalendářního pololetí. Veškeré další informace vymezující popis a podmínky použití těchto položek z Cenové soustavy, které nejsou uvedeny přímo v soupisu prací, jsou neomezeně dálkově k dispozici na webu podminky.urs.cz.
| Cena bez DPH | [5 empty] | 0
|  |  | Základ daně |  |  | Sazba daně | Výše daně
| DPH | základní | 0 |  |  | 21% | 0
|  | snížená | 0 |  |  | 12% | 0
|  | zákl. přenesená | 0 |  |  | 21% | 0
|  | sníž. přenesená | 0 |  |  | 12% | 0
|  | nulová | 0 |  |  | 0% | 0
| Cena s DPH |  |  | v | CZK |  | 0
REKAPITULACE ČLENĚNÍ SOUPISU PRACÍ
Stavba:
Rekonstrukce dětského oddělení
Objekt:
B - Rekonstrukce dětského oddělení - část lůžkových stanic / ambulance
Soupis:
05 - Slaboproud
Úroveň 3:
Objekt1 - SK
Místo: |  |  | Nemocnice ve Frýdku-Místku, p.o. |  |  | Datum: | 27. 12. 2024
Zadavatel: |  |  | Nemocnice ve Frýdku - Místku |  |  | Projektant:
Účastník: |  |  | Vyplň údaj |  |  | Zpracovatel: | Amun Pro s.r.o.
Kód dílu - Popis | [6 empty] | Cena celkem [CZK]
Náklady stavby celkem | [6 empty] | 0 | [11 empty] | -1
| SK - Strukturovaná kabeláž | [5 empty] | 0
| D1 - | [5 empty] | 0
| D1 - | [5 empty] | 0
| D1 - | [5 empty] | 0
| D1 - | [5 empty] | 0
| D1 - | [5 empty] | 0
| D1 - | [5 empty] | 0
| D1 - | [5 empty] | 0
| Aktivní technologie: - Aktivní technologie: | [5 empty] | 0
| Ostatní - Ostatní | [5 empty] | 0
| VRN - VRN | [5 empty] | 0
SOUPIS PRACÍ
Stavba:
Rekonstrukce dětského oddělení
Objekt:
B - Rekonstrukce dětského oddělení - část lůžkových stanic / ambulance
Soupis:
05 - Slaboproud
Úroveň 3:
Objekt1 - SK
Místo: |  |  | Nemocnice ve Frýdku-Místku, p.o. |  |  | Datum: | 27. 12. 2024
Zadavatel: |  |  | Nemocnice ve Frýdku - Místku |  |  | Projektant:
Účastník: |  |  | Vyplň údaj |  |  | Zpracovatel: | Amun Pro s.r.o.
PČ | Typ | Kód | Popis | MJ | Množství | J.cena [CZK] | Cena celkem [CZK] | Cenová soustava |  | DPH | J. Nh [h] | Nh celkem [h] | J. hmotnost [t] | Hmotnost celkem [t] | J. suť [t] | Suť Celkem [t]
Náklady soupisu celkem | [6 empty] | 0 |  |  |  |  | 0 |  | 0 |  | 0 |  | D | -1 | [7 empty] | 0
| D | SK | Strukturovaná kabeláž |  |  |  | 0 |  |  |  |  | 0 |  | 0 |  | 0 | 1 | D | 0 | ROZPOCET | [6 empty] | 0
| D | D1 |  |  |  |  | 0 |  |  |  |  | 0 |  | 0 |  | 0 | 1 | D | 1 | ROZPOCET | [6 empty] | 0
1 | K | KE550HS23/1E-B2ca | Instalační kabel Cat.6A STP LSOHFR 550MHz, Euroclass B2ca-s1,d1,a1 | m | 15700 |  | 0 |  |  | základní |  | 0 | 0 | 0 | 0 | 0 | 4 | K | 2 | ROZPOCET | 0 | 0 | 0 | 0 | 0 | 1 | 0 | 4 | 2
| PP |  | Instalační kabel Cat.6A STP LSOHFR 550MHz, Euroclass B2ca-s1,d1,a1 | [14 empty] | PP | 2
2 | K | KE300S24LSOH-B2ca | Instalační kabel Cat.5E FTP LSOH 300MHz Euroclass B2ca-s1,d1,a1 - Kamery, videotelefony | m | 2000 |  | 0 |  |  | základní |  | 0 | 0 | 0 | 0 | 0 | 4 | K | 2 | ROZPOCET | 0 | 0 | 0 | 0 | 0 | 1 | 0 | 4 | 4
| PP |  | Instalační kabel Cat.5E FTP LSOH 300MHz Euroclass B2ca-s1,d1,a1 - Kamery, videotelefony | [14 empty] | PP | 2
3 | K | KE300S24LSOH-B2ca.1 | Instalační kabel Cat.5E FTP LSOH 300MHz Euroclass B2ca-s1,d1,a1 - Klinický nouzový alarm | m | 490 |  | 0 |  |  | základní |  | 0 | 0 | 0 | 0 | 0 | 4 | K | 2 | ROZPOCET | 0 | 0 | 0 | 0 | 0 | 1 | 0 | 4 | 6
| PP |  | Instalační kabel Cat.5E FTP LSOH 300MHz Euroclass B2ca-s1,d1,a1 - Klinický nouzový alarm | [14 empty] | PP | 2
4 | K | CLTI12OS2-B2ca | Optický kabel 12 vl. 9/125 OS2 LSOH pro vnitřní použití Euroclass B2ca - s1, d1, a1 | m | 550 |  | 0 |  |  | základní |  | 0 | 0 | 0 | 0 | 0 | 4 | K | 2 | ROZPOCET | 0 | 0 | 0 | 0 | 0 | 1 | 0 | 4 | 8
| PP |  | Optický kabel 12 vl. 9/125 OS2 LSOH pro vnitřní použití Euroclass B2ca - s1, d1, a1 | [14 empty] | PP | 2
5 | K | SHKFH-R 50x2x0,5 | Kabel sdělovací SHKFH-R 50 x 2 x 0,5 B2ca-s1,d1,a1 | m | 320 |  | 0 |  |  | základní |  | 0 | 0 | 0 | 0 | 0 | 4 | K | 2 | ROZPOCET | 0 | 0 | 0 | 0 | 0 | 1 | 0 | 4 | 10
| PP |  | Kabel sdělovací SHKFH-R 50 x 2 x 0,5 B2ca-s1,d1,a1 | [14 empty] | PP | 2
| D | D1 |  |  |  |  | 0 |  |  |  |  | 0 |  | 0 |  | 0 | 1 | D | 1 | ROZPOCET | [6 empty] | 0
6 | K | KEJ-CEA-S-10G | 10G keystone modul 1xRJ45 Cat.6A EA STP - zapojení v zásuvce | ks | 222 |  | 0 |  |  | základní |  | 0 | 0 | 0 | 0 | 0 | 4 | K | 2 | ROZPOCET | 0 | 0 | 0 | 0 | 0 | 1 | 0 | 4 | 12
| PP |  | 10G keystone modul 1xRJ45 Cat.6A EA STP - zapojení v zásuvce | [14 empty] | PP | 2
7 | K | KEJ-C5E-88-SD | Konektor na drát RJ45 Cat.5E STP | ks | 28 |  | 0 |  |  | základní |  | 0 | 0 | 0 | 0 | 0 | 4 | K | 2 | ROZPOCET | 0 | 0 | 0 | 0 | 0 | 1 | 0 | 4 | 14
| PP |  | Konektor na drát RJ45 Cat.5E STP | [14 empty] | PP | 2
8 | K | 601140-UP | Zásuvka Modulo 50 pro 2xRJ45 80x80mm pod omítku bílá šikmá s dvířky | ks | 30 |  | 0 |  |  | základní |  | 0 | 0 | 0 | 0 | 0 | 4 | K | 2 | ROZPOCET | 0 | 0 | 0 | 0 | 0 | 1 | 0 | 4 | 16
| PP |  | Zásuvka Modulo 50 pro 2xRJ45 80x80mm pod omítku bílá šikmá s dvířky | [14 empty] | PP | 2
9 | K | 501009 | Krabice Modulo 50 80x80mm na omítku bílá výška 40mm | ks | 30 |  | 0 |  |  | základní |  | 0 | 0 | 0 | 0 | 0 | 4 | K | 2 | ROZPOCET | 0 | 0 | 0 | 0 | 0 | 1 | 0 | 4 | 18
| PP |  | Krabice Modulo 50 80x80mm na omítku bílá výška 40mm | [14 empty] | PP | 2
10 | K | 2CKA001724A1663 | 1724-0-1663 Kryt zásuvky komunikační, s popisovým polem (pro nosnou masku) | ks | 41 |  | 0 |  |  | základní |  | 0 | 0 | 0 | 0 | 0 | 4 | K | 2 | ROZPOCET | 0 | 0 | 0 | 0 | 0 | 1 | 0 | 4 | 20
| PP |  | 1724-0-1663 Kryt zásuvky komunikační, s popisovým polem (pro nosnou masku) | [14 empty] | PP | 2
11 | K | 2CKA001764A0182 | 1764-0-0182 Maska nosná - 2x komunikační | ks | 41 |  | 0 |  |  | základní |  | 0 | 0 | 0 | 0 | 0 | 4 | K | 2 | ROZPOCET | 0 | 0 | 0 | 0 | 0 | 1 | 0 | 4 | 22
| PP |  | 1764-0-0182 Maska nosná - 2x komunikační | [14 empty] | PP | 2
12 | K | 2CKA001725A0928 | Rámeček jednonásobný | ks | 41 |  | 0 |  |  | základní |  | 0 | 0 | 0 | 0 | 0 | 4 | K | 2 | ROZPOCET | 0 | 0 | 0 | 0 | 0 | 1 | 0 | 4 | 24
| PP |  | Rámeček jednonásobný | [14 empty] | PP | 2
13 | K | 601120 | Zásuvka Modulo 45 pro 2xRJ45 45x45mm bílá šikmá s dvířky | ks | 48 |  | 0 |  |  | základní |  | 0 | 0 | 0 | 0 | 0 | 4 | K | 2 | ROZPOCET | 0 | 0 | 0 | 0 | 0 | 1 | 0 | 4 | 26
| PP |  | Zásuvka Modulo 45 pro 2xRJ45 45x45mm bílá šikmá s dvířky | [14 empty] | PP | 2
| D | D1 |  |  |  |  | 0 |  |  |  |  | 0 |  | 0 |  | 0 | 1 | D | 1 | ROZPOCET | [6 empty] | 0
14 | K | KEP-EMPTY-24 | Modulární patch panel neosazený pro 24xRJ45 1U černý | ks | 12 |  | 0 |  |  | základní |  | 0 | 0 | 0 | 0 | 0 | 4 | K | 2 | ROZPOCET | 0 | 0 | 0 | 0 | 0 | 1 | 0 | 4 | 28
| PP |  | Modulární patch panel neosazený pro 24xRJ45 1U černý | [14 empty] | PP | 2
15 | K | KEJ-CEA-S-10G.1 | 10G keystone modul 1xRJ45 Cat.6A EA STP -zapojení v panelu, včetně vyvázání | ks | 222 |  | 0 |  |  | základní |  | 0 | 0 | 0 | 0 | 0 | 4 | K | 2 | ROZPOCET | 0 | 0 | 0 | 0 | 0 | 1 | 0 | 4 | 30
| PP |  | 10G keystone modul 1xRJ45 Cat.6A EA STP -zapojení v panelu, včetně vyvázání | [14 empty] | PP | 2
16 | K | KEJ-C5E-S-TL | Keystone modul 1xRJ45 Cat.5E STP -zapojení v panelu, včetně vyvázání | ks | 28 |  | 0 |  |  | základní |  | 0 | 0 | 0 | 0 | 0 | 4 | K | 2 | ROZPOCET | 0 | 0 | 0 | 0 | 0 | 1 | 0 | 4 | 32
| PP |  | Keystone modul 1xRJ45 Cat.5E STP -zapojení v panelu, včetně vyvázání | [14 empty] | PP | 2
17 | K | 509020 | Patch panel KOMPAKT 50xRJ45 Cat.3 UTP 1U černý | ks | 1 |  | 0 |  |  | základní |  | 0 | 0 | 0 | 0 | 0 | 4 | K | 2 | ROZPOCET | 0 | 0 | 0 | 0 | 0 | 1 | 0 | 4 | 34
| PP |  | Patch panel KOMPAKT 50xRJ45 Cat.3 UTP 1U černý | [14 empty] | PP | 2
18 | K | Pol1 | LSA páska 10x2 rozpojovací | ks | 5 |  | 0 |  |  | základní |  | 0 | 0 | 0 | 0 | 0 | 4 | K | 2 | ROZPOCET | 0 | 0 | 0 | 0 | 0 | 1 | 0 | 4 | 36
| PP |  | LSA páska 10x2 rozpojovací | [14 empty] | PP | 2
19 | K | Pol2 | Držák LSA pásek 10D pro 100 párů | ks | 1 |  | 0 |  |  | základní |  | 0 | 0 | 0 | 0 | 0 | 4 | K | 2 | ROZPOCET | 0 | 0 | 0 | 0 | 0 | 1 | 0 | 4 | 38
| PP |  | Držák LSA pásek 10D pro 100 párů | [14 empty] | PP | 2
| D | D1 |  |  |  |  | 0 |  |  |  |  | 0 |  | 0 |  | 0 | 1 | D | 1 | ROZPOCET | [6 empty] | 0
20 | K | KAB-FO-X48-SL | Optická vana výsuvná s čelem pro 24 x SC Duplex, 1U černá | ks | 3 |  | 0 |  |  | základní |  | 0 | 0 | 0 | 0 | 0 | 4 | K | 2 | ROZPOCET | 0 | 0 | 0 | 0 | 0 | 1 | 0 | 4 | 40
| PP |  | Optická vana výsuvná s čelem pro 24 x SC Duplex, 1U černá | [14 empty] | PP | 2
21 | K | KE30394 | Optická kazeta pro max. 24 svarů s víkem a držáky svarů | ks | 3 |  | 0 |  |  | základní |  | 0 | 0 | 0 | 0 | 0 | 4 | K | 2 | ROZPOCET | 0 | 0 | 0 | 0 | 0 | 1 | 0 | 4 | 42
| PP |  | Optická kazeta pro max. 24 svarů s víkem a držáky svarů | [14 empty] | PP | 2
22 | K | KE-SCD-SM | adaptér SC Duplex singlemode OS2 | ks | 24 |  | 0 |  |  | základní |  | 0 | 0 | 0 | 0 | 0 | 4 | K | 2 | ROZPOCET | 0 | 0 | 0 | 0 | 0 | 1 | 0 | 4 | 44
| PP |  | adaptér SC Duplex singlemode OS2 | [14 empty] | PP | 2
23 | K | PIG09-SC-020 | Pigtail SC 9/125 OS2 2m | ks | 48 |  | 0 |  |  | základní |  | 0 | 0 | 0 | 0 | 0 | 4 | K | 2 | ROZPOCET | 0 | 0 | 0 | 0 | 0 | 1 | 0 | 4 | 46
| PP |  | Pigtail SC 9/125 OS2 2m | [14 empty] | PP | 2
24 | K | F11002 | Ochrana svaru 60 mm | ks | 48 |  | 0 |  |  | základní |  | 0 | 0 | 0 | 0 | 0 | 4 | K | 2 | ROZPOCET | 0 | 0 | 0 | 0 | 0 | 1 | 0 | 4 | 48
| PP |  | Ochrana svaru 60 mm | [14 empty] | PP | 2
| D | D1 |  |  |  |  | 0 |  |  |  |  | 0 |  | 0 |  | 0 | 1 | D | 1 | ROZPOCET | [6 empty] | 0
25 | K | KEL-C6A-P-010 | 10G patch kabel Cat.6A STP LSOH šedý 1 m | ks | 50 |  | 0 |  |  | základní |  | 0 | 0 | 0 | 0 | 0 | 4 | K | 2 | ROZPOCET | 0 | 0 | 0 | 0 | 0 | 1 | 0 | 4 | 50
| PP |  | 10G patch kabel Cat.6A STP LSOH šedý 1 m | [14 empty] | PP | 2
26 | K | KEL-C6A-P-015 | 10G patch kabel Cat.6A STP LSOH šedý 1,5m | ks | 50 |  | 0 |  |  | základní |  | 0 | 0 | 0 | 0 | 0 | 4 | K | 2 | ROZPOCET | 0 | 0 | 0 | 0 | 0 | 1 | 0 | 4 | 52
| PP |  | 10G patch kabel Cat.6A STP LSOH šedý 1,5m | [14 empty] | PP | 2
27 | K | KEL-C6A-P-020 | 10G patch kabel Cat.6A STP LSOH šedý 2 m | ks | 50 |  | 0 |  |  | základní |  | 0 | 0 | 0 | 0 | 0 | 4 | K | 2 | ROZPOCET | 0 | 0 | 0 | 0 | 0 | 1 | 0 | 4 | 54
| PP |  | 10G patch kabel Cat.6A STP LSOH šedý 2 m | [14 empty] | PP | 2
28 | K | KEL-C6A-P-030 | 10G patch kabel Cat.6A STP LSOH šedý 3 m | ks | 50 |  | 0 |  |  | základní |  | 0 | 0 | 0 | 0 | 0 | 4 | K | 2 | ROZPOCET | 0 | 0 | 0 | 0 | 0 | 1 | 0 | 4 | 56
| PP |  | 10G patch kabel Cat.6A STP LSOH šedý 3 m | [14 empty] | PP | 2
29 | K | KEL-C6A-P-050 | 10G patch kabel Cat.6A STP LSOH šedý 5 m | ks | 50 |  | 0 |  |  | základní |  | 0 | 0 | 0 | 0 | 0 | 4 | K | 2 | ROZPOCET | 0 | 0 | 0 | 0 | 0 | 1 | 0 | 4 | 58
| PP |  | 10G patch kabel Cat.6A STP LSOH šedý 5 m | [14 empty] | PP | 2
30 | K | P09D-LCSC-020 | Patch kabel LC - SC Duplex 9/125 OS2 2 m | ks | 20 |  | 0 |  |  | základní |  | 0 | 0 | 0 | 0 | 0 | 4 | K | 2 | ROZPOCET | 0 | 0 | 0 | 0 | 0 | 1 | 0 | 4 | 60
| PP |  | Patch kabel LC - SC Duplex 9/125 OS2 2 m | [14 empty] | PP | 2
31 | K | P09D-LCSC-030 | Patch kabel LC - SC Duplex 9/125 OS2 3 m | ks | 20 |  | 0 |  |  | základní |  | 0 | 0 | 0 | 0 | 0 | 4 | K | 2 | ROZPOCET | 0 | 0 | 0 | 0 | 0 | 1 | 0 | 4 | 62
| PP |  | Patch kabel LC - SC Duplex 9/125 OS2 3 m | [14 empty] | PP | 2
32 | K | P09D-LCLC-030 | Patch kabel LC - LC Duplex 9/125 OS2 3 m | ks | 20 |  | 0 |  |  | základní |  | 0 | 0 | 0 | 0 | 0 | 4 | K | 2 | ROZPOCET | 0 | 0 | 0 | 0 | 0 | 1 | 0 | 4 | 64
| PP |  | Patch kabel LC - LC Duplex 9/125 OS2 3 m | [14 empty] | PP | 2
33 | K | 078979L | MOS.HDMI 2.0 PŘEDKON.2M BÍLÁ | ks | 4 |  | 0 |  |  | základní |  | 0 | 0 | 0 | 0 | 0 | 4 | K | 2 | ROZPOCET | 0 | 0 | 0 | 0 | 0 | 1 | 0 | 4 | 66
| PP |  | MOS.HDMI 2.0 PŘEDKON.2M BÍLÁ | [14 empty] | PP | 2
34 | K | kphdm2-10 | 4K HDMI 2.0b High Speed + Ethernet kabel, zlacené konektory, 10m | ks | 2 |  | 0 |  |  | základní |  | 0 | 0 | 0 | 0 | 0 | 4 | K | 2 | ROZPOCET | 0 | 0 | 0 | 0 | 0 | 1 | 0 | 4 | 68
| PP |  | 4K HDMI 2.0b High Speed + Ethernet kabel, zlacené konektory, 10m | [14 empty] | PP | 2
35 | K | 5525U-A00100 | 5525U-A00100 Adaptér přístroje Profil 45 | ks | 2 |  | 0 |  |  | základní |  | 0 | 0 | 0 | 0 | 0 | 4 | K | 2 | ROZPOCET | 0 | 0 | 0 | 0 | 0 | 1 | 0 | 4 | 70
| PP |  | 5525U-A00100 Adaptér přístroje Profil 45 | [14 empty] | PP | 2
36 | K | 5016A-A00070 B | 5016A-A00070 B Kryt přístroje osvětlením | ks | 2 |  | 0 |  |  | základní |  | 0 | 0 | 0 | 0 | 0 | 4 | K | 2 | ROZPOCET | 0 | 0 | 0 | 0 | 0 | 1 | 0 | 4 | 72
| PP |  | 5016A-A00070 B Kryt přístroje osvětlením | [14 empty] | PP | 2
37 | K | 3901A-B10 B | Rámeček jednonásobný 3901A-B10 B bílá Tango ABB | ks | 2 |  | 0 |  |  | základní |  | 0 | 0 | 0 | 0 | 0 | 4 | K | 2 | ROZPOCET | 0 | 0 | 0 | 0 | 0 | 1 | 0 | 4 | 74
| PP |  | Rámeček jednonásobný 3901A-B10 B bílá Tango ABB | [14 empty] | PP | 2
38 | K | 080251 | MOSN/CL MONTÁŽNÍ DESKA 2M, 080251 | ks | 2 |  | 0 |  |  | základní |  | 0 | 0 | 0 | 0 | 0 | 4 | K | 2 | ROZPOCET | 0 | 0 | 0 | 0 | 0 | 1 | 0 | 4 | 76
| PP |  | MOSN/CL MONTÁŽNÍ DESKA 2M, 080251 | [14 empty] | PP | 2
39 | K | 277802L | MOSN KR. RÁM. 2M BÍLÁ | ks | 2 |  | 0 |  |  | základní |  | 0 | 0 | 0 | 0 | 0 | 4 | K | 2 | ROZPOCET | 0 | 0 | 0 | 0 | 0 | 1 | 0 | 4 | 78
| PP |  | MOSN KR. RÁM. 2M BÍLÁ | [14 empty] | PP | 2
40 | K | 80281 | MOSN KR. NA POVRCH 2M H. 40 | ks | 2 |  | 0 |  |  | základní |  | 0 | 0 | 0 | 0 | 0 | 4 | K | 2 | ROZPOCET | 0 | 0 | 0 | 0 | 0 | 1 | 0 | 4 | 80
| PP |  | MOSN KR. NA POVRCH 2M H. 40 | [14 empty] | PP | 2
| D | D1 |  |  |  |  | 0 |  |  |  |  | 0 |  | 0 |  | 0 | 1 | D | 1 | ROZPOCET | [6 empty] | 0
41 | K | Pol3 | Certifikační měření kat. 6A vč. protokolu | měr. | 222 |  | 0 |  |  | základní |  | 0 | 0 | 0 | 0 | 0 | 4 | K | 2 | ROZPOCET | 0 | 0 | 0 | 0 | 0 | 1 | 0 | 4 | 82
| PP |  | Certifikační měření kat. 6A vč. protokolu | [14 empty] | PP | 2
42 | K | Pol4 | Certifikační měření kat. 5e vč. protokolu | měr. | 28 |  | 0 |  |  | základní |  | 0 | 0 | 0 | 0 | 0 | 4 | K | 2 | ROZPOCET | 0 | 0 | 0 | 0 | 0 | 1 | 0 | 4 | 84
| PP |  | Certifikační měření kat. 5e vč. protokolu | [14 empty] | PP | 2
43 | K | Pol5 | Měření optické kabeláže SM reflektometrická metoda 1310/1550 nm, vč. protokolu | měr. | 24 |  | 0 |  |  | základní |  | 0 | 0 | 0 | 0 | 0 | 4 | K | 2 | ROZPOCET | 0 | 0 | 0 | 0 | 0 | 1 | 0 | 4 | 86
| PP |  | Měření optické kabeláže SM reflektometrická metoda 1310/1550 nm, vč. protokolu | [14 empty] | PP | 2
44 | K | Pol6 | Měření metalických kabelů vícepárových | měr. | 50 |  | 0 |  |  | základní |  | 0 | 0 | 0 | 0 | 0 | 4 | K | 2 | ROZPOCET | 0 | 0 | 0 | 0 | 0 | 1 | 0 | 4 | 88
| PP |  | Měření metalických kabelů vícepárových | [14 empty] | PP | 2
| D | D1 |  |  |  |  | 0 |  |  |  |  | 0 |  | 0 |  | 0 | 1 | D | 1 | ROZPOCET | [6 empty] | 0
45 | K | RZA-45-G88-CDY-A1 | Rozváděč 45U, 800x800, rozebiratelný, přední dveře perforované, dělené, dvě bočnice | ks | 2 |  | 0 |  |  | základní |  | 0 | 0 | 0 | 0 | 0 | 4 | K | 2 | ROZPOCET | 0 | 0 | 0 | 0 | 0 | 1 | 0 | 4 | 90
| PP |  | Rozváděč 45U, 800x800, rozebiratelný, přední dveře perforované, dělené, dvě bočnice | [14 empty] | PP | 2
46 | K | RAC-PO-X88-XD | Podstavec s filtrem 1x 800 mm 800 mm | ks | 2 |  | 0 |  |  | základní |  | 0 | 0 | 0 | 0 | 0 | 4 | K | 2 | ROZPOCET | 0 | 0 | 0 | 0 | 0 | 1 | 0 | 4 | 92
| PP |  | Podstavec s filtrem 1x 800 mm 800 mm | [14 empty] | PP | 2
47 | K | RAC-CH-X05-X3 | Vent.j.spodní(horní)230V/90W 6 ventil. ,termostat | ks | 2 |  | 0 |  |  | základní |  | 0 | 0 | 0 | 0 | 0 | 4 | K | 2 | ROZPOCET | 0 | 0 | 0 | 0 | 0 | 1 | 0 | 4 | 94
| PP |  | Vent.j.spodní(horní)230V/90W 6 ventil. ,termostat | [14 empty] | PP | 2
48 | K | RAX-MO-X03-X1 | Montážní sada M6 - 50x šroub, podložka a plovoucí matice | ks | 4 |  | 0 |  |  | základní |  | 0 | 0 | 0 | 0 | 0 | 4 | K | 2 | ROZPOCET | 0 | 0 | 0 | 0 | 0 | 1 | 0 | 4 | 96
| PP |  | Montážní sada M6 - 50x šroub, podložka a plovoucí matice | [14 empty] | PP | 2
49 | K | RAB-VP-X21-A2 | 19' vyvazovací panel 1U černý, 5 x kovový úchyt velký 40 x 80 mm | ks | 20 |  | 0 |  |  | základní |  | 0 | 0 | 0 | 0 | 0 | 4 | K | 2 | ROZPOCET | 0 | 0 | 0 | 0 | 0 | 1 | 0 | 4 | 98
| PP |  | 19' vyvazovací panel 1U černý, 5 x kovový úchyt velký 40 x 80 mm | [14 empty] | PP | 2
50 | K | 620090l | 19" rozvodný panel 9 x230V, 1U, přívodní kabel IEC320 C14 | ks | 2 |  | 0 |  |  | základní |  | 0 | 0 | 0 | 0 | 0 | 4 | K | 2 | ROZPOCET | 0 | 0 | 0 | 0 | 0 | 1 | 0 | 4 | 100
| PP |  | 19" rozvodný panel 9 x230V, 1U, přívodní kabel IEC320 C14 | [14 empty] | PP | 2
51 | K | RAB-VP-X59-A1 | 19" lišta pro vyvázání a uchycení kabeláže SK | ks | 8 |  | 0 |  |  | základní |  | 0 | 0 | 0 | 0 | 0 | 4 | K | 2 | ROZPOCET | 0 | 0 | 0 | 0 | 0 | 1 | 0 | 4 | 102
| PP |  | 19" lišta pro vyvázání a uchycení kabeláže SK | [14 empty] | PP | 2
52 | K | RAX-MS-X84-X1 | Zemnící modul na liště C-profilu určený pro montáž na 19“ vertikály, | ks | 1 |  | 0 |  |  | základní |  | 0 | 0 | 0 | 0 | 0 | 4 | K | 2 | ROZPOCET | 0 | 0 | 0 | 0 | 0 | 1 | 0 | 4 | 104
| PP |  | Zemnící modul na liště C-profilu určený pro montáž na 19“ vertikály, | [14 empty] | PP | 2
53 | K | Pol7 | Uzemnění patch panelu k zemnícímu modulu | ks | 13 |  | 0 |  |  | základní |  | 0 | 0 | 0 | 0 | 0 | 4 | K | 2 | ROZPOCET | 0 | 0 | 0 | 0 | 0 | 1 | 0 | 4 | 106
| PP |  | Uzemnění patch panelu k zemnícímu modulu | [14 empty] | PP | 2
54 | K | Pol8 | Polička s perforací 1U 280mm max.nosnost 15kg | ks | 1 |  | 0 |  |  | základní |  | 0 | 0 | 0 | 0 | 0 | 4 | K | 2 | ROZPOCET | 0 | 0 | 0 | 0 | 0 | 1 | 0 | 4 | 108
| PP |  | Polička s perforací 1U 280mm max.nosnost 15kg | [14 empty] | PP | 2
| D | Aktivní technologie: | Aktivní technologie: |  |  |  | 0 |  |  |  |  | 0 |  | 0 |  | 0 | 1 | D | 1 | ROZPOCET | [6 empty] | 0
55 | K | 4220-48P-4X | :Extreme Networks 4220-48P-4X Switch | ks | 3 |  | 0 |  |  | základní |  | 0 | 0 | 0 | 0 | 0 | 4 | K | 2 | ROZPOCET | 0 | 0 | 0 | 0 | 0 | 1 | 0 | 4 | 110
| PP |  | :Extreme Networks 4220-48P-4X Switch | [14 empty] | PP | 2
56 | K | 10302_OEM | :10G SFP+, 1310nm, 10km, LC, DDM | ks | 12 |  | 0 |  |  | základní |  | 0 | 0 | 0 | 0 | 0 | 4 | K | 2 | ROZPOCET | 0 | 0 | 0 | 0 | 0 | 1 | 0 | 4 | 112
| PP |  | :10G SFP+, 1310nm, 10km, LC, DDM | [14 empty] | PP | 2
57 | K | AP4000-WW | Indoor Tri Radio WiFi 6E AP 2.4 GHz 5GHz 6GHz Multirate Port. Integrated Light, AP4000-WW | ks | 10 |  | 0 |  |  | základní |  | 0 | 0 | 0 | 0 | 0 | 4 | K | 2 | ROZPOCET | 0 | 0 | 0 | 0 | 0 | 1 | 0 | 4 | 114
| PP |  | Indoor Tri Radio WiFi 6E AP 2.4 GHz 5GHz 6GHz Multirate Port. Integrated Light, AP4000-WW | [14 empty] | PP | 2
58 | K | XIQ-PIL-S-C-EW | ExtremeCloud IQ Pilot SaaS Subscription and EW SaaS Support for one (1) device (term: 5 year) | ks | 13 |  | 0 |  |  | základní |  | 0 | 0 | 0 | 0 | 0 | 4 | K | 2 | ROZPOCET | 0 | 0 | 0 | 0 | 0 | 1 | 0 | 4 | 116
| PP |  | ExtremeCloud IQ Pilot SaaS Subscription and EW SaaS Support for one (1) device (term: 5 year) | [14 empty] | PP | 2
59 | K | SRT2200RMXLI-NC | APC Smart-UPS SRT 2200VA RM 230V NC | ks | 1 |  | 0 |  |  | základní |  | 0 | 0 | 0 | 0 | 0 | 4 | K | 2 | ROZPOCET | 0 | 0 | 0 | 0 | 0 | 1 | 0 | 4 | 118
| PP |  | APC Smart-UPS SRT 2200VA RM 230V NC | [14 empty] | PP | 2
| D | Ostatní | Ostatní |  |  |  | 0 |  |  |  |  | 0 |  | 0 |  | 0 | 1 | D | 1 | ROZPOCET | [6 empty] | 0
60 | K | Pol9 | Koordinace, předání, účast na KD | ks | 1 |  | 0 |  |  | základní |  | 0 | 0 | 0 | 0 | 0 | 4 | K | 2 | ROZPOCET | 0 | 0 | 0 | 0 | 0 | 1 | 0 | 4 | 120
| PP |  | Koordinace, předání, účast na KD | [14 empty] | PP | 2
61 | K | Pol10 | Dokladová část - certifikáty, prohlášení o shodě, uživatelské příručky | ks | 1 |  | 0 |  |  | základní |  | 0 | 0 | 0 | 0 | 0 | 4 | K | 2 | ROZPOCET | 0 | 0 | 0 | 0 | 0 | 1 | 0 | 4 | 122
| PP |  | Dokladová část - certifikáty, prohlášení o shodě, uživatelské příručky | [14 empty] | PP | 2
62 | K | Pol11 | Zaškolení a instruktáž osoby uživatele | ks | 1 |  | 0 |  |  | základní |  | 0 | 0 | 0 | 0 | 0 | 4 | K | 2 | ROZPOCET | 0 | 0 | 0 | 0 | 0 | 1 | 0 | 4 | 124
| PP |  | Zaškolení a instruktáž osoby uživatele | [14 empty] | PP | 2
63 | K | Pol12 | Podružný instalační materiál a pomocné pracovní výkony | soubor | 0.04 |  | 0 |  |  | základní |  | 0 | 0 | 0 | 0 | 0 | 4 | K | 2 | ROZPOCET | 0 | 0 | 0 | 0 | 0 | 1 | 0 | 4 | 126
| PP |  | Podružný instalační materiál a pomocné pracovní výkony | [14 empty] | PP | 2
| D | VRN | VRN |  |  |  | 0 |  |  |  |  | 0 |  | 0 |  | 0 | 5 | D | 1 | ROZPOCET | [6 empty] | 0
64 | K | Pol13 | Revize | ks | 1 |  | 0 |  |  | základní |  | 0 | 0 | 0 | 0 | 0 | 4 | K | 2 | ROZPOCET | 0 | 0 | 0 | 0 | 0 | 1 | 0 | 4 | 128
| PP |  | Revize | [14 empty] | PP | 2
65 | K | Pol14 | Celkem dokumentace - skutečný stav | ks | 1 |  | 0 |  |  | základní |  | 0 | 0 | 0 | 0 | 0 | 4 | K | 2 | ROZPOCET | 0 | 0 | 0 | 0 | 0 | 1 | 0 | 4 | 130
| PP |  | Celkem dokumentace - skutečný stav | [14 empty] | PP | 2
66 | K | Pol15 | Celkem doprava, přesun hmot | soubor | 0.03 |  | 0 |  |  | základní |  | 0 | 0 | 0 | 0 | 0 | 4 | K | 2 | ROZPOCET | 0 | 0 | 0 | 0 | 0 | 1 | 0 | 4 | 132
| PP |  | Celkem doprava, přesun hmot | [14 empty] | PP | 2
67 | K | Pol16 | Celkem VRN - zařízení staveniště, odběr energií, WC, ostraha, … | soubor | 0.02 |  | 0 |  |  | základní |  | 0 | 0 | 0 | 0 | 0 | 4 | K | 2 | ROZPOCET | 0 | 0 | 0 | 0 | 0 | 1 | 0 | 4 | 134
| PP |  | Celkem VRN - zařízení staveniště, odběr energií, WC, ostraha, … | [14 empty] | PP | 2

## Objekt2 - VS
{b8904809-f02b-4a2c-9529-e520c7680d2c}
2
| KRYCÍ LIST SOUPISU PRACÍ | [7 empty] | v --- níže se nacházejí doplnkové a pomocné údaje k sestavám --- v | [8 empty] | False
Stavba:
Rekonstrukce dětského oddělení
Objekt:
B - Rekonstrukce dětského oddělení - část lůžkových stanic / ambulance
Soupis:
05 - Slaboproud
Úroveň 3:
Objekt2 - VS
| KSO: |  |  |  |  | CC-CZ:
| Místo: |  | Nemocnice ve Frýdku-Místku, p.o. |  |  | Datum: | 27. 12. 2024
| Zadavatel: |  |  |  |  | IČ: | 00534188
|  | Nemocnice ve Frýdku - Místku |  |  |  | DIČ: | CZ00534188
| Účastník: |  |  |  |  | IČ: | Vyplň údaj
|  | Vyplň údaj |  |  |  | DIČ: | Vyplň údaj
| Projektant: |  |  |  |  | IČ:
DIČ:
| Zpracovatel: |  |  |  |  | IČ: | 06369201
|  | Amun Pro s.r.o. |  |  |  | DIČ: | CZ06369201
Poznámka:
Soupis prací je sestaven s využitím Cenové soustavy ÚRS. Položky, které pochází z této cenové soustavy, jsou ve sloupci 'Cenová soustava' označeny popisem 'CS ÚRS' a úrovní příslušného kalendářního pololetí. Veškeré další informace vymezující popis a podmínky použití těchto položek z Cenové soustavy, které nejsou uvedeny přímo v soupisu prací, jsou neomezeně dálkově k dispozici na webu podminky.urs.cz.
| Cena bez DPH | [5 empty] | 0
|  |  | Základ daně |  |  | Sazba daně | Výše daně
| DPH | základní | 0 |  |  | 21% | 0
|  | snížená | 0 |  |  | 12% | 0
|  | zákl. přenesená | 0 |  |  | 21% | 0
|  | sníž. přenesená | 0 |  |  | 12% | 0
|  | nulová | 0 |  |  | 0% | 0
| Cena s DPH |  |  | v | CZK |  | 0
REKAPITULACE ČLENĚNÍ SOUPISU PRACÍ
Stavba:
Rekonstrukce dětského oddělení
Objekt:
B - Rekonstrukce dětského oddělení - část lůžkových stanic / ambulance
Soupis:
05 - Slaboproud
Úroveň 3:
Objekt2 - VS
Místo: |  |  | Nemocnice ve Frýdku-Místku, p.o. |  |  | Datum: | 27. 12. 2024
Zadavatel: |  |  | Nemocnice ve Frýdku - Místku |  |  | Projektant:
Účastník: |  |  | Vyplň údaj |  |  | Zpracovatel: | Amun Pro s.r.o.
Kód dílu - Popis | [6 empty] | Cena celkem [CZK]
Náklady stavby celkem | [6 empty] | 0 | [11 empty] | -1
| VS - Vyvolávací systém | [5 empty] | 0
| Vyvolávací systém: - Vyvolávací systém: | [5 empty] | 0
| Montážní práce: - Montážní práce: | [5 empty] | 0
| Ostatní: - Ostatní: | [5 empty] | 0
| VRN - VRN | [5 empty] | 0
SOUPIS PRACÍ
Stavba:
Rekonstrukce dětského oddělení
Objekt:
B - Rekonstrukce dětského oddělení - část lůžkových stanic / ambulance
Soupis:
05 - Slaboproud
Úroveň 3:
Objekt2 - VS
Místo: |  |  | Nemocnice ve Frýdku-Místku, p.o. |  |  | Datum: | 27. 12. 2024
Zadavatel: |  |  | Nemocnice ve Frýdku - Místku |  |  | Projektant:
Účastník: |  |  | Vyplň údaj |  |  | Zpracovatel: | Amun Pro s.r.o.
PČ | Typ | Kód | Popis | MJ | Množství | J.cena [CZK] | Cena celkem [CZK] | Cenová soustava |  | DPH | J. Nh [h] | Nh celkem [h] | J. hmotnost [t] | Hmotnost celkem [t] | J. suť [t] | Suť Celkem [t]
Náklady soupisu celkem | [6 empty] | 0 |  |  |  |  | 0 |  | 0 |  | 0 |  | D | -1 | [7 empty] | 0
| D | VS | Vyvolávací systém |  |  |  | 0 |  |  |  |  | 0 |  | 0 |  | 0 | 1 | D | 0 | ROZPOCET | [6 empty] | 0
| D | Vyvolávací systém: | Vyvolávací systém: |  |  |  | 0 |  |  |  |  | 0 |  | 0 |  | 0 | 1 | D | 1 | ROZPOCET | [6 empty] | 0
1 | K | SWMK-C250V | Řídící aplikace | ks | 1 |  | 0 |  |  | základní |  | 0 | 0 | 0 | 0 | 0 | 4 | K | 2 | ROZPOCET | 0 | 0 | 0 | 0 | 0 | 1 | 0 | 4 | 2
| PP |  | Řídící aplikace | [14 empty] | PP | 2
2 | K | SWPK-9-C250V | Licence přep. aplikace na 1 PC - 6x amb, JSON Stapro, sever urgent | ks | 10 |  | 0 |  |  | základní |  | 0 | 0 | 0 | 0 | 0 | 4 | K | 2 | ROZPOCET | 0 | 0 | 0 | 0 | 0 | 1 | 0 | 4 | 4
| PP |  | Licence přep. aplikace na 1 PC - 6x amb, JSON Stapro, sever urgent | [14 empty] | PP | 2
3 | K | PDN57.4FE POE | Přepážkový displej | ks | 7 |  | 0 |  |  | základní |  | 0 | 0 | 0 | 0 | 0 | 4 | K | 2 | ROZPOCET | 0 | 0 | 0 | 0 | 0 | 1 | 0 | 4 | 6
| PP |  | Přepážkový displej | [14 empty] | PP | 2
4 | K | HD MON LCD | Hlavní displej monitor LCD - vyvolávací systém, Digital Signage | ks | 1 |  | 0 |  |  | základní |  | 0 | 0 | 0 | 0 | 0 | 4 | K | 2 | ROZPOCET | 0 | 0 | 0 | 0 | 0 | 1 | 0 | 4 | 8
| PP |  | Hlavní displej monitor LCD - vyvolávací systém, Digital Signage | [14 empty] | PP | 2
5 | K | SW HD-LCD-DS | Software pro DS- AS | ks | 1 |  | 0 |  |  | základní |  | 0 | 0 | 0 | 0 | 0 | 4 | K | 2 | ROZPOCET | 0 | 0 | 0 | 0 | 0 | 1 | 0 | 4 | 10
| PP |  | Software pro DS- AS | [14 empty] | PP | 2
6 | K | TOUCH-TS152 | Tiskárna s touch-small ( TFT 15" ) | ks | 1 |  | 0 |  |  | základní |  | 0 | 0 | 0 | 0 | 0 | 4 | K | 2 | ROZPOCET | 0 | 0 | 0 | 0 | 0 | 1 | 0 | 4 | 12
| PP |  | Tiskárna s touch-small ( TFT 15" ) | [14 empty] | PP | 2
7 | K | STOJAN TOUCH-S3 | Stojan tiskárny touch-small - kovový | ks | 1 |  | 0 |  |  | základní |  | 0 | 0 | 0 | 0 | 0 | 4 | K | 2 | ROZPOCET | 0 | 0 | 0 | 0 | 0 | 1 | 0 | 4 | 14
| PP |  | Stojan tiskárny touch-small - kovový | [14 empty] | PP | 2
8 | K | SNIMAC KZP | Snímač kartičky zdravotní pojišťovny pro TS151 | ks | 1 |  | 0 |  |  | základní |  | 0 | 0 | 0 | 0 | 0 | 4 | K | 2 | ROZPOCET | 0 | 0 | 0 | 0 | 0 | 1 | 0 | 4 | 16
| PP |  | Snímač kartičky zdravotní pojišťovny pro TS151 | [14 empty] | PP | 2
9 | K | SNIMAC KK | Snímač klientských kódů | ks | 1 |  | 0 |  |  | základní |  | 0 | 0 | 0 | 0 | 0 | 4 | K | 2 | ROZPOCET | 0 | 0 | 0 | 0 | 0 | 1 | 0 | 4 | 18
| PP |  | Snímač klientských kódů | [14 empty] | PP | 2
10 | K | SW C250V-EAN_REGISTE | SW aplikace pro identifikaci registrovaných klientů a jejich zařazení do fronty po načtení čárového kódu | ks | 1 |  | 0 |  |  | základní |  | 0 | 0 | 0 | 0 | 0 | 4 | K | 2 | ROZPOCET | 0 | 0 | 0 | 0 | 0 | 1 | 0 | 4 | 20
| PP |  | SW aplikace pro identifikaci registrovaných klientů a jejich zařazení do fronty po načtení čárového kódu | [14 empty] | PP | 2
11 | K | VS MULTIOPEN_8 | Řídící jednotka EZ - VS (pro 1-8 zámků, Eth, plné osazení - 8x ext. vstup, 8x ext. výstup) | ks | 1 |  | 0 |  |  | základní |  | 0 | 0 | 0 | 0 | 0 | 4 | K | 2 | ROZPOCET | 0 | 0 | 0 | 0 | 0 | 1 | 0 | 4 | 22
| PP |  | Řídící jednotka EZ - VS (pro 1-8 zámků, Eth, plné osazení - 8x ext. vstup, 8x ext. výstup) | [14 empty] | PP | 2
| D | Montážní práce: | Montážní práce: |  |  |  | 0 |  |  |  |  | 0 |  | 0 |  | 0 | 1 | D | 1 | ROZPOCET | [6 empty] | 0
12 | K | Pol17 | Montáž konc. komponentů, oživení | ks | 1 |  | 0 |  |  | základní |  | 0 | 0 | 0 | 0 | 0 | 4 | K | 2 | ROZPOCET | 0 | 0 | 0 | 0 | 0 | 1 | 0 | 4 | 24
| PP |  | Montáž konc. komponentů, oživení | [14 empty] | PP | 2
13 | K | Pol18 | Školení, měření, asistence, konfigurace | ks | 1 |  | 0 |  |  | základní |  | 0 | 0 | 0 | 0 | 0 | 4 | K | 2 | ROZPOCET | 0 | 0 | 0 | 0 | 0 | 1 | 0 | 4 | 26
| PP |  | Školení, měření, asistence, konfigurace | [14 empty] | PP | 2
14 | K | Pol19 | Přeprava osob, technik na cestě | ks | 4 |  | 0 |  |  | základní |  | 0 | 0 | 0 | 0 | 0 | 4 | K | 2 | ROZPOCET | 0 | 0 | 0 | 0 | 0 | 1 | 0 | 4 | 28
| PP |  | Přeprava osob, technik na cestě | [14 empty] | PP | 2
| D | Ostatní: | Ostatní: |  |  |  | 0 |  |  |  |  | 0 |  | 0 |  | 0 | 1 | D | 1 | ROZPOCET | [6 empty] | 0
15 | K | Pol20 | Koordinace, předání, účast na KD | ks | 1 |  | 0 |  |  | základní |  | 0 | 0 | 0 | 0 | 0 | 4 | K | 2 | ROZPOCET | 0 | 0 | 0 | 0 | 0 | 1 | 0 | 4 | 30
| PP |  | Koordinace, předání, účast na KD | [14 empty] | PP | 2
16 | K | Pol21 | Dokladová část - certifikáty, prohlášení o shodě, uživatelské příručky | ks | 1 |  | 0 |  |  | základní |  | 0 | 0 | 0 | 0 | 0 | 4 | K | 2 | ROZPOCET | 0 | 0 | 0 | 0 | 0 | 1 | 0 | 4 | 32
| PP |  | Dokladová část - certifikáty, prohlášení o shodě, uživatelské příručky | [14 empty] | PP | 2
| D | VRN | VRN |  |  |  | 0 |  |  |  |  | 0 |  | 0 |  | 0 | 5 | D | 1 | ROZPOCET | [6 empty] | 0
17 | K | Pol22 | Celkem dokumentace - skutečný stav | ks | 1 |  | 0 |  |  | základní |  | 0 | 0 | 0 | 0 | 0 | 4 | K | 2 | ROZPOCET | 0 | 0 | 0 | 0 | 0 | 1 | 0 | 4 | 34
| PP |  | Celkem dokumentace - skutečný stav | [14 empty] | PP | 2
18 | K | Pol23 | Celkem VRN - zařízení staveniště, odběr energií, WC, ostraha, … | soubor | 0.02 |  | 0 |  |  | základní |  | 0 | 0 | 0 | 0 | 0 | 4 | K | 2 | ROZPOCET | 0 | 0 | 0 | 0 | 0 | 1 | 0 | 4 | 36
| PP |  | Celkem VRN - zařízení staveniště, odběr energií, WC, ostraha, … | [14 empty] | PP | 2

## Objekt3 - IP KAM+VDT
{590c6e99-3a46-432c-8296-52128d576780}
2
| KRYCÍ LIST SOUPISU PRACÍ | [7 empty] | v --- níže se nacházejí doplnkové a pomocné údaje k sestavám --- v | [8 empty] | False
Stavba:
Rekonstrukce dětského oddělení
Objekt:
B - Rekonstrukce dětského oddělení - část lůžkových stanic / ambulance
Soupis:
05 - Slaboproud
Úroveň 3:
Objekt3 - IP KAM+VDT
| KSO: |  |  |  |  | CC-CZ:
| Místo: |  | Nemocnice ve Frýdku-Místku, p.o. |  |  | Datum: | 27. 12. 2024
| Zadavatel: |  |  |  |  | IČ: | 00534188
|  | Nemocnice ve Frýdku - Místku |  |  |  | DIČ: | CZ00534188
| Účastník: |  |  |  |  | IČ: | Vyplň údaj
|  | Vyplň údaj |  |  |  | DIČ: | Vyplň údaj
| Projektant: |  |  |  |  | IČ:
DIČ:
| Zpracovatel: |  |  |  |  | IČ: | 06369201
|  | Amun Pro s.r.o. |  |  |  | DIČ: | CZ06369201
Poznámka:
Soupis prací je sestaven s využitím Cenové soustavy ÚRS. Položky, které pochází z této cenové soustavy, jsou ve sloupci 'Cenová soustava' označeny popisem 'CS ÚRS' a úrovní příslušného kalendářního pololetí. Veškeré další informace vymezující popis a podmínky použití těchto položek z Cenové soustavy, které nejsou uvedeny přímo v soupisu prací, jsou neomezeně dálkově k dispozici na webu podminky.urs.cz.
| Cena bez DPH | [5 empty] | 0
|  |  | Základ daně |  |  | Sazba daně | Výše daně
| DPH | základní | 0 |  |  | 21% | 0
|  | snížená | 0 |  |  | 12% | 0
|  | zákl. přenesená | 0 |  |  | 21% | 0
|  | sníž. přenesená | 0 |  |  | 12% | 0
|  | nulová | 0 |  |  | 0% | 0
| Cena s DPH |  |  | v | CZK |  | 0
REKAPITULACE ČLENĚNÍ SOUPISU PRACÍ
Stavba:
Rekonstrukce dětského oddělení
Objekt:
B - Rekonstrukce dětského oddělení - část lůžkových stanic / ambulance
Soupis:
05 - Slaboproud
Úroveň 3:
Objekt3 - IP KAM+VDT
Místo: |  |  | Nemocnice ve Frýdku-Místku, p.o. |  |  | Datum: | 27. 12. 2024
Zadavatel: |  |  | Nemocnice ve Frýdku - Místku |  |  | Projektant:
Účastník: |  |  | Vyplň údaj |  |  | Zpracovatel: | Amun Pro s.r.o.
Kód dílu - Popis | [6 empty] | Cena celkem [CZK]
Náklady stavby celkem | [6 empty] | 0 | [11 empty] | -1
| KAMVDT - Kamerový systém a videotelefony | [5 empty] | 0
| Technologie KAM - Technologie KAM | [5 empty] | 0
| Technologie VDT - Technologie VDT | [5 empty] | 0
| Zvonek - Zvonek | [5 empty] | 0
| Ostatní: - Ostatní: | [5 empty] | 0
| VRN - VRN | [5 empty] | 0
SOUPIS PRACÍ
Stavba:
Rekonstrukce dětského oddělení
Objekt:
B - Rekonstrukce dětského oddělení - část lůžkových stanic / ambulance
Soupis:
05 - Slaboproud
Úroveň 3:
Objekt3 - IP KAM+VDT
Místo: |  |  | Nemocnice ve Frýdku-Místku, p.o. |  |  | Datum: | 27. 12. 2024
Zadavatel: |  |  | Nemocnice ve Frýdku - Místku |  |  | Projektant:
Účastník: |  |  | Vyplň údaj |  |  | Zpracovatel: | Amun Pro s.r.o.
PČ | Typ | Kód | Popis | MJ | Množství | J.cena [CZK] | Cena celkem [CZK] | Cenová soustava |  | DPH | J. Nh [h] | Nh celkem [h] | J. hmotnost [t] | Hmotnost celkem [t] | J. suť [t] | Suť Celkem [t]
Náklady soupisu celkem | [6 empty] | 0 |  |  |  |  | 0 |  | 0 |  | 0 |  | D | -1 | [7 empty] | 0
| D | KAMVDT | Kamerový systém a videotelefony |  |  |  | 0 |  |  |  |  | 0 |  | 0 |  | 0 | 1 | D | 0 | ROZPOCET | [6 empty] | 0
| D | Technologie KAM | Technologie KAM |  |  |  | 0 |  |  |  |  | 0 |  | 0 |  | 0 | 1 | D | 1 | ROZPOCET | [6 empty] | 0
1 | K | DS-2CD2743G2-IZS(2.8 | 4MPix IP Dome kamera; IR 40m, Audio, Alarm, IP67, IK10 | ks | 20 |  | 0 |  |  | základní |  | 0 | 0 | 0 | 0 | 0 | 4 | K | 2 | ROZPOCET | 0 | 0 | 0 | 0 | 0 | 1 | 0 | 4 | 2
| PP |  | 4MPix IP Dome kamera; IR 40m, Audio, Alarm, IP67, IK10 | [14 empty] | PP | 2
2 | K | DS-7732NXI-I4/S(E) | NVR pro 32 IP kamer, až 32MP, AcuSense, bez HDD | ks | 1 |  | 0 |  |  | základní |  | 0 | 0 | 0 | 0 | 0 | 4 | K | 2 | ROZPOCET | 0 | 0 | 0 | 0 | 0 | 1 | 0 | 4 | 4
| PP |  | NVR pro 32 IP kamer, až 32MP, AcuSense, bez HDD | [14 empty] | PP | 2
3 | K | WD64PURZ | Přídavný HDD k rekordérům, WD Purple, 6TB, SATA, CMR, 256MB | ks | 2 |  | 0 |  |  | základní |  | 0 | 0 | 0 | 0 | 0 | 4 | K | 2 | ROZPOCET | 0 | 0 | 0 | 0 | 0 | 1 | 0 | 4 | 6
| PP |  | Přídavný HDD k rekordérům, WD Purple, 6TB, SATA, CMR, 256MB | [14 empty] | PP | 2
4 | K | Pol24 | Kamerová zkouška před montáží - dopřesnění typů a umístění | kpl | 1 |  | 0 |  |  | základní |  | 0 | 0 | 0 | 0 | 0 | 4 | K | 2 | ROZPOCET | 0 | 0 | 0 | 0 | 0 | 1 | 0 | 4 | 8
| PP |  | Kamerová zkouška před montáží - dopřesnění typů a umístění | [14 empty] | PP | 2
| D | Technologie VDT | Technologie VDT |  |  |  | 0 |  |  |  |  | 0 |  | 0 |  | 0 | 1 | D | 1 | ROZPOCET | [6 empty] | 0
5 | K | R20Bx3 | MINI IP Video Intercom se čtečkou karet a 3 tlačítky | ks | 4 |  | 0 |  |  | základní |  | 0 | 0 | 0 | 0 | 0 | 4 | K | 2 | ROZPOCET | 0 | 0 | 0 | 0 | 0 | 1 | 0 | 4 | 10
| PP |  | MINI IP Video Intercom se čtečkou karet a 3 tlačítky | [14 empty] | PP | 2
6 | K | R20BK-BIW | montážní kit pro instalaci pod omítku | ks | 4 |  | 0 |  |  | základní |  | 0 | 0 | 0 | 0 | 0 | 4 | K | 2 | ROZPOCET | 0 | 0 | 0 | 0 | 0 | 1 | 0 | 4 | 12
| PP |  | montážní kit pro instalaci pod omítku | [14 empty] | PP | 2
| D | Zvonek | Zvonek |  |  |  | 0 |  |  |  |  | 0 |  | 0 |  | 0 | 1 | D | 1 | ROZPOCET | [6 empty] | 0
7 | K | ZV ABB Tango | Zvonkové tlačítko ABB Tango kompletní | ks | 1 |  | 0 |  |  | základní |  | 0 | 0 | 0 | 0 | 0 | 4 | K | 2 | ROZPOCET | 0 | 0 | 0 | 0 | 0 | 1 | 0 | 4 | 14
| PP |  | Zvonkové tlačítko ABB Tango kompletní | [14 empty] | PP | 2
8 | K | TR ZV | Zvonkový transformátor v krytu 12/24V, 24VA | ks | 1 |  | 0 |  |  | základní |  | 0 | 0 | 0 | 0 | 0 | 4 | K | 2 | ROZPOCET | 0 | 0 | 0 | 0 | 0 | 1 | 0 | 4 | 16
| PP |  | Zvonkový transformátor v krytu 12/24V, 24VA | [14 empty] | PP | 2
9 | K | 1000840 | 12V domovní zvonek 2xgong | ks | 3 |  | 0 |  |  | základní |  | 0 | 0 | 0 | 0 | 0 | 4 | K | 2 | ROZPOCET | 0 | 0 | 0 | 0 | 0 | 1 | 0 | 4 | 18
| PP |  | 12V domovní zvonek 2xgong | [14 empty] | PP | 2
10 | K | PRAFlaCom 2x2x0,8 | PRAFlaCom 2x2x0,8, B2ca,s1,d1 | m | 90 |  | 0 |  |  | základní |  | 0 | 0 | 0 | 0 | 0 | 4 | K | 2 | ROZPOCET | 0 | 0 | 0 | 0 | 0 | 1 | 0 | 4 | 20
| PP |  | PRAFlaCom 2x2x0,8, B2ca,s1,d1 | [14 empty] | PP | 2
| D | Ostatní: | Ostatní: |  |  |  | 0 |  |  |  |  | 0 |  | 0 |  | 0 | 1 | D | 1 | ROZPOCET | [6 empty] | 0
11 | K | Pol25 | Oživení a naprogramování systému, funkční zkoušky | ks | 1 |  | 0 |  |  | základní |  | 0 | 0 | 0 | 0 | 0 | 4 | K | 2 | ROZPOCET | 0 | 0 | 0 | 0 | 0 | 1 | 0 | 4 | 22
| PP |  | Oživení a naprogramování systému, funkční zkoušky | [14 empty] | PP | 2
12 | K | Pol26 | Koordinace, předání, účast na KD | ks | 1 |  | 0 |  |  | základní |  | 0 | 0 | 0 | 0 | 0 | 4 | K | 2 | ROZPOCET | 0 | 0 | 0 | 0 | 0 | 1 | 0 | 4 | 24
| PP |  | Koordinace, předání, účast na KD | [14 empty] | PP | 2
13 | K | Pol27 | Dokladová část - certifikáty, prohlášení o shodě, uživatelské příručky | ks | 1 |  | 0 |  |  | základní |  | 0 | 0 | 0 | 0 | 0 | 4 | K | 2 | ROZPOCET | 0 | 0 | 0 | 0 | 0 | 1 | 0 | 4 | 26
| PP |  | Dokladová část - certifikáty, prohlášení o shodě, uživatelské příručky | [14 empty] | PP | 2
14 | K | Pol28 | Zaškolení a instruktáž osoby uživatele | ks | 1 |  | 0 |  |  | základní |  | 0 | 0 | 0 | 0 | 0 | 4 | K | 2 | ROZPOCET | 0 | 0 | 0 | 0 | 0 | 1 | 0 | 4 | 28
| PP |  | Zaškolení a instruktáž osoby uživatele | [14 empty] | PP | 2
15 | K | Pol29 | Podružný instalační materiál a pomocné pracovní výkony |  | 0.04 |  | 0 |  |  | základní |  | 0 | 0 | 0 | 0 | 0 | 4 | K | 2 | ROZPOCET | 0 | 0 | 0 | 0 | 0 | 1 | 0 | 4 | 30
| PP |  | Podružný instalační materiál a pomocné pracovní výkony | [14 empty] | PP | 2
| D | VRN | VRN |  |  |  | 0 |  |  |  |  | 0 |  | 0 |  | 0 | 5 | D | 1 | ROZPOCET | [6 empty] | 0
16 | K | Pol22 | Celkem dokumentace - skutečný stav | ks | 1 |  | 0 |  |  | základní |  | 0 | 0 | 0 | 0 | 0 | 4 | K | 2 | ROZPOCET | 0 | 0 | 0 | 0 | 0 | 1 | 0 | 4 | 32
| PP |  | Celkem dokumentace - skutečný stav | [14 empty] | PP | 2
17 | K | Pol30 | Celkem doprava, přesun hmot | soubor | 0.03 |  | 0 |  |  | základní |  | 0 | 0 | 0 | 0 | 0 | 4 | K | 2 | ROZPOCET | 0 | 0 | 0 | 0 | 0 | 1 | 0 | 4 | 34
| PP |  | Celkem doprava, přesun hmot | [14 empty] | PP | 2
18 | K | Pol31 | Celkem VRN - zařízení staveniště, odběr energií, WC, ostraha, … | soubor | 0.02 |  | 0 |  |  | základní |  | 0 | 0 | 0 | 0 | 0 | 4 | K | 2 | ROZPOCET | 0 | 0 | 0 | 0 | 0 | 1 | 0 | 4 | 36
| PP |  | Celkem VRN - zařízení staveniště, odběr energií, WC, ostraha, … | [14 empty] | PP | 2

## Objekt4 - STA
{40a8a781-e64f-48a6-91b7-19b009ad5811}
2
| KRYCÍ LIST SOUPISU PRACÍ | [7 empty] | v --- níže se nacházejí doplnkové a pomocné údaje k sestavám --- v | [8 empty] | False
Stavba:
Rekonstrukce dětského oddělení
Objekt:
B - Rekonstrukce dětského oddělení - část lůžkových stanic / ambulance
Soupis:
05 - Slaboproud
Úroveň 3:
Objekt4 - STA
| KSO: |  |  |  |  | CC-CZ:
| Místo: |  | Nemocnice ve Frýdku-Místku, p.o. |  |  | Datum: | 27. 12. 2024
| Zadavatel: |  |  |  |  | IČ: | 00534188
|  | Nemocnice ve Frýdku - Místku |  |  |  | DIČ: | CZ00534188
| Účastník: |  |  |  |  | IČ: | Vyplň údaj
|  | Vyplň údaj |  |  |  | DIČ: | Vyplň údaj
| Projektant: |  |  |  |  | IČ:
DIČ:
| Zpracovatel: |  |  |  |  | IČ: | 06369201
|  | Amun Pro s.r.o. |  |  |  | DIČ: | CZ06369201
Poznámka:
Soupis prací je sestaven s využitím Cenové soustavy ÚRS. Položky, které pochází z této cenové soustavy, jsou ve sloupci 'Cenová soustava' označeny popisem 'CS ÚRS' a úrovní příslušného kalendářního pololetí. Veškeré další informace vymezující popis a podmínky použití těchto položek z Cenové soustavy, které nejsou uvedeny přímo v soupisu prací, jsou neomezeně dálkově k dispozici na webu podminky.urs.cz.
| Cena bez DPH | [5 empty] | 0
|  |  | Základ daně |  |  | Sazba daně | Výše daně
| DPH | základní | 0 |  |  | 21% | 0
|  | snížená | 0 |  |  | 12% | 0
|  | zákl. přenesená | 0 |  |  | 21% | 0
|  | sníž. přenesená | 0 |  |  | 12% | 0
|  | nulová | 0 |  |  | 0% | 0
| Cena s DPH |  |  | v | CZK |  | 0
REKAPITULACE ČLENĚNÍ SOUPISU PRACÍ
Stavba:
Rekonstrukce dětského oddělení
Objekt:
B - Rekonstrukce dětského oddělení - část lůžkových stanic / ambulance
Soupis:
05 - Slaboproud
Úroveň 3:
Objekt4 - STA
Místo: |  |  | Nemocnice ve Frýdku-Místku, p.o. |  |  | Datum: | 27. 12. 2024
Zadavatel: |  |  | Nemocnice ve Frýdku - Místku |  |  | Projektant:
Účastník: |  |  | Vyplň údaj |  |  | Zpracovatel: | Amun Pro s.r.o.
Kód dílu - Popis | [6 empty] | Cena celkem [CZK]
Náklady stavby celkem | [6 empty] | 0 | [11 empty] | -1
| STA - Společná televizní anténa | [5 empty] | 0
| Kabely: - Kabely: | [5 empty] | 0
| Ostatní: - Ostatní: | [5 empty] | 0
| VRN - VRN | [5 empty] | 0
SOUPIS PRACÍ
Stavba:
Rekonstrukce dětského oddělení
Objekt:
B - Rekonstrukce dětského oddělení - část lůžkových stanic / ambulance
Soupis:
05 - Slaboproud
Úroveň 3:
Objekt4 - STA
Místo: |  |  | Nemocnice ve Frýdku-Místku, p.o. |  |  | Datum: | 27. 12. 2024
Zadavatel: |  |  | Nemocnice ve Frýdku - Místku |  |  | Projektant:
Účastník: |  |  | Vyplň údaj |  |  | Zpracovatel: | Amun Pro s.r.o.
PČ | Typ | Kód | Popis | MJ | Množství | J.cena [CZK] | Cena celkem [CZK] | Cenová soustava |  | DPH | J. Nh [h] | Nh celkem [h] | J. hmotnost [t] | Hmotnost celkem [t] | J. suť [t] | Suť Celkem [t]
Náklady soupisu celkem | [6 empty] | 0 |  |  |  |  | 0 |  | 0 |  | 0 |  | D | -1 | [7 empty] | 0
| D | STA | Společná televizní anténa |  |  |  | 0 |  |  |  |  | 0 |  | 0 |  | 0 | 1 | D | 0 | ROZPOCET | [6 empty] | 0
| D | Kabely: | Kabely: |  |  |  | 0 |  |  |  |  | 0 |  | 0 |  | 0 | 1 | D | 1 | ROZPOCET | [6 empty] | 0
1 | K | 281473 | Kabel koaxiální Cu 6,9 mm / bílý / bezhalogenový / ClassA++ | m | 980 |  | 0 |  |  | základní |  | 0 | 0 | 0 | 0 | 0 | 4 | K | 2 | ROZPOCET | 0 | 0 | 0 | 0 | 0 | 1 | 0 | 4 | 2
| PP |  | Kabel koaxiální Cu 6,9 mm / bílý / bezhalogenový / ClassA++ | [14 empty] | PP | 2
2 | K | TPR-7 | Montážní skříň 500x500x200 mm | ks | 1 |  | 0 |  |  | základní |  | 0 | 0 | 0 | 0 | 0 | 4 | K | 2 | ROZPOCET | 0 | 0 | 0 | 0 | 0 | 1 | 0 | 4 | 4
| PP |  | Montážní skříň 500x500x200 mm | [14 empty] | PP | 2
3 | K | DA-601 | Zesilovač linkový, 34 dB, 117 dBµV, zpětný kanál 5-30 MHz | ks | 1 |  | 0 |  |  | základní |  | 0 | 0 | 0 | 0 | 0 | 4 | K | 2 | ROZPOCET | 0 | 0 | 0 | 0 | 0 | 1 | 0 | 4 | 6
| PP |  | Zesilovač linkový, 34 dB, 117 dBµV, zpětný kanál 5-30 MHz | [14 empty] | PP | 2
4 | K | TRA-FAC1-10 | Odbočovač FAC1-10 1xF - 2xF, 5-1000 MHz, 10dB | ks | 2 |  | 0 |  |  | základní |  | 0 | 0 | 0 | 0 | 0 | 4 | K | 2 | ROZPOCET | 0 | 0 | 0 | 0 | 0 | 1 | 0 | 4 | 8
| PP |  | Odbočovač FAC1-10 1xF - 2xF, 5-1000 MHz, 10dB | [14 empty] | PP | 2
5 | K | RO108P | Anténní rozbočovač RO108 8x F - (5-1000MHz), útlum 10,5dB | ks | 2 |  | 0 |  |  | základní |  | 0 | 0 | 0 | 0 | 0 | 4 | K | 2 | ROZPOCET | 0 | 0 | 0 | 0 | 0 | 1 | 0 | 4 | 10
| PP |  | Anténní rozbočovač RO108 8x F - (5-1000MHz), útlum 10,5dB | [14 empty] | PP | 2
6 | K | FF0S | F-konektor 6,8 mm | ks | 24 |  | 0 |  |  | základní |  | 0 | 0 | 0 | 0 | 0 | 4 | K | 2 | ROZPOCET | 0 | 0 | 0 | 0 | 0 | 1 | 0 | 4 | 12
| PP |  | F-konektor 6,8 mm | [14 empty] | PP | 2
7 | K | FD1S | Zásuvka TV+R koncová s útlumem 1dB | ks | 14 |  | 0 |  |  | základní |  | 0 | 0 | 0 | 0 | 0 | 4 | K | 2 | ROZPOCET | 0 | 0 | 0 | 0 | 0 | 1 | 0 | 4 | 14
| PP |  | Zásuvka TV+R koncová s útlumem 1dB | [14 empty] | PP | 2
8 | K | FOZ1W | Krabice pod zásuvku bílá | ks | 12 |  | 0 |  |  | základní |  | 0 | 0 | 0 | 0 | 0 | 4 | K | 2 | ROZPOCET | 0 | 0 | 0 | 0 | 0 | 1 | 0 | 4 | 16
| PP |  | Krabice pod zásuvku bílá | [14 empty] | PP | 2
9 | K | FOZ2W | Víčko k TV+R zásuvce - bílé | ks | 12 |  | 0 |  |  | základní |  | 0 | 0 | 0 | 0 | 0 | 4 | K | 2 | ROZPOCET | 0 | 0 | 0 | 0 | 0 | 1 | 0 | 4 | 18
| PP |  | Víčko k TV+R zásuvce - bílé | [14 empty] | PP | 2
10 | K | 2CKA001724A0897 | Kryt zásuvky TV + R | ks | 2 |  | 0 |  |  | základní |  | 0 | 0 | 0 | 0 | 0 | 4 | K | 2 | ROZPOCET | 0 | 0 | 0 | 0 | 0 | 1 | 0 | 4 | 20
| PP |  | Kryt zásuvky TV + R | [14 empty] | PP | 2
11 | K | 2CKA001725A0928 | Rámeček jednonásobný | ks | 2 |  | 0 |  |  | základní |  | 0 | 0 | 0 | 0 | 0 | 4 | K | 2 | ROZPOCET | 0 | 0 | 0 | 0 | 0 | 1 | 0 | 4 | 22
| PP |  | Rámeček jednonásobný | [14 empty] | PP | 2
12 | K | Pol32 | Měření signálu na zásuvce STA vč. měř. protokoly | ks | 14 |  | 0 |  |  | základní |  | 0 | 0 | 0 | 0 | 0 | 4 | K | 2 | ROZPOCET | 0 | 0 | 0 | 0 | 0 | 1 | 0 | 4 | 24
| PP |  | Měření signálu na zásuvce STA vč. měř. protokoly | [14 empty] | PP | 2
| D | Ostatní: | Ostatní: |  |  |  | 0 |  |  |  |  | 0 |  | 0 |  | 0 | 1 | D | 1 | ROZPOCET | [6 empty] | 0
13 | K | Pol33 | Oživení a naprogramování systému, funkční zkoušky | ks | 1 |  | 0 |  |  | základní |  | 0 | 0 | 0 | 0 | 0 | 4 | K | 2 | ROZPOCET | 0 | 0 | 0 | 0 | 0 | 1 | 0 | 4 | 26
| PP |  | Oživení a naprogramování systému, funkční zkoušky | [14 empty] | PP | 2
14 | K | Pol20 | Koordinace, předání, účast na KD | ks | 1 |  | 0 |  |  | základní |  | 0 | 0 | 0 | 0 | 0 | 4 | K | 2 | ROZPOCET | 0 | 0 | 0 | 0 | 0 | 1 | 0 | 4 | 28
| PP |  | Koordinace, předání, účast na KD | [14 empty] | PP | 2
15 | K | Pol34 | Práce na napojení na stávající rozvod STA | ks | 1 |  | 0 |  |  | základní |  | 0 | 0 | 0 | 0 | 0 | 4 | K | 2 | ROZPOCET | 0 | 0 | 0 | 0 | 0 | 1 | 0 | 4 | 30
| PP |  | Práce na napojení na stávající rozvod STA | [14 empty] | PP | 2
16 | K | Pol21 | Dokladová část - certifikáty, prohlášení o shodě, uživatelské příručky | ks | 1 |  | 0 |  |  | základní |  | 0 | 0 | 0 | 0 | 0 | 4 | K | 2 | ROZPOCET | 0 | 0 | 0 | 0 | 0 | 1 | 0 | 4 | 32
| PP |  | Dokladová část - certifikáty, prohlášení o shodě, uživatelské příručky | [14 empty] | PP | 2
17 | K | Pol28 | Zaškolení a instruktáž osoby uživatele | ks | 1 |  | 0 |  |  | základní |  | 0 | 0 | 0 | 0 | 0 | 4 | K | 2 | ROZPOCET | 0 | 0 | 0 | 0 | 0 | 1 | 0 | 4 | 34
| PP |  | Zaškolení a instruktáž osoby uživatele | [14 empty] | PP | 2
18 | K | Pol35 | Podružný instalační materiál a pomocné pracovní výkony | soubor | 0.04 |  | 0 |  |  | základní |  | 0 | 0 | 0 | 0 | 0 | 4 | K | 2 | ROZPOCET | 0 | 0 | 0 | 0 | 0 | 1 | 0 | 4 | 36
| PP |  | Podružný instalační materiál a pomocné pracovní výkony | [14 empty] | PP | 2
| D | VRN | VRN |  |  |  | 0 |  |  |  |  | 0 |  | 0 |  | 0 | 5 | D | 1 | ROZPOCET | [6 empty] | 0
19 | K | Pol13 | Revize | ks | 1 |  | 0 |  |  | základní |  | 0 | 0 | 0 | 0 | 0 | 4 | K | 2 | ROZPOCET | 0 | 0 | 0 | 0 | 0 | 1 | 0 | 4 | 38
| PP |  | Revize | [14 empty] | PP | 2
20 | K | Pol22 | Celkem dokumentace - skutečný stav | ks | 1 |  | 0 |  |  | základní |  | 0 | 0 | 0 | 0 | 0 | 4 | K | 2 | ROZPOCET | 0 | 0 | 0 | 0 | 0 | 1 | 0 | 4 | 40
| PP |  | Celkem dokumentace - skutečný stav | [14 empty] | PP | 2
21 | K | Pol36 | Celkem doprava, přesun hmot | soubor | 0.03 |  | 0 |  |  | základní |  | 0 | 0 | 0 | 0 | 0 | 4 | K | 2 | ROZPOCET | 0 | 0 | 0 | 0 | 0 | 1 | 0 | 4 | 42
| PP |  | Celkem doprava, přesun hmot | [14 empty] | PP | 2
22 | K | Pol37 | Celkem VRN - zařízení staveniště, odběr energií, WC, ostraha, … | soubor | 0.02 |  | 0 |  |  | základní |  | 0 | 0 | 0 | 0 | 0 | 4 | K | 2 | ROZPOCET | 0 | 0 | 0 | 0 | 0 | 1 | 0 | 4 | 44
| PP |  | Celkem VRN - zařízení staveniště, odběr energií, WC, ostraha, … | [14 empty] | PP | 2

## Objekt5 - EKV
{9a1d4671-13c3-4247-bf57-893247341bb4}
2
| KRYCÍ LIST SOUPISU PRACÍ | [7 empty] | v --- níže se nacházejí doplnkové a pomocné údaje k sestavám --- v | [8 empty] | False
Stavba:
Rekonstrukce dětského oddělení
Objekt:
B - Rekonstrukce dětského oddělení - část lůžkových stanic / ambulance
Soupis:
05 - Slaboproud
Úroveň 3:
Objekt5 - EKV
| KSO: |  |  |  |  | CC-CZ:
| Místo: |  | Nemocnice ve Frýdku-Místku, p.o. |  |  | Datum: | 27. 12. 2024
| Zadavatel: |  |  |  |  | IČ: | 00534188
|  | Nemocnice ve Frýdku - Místku |  |  |  | DIČ: | CZ00534188
| Účastník: |  |  |  |  | IČ: | Vyplň údaj
|  | Vyplň údaj |  |  |  | DIČ: | Vyplň údaj
| Projektant: |  |  |  |  | IČ:
DIČ:
| Zpracovatel: |  |  |  |  | IČ: | 06369201
|  | Amun Pro s.r.o. |  |  |  | DIČ: | CZ06369201
Poznámka:
Soupis prací je sestaven s využitím Cenové soustavy ÚRS. Položky, které pochází z této cenové soustavy, jsou ve sloupci 'Cenová soustava' označeny popisem 'CS ÚRS' a úrovní příslušného kalendářního pololetí. Veškeré další informace vymezující popis a podmínky použití těchto položek z Cenové soustavy, které nejsou uvedeny přímo v soupisu prací, jsou neomezeně dálkově k dispozici na webu podminky.urs.cz.
| Cena bez DPH | [5 empty] | 0
|  |  | Základ daně |  |  | Sazba daně | Výše daně
| DPH | základní | 0 |  |  | 21% | 0
|  | snížená | 0 |  |  | 12% | 0
|  | zákl. přenesená | 0 |  |  | 21% | 0
|  | sníž. přenesená | 0 |  |  | 12% | 0
|  | nulová | 0 |  |  | 0% | 0
| Cena s DPH |  |  | v | CZK |  | 0
REKAPITULACE ČLENĚNÍ SOUPISU PRACÍ
Stavba:
Rekonstrukce dětského oddělení
Objekt:
B - Rekonstrukce dětského oddělení - část lůžkových stanic / ambulance
Soupis:
05 - Slaboproud
Úroveň 3:
Objekt5 - EKV
Místo: |  |  | Nemocnice ve Frýdku-Místku, p.o. |  |  | Datum: | 27. 12. 2024
Zadavatel: |  |  | Nemocnice ve Frýdku - Místku |  |  | Projektant:
Účastník: |  |  | Vyplň údaj |  |  | Zpracovatel: | Amun Pro s.r.o.
Kód dílu - Popis | [6 empty] | Cena celkem [CZK]
Náklady stavby celkem | [6 empty] | 0 | [11 empty] | -1
| EKV - Elektronická kontrola vstupu | [5 empty] | 0
| Technologie: - Technologie: | [5 empty] | 0
| Kabely: - Kabely: | [5 empty] | 0
| El. otvírače: - El. otvírače: | [5 empty] | 0
| Ostatní: - Ostatní: | [5 empty] | 0
| VRN - VRN | [5 empty] | 0
SOUPIS PRACÍ
Stavba:
Rekonstrukce dětského oddělení
Objekt:
B - Rekonstrukce dětského oddělení - část lůžkových stanic / ambulance
Soupis:
05 - Slaboproud
Úroveň 3:
Objekt5 - EKV
Místo: |  |  | Nemocnice ve Frýdku-Místku, p.o. |  |  | Datum: | 27. 12. 2024
Zadavatel: |  |  | Nemocnice ve Frýdku - Místku |  |  | Projektant:
Účastník: |  |  | Vyplň údaj |  |  | Zpracovatel: | Amun Pro s.r.o.
PČ | Typ | Kód | Popis | MJ | Množství | J.cena [CZK] | Cena celkem [CZK] | Cenová soustava |  | DPH | J. Nh [h] | Nh celkem [h] | J. hmotnost [t] | Hmotnost celkem [t] | J. suť [t] | Suť Celkem [t]
Náklady soupisu celkem | [6 empty] | 0 |  |  |  |  | 0 |  | 0 |  | 0 |  | D | -1 | [7 empty] | 0
| D | EKV | Elektronická kontrola vstupu |  |  |  | 0 |  |  |  |  | 0 |  | 0 |  | 0 | 1 | D | 0 | ROZPOCET | [6 empty] | 0
| D | Technologie: | Technologie: |  |  |  | 0 |  |  |  |  | 0 |  | 0 |  | 0 | 1 | D | 1 | ROZPOCET | [6 empty] | 0
1 | K | Signo 20 STD | Čtečka HID Signo 20 STD | ks | 26 |  | 0 |  |  | základní |  | 0 | 0 | 0 | 0 | 0 | 4 | K | 2 | ROZPOCET | 0 | 0 | 0 | 0 | 0 | 1 | 0 | 4 | 2
| PP |  | Čtečka HID Signo 20 STD | [14 empty] | PP | 2
2 | K | Pol38 | Instalační panel pro čtečku HID | ks | 26 |  | 0 |  |  | základní |  | 0 | 0 | 0 | 0 | 0 | 4 | K | 2 | ROZPOCET | 0 | 0 | 0 | 0 | 0 | 1 | 0 | 4 | 4
| PP |  | Instalační panel pro čtečku HID | [14 empty] | PP | 2
3 | K | Pol39 | LAN GCD 458.xx Segmentový řídící člen ve funkci datového a žurnálového serveru ID systému | ks | 1 |  | 0 |  |  | základní |  | 0 | 0 | 0 | 0 | 0 | 4 | K | 2 | ROZPOCET | 0 | 0 | 0 | 0 | 0 | 1 | 0 | 4 | 6
| PP |  | LAN GCD 458.xx Segmentový řídící člen ve funkci datového a žurnálového serveru ID systému | [14 empty] | PP | 2
4 | K | Pol40 | GCD 412.01 + pickbag GCi414.01 - řídící člen identifikačního stanoviště, ovládá 4 id místa | ks | 8 |  | 0 |  |  | základní |  | 0 | 0 | 0 | 0 | 0 | 4 | K | 2 | ROZPOCET | 0 | 0 | 0 | 0 | 0 | 1 | 0 | 4 | 8
| PP |  | GCD 412.01 + pickbag GCi414.01 - řídící člen identifikačního stanoviště, ovládá 4 id místa | [14 empty] | PP | 2
5 | K | Pol41 | Nezálohovaný napájecí 24V DC zdroj 350W | ks | 2 |  | 0 |  |  | základní |  | 0 | 0 | 0 | 0 | 0 | 4 | K | 2 | ROZPOCET | 0 | 0 | 0 | 0 | 0 | 1 | 0 | 4 | 10
| PP |  | Nezálohovaný napájecí 24V DC zdroj 350W | [14 empty] | PP | 2
6 | K | Pol42 | Konfigurace dodaných zařízení a jejich zprovoznění | ks | 35 |  | 0 |  |  | základní |  | 0 | 0 | 0 | 0 | 0 | 4 | K | 2 | ROZPOCET | 0 | 0 | 0 | 0 | 0 | 1 | 0 | 4 | 12
| PP |  | Konfigurace dodaných zařízení a jejich zprovoznění | [14 empty] | PP | 2
7 | K | Pol43 | Systémová konfigurace ID míst v nadstavbě GCSW 7900 | ks | 26 |  | 0 |  |  | základní |  | 0 | 0 | 0 | 0 | 0 | 4 | K | 2 | ROZPOCET | 0 | 0 | 0 | 0 | 0 | 1 | 0 | 4 | 14
| PP |  | Systémová konfigurace ID míst v nadstavbě GCSW 7900 | [14 empty] | PP | 2
8 | K | Pol44 | Oživení systému, kontrola funkce a provedení zkoušek | ks | 1 |  | 0 |  |  | základní |  | 0 | 0 | 0 | 0 | 0 | 4 | K | 2 | ROZPOCET | 0 | 0 | 0 | 0 | 0 | 1 | 0 | 4 | 16
| PP |  | Oživení systému, kontrola funkce a provedení zkoušek | [14 empty] | PP | 2
9 | K | Pol45 | Propojení EKV externími systémy – vyvolávacím systémem, komunikátory, EPS | ks | 11 |  | 0 |  |  | základní |  | 0 | 0 | 0 | 0 | 0 | 4 | K | 2 | ROZPOCET | 0 | 0 | 0 | 0 | 0 | 1 | 0 | 4 | 18
| PP |  | Propojení EKV externími systémy – vyvolávacím systémem, komunikátory, EPS | [14 empty] | PP | 2
10 | K | Pol46 | Napojení na stávající datovou a napájecí sběrnici bloku A | ks | 1 |  | 0 |  |  | základní |  | 0 | 0 | 0 | 0 | 0 | 4 | K | 2 | ROZPOCET | 0 | 0 | 0 | 0 | 0 | 1 | 0 | 4 | 20
| PP |  | Napojení na stávající datovou a napájecí sběrnici bloku A | [14 empty] | PP | 2
11 | K | Pol47 | Koordinační práce projektového manažera, doprava | ks | 1 |  | 0 |  |  | základní |  | 0 | 0 | 0 | 0 | 0 | 4 | K | 2 | ROZPOCET | 0 | 0 | 0 | 0 | 0 | 1 | 0 | 4 | 22
| PP |  | Koordinační práce projektového manažera, doprava | [14 empty] | PP | 2
| D | Kabely: | Kabely: |  |  |  | 0 |  |  |  |  | 0 |  | 0 |  | 0 | 1 | D | 1 | ROZPOCET | [6 empty] | 0
12 | K | KE300S24LSOH-B2ca | Instalační kabel Cat.5E FTP LSOH 300MHz Euroclass B2ca-s1,d1,a1 | m | 815 |  | 0 |  |  | základní |  | 0 | 0 | 0 | 0 | 0 | 4 | K | 2 | ROZPOCET | 0 | 0 | 0 | 0 | 0 | 1 | 0 | 4 | 24
| PP |  | Instalační kabel Cat.5E FTP LSOH 300MHz Euroclass B2ca-s1,d1,a1 | [14 empty] | PP | 2
13 | K | PRAFlaCom 2x2x0,8 | PRAFlaCom 2x2x0,8, B2ca,s1,d1 | m | 830 |  | 0 |  |  | základní |  | 0 | 0 | 0 | 0 | 0 | 4 | K | 2 | ROZPOCET | 0 | 0 | 0 | 0 | 0 | 1 | 0 | 4 | 26
| PP |  | PRAFlaCom 2x2x0,8, B2ca,s1,d1 | [14 empty] | PP | 2
14 | K | PRAFLASAFE X 2 X 1,5 | Silový kabel PRAFlaSafe X-o 2 x 1,5 | m | 45 |  | 0 |  |  | základní |  | 0 | 0 | 0 | 0 | 0 | 4 | K | 2 | ROZPOCET | 0 | 0 | 0 | 0 | 0 | 1 | 0 | 4 | 28
| PP |  | Silový kabel PRAFlaSafe X-o 2 x 1,5 | [14 empty] | PP | 2
| D | El. otvírače: | El. otvírače: |  |  |  | 0 |  |  |  |  | 0 |  | 0 |  | 0 | 1 | D | 1 | ROZPOCET | [6 empty] | 0
15 | K | Pol48 | Napojení kabeláže na el. otvírače, el. zámky, pohony dodané stavbou | ks | 23 |  | 0 |  |  | základní |  | 0 | 0 | 0 | 0 | 0 | 4 | K | 2 | ROZPOCET | 0 | 0 | 0 | 0 | 0 | 1 | 0 | 4 | 30
| PP |  | Napojení kabeláže na el. otvírače, el. zámky, pohony dodané stavbou | [14 empty] | PP | 2
| D | Ostatní: | Ostatní: |  |  |  | 0 |  |  |  |  | 0 |  | 0 |  | 0 | 1 | D | 1 | ROZPOCET | [6 empty] | 0
16 | K | Pol49 | Koordinace, předání, účast na KD | ks | 1 |  | 0 |  |  | základní |  | 0 | 0 | 0 | 0 | 0 | 4 | K | 2 | ROZPOCET | 0 | 0 | 0 | 0 | 0 | 1 | 0 | 4 | 32
| PP |  | Koordinace, předání, účast na KD | [14 empty] | PP | 2
17 | K | Pol50 | Dokladová část - certifikáty, prohlášení o shodě, uživatelské příručky | ks | 1 |  | 0 |  |  | základní |  | 0 | 0 | 0 | 0 | 0 | 4 | K | 2 | ROZPOCET | 0 | 0 | 0 | 0 | 0 | 1 | 0 | 4 | 34
| PP |  | Dokladová část - certifikáty, prohlášení o shodě, uživatelské příručky | [14 empty] | PP | 2
18 | K | Pol51 | Podružný instalační materiál a pomocné pracovní výkony | soubor | 0.04 |  | 0 |  |  | základní |  | 0 | 0 | 0 | 0 | 0 | 4 | K | 2 | ROZPOCET | 0 | 0 | 0 | 0 | 0 | 1 | 0 | 4 | 36
| PP |  | Podružný instalační materiál a pomocné pracovní výkony | [14 empty] | PP | 2
| D | VRN | VRN |  |  |  | 0 |  |  |  |  | 0 |  | 0 |  | 0 | 5 | D | 1 | ROZPOCET | [6 empty] | 0
19 | K | Pol52 | Revize | ks | 1 |  | 0 |  |  | základní |  | 0 | 0 | 0 | 0 | 0 | 4 | K | 2 | ROZPOCET | 0 | 0 | 0 | 0 | 0 | 1 | 0 | 4 | 38
| PP |  | Revize | [14 empty] | PP | 2
20 | K | Pol53 | Celkem dokumentace - skutečný stav | ks | 1 |  | 0 |  |  | základní |  | 0 | 0 | 0 | 0 | 0 | 4 | K | 2 | ROZPOCET | 0 | 0 | 0 | 0 | 0 | 1 | 0 | 4 | 40
| PP |  | Celkem dokumentace - skutečný stav | [14 empty] | PP | 2
21 | K | Pol54 | Celkem doprava, přesun hmot | soubor | 0.03 |  | 0 |  |  | základní |  | 0 | 0 | 0 | 0 | 0 | 4 | K | 2 | ROZPOCET | 0 | 0 | 0 | 0 | 0 | 1 | 0 | 4 | 42
| PP |  | Celkem doprava, přesun hmot | [14 empty] | PP | 2
22 | K | Pol55 | Celkem VRN - zařízení staveniště, odběr energií, WC, ostraha, … | soubor | 0.02 |  | 0 |  |  | základní |  | 0 | 0 | 0 | 0 | 0 | 4 | K | 2 | ROZPOCET | 0 | 0 | 0 | 0 | 0 | 1 | 0 | 4 | 44
| PP |  | Celkem VRN - zařízení staveniště, odběr energií, WC, ostraha, … | [14 empty] | PP | 2

## Objekt6 - EVR
{e91a3405-1a50-4c29-bca5-34b8fd47a705}
2
| KRYCÍ LIST SOUPISU PRACÍ | [7 empty] | v --- níže se nacházejí doplnkové a pomocné údaje k sestavám --- v | [8 empty] | False
Stavba:
Rekonstrukce dětského oddělení
Objekt:
B - Rekonstrukce dětského oddělení - část lůžkových stanic / ambulance
Soupis:
05 - Slaboproud
Úroveň 3:
Objekt6 - EVR
| KSO: |  |  |  |  | CC-CZ:
| Místo: |  | Nemocnice ve Frýdku-Místku, p.o. |  |  | Datum: | 27. 12. 2024
| Zadavatel: |  |  |  |  | IČ: | 00534188
|  | Nemocnice ve Frýdku - Místku |  |  |  | DIČ: | CZ00534188
| Účastník: |  |  |  |  | IČ: | Vyplň údaj
|  | Vyplň údaj |  |  |  | DIČ: | Vyplň údaj
| Projektant: |  |  |  |  | IČ:
DIČ:
| Zpracovatel: |  |  |  |  | IČ: | 06369201
|  | Amun Pro s.r.o. |  |  |  | DIČ: | CZ06369201
Poznámka:
Soupis prací je sestaven s využitím Cenové soustavy ÚRS. Položky, které pochází z této cenové soustavy, jsou ve sloupci 'Cenová soustava' označeny popisem 'CS ÚRS' a úrovní příslušného kalendářního pololetí. Veškeré další informace vymezující popis a podmínky použití těchto položek z Cenové soustavy, které nejsou uvedeny přímo v soupisu prací, jsou neomezeně dálkově k dispozici na webu podminky.urs.cz.
| Cena bez DPH | [5 empty] | 0
|  |  | Základ daně |  |  | Sazba daně | Výše daně
| DPH | základní | 0 |  |  | 21% | 0
|  | snížená | 0 |  |  | 12% | 0
|  | zákl. přenesená | 0 |  |  | 21% | 0
|  | sníž. přenesená | 0 |  |  | 12% | 0
|  | nulová | 0 |  |  | 0% | 0
| Cena s DPH |  |  | v | CZK |  | 0
REKAPITULACE ČLENĚNÍ SOUPISU PRACÍ
Stavba:
Rekonstrukce dětského oddělení
Objekt:
B - Rekonstrukce dětského oddělení - část lůžkových stanic / ambulance
Soupis:
05 - Slaboproud
Úroveň 3:
Objekt6 - EVR
Místo: |  |  | Nemocnice ve Frýdku-Místku, p.o. |  |  | Datum: | 27. 12. 2024
Zadavatel: |  |  | Nemocnice ve Frýdku - Místku |  |  | Projektant:
Účastník: |  |  | Vyplň údaj |  |  | Zpracovatel: | Amun Pro s.r.o.
Kód dílu - Popis | [6 empty] | Cena celkem [CZK]
Náklady stavby celkem | [6 empty] | 0 | [11 empty] | -1
| EVR - Evakuační rozhlas | [5 empty] | 0
| Technologie - Technologie | [5 empty] | 0
| Kabely - Kabely | [5 empty] | 0
| Ostatní - Ostatní | [5 empty] | 0
| VRN - VRN | [5 empty] | 0
SOUPIS PRACÍ
Stavba:
Rekonstrukce dětského oddělení
Objekt:
B - Rekonstrukce dětského oddělení - část lůžkových stanic / ambulance
Soupis:
05 - Slaboproud
Úroveň 3:
Objekt6 - EVR
Místo: |  |  | Nemocnice ve Frýdku-Místku, p.o. |  |  | Datum: | 27. 12. 2024
Zadavatel: |  |  | Nemocnice ve Frýdku - Místku |  |  | Projektant:
Účastník: |  |  | Vyplň údaj |  |  | Zpracovatel: | Amun Pro s.r.o.
PČ | Typ | Kód | Popis | MJ | Množství | J.cena [CZK] | Cena celkem [CZK] | Cenová soustava |  | DPH | J. Nh [h] | Nh celkem [h] | J. hmotnost [t] | Hmotnost celkem [t] | J. suť [t] | Suť Celkem [t]
Náklady soupisu celkem | [6 empty] | 0 |  |  |  |  | 0 |  | 0 |  | 0 |  | D | -1 | [7 empty] | 0
| D | EVR | Evakuační rozhlas |  |  |  | 0 |  |  |  |  | 0 |  | 0 |  | 0 | 1 | D | 0 | ROZPOCET | [6 empty] | 0
| D | Technologie | Technologie |  |  |  | 0 |  |  |  |  | 0 |  | 0 |  | 0 | 1 | D | 1 | ROZPOCET | [6 empty] | 0
1 | K | LC3-UC06E | Stropní reproduktor 6W, kulatá plastová mřížka, EN 54-24 | ks | 54 |  | 0 |  |  | základní |  | 0 | 0 | 0 | 0 | 0 | 4 | K | 2 | ROZPOCET | 0 | 0 | 0 | 0 | 0 | 1 | 0 | 4 | 2
| PP |  | Stropní reproduktor 6W, kulatá plastová mřížka, EN 54-24 | [14 empty] | PP | 2
2 | K | LC3-CBB | Zadní kryt reproduktoru LC3-UC06 | ks | 54 |  | 0 |  |  | základní |  | 0 | 0 | 0 | 0 | 0 | 4 | K | 2 | ROZPOCET | 0 | 0 | 0 | 0 | 0 | 1 | 0 | 4 | 4
| PP |  | Zadní kryt reproduktoru LC3-UC06 | [14 empty] | PP | 2
3 | K | PVA-1ELI | Paviros koncová deska vedení, umožňuje větvení | ks | 4 |  | 0 |  |  | základní |  | 0 | 0 | 0 | 0 | 0 | 4 | K | 2 | ROZPOCET | 0 | 0 | 0 | 0 | 0 | 1 | 0 | 4 | 6
| PP |  | Paviros koncová deska vedení, umožňuje větvení | [14 empty] | PP | 2
| D | Kabely | Kabely |  |  |  | 0 |  |  |  |  | 0 |  | 0 |  | 0 | 1 | D | 1 | ROZPOCET | [6 empty] | 0
4 | K | Pol56 | PRAFlaDur-J 3x2,5 RE P60-R | m | 2122 |  | 0 |  |  | základní |  | 0 | 0 | 0 | 0 | 0 | 4 | K | 2 | ROZPOCET | 0 | 0 | 0 | 0 | 0 | 1 | 0 | 4 | 8
| PP |  | PRAFlaDur-J 3x2,5 RE P60-R | [14 empty] | PP | 2
| D | Ostatní | Ostatní |  |  |  | 0 |  |  |  |  | 0 |  | 0 |  | 0 | 1 | D | 1 | ROZPOCET | [6 empty] | 0
5 | K | Pol57 | Měření srozumitelnosti a vyhotovení protokolu | ks | 1 |  | 0 |  |  | základní |  | 0 | 0 | 0 | 0 | 0 | 4 | K | 2 | ROZPOCET | 0 | 0 | 0 | 0 | 0 | 1 | 0 | 4 | 10
| PP |  | Měření srozumitelnosti a vyhotovení protokolu | [14 empty] | PP | 2
6 | K | Pol58 | Zapojení oživení a naprogramování systému, | ks | 1 |  | 0 |  |  | základní |  | 0 | 0 | 0 | 0 | 0 | 4 | K | 2 | ROZPOCET | 0 | 0 | 0 | 0 | 0 | 1 | 0 | 4 | 12
| PP |  | Zapojení oživení a naprogramování systému, | [14 empty] | PP | 2
7 | K | Pol59 | Koordinace, předání, účast na KD | ks | 1 |  | 0 |  |  | základní |  | 0 | 0 | 0 | 0 | 0 | 4 | K | 2 | ROZPOCET | 0 | 0 | 0 | 0 | 0 | 1 | 0 | 4 | 14
| PP |  | Koordinace, předání, účast na KD | [14 empty] | PP | 2
8 | K | Pol60 | Funkční zkouška | ks | 1 |  | 0 |  |  | základní |  | 0 | 0 | 0 | 0 | 0 | 4 | K | 2 | ROZPOCET | 0 | 0 | 0 | 0 | 0 | 1 | 0 | 4 | 16
| PP |  | Funkční zkouška | [14 empty] | PP | 2
9 | K | Pol61 | Dokladová část - certifikáty, prohlášení o shodě, uživatelské příručky | ks | 1 |  | 0 |  |  | základní |  | 0 | 0 | 0 | 0 | 0 | 4 | K | 2 | ROZPOCET | 0 | 0 | 0 | 0 | 0 | 1 | 0 | 4 | 18
| PP |  | Dokladová část - certifikáty, prohlášení o shodě, uživatelské příručky | [14 empty] | PP | 2
10 | K | Pol62 | Zaškolení a instruktáž osoby uživatele | ks | 1 |  | 0 |  |  | základní |  | 0 | 0 | 0 | 0 | 0 | 4 | K | 2 | ROZPOCET | 0 | 0 | 0 | 0 | 0 | 1 | 0 | 4 | 20
| PP |  | Zaškolení a instruktáž osoby uživatele | [14 empty] | PP | 2
11 | K | Pol63 | Podružný instalační materiál a pomocné pracovní výkony | soubor | 0.03 |  | 0 |  |  | základní |  | 0 | 0 | 0 | 0 | 0 | 4 | K | 2 | ROZPOCET | 0 | 0 | 0 | 0 | 0 | 1 | 0 | 4 | 22
| PP |  | Podružný instalační materiál a pomocné pracovní výkony | [14 empty] | PP | 2
| D | VRN | VRN |  |  |  | 0 |  |  |  |  | 0 |  | 0 |  | 0 | 5 | D | 1 | ROZPOCET | [6 empty] | 0
12 | K | Pol64 | Revize | ks | 1 |  | 0 |  |  | základní |  | 0 | 0 | 0 | 0 | 0 | 4 | K | 2 | ROZPOCET | 0 | 0 | 0 | 0 | 0 | 1 | 0 | 4 | 24
| PP |  | Revize | [14 empty] | PP | 2
13 | K | Pol65 | Celkem dokumentace - skutečný stav | ks | 1 |  | 0 |  |  | základní |  | 0 | 0 | 0 | 0 | 0 | 4 | K | 2 | ROZPOCET | 0 | 0 | 0 | 0 | 0 | 1 | 0 | 4 | 26
| PP |  | Celkem dokumentace - skutečný stav | [14 empty] | PP | 2
14 | K | Pol66 | Celkem doprava, přesun hmot | soubor | 0.03 |  | 0 |  |  | základní |  | 0 | 0 | 0 | 0 | 0 | 4 | K | 2 | ROZPOCET | 0 | 0 | 0 | 0 | 0 | 1 | 0 | 4 | 28
| PP |  | Celkem doprava, přesun hmot | [14 empty] | PP | 2
15 | K | Pol67 | Celkem VRN - zařízení staveniště, odběr energií, WC, ostraha, … | soubor | 0.02 |  | 0 |  |  | základní |  | 0 | 0 | 0 | 0 | 0 | 4 | K | 2 | ROZPOCET | 0 | 0 | 0 | 0 | 0 | 1 | 0 | 4 | 30
| PP |  | Celkem VRN - zařízení staveniště, odběr energií, WC, ostraha, … | [14 empty] | PP | 2

## Objekt7 - EPS
{8a8fa727-f68a-45e9-96aa-87a46e91a300}
2
| KRYCÍ LIST SOUPISU PRACÍ | [7 empty] | v --- níže se nacházejí doplnkové a pomocné údaje k sestavám --- v | [8 empty] | False
Stavba:
Rekonstrukce dětského oddělení
Objekt:
B - Rekonstrukce dětského oddělení - část lůžkových stanic / ambulance
Soupis:
05 - Slaboproud
Úroveň 3:
Objekt7 - EPS
| KSO: |  |  |  |  | CC-CZ:
| Místo: |  | Nemocnice ve Frýdku-Místku, p.o. |  |  | Datum: | 27. 12. 2024
| Zadavatel: |  |  |  |  | IČ: | 00534188
|  | Nemocnice ve Frýdku - Místku |  |  |  | DIČ: | CZ00534188
| Účastník: |  |  |  |  | IČ: | Vyplň údaj
|  | Vyplň údaj |  |  |  | DIČ: | Vyplň údaj
| Projektant: |  |  |  |  | IČ:
DIČ:
| Zpracovatel: |  |  |  |  | IČ: | 06369201
|  | Amun Pro s.r.o. |  |  |  | DIČ: | CZ06369201
Poznámka:
Soupis prací je sestaven s využitím Cenové soustavy ÚRS. Položky, které pochází z této cenové soustavy, jsou ve sloupci 'Cenová soustava' označeny popisem 'CS ÚRS' a úrovní příslušného kalendářního pololetí. Veškeré další informace vymezující popis a podmínky použití těchto položek z Cenové soustavy, které nejsou uvedeny přímo v soupisu prací, jsou neomezeně dálkově k dispozici na webu podminky.urs.cz.
| Cena bez DPH | [5 empty] | 0
|  |  | Základ daně |  |  | Sazba daně | Výše daně
| DPH | základní | 0 |  |  | 21% | 0
|  | snížená | 0 |  |  | 12% | 0
|  | zákl. přenesená | 0 |  |  | 21% | 0
|  | sníž. přenesená | 0 |  |  | 12% | 0
|  | nulová | 0 |  |  | 0% | 0
| Cena s DPH |  |  | v | CZK |  | 0
REKAPITULACE ČLENĚNÍ SOUPISU PRACÍ
Stavba:
Rekonstrukce dětského oddělení
Objekt:
B - Rekonstrukce dětského oddělení - část lůžkových stanic / ambulance
Soupis:
05 - Slaboproud
Úroveň 3:
Objekt7 - EPS
Místo: |  |  | Nemocnice ve Frýdku-Místku, p.o. |  |  | Datum: | 27. 12. 2024
Zadavatel: |  |  | Nemocnice ve Frýdku - Místku |  |  | Projektant:
Účastník: |  |  | Vyplň údaj |  |  | Zpracovatel: | Amun Pro s.r.o.
Kód dílu - Popis | [6 empty] | Cena celkem [CZK]
Náklady stavby celkem | [6 empty] | 0 | [11 empty] | -1
| EPS - El. požární signalizace | [5 empty] | 0
| Technologie - Technologie | [5 empty] | 0
| VRN - VRN | [5 empty] | 0
SOUPIS PRACÍ
Stavba:
Rekonstrukce dětského oddělení
Objekt:
B - Rekonstrukce dětského oddělení - část lůžkových stanic / ambulance
Soupis:
05 - Slaboproud
Úroveň 3:
Objekt7 - EPS
Místo: |  |  | Nemocnice ve Frýdku-Místku, p.o. |  |  | Datum: | 27. 12. 2024
Zadavatel: |  |  | Nemocnice ve Frýdku - Místku |  |  | Projektant:
Účastník: |  |  | Vyplň údaj |  |  | Zpracovatel: | Amun Pro s.r.o.
PČ | Typ | Kód | Popis | MJ | Množství | J.cena [CZK] | Cena celkem [CZK] | Cenová soustava |  | DPH | J. Nh [h] | Nh celkem [h] | J. hmotnost [t] | Hmotnost celkem [t] | J. suť [t] | Suť Celkem [t]
Náklady soupisu celkem | [6 empty] | 0 |  |  |  |  | 0 |  | 0 |  | 0 |  | D | -1 | [7 empty] | 0
| D | EPS | El. požární signalizace |  |  |  | 0 |  |  |  |  | 0 |  | 0 |  | 0 | 1 | D | 0 | ROZPOCET | [6 empty] | 0
| D | Technologie | Technologie |  |  |  | 0 |  |  |  |  | 0 |  | 0 |  | 0 | 1 | D | 1 | ROZPOCET | [6 empty] | 0
1 | K | MTD 533X | Multisenzorový hlásič. MTD 533X | ks | 50 |  | 0 |  |  | základní |  | 0 | 0 | 0 | 0 | 0 | 4 | K | 2 | ROZPOCET | 0 | 0 | 0 | 0 | 0 | 1 | 0 | 4 | 2
| PP |  | Multisenzorový hlásič. MTD 533X | [14 empty] | PP | 2
2 | K | USB 502-6 | Sokl USB 502-6 bez loop kontaktu | ks | 50 |  | 0 |  |  | základní |  | 0 | 0 | 0 | 0 | 0 | 4 | K | 2 | ROZPOCET | 0 | 0 | 0 | 0 | 0 | 1 | 0 | 4 | 4
| PP |  | Sokl USB 502-6 bez loop kontaktu | [14 empty] | PP | 2
3 | K | S USB501 | Popisný štítek pro patici bodových hlásičů | ks | 50 |  | 0 |  |  | základní |  | 0 | 0 | 0 | 0 | 0 | 4 | K | 2 | ROZPOCET | 0 | 0 | 0 | 0 | 0 | 1 | 0 | 4 | 6
| PP |  | Popisný štítek pro patici bodových hlásičů | [14 empty] | PP | 2
4 | K | MCP535X-1 | MCP535X-1 Tlačítkový manulání hlásič typu B, integrovaný zkratový izolátor, RAL 3001 | ks | 8 |  | 0 |  |  | základní |  | 0 | 0 | 0 | 0 | 0 | 4 | K | 2 | ROZPOCET | 0 | 0 | 0 | 0 | 0 | 1 | 0 | 4 | 8
| PP |  | MCP535X-1 Tlačítkový manulání hlásič typu B, integrovaný zkratový izolátor, RAL 3001 | [14 empty] | PP | 2
5 | K | MCP535 AK | Popiska pro manuální tlačítkový hlásič typu B se symbolem "ruky" | ks | 8 |  | 0 |  |  | základní |  | 0 | 0 | 0 | 0 | 0 | 4 | K | 2 | ROZPOCET | 0 | 0 | 0 | 0 | 0 | 1 | 0 | 4 | 10
| PP |  | Popiska pro manuální tlačítkový hlásič typu B se symbolem "ruky" | [14 empty] | PP | 2
6 | K | Pol68 | Tlačítko pro ovlávání dveří, vnitřní, barva zelená | ks | 2 |  | 0 |  |  | základní |  | 0 | 0 | 0 | 0 | 0 | 4 | K | 2 | ROZPOCET | 0 | 0 | 0 | 0 | 0 | 1 | 0 | 4 | 12
| PP |  | Tlačítko pro ovlávání dveří, vnitřní, barva zelená | [14 empty] | PP | 2
7 | K | BX-UPI | Paralelní optický indikátor červený | ks | 12 |  | 0 |  |  | základní |  | 0 | 0 | 0 | 0 | 0 | 4 | K | 2 | ROZPOCET | 0 | 0 | 0 | 0 | 0 | 1 | 0 | 4 | 14
| PP |  | Paralelní optický indikátor červený | [14 empty] | PP | 2
8 | K | RAL 730RHE | Kryt paralelního optického indikátoru | ks | 12 |  | 0 |  |  | základní |  | 0 | 0 | 0 | 0 | 0 | 4 | K | 2 | ROZPOCET | 0 | 0 | 0 | 0 | 0 | 1 | 0 | 4 | 16
| PP |  | Kryt paralelního optického indikátoru | [14 empty] | PP | 2
9 | K | STX2405-E | Zdroj 24V/5A, max. 17Ah baterie | ks | 1 |  | 0 |  |  | základní |  | 0 | 0 | 0 | 0 | 0 | 4 | K | 2 | ROZPOCET | 0 | 0 | 0 | 0 | 0 | 1 | 0 | 4 | 18
| PP |  | Zdroj 24V/5A, max. 17Ah baterie | [14 empty] | PP | 2
10 | K | AKKU 17 | Baterie 12 V / 17 Ah | ks | 2 |  | 0 |  |  | základní |  | 0 | 0 | 0 | 0 | 0 | 4 | K | 2 | ROZPOCET | 0 | 0 | 0 | 0 | 0 | 1 | 0 | 4 | 20
| PP |  | Baterie 12 V / 17 Ah | [14 empty] | PP | 2
11 | K | BX-O2I4 | Vstupně/výstupní modul, 2 reléové bistabilní výstupy 230V/2A/60W s programovatelnou funkcí fail-safe, 4 monitorované Vstupy pro připojení bezpotenciálových kontaktů, integrovaný zkratový izolátor | ks | 1 |  | 0 |  |  | základní |  | 0 | 0 | 0 | 0 | 0 | 4 | K | 2 | ROZPOCET | 0 | 0 | 0 | 0 | 0 | 1 | 0 | 4 | 22
| PP |  | Vstupně/výstupní modul, 2 reléové bistabilní výstupy 230V/2A/60W s programovatelnou funkcí fail-safe, 4 monitorované Vstupy pro připojení bezpotenciálových kontaktů, integrovaný zkratový izolátor | [14 empty] | PP | 2
12 | K | BX-REL4 | Výstupní reléový modul, 4 reléové bistabilní výstupy 230V/2A/60W s programovatelnou funkcí fail-safe, integrovaný zkratový izolátor | ks | 1 |  | 0 |  |  | základní |  | 0 | 0 | 0 | 0 | 0 | 4 | K | 2 | ROZPOCET | 0 | 0 | 0 | 0 | 0 | 1 | 0 | 4 | 24
| PP |  | Výstupní reléový modul, 4 reléové bistabilní výstupy 230V/2A/60W s programovatelnou funkcí fail-safe, integrovaný zkratový izolátor | [14 empty] | PP | 2
13 | K | GEH MOD2 IP66 | Krabice pro moduly IP66 / rozměry: 130 x 94 x 57 mm | ks | 2 |  | 0 |  |  | základní |  | 0 | 0 | 0 | 0 | 0 | 4 | K | 2 | ROZPOCET | 0 | 0 | 0 | 0 | 0 | 1 | 0 | 4 | 26
| PP |  | Krabice pro moduly IP66 / rozměry: 130 x 94 x 57 mm | [14 empty] | PP | 2
14 | K | MM SN M20 | Záslepka PG 16 | ks | 16 |  | 0 |  |  | základní |  | 0 | 0 | 0 | 0 | 0 | 4 | K | 2 | ROZPOCET | 0 | 0 | 0 | 0 | 0 | 1 | 0 | 4 | 28
| PP |  | Záslepka PG 16 | [14 empty] | PP | 2
15 | K | Pol69 | PRAFlaCom 2x2x0,8, B2ca,s1,d1,a1 | m | 1035 |  | 0 |  |  | základní |  | 0 | 0 | 0 | 0 | 0 | 4 | K | 2 | ROZPOCET | 0 | 0 | 0 | 0 | 0 | 1 | 0 | 4 | 30
| PP |  | PRAFlaCom 2x2x0,8, B2ca,s1,d1,a1 | [14 empty] | PP | 2
16 | K | Pol70 | PRAFlaGuard F 2 x 2 x 0,8 P15-90 R | m | 315 |  | 0 |  |  | základní |  | 0 | 0 | 0 | 0 | 0 | 4 | K | 2 | ROZPOCET | 0 | 0 | 0 | 0 | 0 | 1 | 0 | 4 | 32
| PP |  | PRAFlaGuard F 2 x 2 x 0,8 P15-90 R | [14 empty] | PP | 2
17 | K | Pol71 | Zajištění provizorního provozu EPS | ks | 1 |  | 0 |  |  | základní |  | 0 | 0 | 0 | 0 | 0 | 4 | K | 2 | ROZPOCET | 0 | 0 | 0 | 0 | 0 | 1 | 0 | 4 | 34
| PP |  | Zajištění provizorního provozu EPS | [14 empty] | PP | 2
18 | K | Pol72 | Oživení a naprogramování systému | ks | 1 |  | 0 |  |  | základní |  | 0 | 0 | 0 | 0 | 0 | 4 | K | 2 | ROZPOCET | 0 | 0 | 0 | 0 | 0 | 1 | 0 | 4 | 36
| PP |  | Oživení a naprogramování systému | [14 empty] | PP | 2
19 | K | Pol73 | Koordinace, předání, účast na KD | ks | 1 |  | 0 |  |  | základní |  | 0 | 0 | 0 | 0 | 0 | 4 | K | 2 | ROZPOCET | 0 | 0 | 0 | 0 | 0 | 1 | 0 | 4 | 38
| PP |  | Koordinace, předání, účast na KD | [14 empty] | PP | 2
20 | K | Pol74 | Součinnost zkušebního technika EPS při výkonu státního požárního dozoru (kolaudace s HZS) | ks | 1 |  | 0 |  |  | základní |  | 0 | 0 | 0 | 0 | 0 | 4 | K | 2 | ROZPOCET | 0 | 0 | 0 | 0 | 0 | 1 | 0 | 4 | 40
| PP |  | Součinnost zkušebního technika EPS při výkonu státního požárního dozoru (kolaudace s HZS) | [14 empty] | PP | 2
21 | K | Pol75 | Funkční zkouška EPS a zkouška provozuschopnosti | ks | 1 |  | 0 |  |  | základní |  | 0 | 0 | 0 | 0 | 0 | 4 | K | 2 | ROZPOCET | 0 | 0 | 0 | 0 | 0 | 1 | 0 | 4 | 42
| PP |  | Funkční zkouška EPS a zkouška provozuschopnosti | [14 empty] | PP | 2
22 | K | Pol61 | Dokladová část - certifikáty, prohlášení o shodě, uživatelské příručky | ks | 1 |  | 0 |  |  | základní |  | 0 | 0 | 0 | 0 | 0 | 4 | K | 2 | ROZPOCET | 0 | 0 | 0 | 0 | 0 | 1 | 0 | 4 | 44
| PP |  | Dokladová část - certifikáty, prohlášení o shodě, uživatelské příručky | [14 empty] | PP | 2
23 | K | Pol62 | Zaškolení a instruktáž osoby uživatele | ks | 1 |  | 0 |  |  | základní |  | 0 | 0 | 0 | 0 | 0 | 4 | K | 2 | ROZPOCET | 0 | 0 | 0 | 0 | 0 | 1 | 0 | 4 | 46
| PP |  | Zaškolení a instruktáž osoby uživatele | [14 empty] | PP | 2
24 | K | Pol76 | Podružný instalační materiál a pomocné pracovní výkony | soubor | 0.04 |  | 0 |  |  | základní |  | 0 | 0 | 0 | 0 | 0 | 4 | K | 2 | ROZPOCET | 0 | 0 | 0 | 0 | 0 | 1 | 0 | 4 | 48
| PP |  | Podružný instalační materiál a pomocné pracovní výkony | [14 empty] | PP | 2
| D | VRN | VRN |  |  |  | 0 |  |  |  |  | 0 |  | 0 |  | 0 | 5 | D | 1 | ROZPOCET | [6 empty] | 0
25 | K | Pol77 | Revize EPS | ks | 1 |  | 0 |  |  | základní |  | 0 | 0 | 0 | 0 | 0 | 4 | K | 2 | ROZPOCET | 0 | 0 | 0 | 0 | 0 | 1 | 0 | 4 | 50
| PP |  | Revize EPS | [14 empty] | PP | 2
26 | K | Pol78 | Celkem dokumentace - skutečný stav | ks | 1 |  | 0 |  |  | základní |  | 0 | 0 | 0 | 0 | 0 | 4 | K | 2 | ROZPOCET | 0 | 0 | 0 | 0 | 0 | 1 | 0 | 4 | 52
| PP |  | Celkem dokumentace - skutečný stav | [14 empty] | PP | 2
27 | K | Pol79 | Celkem doprava, přesun hmot | soubor | 0.03 |  | 0 |  |  | základní |  | 0 | 0 | 0 | 0 | 0 | 4 | K | 2 | ROZPOCET | 0 | 0 | 0 | 0 | 0 | 1 | 0 | 4 | 54
| PP |  | Celkem doprava, přesun hmot | [14 empty] | PP | 2
28 | K | Pol80 | Celkem VRN - zařízení staveniště, odběr energií, WC, ostraha, … | soubor | 0.02 |  | 0 |  |  | základní |  | 0 | 0 | 0 | 0 | 0 | 4 | K | 2 | ROZPOCET | 0 | 0 | 0 | 0 | 0 | 1 | 0 | 4 | 56
| PP |  | Celkem VRN - zařízení staveniště, odběr energií, WC, ostraha, … | [14 empty] | PP | 2

## Objekt8 - KPS
{b77a95f0-3eca-44e5-8375-7278b36fd27b}
2
| KRYCÍ LIST SOUPISU PRACÍ | [7 empty] | v --- níže se nacházejí doplnkové a pomocné údaje k sestavám --- v | [8 empty] | False
Stavba:
Rekonstrukce dětského oddělení
Objekt:
B - Rekonstrukce dětského oddělení - část lůžkových stanic / ambulance
Soupis:
05 - Slaboproud
Úroveň 3:
Objekt8 - KPS
| KSO: |  |  |  |  | CC-CZ:
| Místo: |  | Nemocnice ve Frýdku-Místku, p.o. |  |  | Datum: | 27. 12. 2024
| Zadavatel: |  |  |  |  | IČ: | 00534188
|  | Nemocnice ve Frýdku - Místku |  |  |  | DIČ: | CZ00534188
| Účastník: |  |  |  |  | IČ: | Vyplň údaj
|  | Vyplň údaj |  |  |  | DIČ: | Vyplň údaj
| Projektant: |  |  |  |  | IČ:
DIČ:
| Zpracovatel: |  |  |  |  | IČ: | 06369201
|  | Amun Pro s.r.o. |  |  |  | DIČ: | CZ06369201
Poznámka:
Soupis prací je sestaven s využitím Cenové soustavy ÚRS. Položky, které pochází z této cenové soustavy, jsou ve sloupci 'Cenová soustava' označeny popisem 'CS ÚRS' a úrovní příslušného kalendářního pololetí. Veškeré další informace vymezující popis a podmínky použití těchto položek z Cenové soustavy, které nejsou uvedeny přímo v soupisu prací, jsou neomezeně dálkově k dispozici na webu podminky.urs.cz.
| Cena bez DPH | [5 empty] | 0
|  |  | Základ daně |  |  | Sazba daně | Výše daně
| DPH | základní | 0 |  |  | 21% | 0
|  | snížená | 0 |  |  | 12% | 0
|  | zákl. přenesená | 0 |  |  | 21% | 0
|  | sníž. přenesená | 0 |  |  | 12% | 0
|  | nulová | 0 |  |  | 0% | 0
| Cena s DPH |  |  | v | CZK |  | 0
REKAPITULACE ČLENĚNÍ SOUPISU PRACÍ
Stavba:
Rekonstrukce dětského oddělení
Objekt:
B - Rekonstrukce dětského oddělení - část lůžkových stanic / ambulance
Soupis:
05 - Slaboproud
Úroveň 3:
Objekt8 - KPS
Místo: |  |  | Nemocnice ve Frýdku-Místku, p.o. |  |  | Datum: | 27. 12. 2024
Zadavatel: |  |  | Nemocnice ve Frýdku - Místku |  |  | Projektant:
Účastník: |  |  | Vyplň údaj |  |  | Zpracovatel: | Amun Pro s.r.o.
Kód dílu - Popis | [6 empty] | Cena celkem [CZK]
Náklady stavby celkem | [6 empty] | 0 | [11 empty] | -1
| KPS - Komunikace Pacient-Sestra | [5 empty] | 0
| Technologie: - Technologie: | [5 empty] | 0
| Kabely - Kabely | [5 empty] | 0
| Ostatní: - Ostatní: | [5 empty] | 0
| VRN - VRN | [5 empty] | 0
SOUPIS PRACÍ
Stavba:
Rekonstrukce dětského oddělení
Objekt:
B - Rekonstrukce dětského oddělení - část lůžkových stanic / ambulance
Soupis:
05 - Slaboproud
Úroveň 3:
Objekt8 - KPS
Místo: |  |  | Nemocnice ve Frýdku-Místku, p.o. |  |  | Datum: | 27. 12. 2024
Zadavatel: |  |  | Nemocnice ve Frýdku - Místku |  |  | Projektant:
Účastník: |  |  | Vyplň údaj |  |  | Zpracovatel: | Amun Pro s.r.o.
PČ | Typ | Kód | Popis | MJ | Množství | J.cena [CZK] | Cena celkem [CZK] | Cenová soustava |  | DPH | J. Nh [h] | Nh celkem [h] | J. hmotnost [t] | Hmotnost celkem [t] | J. suť [t] | Suť Celkem [t]
Náklady soupisu celkem | [6 empty] | 0 |  |  |  |  | 0 |  | 0 |  | 0 |  | D | -1 | [7 empty] | 0
| D | KPS | Komunikace Pacient-Sestra |  |  |  | 0 |  |  |  |  | 0 |  | 0 |  | 0 | 1 | D | 0 | ROZPOCET | [6 empty] | 0
| D | Technologie: | Technologie: |  |  |  | 0 |  |  |  |  | 0 |  | 0 |  | 0 | 1 | D | 1 | ROZPOCET | [6 empty] | 0
1 | K | TP IP | Terminál personálu IP Acrios | ks | 1 |  | 0 |  |  | základní |  | 0 | 0 | 0 | 0 | 0 | 4 | K | 2 | ROZPOCET | 0 | 0 | 0 | 0 | 0 | 1 | 0 | 4 | 2
| PP |  | Terminál personálu IP Acrios | [14 empty] | PP | 2
2 | K | ZE IP | Zásuvka ethernet IP | ks | 1 |  | 0 |  |  | základní |  | 0 | 0 | 0 | 0 | 0 | 4 | K | 2 | ROZPOCET | 0 | 0 | 0 | 0 | 0 | 1 | 0 | 4 | 4
| PP |  | Zásuvka ethernet IP | [14 empty] | PP | 2
3 | K | N350 IP | Napáječ 350W 24V IP | ks | 1 |  | 0 |  |  | základní |  | 0 | 0 | 0 | 0 | 0 | 4 | K | 2 | ROZPOCET | 0 | 0 | 0 | 0 | 0 | 1 | 0 | 4 | 6
| PP |  | Napáječ 350W 24V IP | [14 empty] | PP | 2
4 | K | LJ IP | Lůžková jednotka IP | ks | 22 |  | 0 |  |  | základní |  | 0 | 0 | 0 | 0 | 0 | 4 | K | 2 | ROZPOCET | 0 | 0 | 0 | 0 | 0 | 1 | 0 | 4 | 8
| PP |  | Lůžková jednotka IP | [14 empty] | PP | 2
5 | K | ZLJK IP | Závěs LJ s konektorem IP | ks | 22 |  | 0 |  |  | základní |  | 0 | 0 | 0 | 0 | 0 | 4 | K | 2 | ROZPOCET | 0 | 0 | 0 | 0 | 0 | 1 | 0 | 4 | 10
| PP |  | Závěs LJ s konektorem IP | [14 empty] | PP | 2
6 | K | TPS IP | Terminál personálu signalizační IP | ks | 2 |  | 0 |  |  | základní |  | 0 | 0 | 0 | 0 | 0 | 4 | K | 2 | ROZPOCET | 0 | 0 | 0 | 0 | 0 | 1 | 0 | 4 | 12
| PP |  | Terminál personálu signalizační IP | [14 empty] | PP | 2
7 | K | ZE IP | Zásuvka ethernet IP | ks | 2 |  | 0 |  |  | základní |  | 0 | 0 | 0 | 0 | 0 | 4 | K | 2 | ROZPOCET | 0 | 0 | 0 | 0 | 0 | 1 | 0 | 4 | 14
| PP |  | Zásuvka ethernet IP | [14 empty] | PP | 2
8 | K | SIJ IP | Signalizační jednotka IP | ks | 13 |  | 0 |  |  | základní |  | 0 | 0 | 0 | 0 | 0 | 4 | K | 2 | ROZPOCET | 0 | 0 | 0 | 0 | 0 | 1 | 0 | 4 | 16
| PP |  | Signalizační jednotka IP | [14 empty] | PP | 2
9 | K | TANV IP | Táhlo nouzového volání IP | ks | 11 |  | 0 |  |  | základní |  | 0 | 0 | 0 | 0 | 0 | 4 | K | 2 | ROZPOCET | 0 | 0 | 0 | 0 | 0 | 1 | 0 | 4 | 18
| PP |  | Táhlo nouzového volání IP | [14 empty] | PP | 2
10 | K | TTNV IP | Táhlo nouzového volání s tlačítkem IP | ks | 25 |  | 0 |  |  | základní |  | 0 | 0 | 0 | 0 | 0 | 4 | K | 2 | ROZPOCET | 0 | 0 | 0 | 0 | 0 | 1 | 0 | 4 | 20
| PP |  | Táhlo nouzového volání s tlačítkem IP | [14 empty] | PP | 2
11 | K | SV IP | Svítidlo IP | ks | 13 |  | 0 |  |  | základní |  | 0 | 0 | 0 | 0 | 0 | 4 | K | 2 | ROZPOCET | 0 | 0 | 0 | 0 | 0 | 1 | 0 | 4 | 22
| PP |  | Svítidlo IP | [14 empty] | PP | 2
12 | K | SM IP | Switch modul ZPT IP | ks | 7 |  | 0 |  |  | základní |  | 0 | 0 | 0 | 0 | 0 | 4 | K | 2 | ROZPOCET | 0 | 0 | 0 | 0 | 0 | 1 | 0 | 4 | 24
| PP |  | Switch modul ZPT IP | [14 empty] | PP | 2
13 | K | SW8 | Switch 8 portů | ks | 1 |  | 0 |  |  | základní |  | 0 | 0 | 0 | 0 | 0 | 4 | K | 2 | ROZPOCET | 0 | 0 | 0 | 0 | 0 | 1 | 0 | 4 | 26
| PP |  | Switch 8 portů | [14 empty] | PP | 2
14 | K | Pol81 | Konektor RJ45 včetně proměření | ks | 95 |  | 0 |  |  | základní |  | 0 | 0 | 0 | 0 | 0 | 4 | K | 2 | ROZPOCET | 0 | 0 | 0 | 0 | 0 | 1 | 0 | 4 | 28
| PP |  | Konektor RJ45 včetně proměření | [14 empty] | PP | 2
15 | K | SW ASP | SW aktivace sdruženého provozu | ks | 1 |  | 0 |  |  | základní |  | 0 | 0 | 0 | 0 | 0 | 4 | K | 2 | ROZPOCET | 0 | 0 | 0 | 0 | 0 | 1 | 0 | 4 | 30
| PP |  | SW aktivace sdruženého provozu | [14 empty] | PP | 2
16 | K | SW HV | SW historie volání | ks | 3 |  | 0 |  |  | základní |  | 0 | 0 | 0 | 0 | 0 | 4 | K | 2 | ROZPOCET | 0 | 0 | 0 | 0 | 0 | 1 | 0 | 4 | 32
| PP |  | SW historie volání | [14 empty] | PP | 2
17 | K | SW AP | SW licence Audio programu | ks | 1 |  | 0 |  |  | základní |  | 0 | 0 | 0 | 0 | 0 | 4 | K | 2 | ROZPOCET | 0 | 0 | 0 | 0 | 0 | 1 | 0 | 4 | 34
| PP |  | SW licence Audio programu | [14 empty] | PP | 2
18 | K | SW LI | SW licence účastníka | ks | 44 |  | 0 |  |  | základní |  | 0 | 0 | 0 | 0 | 0 | 4 | K | 2 | ROZPOCET | 0 | 0 | 0 | 0 | 0 | 1 | 0 | 4 | 36
| PP |  | SW licence účastníka | [14 empty] | PP | 2
19 | K | IRM-09 | Instalační rámeček malý | ks | 35 |  | 0 |  |  | základní |  | 0 | 0 | 0 | 0 | 0 | 4 | K | 2 | ROZPOCET | 0 | 0 | 0 | 0 | 0 | 1 | 0 | 4 | 38
| PP |  | Instalační rámeček malý | [14 empty] | PP | 2
20 | K | Pol82 | Zkratovací propojka (jumper) | ks | 78 |  | 0 |  |  | základní |  | 0 | 0 | 0 | 0 | 0 | 4 | K | 2 | ROZPOCET | 0 | 0 | 0 | 0 | 0 | 1 | 0 | 4 | 40
| PP |  | Zkratovací propojka (jumper) | [14 empty] | PP | 2
21 | K | IRM SIJ | Instalační rámeček malý (SIJ) | ks | 13 |  | 0 |  |  | základní |  | 0 | 0 | 0 | 0 | 0 | 4 | K | 2 | ROZPOCET | 0 | 0 | 0 | 0 | 0 | 1 | 0 | 4 | 42
| PP |  | Instalační rámeček malý (SIJ) | [14 empty] | PP | 2
22 | K | IRM ZE | Instalační rámeček malý (ZE) | ks | 1 |  | 0 |  |  | základní |  | 0 | 0 | 0 | 0 | 0 | 4 | K | 2 | ROZPOCET | 0 | 0 | 0 | 0 | 0 | 1 | 0 | 4 | 44
| PP |  | Instalační rámeček malý (ZE) | [14 empty] | PP | 2
23 | K | IRS ZLJK | Instalační rámeček střední (ZLJK) | ks | 22 |  | 0 |  |  | základní |  | 0 | 0 | 0 | 0 | 0 | 4 | K | 2 | ROZPOCET | 0 | 0 | 0 | 0 | 0 | 1 | 0 | 4 | 46
| PP |  | Instalační rámeček střední (ZLJK) | [14 empty] | PP | 2
| D | Kabely | Kabely |  |  |  | 0 |  |  |  |  | 0 |  | 0 |  | 0 | 1 | D | 1 | ROZPOCET | [6 empty] | 0
24 | K | KE300S24LSOH-B2ca | Instalační kabel Cat.5E FTP LSOH 300MHz Euroclass B2ca-s1,d1,a1 | m | 1900 |  | 0 |  |  | základní |  | 0 | 0 | 0 | 0 | 0 | 4 | K | 2 | ROZPOCET | 0 | 0 | 0 | 0 | 0 | 1 | 0 | 4 | 48
| PP |  | Instalační kabel Cat.5E FTP LSOH 300MHz Euroclass B2ca-s1,d1,a1 | [14 empty] | PP | 2
25 | K | PRAFLASAFE X 2 X 1,5 | Silový kabel PRAFlaSafe X-o 2 x 1,5 | m | 150 |  | 0 |  |  | základní |  | 0 | 0 | 0 | 0 | 0 | 4 | K | 2 | ROZPOCET | 0 | 0 | 0 | 0 | 0 | 1 | 0 | 4 | 50
| PP |  | Silový kabel PRAFlaSafe X-o 2 x 1,5 | [14 empty] | PP | 2
| D | Ostatní: | Ostatní: |  |  |  | 0 |  |  |  |  | 0 |  | 0 |  | 0 | 1 | D | 1 | ROZPOCET | [6 empty] | 0
26 | K | Pol83 | Koordinace, předání, účast na KD | ks | 1 |  | 0 |  |  | základní |  | 0 | 0 | 0 | 0 | 0 | 4 | K | 2 | ROZPOCET | 0 | 0 | 0 | 0 | 0 | 1 | 0 | 4 | 52
| PP |  | Koordinace, předání, účast na KD | [14 empty] | PP | 2
27 | K | Pol84 | Uvedení do trvalého provozu včetně SW nastavení a programování, HW nastavení | ks | 1 |  | 0 |  |  | základní |  | 0 | 0 | 0 | 0 | 0 | 4 | K | 2 | ROZPOCET | 0 | 0 | 0 | 0 | 0 | 1 | 0 | 4 | 54
| PP |  | Uvedení do trvalého provozu včetně SW nastavení a programování, HW nastavení | [14 empty] | PP | 2
28 | K | Pol27 | Dokladová část - certifikáty, prohlášení o shodě, uživatelské příručky | ks | 1 |  | 0 |  |  | základní |  | 0 | 0 | 0 | 0 | 0 | 4 | K | 2 | ROZPOCET | 0 | 0 | 0 | 0 | 0 | 1 | 0 | 4 | 56
| PP |  | Dokladová část - certifikáty, prohlášení o shodě, uživatelské příručky | [14 empty] | PP | 2
29 | K | Pol11 | Zaškolení a instruktáž osoby uživatele | ks | 1 |  | 0 |  |  | základní |  | 0 | 0 | 0 | 0 | 0 | 4 | K | 2 | ROZPOCET | 0 | 0 | 0 | 0 | 0 | 1 | 0 | 4 | 58
| PP |  | Zaškolení a instruktáž osoby uživatele | [14 empty] | PP | 2
30 | K | Pol85 | Podružný instalační materiál a pomocné pracovní výkony | soubor | 0.04 |  | 0 |  |  | základní |  | 0 | 0 | 0 | 0 | 0 | 4 | K | 2 | ROZPOCET | 0 | 0 | 0 | 0 | 0 | 1 | 0 | 4 | 60
| PP |  | Podružný instalační materiál a pomocné pracovní výkony | [14 empty] | PP | 2
| D | VRN | VRN |  |  |  | 0 |  |  |  |  | 0 |  | 0 |  | 0 | 5 | D | 1 | ROZPOCET | [6 empty] | 0
31 | K | Pol13 | Revize | ks | 1 |  | 0 |  |  | základní |  | 0 | 0 | 0 | 0 | 0 | 4 | K | 2 | ROZPOCET | 0 | 0 | 0 | 0 | 0 | 1 | 0 | 4 | 62
| PP |  | Revize | [14 empty] | PP | 2
32 | K | Pol53 | Celkem dokumentace - skutečný stav | ks | 1 |  | 0 |  |  | základní |  | 0 | 0 | 0 | 0 | 0 | 4 | K | 2 | ROZPOCET | 0 | 0 | 0 | 0 | 0 | 1 | 0 | 4 | 64
| PP |  | Celkem dokumentace - skutečný stav | [14 empty] | PP | 2
33 | K | Pol86 | Celkem doprava, přesun hmot | soubor | 0.03 |  | 0 |  |  | základní |  | 0 | 0 | 0 | 0 | 0 | 4 | K | 2 | ROZPOCET | 0 | 0 | 0 | 0 | 0 | 1 | 0 | 4 | 66
| PP |  | Celkem doprava, přesun hmot | [14 empty] | PP | 2
34 | K | Pol87 | Celkem VRN - zařízení staveniště, odběr energií, WC, ostraha, … | soubor | 0.02 |  | 0 |  |  | základní |  | 0 | 0 | 0 | 0 | 0 | 4 | K | 2 | ROZPOCET | 0 | 0 | 0 | 0 | 0 | 1 | 0 | 4 | 68
| PP |  | Celkem VRN - zařízení staveniště, odběr energií, WC, ostraha, … | [14 empty] | PP | 2

## Objekt9 - KT
{c0a53164-c635-4153-bd00-ce45fe3fe1df}
2
| KRYCÍ LIST SOUPISU PRACÍ | [7 empty] | v --- níže se nacházejí doplnkové a pomocné údaje k sestavám --- v | [8 empty] | False
Stavba:
Rekonstrukce dětského oddělení
Objekt:
B - Rekonstrukce dětského oddělení - část lůžkových stanic / ambulance
Soupis:
05 - Slaboproud
Úroveň 3:
Objekt9 - KT
| KSO: |  |  |  |  | CC-CZ:
| Místo: |  | Nemocnice ve Frýdku-Místku, p.o. |  |  | Datum: | 27. 12. 2024
| Zadavatel: |  |  |  |  | IČ: | 00534188
|  | Nemocnice ve Frýdku - Místku |  |  |  | DIČ: | CZ00534188
| Účastník: |  |  |  |  | IČ: | Vyplň údaj
|  | Vyplň údaj |  |  |  | DIČ: | Vyplň údaj
| Projektant: |  |  |  |  | IČ:
DIČ:
| Zpracovatel: |  |  |  |  | IČ: | 06369201
|  | Amun Pro s.r.o. |  |  |  | DIČ: | CZ06369201
Poznámka:
Soupis prací je sestaven s využitím Cenové soustavy ÚRS. Položky, které pochází z této cenové soustavy, jsou ve sloupci 'Cenová soustava' označeny popisem 'CS ÚRS' a úrovní příslušného kalendářního pololetí. Veškeré další informace vymezující popis a podmínky použití těchto položek z Cenové soustavy, které nejsou uvedeny přímo v soupisu prací, jsou neomezeně dálkově k dispozici na webu podminky.urs.cz.
| Cena bez DPH | [5 empty] | 0
|  |  | Základ daně |  |  | Sazba daně | Výše daně
| DPH | základní | 0 |  |  | 21% | 0
|  | snížená | 0 |  |  | 12% | 0
|  | zákl. přenesená | 0 |  |  | 21% | 0
|  | sníž. přenesená | 0 |  |  | 12% | 0
|  | nulová | 0 |  |  | 0% | 0
| Cena s DPH |  |  | v | CZK |  | 0
REKAPITULACE ČLENĚNÍ SOUPISU PRACÍ
Stavba:
Rekonstrukce dětského oddělení
Objekt:
B - Rekonstrukce dětského oddělení - část lůžkových stanic / ambulance
Soupis:
05 - Slaboproud
Úroveň 3:
Objekt9 - KT
Místo: |  |  | Nemocnice ve Frýdku-Místku, p.o. |  |  | Datum: | 27. 12. 2024
Zadavatel: |  |  | Nemocnice ve Frýdku - Místku |  |  | Projektant:
Účastník: |  |  | Vyplň údaj |  |  | Zpracovatel: | Amun Pro s.r.o.
Kód dílu - Popis | [6 empty] | Cena celkem [CZK]
Náklady stavby celkem | [6 empty] | 0 | [11 empty] | -1
| KT - Kabelové trasy | [5 empty] | 0
| Kabelové trasy SLB: - Kabelové trasy SLB: | [5 empty] | 0
| Kabelové trasy s fun - Kabelové trasy s fun | [5 empty] | 0
| Ostatní: - Ostatní: | [5 empty] | 0
| VRN - VRN | [5 empty] | 0
SOUPIS PRACÍ
Stavba:
Rekonstrukce dětského oddělení
Objekt:
B - Rekonstrukce dětského oddělení - část lůžkových stanic / ambulance
Soupis:
05 - Slaboproud
Úroveň 3:
Objekt9 - KT
Místo: |  |  | Nemocnice ve Frýdku-Místku, p.o. |  |  | Datum: | 27. 12. 2024
Zadavatel: |  |  | Nemocnice ve Frýdku - Místku |  |  | Projektant:
Účastník: |  |  | Vyplň údaj |  |  | Zpracovatel: | Amun Pro s.r.o.
PČ | Typ | Kód | Popis | MJ | Množství | J.cena [CZK] | Cena celkem [CZK] | Cenová soustava |  | DPH | J. Nh [h] | Nh celkem [h] | J. hmotnost [t] | Hmotnost celkem [t] | J. suť [t] | Suť Celkem [t]
Náklady soupisu celkem | [6 empty] | 0 |  |  |  |  | 0 |  | 0 |  | 0 |  | D | -1 | [7 empty] | 0
| D | KT | Kabelové trasy |  |  |  | 0 |  |  |  |  | 0 |  | 0 |  | 0 | 1 | D | 0 | ROZPOCET | [6 empty] | 0
| D | Kabelové trasy SLB: | Kabelové trasy SLB: |  |  |  | 0 |  |  |  |  | 0 |  | 0 |  | 0 | 1 | D | 1 | ROZPOCET | [6 empty] | 0
1 | K | ARK-211130 | Žlab MERKUR 2 150/ 50 "GZ" -vzdálen.1,8m | m | 20 |  | 0 |  |  | základní |  | 0 | 0 | 0 | 0 | 0 | 4 | K | 2 | ROZPOCET | 0 | 0 | 0 | 0 | 0 | 1 | 0 | 4 | 2
| PP |  | Žlab MERKUR 2 150/ 50 "GZ" -vzdálen.1,8m | [14 empty] | PP | 2
2 | K | ARK-211250 | Žlab MERKUR 2 300/100 "GZ" - vzdál.1,4m | m | 102 |  | 0 |  |  | základní |  | 0 | 0 | 0 | 0 | 0 | 4 | K | 2 | ROZPOCET | 0 | 0 | 0 | 0 | 0 | 1 | 0 | 4 | 4
| PP |  | Žlab MERKUR 2 300/100 "GZ" - vzdál.1,4m | [14 empty] | PP | 2
3 | K | ARK-213010 | Spojka SZM 1 spojení žlab-žlab /GZ | ks | 300 |  | 0 |  |  | základní |  | 0 | 0 | 0 | 0 | 0 | 4 | K | 2 | ROZPOCET | 0 | 0 | 0 | 0 | 0 | 1 | 0 | 4 | 6
| PP |  | Spojka SZM 1 spojení žlab-žlab /GZ | [14 empty] | PP | 2
4 | K | Pol88 | Uchycení žlabu na zěď nebo strop žlab 300 | ks | 80 |  | 0 |  |  | základní |  | 0 | 0 | 0 | 0 | 0 | 4 | K | 2 | ROZPOCET | 0 | 0 | 0 | 0 | 0 | 1 | 0 | 4 | 8
| PP |  | Uchycení žlabu na zěď nebo strop žlab 300 | [14 empty] | PP | 2
5 | K | Pol89 | Uchycení žlabu na zěď nebo strop žlab 150 | ks | 12 |  | 0 |  |  | základní |  | 0 | 0 | 0 | 0 | 0 | 4 | K | 2 | ROZPOCET | 0 | 0 | 0 | 0 | 0 | 1 | 0 | 4 | 10
| PP |  | Uchycení žlabu na zěď nebo strop žlab 150 | [14 empty] | PP | 2
6 | K | PK 160X65 D_HD | PK 160X65 D HD KANÁL PARAPETNÍ DUTÝ | m, | 4 |  | 0 |  |  | základní |  | 0 | 0 | 0 | 0 | 0 | 4 | K | 2 | ROZPOCET | 0 | 0 | 0 | 0 | 0 | 1 | 0 | 4 | 12
| PP |  | PK 160X65 D HD KANÁL PARAPETNÍ DUTÝ | [14 empty] | PP | 2
7 | K | HL GRIP1 | HL GRIP1 Úchytka svazku kabelů 42*33*62m + kotva | ks | 200 |  | 0 |  |  | základní |  | 0 | 0 | 0 | 0 | 0 | 4 | K | 2 | ROZPOCET | 0 | 0 | 0 | 0 | 0 | 1 | 0 | 4 | 14
| PP |  | HL GRIP1 Úchytka svazku kabelů 42*33*62m + kotva | [14 empty] | PP | 2
8 | K | HL GRIP2 | HL GRIP2 Úchytka svazku kab. 52*38*81mm + kotva | ks | 200 |  | 0 |  |  | základní |  | 0 | 0 | 0 | 0 | 0 | 4 | K | 2 | ROZPOCET | 0 | 0 | 0 | 0 | 0 | 1 | 0 | 4 | 16
| PP |  | HL GRIP2 Úchytka svazku kab. 52*38*81mm + kotva | [14 empty] | PP | 2
9 | K | HMP-8 | HMP-8 hmoždinková příchytka + pásek | ks | 1620 |  | 0 |  |  | základní |  | 0 | 0 | 0 | 0 | 0 | 4 | K | 2 | ROZPOCET | 0 | 0 | 0 | 0 | 0 | 1 | 0 | 4 | 18
| PP |  | HMP-8 hmoždinková příchytka + pásek | [14 empty] | PP | 2
10 | K | 1450_K25 | El. instalační trubka 1450 - monoflex - pod omítku vč. vysekání | m | 30 |  | 0 |  |  | základní |  | 0 | 0 | 0 | 0 | 0 | 4 | K | 2 | ROZPOCET | 0 | 0 | 0 | 0 | 0 | 1 | 0 | 4 | 20
| PP |  | El. instalační trubka 1450 - monoflex - pod omítku vč. vysekání | [14 empty] | PP | 2
11 | K | 1432_K50 | El. instalační trubka 1432 - monoflex - pod omítku vč. vysekání | m | 80 |  | 0 |  |  | základní |  | 0 | 0 | 0 | 0 | 0 | 4 | K | 2 | ROZPOCET | 0 | 0 | 0 | 0 | 0 | 1 | 0 | 4 | 22
| PP |  | El. instalační trubka 1432 - monoflex - pod omítku vč. vysekání | [14 empty] | PP | 2
12 | K | 1425_K50 | El. instalační trubka 1425 - monoflex - pod omítku vč. vysekání | m | 880 |  | 0 |  |  | základní |  | 0 | 0 | 0 | 0 | 0 | 4 | K | 2 | ROZPOCET | 0 | 0 | 0 | 0 | 0 | 1 | 0 | 4 | 24
| PP |  | El. instalační trubka 1425 - monoflex - pod omítku vč. vysekání | [14 empty] | PP | 2
13 | K | KP 67/2_KA | Krabice pod omítku přístrojová KP 67/2_KA šedá vč. vysekání | ks | 160 |  | 0 |  |  | základní |  | 0 | 0 | 0 | 0 | 0 | 4 | K | 2 | ROZPOCET | 0 | 0 | 0 | 0 | 0 | 1 | 0 | 4 | 26
| PP |  | Krabice pod omítku přístrojová KP 67/2_KA šedá vč. vysekání | [14 empty] | PP | 2
14 | K | KT 250/1_KB | Krabice pod omítku Kopos KT 250/1_KB uchycení na žlab KPS | ks | 7 |  | 0 |  |  | základní |  | 0 | 0 | 0 | 0 | 0 | 4 | K | 2 | ROZPOCET | 0 | 0 | 0 | 0 | 0 | 1 | 0 | 4 | 28
| PP |  | Krabice pod omítku Kopos KT 250/1_KB uchycení na žlab KPS | [14 empty] | PP | 2
15 | K | 97103-5131 | Vybour.otv.cihl.malt.cem. do R=60mm tl.do 150mm | ks | 38 |  | 0 |  |  | základní |  | 0 | 0 | 0 | 0 | 0 | 4 | K | 2 | ROZPOCET | 0 | 0 | 0 | 0 | 0 | 1 | 0 | 4 | 30
| PP |  | Vybour.otv.cihl.malt.cem. do R=60mm tl.do 150mm | [14 empty] | PP | 2
16 | K | 97103-5141 | Vybour.otv.cihl.malt.cem. do R=60mm tl.do 300mm | ks | 20 |  | 0 |  |  | základní |  | 0 | 0 | 0 | 0 | 0 | 4 | K | 2 | ROZPOCET | 0 | 0 | 0 | 0 | 0 | 1 | 0 | 4 | 32
| PP |  | Vybour.otv.cihl.malt.cem. do R=60mm tl.do 300mm | [14 empty] | PP | 2
17 | K | 97103-5161 | vybour.otv.cihl.malt.cem. do R=60mm tl.do 600mm | ks | 40 |  | 0 |  |  | základní |  | 0 | 0 | 0 | 0 | 0 | 4 | K | 2 | ROZPOCET | 0 | 0 | 0 | 0 | 0 | 1 | 0 | 4 | 34
| PP |  | vybour.otv.cihl.malt.cem. do R=60mm tl.do 600mm | [14 empty] | PP | 2
18 | K | 97103-5261 | vybour.otv.cihl.malt.cem.do 0.0225m2 tl.do 600mm | ks | 3 |  | 0 |  |  | základní |  | 0 | 0 | 0 | 0 | 0 | 4 | K | 2 | ROZPOCET | 0 | 0 | 0 | 0 | 0 | 1 | 0 | 4 | 36
| PP |  | vybour.otv.cihl.malt.cem.do 0.0225m2 tl.do 600mm | [14 empty] | PP | 2
19 | K | Pol90 | Vysekání drážky ve zdivu | m | 56 |  | 0 |  |  | základní |  | 0 | 0 | 0 | 0 | 0 | 4 | K | 2 | ROZPOCET | 0 | 0 | 0 | 0 | 0 | 1 | 0 | 4 | 38
| PP |  | Vysekání drážky ve zdivu | [14 empty] | PP | 2
20 | K | Pol91 | HZS - práce na stávajících trasách slb. a podhledech | hod | 80 |  | 0 |  |  | základní |  | 0 | 0 | 0 | 0 | 0 | 4 | K | 2 | ROZPOCET | 0 | 0 | 0 | 0 | 0 | 1 | 0 | 4 | 40
| PP |  | HZS - práce na stávajících trasách slb. a podhledech | [14 empty] | PP | 2
21 | K | Pol92 | Demontáže stávajících slb rozvodů | kpl | 1 |  | 0 |  |  | základní |  | 0 | 0 | 0 | 0 | 0 | 4 | K | 2 | ROZPOCET | 0 | 0 | 0 | 0 | 0 | 1 | 0 | 4 | 42
| PP |  | Demontáže stávajících slb rozvodů | [14 empty] | PP | 2
22 | K | Pol93 | Protipožární ucpávky - odhad | m2 | 4 |  | 0 |  |  | základní |  | 0 | 0 | 0 | 0 | 0 | 4 | K | 2 | ROZPOCET | 0 | 0 | 0 | 0 | 0 | 1 | 0 | 4 | 44
| PP |  | Protipožární ucpávky - odhad | [14 empty] | PP | 2
| D | Kabelové trasy s fun | Kabelové trasy s fun |  |  |  | 0 |  |  |  |  | 0 |  | 0 |  | 0 | 1 | D | 1 | ROZPOCET | [6 empty] | 0
23 | K | HL GRIP1.1 | HL GRIP1 Úchytka svazku kabelů 42*33*62m + HL S 7,5x52 | ks | 375 |  | 0 |  |  | základní |  | 0 | 0 | 0 | 0 | 0 | 4 | K | 2 | ROZPOCET | 0 | 0 | 0 | 0 | 0 | 1 | 0 | 4 | 46
| PP |  | HL GRIP1 Úchytka svazku kabelů 42*33*62m + HL S 7,5x52 | [14 empty] | PP | 2
24 | K | HL P2_08 | HL P2_08 Úchytka pro jednotlivý kabel + HL S 7,5x52 | ks | 380 |  | 0 |  |  | základní |  | 0 | 0 | 0 | 0 | 0 | 4 | K | 2 | ROZPOCET | 0 | 0 | 0 | 0 | 0 | 1 | 0 | 4 | 48
| PP |  | HL P2_08 Úchytka pro jednotlivý kabel + HL S 7,5x52 | [14 empty] | PP | 2
25 | K | KSK 100_PO | Krabice požárně odolná KSK 100_PO 101x101x63,5mm krytí IP66 oranžová | ks | 3 |  | 0 |  |  | základní |  | 0 | 0 | 0 | 0 | 0 | 4 | K | 2 | ROZPOCET | 0 | 0 | 0 | 0 | 0 | 1 | 0 | 4 | 50
| PP |  | Krabice požárně odolná KSK 100_PO 101x101x63,5mm krytí IP66 oranžová | [14 empty] | PP | 2
26 | K | 97103-5131 | Vybour.otv.cihl.malt.cem. do R=60mm tl.do 150mm | ks | 6 |  | 0 |  |  | základní |  | 0 | 0 | 0 | 0 | 0 | 4 | K | 2 | ROZPOCET | 0 | 0 | 0 | 0 | 0 | 1 | 0 | 4 | 52
| PP |  | Vybour.otv.cihl.malt.cem. do R=60mm tl.do 150mm | [14 empty] | PP | 2
27 | K | Pol91 | HZS - práce na stávajících trasách slb. a podhledech | hod | 12 |  | 0 |  |  | základní |  | 0 | 0 | 0 | 0 | 0 | 4 | K | 2 | ROZPOCET | 0 | 0 | 0 | 0 | 0 | 1 | 0 | 4 | 54
| PP |  | HZS - práce na stávajících trasách slb. a podhledech | [14 empty] | PP | 2
| D | Ostatní: | Ostatní: |  |  |  | 0 |  |  |  |  | 0 |  | 0 |  | 0 | 1 | D | 1 | ROZPOCET | [6 empty] | 0
28 | K | Pol73 | Koordinace, předání, účast na KD | ks | 1 |  | 0 |  |  | základní |  | 0 | 0 | 0 | 0 | 0 | 4 | K | 2 | ROZPOCET | 0 | 0 | 0 | 0 | 0 | 1 | 0 | 4 | 56
| PP |  | Koordinace, předání, účast na KD | [14 empty] | PP | 2
29 | K | Pol94 | Dokladová část - certifikáty, prohlášení o shodě, uživatelské příručky | ks | 1 |  | 0 |  |  | základní |  | 0 | 0 | 0 | 0 | 0 | 4 | K | 2 | ROZPOCET | 0 | 0 | 0 | 0 | 0 | 1 | 0 | 4 | 58
| PP |  | Dokladová část - certifikáty, prohlášení o shodě, uživatelské příručky | [14 empty] | PP | 2
30 | K | Pol95 | Podružný instalační materiál a pomocné pracovní výkony | soubor | 0.04 |  | 0 |  |  | základní |  | 0 | 0 | 0 | 0 | 0 | 4 | K | 2 | ROZPOCET | 0 | 0 | 0 | 0 | 0 | 1 | 0 | 4 | 60
| PP |  | Podružný instalační materiál a pomocné pracovní výkony | [14 empty] | PP | 2
| D | VRN | VRN |  |  |  | 0 |  |  |  |  | 0 |  | 0 |  | 0 | 5 | D | 1 | ROZPOCET | [6 empty] | 0
31 | K | Pol96 | Celkem dokumentace - skutečný stav | ks | 1 |  | 0 |  |  | základní |  | 0 | 0 | 0 | 0 | 0 | 4 | K | 2 | ROZPOCET | 0 | 0 | 0 | 0 | 0 | 1 | 0 | 4 | 62
| PP |  | Celkem dokumentace - skutečný stav | [14 empty] | PP | 2
32 | K | Pol97 | Celkem doprava, přesun hmot | soubor | 0.03 |  | 0 |  |  | základní |  | 0 | 0 | 0 | 0 | 0 | 4 | K | 2 | ROZPOCET | 0 | 0 | 0 | 0 | 0 | 1 | 0 | 4 | 64
| PP |  | Celkem doprava, přesun hmot | [14 empty] | PP | 2
33 | K | Pol98 | Celkem VRN - zařízení staveniště, odběr energií, WC, ostraha, … | soubor | 0.02 |  | 0 |  |  | základní |  | 0 | 0 | 0 | 0 | 0 | 4 | K | 2 | ROZPOCET | 0 | 0 | 0 | 0 | 0 | 1 | 0 | 4 | 66
| PP |  | Celkem VRN - zařízení staveniště, odběr energií, WC, ostraha, … | [14 empty] | PP | 2

## 06 - Silnoproud_01
{84b923b5-2075-4c18-a165-c1028f7c4dc2}
2
| KRYCÍ LIST SOUPISU PRACÍ | [7 empty] | v --- níže se nacházejí doplnkové a pomocné údaje k sestavám --- v | [8 empty] | False
Stavba:
Rekonstrukce dětského oddělení
Objekt:
B - Rekonstrukce dětského oddělení - část lůžkových stanic / ambulance
Soupis:
06 - Silnoproud
| KSO: |  |  |  |  | CC-CZ:
| Místo: |  | Nemocnice ve Frýdku-Místku, p.o. |  |  | Datum: | 27. 12. 2024
| Zadavatel: |  |  |  |  | IČ: | 00534188
|  | Nemocnice ve Frýdku - Místku |  |  |  | DIČ: | CZ00534188
| Účastník: |  |  |  |  | IČ: | Vyplň údaj
|  | Vyplň údaj |  |  |  | DIČ: | Vyplň údaj
| Projektant: |  |  |  |  | IČ:
DIČ:
| Zpracovatel: |  |  |  |  | IČ: | 06369201
|  | Amun Pro s.r.o. |  |  |  | DIČ: | CZ06369201
Poznámka:
Soupis prací je sestaven s využitím Cenové soustavy ÚRS. Položky, které pochází z této cenové soustavy, jsou ve sloupci 'Cenová soustava' označeny popisem 'CS ÚRS' a úrovní příslušného kalendářního pololetí. Veškeré další informace vymezující popis a podmínky použití těchto položek z Cenové soustavy, které nejsou uvedeny přímo v soupisu prací, jsou neomezeně dálkově k dispozici na webu podminky.urs.cz.
| Cena bez DPH | [5 empty] | 0
|  |  | Základ daně |  |  | Sazba daně | Výše daně
| DPH | základní | 0 |  |  | 21% | 0
|  | snížená | 0 |  |  | 12% | 0
|  | zákl. přenesená | 0 |  |  | 21% | 0
|  | sníž. přenesená | 0 |  |  | 12% | 0
|  | nulová | 0 |  |  | 0% | 0
| Cena s DPH |  |  | v | CZK |  | 0
REKAPITULACE ČLENĚNÍ SOUPISU PRACÍ
Stavba:
Rekonstrukce dětského oddělení
Objekt:
B - Rekonstrukce dětského oddělení - část lůžkových stanic / ambulance
Soupis:
06 - Silnoproud
Místo: |  |  | Nemocnice ve Frýdku-Místku, p.o. |  |  | Datum: | 27. 12. 2024
Zadavatel: |  |  | Nemocnice ve Frýdku - Místku |  |  | Projektant:
Účastník: |  |  | Vyplň údaj |  |  | Zpracovatel: | Amun Pro s.r.o.
Kód dílu - Popis | [6 empty] | Cena celkem [CZK]
Náklady stavby celkem | [6 empty] | 0 | [11 empty] | -1
| PSV - Práce a dodávky PSV | [5 empty] | 0
| 741 - Elektroinstalace - silnoproud | [5 empty] | 0
| 742 - Elektroinstalace - slaboproud | [5 empty] | 0
| M - Práce a dodávky M | [5 empty] | 0
| 46-M - Zemní práce při extr.mont.pracích | [5 empty] | 0
| HZS - Hodinové zúčtovací sazby | [5 empty] | 0
| VRN - Vedlejší rozpočtové náklady | [5 empty] | 0
| VRN1 - Průzkumné, geodetické a projektové práce | [5 empty] | 0
SOUPIS PRACÍ
Stavba:
Rekonstrukce dětského oddělení
Objekt:
B - Rekonstrukce dětského oddělení - část lůžkových stanic / ambulance
Soupis:
06 - Silnoproud
Místo: |  |  | Nemocnice ve Frýdku-Místku, p.o. |  |  | Datum: | 27. 12. 2024
Zadavatel: |  |  | Nemocnice ve Frýdku - Místku |  |  | Projektant:
Účastník: |  |  | Vyplň údaj |  |  | Zpracovatel: | Amun Pro s.r.o.
PČ | Typ | Kód | Popis | MJ | Množství | J.cena [CZK] | Cena celkem [CZK] | Cenová soustava |  | DPH | J. Nh [h] | Nh celkem [h] | J. hmotnost [t] | Hmotnost celkem [t] | J. suť [t] | Suť Celkem [t]
Náklady soupisu celkem | [6 empty] | 0 |  |  |  |  | 0 |  | 4.6445 |  | 2.2934 |  | D | -1 | [7 empty] | 0
| D | PSV | Práce a dodávky PSV |  |  |  | 0 |  |  |  |  | 0 |  | 4.625 |  | 0 | 2 | D | 0 | ROZPOCET | [6 empty] | 0
| D | 741 | Elektroinstalace - silnoproud |  |  |  | 0 |  |  |  |  | 0 |  | 4.6197 |  | 0 | 2 | D | 1 | ROZPOCET | [6 empty] | 0
7 | K | 741110524 | Montáž lišta a kanálek vkládací šířky přes 180 do 250 mm bez víčka | m | 138 |  | 0 |  |  | základní |  | 0 | 0 | 0 | 0 | 0 | 16 | K | 2 | ROZPOCET | 0 | 0 | 0 | 0 | 0 | 1 | 0 | 16 | -1940687338
| PP |  | Montáž lišta a kanálek vkládací šířky přes 180 do 250 mm bez víčka | [14 empty] | PP | 2
8 | M | 34575211 | žlab kabelový ocelový děrovaný ŽZ protipožární P90-R 200x60x1,50mm | m | 158.7 |  | 0 |  |  | základní |  | 0 | 0.0041 | 0.65067 | 0 | 0 | 32 | M | 2 | ROZPOCET | 0 | 0 | 0 | 0 | 0 | 1 | 0 | 16 | 1141153562
| PP |  | žlab kabelový ocelový děrovaný ŽZ protipožární P90-R 200x60x1,50mm | [14 empty] | PP | 2
9 | M | 34575225 | spojka žlabu kabelového ocelového děrovaného SZ protipožární P-90R š. 200mm | kus | 48 |  | 0 |  |  | základní |  | 0 | 0.00071 | 0.03408 | 0 | 0 | 32 | M | 2 | ROZPOCET | 0 | 0 | 0 | 0 | 0 | 1 | 0 | 16 | -2110573307
| PP |  | spojka žlabu kabelového ocelového děrovaného SZ protipožární P-90R š. 200mm | [14 empty] | PP | 2
10 | M | 34575259 | T-kus žlabu/lávky kabelové ocelové děrované SZ protipožární P-90R 200x60mm | kus | 5 |  | 0 |  |  | základní |  | 0 | 0.00208 | 0.0104 | 0 | 0 | 32 | M | 2 | ROZPOCET | 0 | 0 | 0 | 0 | 0 | 1 | 0 | 16 | -1486464954
| PP |  | T-kus žlabu/lávky kabelové ocelové děrované SZ protipožární P-90R 200x60mm | [14 empty] | PP | 2
11 | M | 34575329 | koncovka žlabu/lávky kabelové ocelové děrované SZ protipožární P-90R 200x60mm | kus | 6 |  | 0 |  |  | základní |  | 0 | 0.00013 | 0.00078 | 0 | 0 | 32 | M | 2 | ROZPOCET | 0 | 0 | 0 | 0 | 0 | 1 | 0 | 16 | -591386992
| PP |  | koncovka žlabu/lávky kabelové ocelové děrované SZ protipožární P-90R 200x60mm | [14 empty] | PP | 2
12 | M | 34575346 | tyč závitová pro kabelové trasy protipožární P-90R M8 | m | 49 |  | 0 |  |  | základní |  | 0 | 0.00031 | 0.01519 | 0 | 0 | 32 | M | 2 | ROZPOCET | 0 | 0 | 0 | 0 | 0 | 1 | 0 | 16 | -169287716
| PP |  | tyč závitová pro kabelové trasy protipožární P-90R M8 | [14 empty] | PP | 2
13 | M | 34575350 | kotva pro kabelové trasy protipožární P-90R M8 | kus | 52 |  | 0 |  |  | základní |  | 0 | 1e-05 | 0.00052 | 0 | 0 | 32 | M | 2 | ROZPOCET | 0 | 0 | 0 | 0 | 0 | 1 | 0 | 16 | 2108485941
| PP |  | kotva pro kabelové trasy protipožární P-90R M8 | [14 empty] | PP | 2
4 | K | 741112001 | Montáž krabice zapuštěná plastová kruhová | kus | 297 |  | 0 |  |  | základní |  | 0 | 0 | 0 | 0 | 0 | 16 | K | 2 | ROZPOCET | 0 | 0 | 0 | 0 | 0 | 1 | 0 | 16 | -712327992
| PP |  | Montáž krabice zapuštěná plastová kruhová | [14 empty] | PP | 2
5 | M | 34571451 | krabice pod omítku PVC přístrojová kruhová D 70mm hluboká | kus | 283 |  | 0 |  |  | základní |  | 0 | 5e-05 | 0.01415 | 0 | 0 | 32 | M | 2 | ROZPOCET | 0 | 0 | 0 | 0 | 0 | 1 | 0 | 16 | -606139874
| PP |  | krabice pod omítku PVC přístrojová kruhová D 70mm hluboká | [14 empty] | PP | 2
6 | M | 34571521 | krabice pod omítku PVC odbočná kruhová D 70mm s víčkem a svorkovnicí | kus | 14 |  | 0 |  |  | základní |  | 0 | 9e-05 | 0.00126 | 0 | 0 | 32 | M | 2 | ROZPOCET | 0 | 0 | 0 | 0 | 0 | 1 | 0 | 16 | 1822973452
| PP |  | krabice pod omítku PVC odbočná kruhová D 70mm s víčkem a svorkovnicí | [14 empty] | PP | 2
23 | K | 741120301 | Montáž vodič Cu izolovaný plný a laněný s PVC pláštěm žíla 0,55 až 16 mm2 pevně (např. CY, CHAH-V) | m | 1410 |  | 0 |  |  | základní |  | 0 | 0 | 0 | 0 | 0 | 16 | K | 2 | ROZPOCET | 0 | 0 | 0 | 0 | 0 | 1 | 0 | 16 | 885516483
| PP |  | Montáž vodič Cu izolovaný plný a laněný s PVC pláštěm žíla 0,55 až 16 mm2 pevně (např. CY, CHAH-V) | [14 empty] | PP | 2
24 | M | 34111101 | kabel silový oheň retardující bezhalogenový bez funkční schopnosti při požáru třída reakce na oheň B2cas1d1a1 jádro Cu 0,6/1kV (1-CXKH-R B2) 1x6mm2 | m | 925.209 |  | 0 |  |  | základní |  | 0 | 0.00011 | 0.10177 | 0 | 0 | 32 | M | 2 | ROZPOCET | 0 | 0 | 0 | 0 | 0 | 1 | 0 | 16 | -231236904
| PP |  | kabel silový oheň retardující bezhalogenový bez funkční schopnosti při požáru třída reakce na oheň B2cas1d1a1 jádro Cu 0,6/1kV (1-CXKH-R B2) 1x6mm2 | [14 empty] | PP | 2
| P |  | Poznámka k položce: 1-CXKH-R B2 B2cas1d1a1, průměr kabelu 8,7mm | [14 empty] | P | 2
25 | M | 34111103 | kabel silový oheň retardující bezhalogenový bez funkční schopnosti při požáru třída reakce na oheň B2cas1d1a1 jádro Cu 0,6/1kV (1-CXKH-R B2) 1x16mm2 | m | 696.291 |  | 0 |  |  | základní |  | 0 | 0.00021 | 0.14622 | 0 | 0 | 32 | M | 2 | ROZPOCET | 0 | 0 | 0 | 0 | 0 | 1 | 0 | 16 | 698122352
| PP |  | kabel silový oheň retardující bezhalogenový bez funkční schopnosti při požáru třída reakce na oheň B2cas1d1a1 jádro Cu 0,6/1kV (1-CXKH-R B2) 1x16mm2 | [14 empty] | PP | 2
| P |  | Poznámka k položce: 1-CXKH-R B2 B2cas1d1a1, průměr kabelu 10,3mm | [14 empty] | P | 2
14 | K | 741122611 | Montáž kabel Cu plný kulatý žíla 3x1,5 až 6 mm2 uložený pevně (např. CYKY) | m | 7430 |  | 0 |  |  | základní |  | 0 | 0 | 0 | 0 | 0 | 16 | K | 2 | ROZPOCET | 0 | 0 | 0 | 0 | 0 | 1 | 0 | 16 | -103415341
| PP |  | Montáž kabel Cu plný kulatý žíla 3x1,5 až 6 mm2 uložený pevně (např. CYKY) | [14 empty] | PP | 2
15 | M | 34111124 | kabel silový oheň retardující bezhalogenový bez funkční schopnosti při požáru třída reakce na oheň B2cas1d1a1 jádro Cu 0,6/1kV (1-CXKH-R B2) 3x2,5mm2 | m | 8544.5 |  | 0 |  |  | základní |  | 0 | 0.00017 | 1.4526 | 0 | 0 | 32 | M | 2 | ROZPOCET | 0 | 0 | 0 | 0 | 0 | 1 | 0 | 16 | 320291754
| PP |  | kabel silový oheň retardující bezhalogenový bez funkční schopnosti při požáru třída reakce na oheň B2cas1d1a1 jádro Cu 0,6/1kV (1-CXKH-R B2) 3x2,5mm2 | [14 empty] | PP | 2
| P |  | Poznámka k položce: 1-CXKH-R B2 B2cas1d1a1, průměr kabelu 11,1mm | [14 empty] | P | 2
26 | K | 741122611 | Montáž kabel Cu plný kulatý žíla 3x1,5 až 6 mm2 uložený pevně (např. CYKY) | m | 460 |  | 0 |  |  | základní |  | 0 | 0 | 0 | 0 | 0 | 16 | K | 2 | ROZPOCET | 0 | 0 | 0 | 0 | 0 | 1 | 0 | 16 | 1324599868
| PP |  | Montáž kabel Cu plný kulatý žíla 3x1,5 až 6 mm2 uložený pevně (např. CYKY) | [14 empty] | PP | 2
27 | M | 34111531 | kabel silový oheň retardující bezhalogenový s funkčností při požáru 180min a P60-R reakce na oheň B2cas1d1a1 jádro Cu 0,6/1kV (1-CSKH-V) 3x1,5mm2 | m | 529 |  | 0 |  |  | základní |  | 0 | 0.00018 | 0.09522 | 0 | 0 | 32 | M | 2 | ROZPOCET | 0 | 0 | 0 | 0 | 0 | 1 | 0 | 16 | 1872154933
| PP |  | kabel silový oheň retardující bezhalogenový s funkčností při požáru 180min a P60-R reakce na oheň B2cas1d1a1 jádro Cu 0,6/1kV (1-CSKH-V) 3x1,5mm2 | [14 empty] | PP | 2
| P |  | Poznámka k položce: 1-CSKH-V P60-R B2cas1d1a1, průměr kabelu 10,4mm | [14 empty] | P | 2
60 | K | 741122611 | Montáž kabel Cu plný kulatý žíla 3x1,5 až 6 mm2 uložený pevně (např. CYKY) | m | 2430 |  | 0 |  |  | základní |  | 0 | 0 | 0 | 0 | 0 | 16 | K | 2 | ROZPOCET | 0 | 0 | 0 | 0 | 0 | 1 | 0 | 16 | 310639499
| PP |  | Montáž kabel Cu plný kulatý žíla 3x1,5 až 6 mm2 uložený pevně (např. CYKY) | [14 empty] | PP | 2
61 | M | 34111123 | kabel silový oheň retardující bezhalogenový bez funkční schopnosti při požáru třída reakce na oheň B2cas1d1a1 jádro Cu 0,6/1kV (1-CXKH-R B2) 3x1,5mm2 | m | 2794.5 |  | 0 |  |  | základní |  | 0 | 0.00013 | 0.36329 | 0 | 0 | 32 | M | 2 | ROZPOCET | 0 | 0 | 0 | 0 | 0 | 1 | 0 | 16 | -1977012213
| PP |  | kabel silový oheň retardující bezhalogenový bez funkční schopnosti při požáru třída reakce na oheň B2cas1d1a1 jádro Cu 0,6/1kV (1-CXKH-R B2) 3x1,5mm2 | [14 empty] | PP | 2
| P |  | Poznámka k položce: 1-CXKH-R B2 B2cas1d1a1, průměr kabelu 10,2mm | [14 empty] | P | 2
97 | K | 741122611 | Montáž kabel Cu plný kulatý žíla 3x1,5 až 6 mm2 uložený pevně (např. CYKY) | m | 47 |  | 0 |  |  | základní |  | 0 | 0 | 0 | 0 | 0 | 16 | K | 2 | ROZPOCET | 0 | 0 | 0 | 0 | 0 | 1 | 0 | 16 | 1302860291
| PP |  | Montáž kabel Cu plný kulatý žíla 3x1,5 až 6 mm2 uložený pevně (např. CYKY) | [14 empty] | PP | 2
98 | M | 34111260 | kabel silový oheň retardující bezhalogenový bez funkční schopnosti při požáru jádro Cu 0,6/1kV (N2XH) 3x4mm2 | m | 54.05 |  | 0 |  |  | základní |  | 0 | 0.00022 | 0.011891 | 0 | 0 | 32 | M | 2 | ROZPOCET | 0 | 0 | 0 | 0 | 0 | 1 | 0 | 16 | 173819810
| PP |  | kabel silový oheň retardující bezhalogenový bez funkční schopnosti při požáru jádro Cu 0,6/1kV (N2XH) 3x4mm2 | [14 empty] | PP | 2
| P |  | Poznámka k položce: N2XH, průměr kabelu 14mm | [14 empty] | P | 2
18 | K | 741122641 | Montáž kabel Cu plný kulatý žíla 5x1,5 až 2,5 mm2 uložený pevně (např. CYKY) | m | 852 |  | 0 |  |  | základní |  | 0 | 0 | 0 | 0 | 0 | 16 | K | 2 | ROZPOCET | 0 | 0 | 0 | 0 | 0 | 1 | 0 | 16 | -1192453721
| PP |  | Montáž kabel Cu plný kulatý žíla 5x1,5 až 2,5 mm2 uložený pevně (např. CYKY) | [14 empty] | PP | 2
19 | M | 34111162 | kabel silový oheň retardující bezhalogenový bez funkční schopnosti při požáru třída reakce na oheň B2cas1d1a1 jádro Cu 0,6/1kV (1-CXKH-R B2) 5x1,5mm2 | m | 747.742 |  | 0 |  |  | základní |  | 0 | 0.00018 | 0.13459 | 0 | 0 | 32 | M | 2 | ROZPOCET | 0 | 0 | 0 | 0 | 0 | 1 | 0 | 16 | 1224757361
| PP |  | kabel silový oheň retardující bezhalogenový bez funkční schopnosti při požáru třída reakce na oheň B2cas1d1a1 jádro Cu 0,6/1kV (1-CXKH-R B2) 5x1,5mm2 | [14 empty] | PP | 2
| P |  | Poznámka k položce: 1-CXKH-R B2 B2cas1d1a1, průměr kabelu 11,9mm | [14 empty] | P | 2
20 | M | 34111163 | kabel silový oheň retardující bezhalogenový bez funkční schopnosti při požáru třída reakce na oheň B2cas1d1a1 jádro Cu 0,6/1kV (1-CXKH-R B2) 5x2,5mm2 | m | 232.058 |  | 0 |  |  | základní |  | 0 | 0.00024 | 0.055694 | 0 | 0 | 32 | M | 2 | ROZPOCET | 0 | 0 | 0 | 0 | 0 | 1 | 0 | 16 | -1579091656
| PP |  | kabel silový oheň retardující bezhalogenový bez funkční schopnosti při požáru třída reakce na oheň B2cas1d1a1 jádro Cu 0,6/1kV (1-CXKH-R B2) 5x2,5mm2 | [14 empty] | PP | 2
| P |  | Poznámka k položce: 1-CXKH-R B2 B2cas1d1a1, průměr kabelu 13,1mm | [14 empty] | P | 2
21 | K | 741122645 | Montáž kabel Cu plný kulatý žíla 5x25 až 35 mm2 uložený pevně (např. CYKY) | m | 628 |  | 0 |  |  | základní |  | 0 | 0 | 0 | 0 | 0 | 16 | K | 2 | ROZPOCET | 0 | 0 | 0 | 0 | 0 | 1 | 0 | 16 | -1150061526
| PP |  | Montáž kabel Cu plný kulatý žíla 5x25 až 35 mm2 uložený pevně (např. CYKY) | [14 empty] | PP | 2
22 | M | 34111171 | kabel silový oheň retardující bezhalogenový bez funkční schopnosti při požáru třída reakce na oheň B2cas1d1a1 jádro Cu 0,6/1kV (1-CXKH-R B2) 5x35mm2 | m | 722.2 |  | 0 |  |  | základní |  | 0 | 0.00209 | 1.5094 | 0 | 0 | 32 | M | 2 | ROZPOCET | 0 | 0 | 0 | 0 | 0 | 1 | 0 | 16 | -1878359852
| PP |  | kabel silový oheň retardující bezhalogenový bez funkční schopnosti při požáru třída reakce na oheň B2cas1d1a1 jádro Cu 0,6/1kV (1-CXKH-R B2) 5x35mm2 | [14 empty] | PP | 2
| P |  | Poznámka k položce: 1-CXKH-R B2 B2cas1d1a1, průměr kabelu 30,7mm | [14 empty] | P | 2
52 | K | 741128006 | Ostatní práce při montáži vodičů a kabelů - montáž příchytek kabelových vč.materiálu | ks | 1150 |  | 0 |  |  | základní |  | 0 | 0 | 0 | 0 | 0 | 16 | K | 2 | ROZPOCET | 0 | 0 | 0 | 0 | 0 | 1 | 0 | 16 | -1835217741
| PP |  | Ostatní práce při montáži vodičů a kabelů - montáž příchytek kabelových vč.materiálu | [14 empty] | PP | 2
53 | K | 741130001 | Ukončení vodič izolovaný do 2,5 mm2 v rozváděči nebo na přístroji | kus | 630 |  | 0 |  |  | základní |  | 0 | 0 | 0 | 0 | 0 | 16 | K | 2 | ROZPOCET | 0 | 0 | 0 | 0 | 0 | 1 | 0 | 16 | 1636777974
| PP |  | Ukončení vodič izolovaný do 2,5 mm2 v rozváděči nebo na přístroji | [14 empty] | PP | 2
45 | K | 741210102 | Montáž rozváděčů litinových, hliníkových nebo plastových sestava do 100 kg | kus | 1 |  | 0 |  |  | základní |  | 0 | 0 | 0 | 0 | 0 | 16 | K | 2 | ROZPOCET | 0 | 0 | 0 | 0 | 0 | 1 | 0 | 16 | -1602727846
| PP |  | Montáž rozváděčů litinových, hliníkových nebo plastových sestava do 100 kg | [14 empty] | PP | 2
46 | M | RMAT0006 | rozvaděč RM2510A - hotový,vybavený dle PD, výrobek | kus | 1 |  | 0 |  |  | základní |  | 0 | 0 | 0 | 0 | 0 | 32 | M | 2 | ROZPOCET | 0 | 0 | 0 | 0 | 0 | 1 | 0 | 16 | 314039106
| PP |  | rozvaděč RM2510A - hotový,vybavený dle PD, výrobek | [14 empty] | PP | 2
| P |  | Poznámka k položce: Kompletní výrobek vybavený chránícími a jistícími prvky dle dokumentace včetně provedení příslušných zkoušek, osvědčení o shodě a dokumentace výrobku.Součástí rozvaděče je přípojnice ochranného pospojování.Požární odolnost bude EI30. | [14 empty] | P | 2
47 | K | 741210103 | Montáž rozváděčů litinových, hliníkových nebo plastových sestava do 300 kg | kus | 1 |  | 0 |  |  | základní |  | 0 | 0 | 0 | 0 | 0 | 16 | K | 2 | ROZPOCET | 0 | 0 | 0 | 0 | 0 | 1 | 0 | 16 | 431929808
| PP |  | Montáž rozváděčů litinových, hliníkových nebo plastových sestava do 300 kg | [14 empty] | PP | 2
48 | M | RMAT0007 | rozvaděč RM2510B vybavený dle PD,hotový,výrobek vč.traf ZIS a monitoringu | kus | 1 |  | 0 |  |  | základní |  | 0 | 0 | 0 | 0 | 0 | 32 | M | 2 | ROZPOCET | 0 | 0 | 0 | 0 | 0 | 1 | 0 | 16 | -105276700
| PP |  | rozvaděč RM2510B vybavený dle PD,hotový,výrobek vč.traf ZIS a monitoringu | [14 empty] | PP | 2
| P |  | Poznámka k položce: Kompletní výrobek vybavený chránícími a jistícími prvky dle dokumentace včetně provedení příslušných zkoušek, osvědčení o shodě a dokumentace výrobku. Nedílnou součástí rozvaděče jsou oddělovací transformátory ZIS, a hlídače izolačního stavu. Požární odolnost bude EI30. | [14 empty] | P | 2
64 | K | 741231012 | Montáž svorkovnice do rozvaděčů - ochranná | kus | 24 |  | 0 |  |  | základní |  | 0 | 0 | 0 | 0 | 0 | 16 | K | 2 | ROZPOCET | 0 | 0 | 0 | 0 | 0 | 1 | 0 | 16 | 700627813
| PP |  | Montáž svorkovnice do rozvaděčů - ochranná | [14 empty] | PP | 2
65 | M | RMAT0009 | Hlavní ochranná přípojnice | kus | 2 |  | 0 |  |  | základní |  | 0 | 0 | 0 | 0 | 0 | 32 | M | 2 | ROZPOCET | 0 | 0 | 0 | 0 | 0 | 1 | 0 | 16 | 216863236
| PP |  | Hlavní ochranná přípojnice | [14 empty] | PP | 2
66 | M | RMAT0010 | svorkovnice ekvipotencionální v krabici s víčkem | kus | 22 |  | 0 |  |  | základní |  | 0 | 0 | 0 | 0 | 0 | 32 | M | 2 | ROZPOCET | 0 | 0 | 0 | 0 | 0 | 1 | 0 | 16 | -1802289947
| PP |  | svorkovnice ekvipotencionální v krabici s víčkem | [14 empty] | PP | 2
30 | K | 741310101 | Montáž spínač (polo)zapuštěný bezšroubové připojení 1-jednopólový se zapojením vodičů | kus | 34 |  | 0 |  |  | základní |  | 0 | 0 | 0 | 0 | 0 | 16 | K | 2 | ROZPOCET | 0 | 0 | 0 | 0 | 0 | 1 | 0 | 16 | 1009741846
| PP |  | Montáž spínač (polo)zapuštěný bezšroubové připojení 1-jednopólový se zapojením vodičů | [14 empty] | PP | 2
31 | M | 34539015 | přístroj spínače jednopólového, řazení 1, 1So, 1S bezšroubové svorky | kus | 34 |  | 0 |  |  | základní |  | 0 | 4e-05 | 0.00136 | 0 | 0 | 32 | M | 2 | ROZPOCET | 0 | 0 | 0 | 0 | 0 | 1 | 0 | 16 | 501739713
| PP |  | přístroj spínače jednopólového, řazení 1, 1So, 1S bezšroubové svorky | [14 empty] | PP | 2
| P |  | Poznámka k položce: Výrobek určený pro použití ve zdravotnictví, barevný dle typu sítě | [14 empty] | P | 2
32 | K | 741310121 | Montáž přepínač (polo)zapuštěný bezšroubové připojení 5-sériový se zapojením vodičů | kus | 8 |  | 0 |  |  | základní |  | 0 | 0 | 0 | 0 | 0 | 16 | K | 2 | ROZPOCET | 0 | 0 | 0 | 0 | 0 | 1 | 0 | 16 | -2005398333
| PP |  | Montáž přepínač (polo)zapuštěný bezšroubové připojení 5-sériový se zapojením vodičů | [14 empty] | PP | 2
33 | M | 34539012 | přístroj přepínače sériového, řazení 5 bezšroubové svorky | kus | 8 |  | 0 |  |  | základní |  | 0 | 4e-05 | 0.00032 | 0 | 0 | 32 | M | 2 | ROZPOCET | 0 | 0 | 0 | 0 | 0 | 1 | 0 | 16 | -313276408
| PP |  | přístroj přepínače sériového, řazení 5 bezšroubové svorky | [14 empty] | PP | 2
| P |  | Poznámka k položce: Výrobek určený pro použití ve zdravotnictví, barevný dle typu sítě | [14 empty] | P | 2
34 | K | 741310203 | Montáž spínač (polo)zapuštěný šroubové připojení 1-jednopólový s plynulou regulací se zapojením vodičů | kus | 38 |  | 0 |  |  | základní |  | 0 | 0 | 0 | 0 | 0 | 16 | K | 2 | ROZPOCET | 0 | 0 | 0 | 0 | 0 | 1 | 0 | 16 | 973921920
| PP |  | Montáž spínač (polo)zapuštěný šroubové připojení 1-jednopólový s plynulou regulací se zapojením vodičů | [14 empty] | PP | 2
35 | M | 34539043 | přístroj stmívače univerzálního, pro krátkocestné ovládání (6593 U-500), šroubové svorky | kus | 38 |  | 0 |  |  | základní |  | 0 | 0.00015 | 0.0057 | 0 | 0 | 32 | M | 2 | ROZPOCET | 0 | 0 | 0 | 0 | 0 | 1 | 0 | 16 | 1752179409
| PP |  | přístroj stmívače univerzálního, pro krátkocestné ovládání (6593 U-500), šroubové svorky | [14 empty] | PP | 2
| P |  | Poznámka k položce: Výrobek určený pro použití ve zdravotnictví, barevný dle typu sítě | [14 empty] | P | 2
62 | K | 741311072 | Montáž tlačítka nouzového zastavení/vypnutí pod omítku se zapojením vodičů | kus | 2 |  | 0 |  |  | základní |  | 0 | 0 | 0 | 0 | 0 | 16 | K | 2 | ROZPOCET | 0 | 0 | 0 | 0 | 0 | 1 | 0 | 16 | 1229527352
| PP |  | Montáž tlačítka nouzového zastavení/vypnutí pod omítku se zapojením vodičů | [14 empty] | PP | 2
63 | M | 34532002 | ovládač nouzového zastavení s aretací 1V+1Z 3A 240V AC | kus | 2 |  | 0 |  |  | základní |  | 0 | 0.00017 | 0.00034 | 0 | 0 | 32 | M | 2 | ROZPOCET | 0 | 0 | 0 | 0 | 0 | 1 | 0 | 16 | -737043895
| PP |  | ovládač nouzového zastavení s aretací 1V+1Z 3A 240V AC | [14 empty] | PP | 2
74 | K | 741313001 | Montáž zásuvka (polo)zapuštěná bezšroubové připojení 2P+PE se zapojením vodičů | kus | 8 |  | 0 |  |  | základní |  | 0 | 0 | 0 | 0 | 0 | 16 | K | 2 | ROZPOCET | 0 | 0 | 0 | 0 | 0 | 1 | 0 | 16 | 420464073
| PP |  | Montáž zásuvka (polo)zapuštěná bezšroubové připojení 2P+PE se zapojením vodičů | [14 empty] | PP | 2
77 | M | RMAT0022 | připojovací bod bezpotenciálovy | kus | 8 |  | 0 |  |  | základní |  | 0 | 0 | 0 | 0 | 0 | 32 | M | 2 | ROZPOCET | 0 | 0 | 0 | 0 | 0 | 1 | 0 | 16 | -510473699
| PP |  | připojovací bod bezpotenciálovy | [14 empty] | PP | 2
78 | M | RMAT0023 | rámeček jedno/vícenásobný | kus | 252 |  | 0 |  |  | základní |  | 0 | 0 | 0 | 0 | 0 | 32 | M | 2 | ROZPOCET | 0 | 0 | 0 | 0 | 0 | 1 | 0 | 16 | 923179475
| PP |  | rámeček jedno/vícenásobný | [14 empty] | PP | 2
28 | K | 741313002 | Montáž zásuvka (polo)zapuštěná bezšroubové připojení 2P+PE dvojí zapojení - průběžná se zapojením vodičů | kus | 172 |  | 0 |  |  | základní |  | 0 | 0 | 0 | 0 | 0 | 16 | K | 2 | ROZPOCET | 0 | 0 | 0 | 0 | 0 | 1 | 0 | 16 | 466823029
| PP |  | Montáž zásuvka (polo)zapuštěná bezšroubové připojení 2P+PE dvojí zapojení - průběžná se zapojením vodičů | [14 empty] | PP | 2
29 | M | 34555241 | přístroj zásuvky zápustné jednonásobné, krytka s clonkami, bezšroubové svorky | kus | 102 |  | 0 |  |  | základní |  | 0 | 6e-05 | 0.00612 | 0 | 0 | 32 | M | 2 | ROZPOCET | 0 | 0 | 0 | 0 | 0 | 1 | 0 | 16 | -1254499433
| PP |  | přístroj zásuvky zápustné jednonásobné, krytka s clonkami, bezšroubové svorky | [14 empty] | PP | 2
| P |  | Poznámka k položce: Výrobek určený pro použití ve zdravotnictví, barevný dle typu sítě | [14 empty] | P | 2
57 | M | 34555241X | přístroj zásuvky zápustné jednonásobné, krytka s clonkami, bezšroubové svorky s signalizací stavu | kus | 76 |  | 0 |  |  | základní |  | 0 | 6e-05 | 0.00456 | 0 | 0 | 32 | M | 2 | ROZPOCET | 0 | 0 | 0 | 0 | 0 | 1 | 0 | 16 | -217186470
| PP |  | přístroj zásuvky zápustné jednonásobné, krytka s clonkami, bezšroubové svorky s signalizací stavu | [14 empty] | PP | 2
| P |  | Poznámka k položce: Výrobek určený pro použití ve zdravotnictví, barevný dle typu sítě | [14 empty] | P | 2
51 | M | RMAT0008 | Zdroj nepřetržitého napájení UPS 6 kVA/6 kW | kus | 1 |  | 0 |  |  | základní |  | 0 | 0 | 0 | 0 | 0 | 32 | M | 2 | ROZPOCET | 0 | 0 | 0 | 0 | 0 | 1 | 0 | 16 | -1789039158
| PP |  | Zdroj nepřetržitého napájení UPS 6 kVA/6 kW | [14 empty] | PP | 2
| P |  | Poznámka k položce: parametry v tech.zprávě | [14 empty] | P | 2
79 | K | 741330803 | Montáž relé poruchová signalizace bez zapojení | kus | 2 |  | 0 |  |  | základní |  | 0 | 0 | 0 | 0 | 0 | 16 | K | 2 | ROZPOCET | 0 | 0 | 0 | 0 | 0 | 1 | 0 | 16 | -1036119685
| PP |  | Montáž relé poruchová signalizace bez zapojení | [14 empty] | PP | 2
80 | M | RMAT0015 | hlídač izol.stavu |  | 2 |  | 0 |  |  | základní |  | 0 | 0 | 0 | 0 | 0 | 32 | M | 2 | ROZPOCET | 0 | 0 | 0 | 0 | 0 | 1 | 0 | 16 | -109927822
| PP |  | hlídač izol.stavu | [14 empty] | PP | 2
81 | K | 741330823 | Montáž relé-proudový zdroj | kus | 1 |  | 0 |  |  | základní |  | 0 | 0 | 0 | 0 | 0 | 16 | K | 2 | ROZPOCET | 0 | 0 | 0 | 0 | 0 | 1 | 0 | 16 | 1386711702
| PP |  | Montáž relé-proudový zdroj | [14 empty] | PP | 2
82 | M | RMAT0016 | napájecí jednotka - hlídač izol.stavu |  | 1 |  | 0 |  |  | základní |  | 0 | 0 | 0 | 0 | 0 | 32 | M | 2 | ROZPOCET | 0 | 0 | 0 | 0 | 0 | 1 | 0 | 16 | 829198578
| PP |  | napájecí jednotka - hlídač izol.stavu | [14 empty] | PP | 2
83 | K | 741331007 | Montáž hlídač napětí bez zapojení vodičů | kus | 1 |  | 0 |  |  | základní |  | 0 | 0 | 0 | 0 | 0 | 16 | K | 2 | ROZPOCET | 0 | 0 | 0 | 0 | 0 | 1 | 0 | 16 | -757197398
| PP |  | Montáž hlídač napětí bez zapojení vodičů | [14 empty] | PP | 2
84 | M | RMAT0017 | Signalizační panel |  | 1 |  | 0 |  |  | základní |  | 0 | 0 | 0 | 0 | 0 | 32 | M | 2 | ROZPOCET | 0 | 0 | 0 | 0 | 0 | 1 | 0 | 16 | 458312554
| PP |  | Signalizační panel | [14 empty] | PP | 2
85 | K | 741350201 | Montáž transformátor měřící proudový nn násuvný se zapojením vodičů | kus | 4 |  | 0 |  |  | základní |  | 0 | 0 | 0 | 0 | 0 | 16 | K | 2 | ROZPOCET | 0 | 0 | 0 | 0 | 0 | 1 | 0 | 16 | 1168960798
| PP |  | Montáž transformátor měřící proudový nn násuvný se zapojením vodičů | [14 empty] | PP | 2
86 | M | RMAT0018 | transformátor měřící - hlídač izol.stavu |  | 4 |  | 0 |  |  | základní |  | 0 | 0 | 0 | 0 | 0 | 32 | M | 2 | ROZPOCET | 0 | 0 | 0 | 0 | 0 | 1 | 0 | 16 | 1413509241
| PP |  | transformátor měřící - hlídač izol.stavu | [14 empty] | PP | 2
49 | K | 741361073 | Montáž záložního zdroje | kus | 1 |  | 0 |  |  | základní |  | 0 | 0 | 0 | 0 | 0 | 16 | K | 2 | ROZPOCET | 0 | 0 | 0 | 0 | 0 | 1 | 0 | 16 | 43912332
| PP |  | Montáž záložního zdroje | [14 empty] | PP | 2
41 | K | 741370034 | Montáž svítidlo žárovkové bytové nástěnné přisazené 2 zdroje nouzové | kus | 31 |  | 0 |  |  | základní |  | 0 | 0 | 0 | 0 | 0 | 16 | K | 2 | ROZPOCET | 0 | 0 | 0 | 0 | 0 | 1 | 0 | 16 | 313199250
| PP |  | Montáž svítidlo žárovkové bytové nástěnné přisazené 2 zdroje nouzové | [14 empty] | PP | 2
42 | M | RMAT0004 | Nouzové osvětlení s piktogramem |  | 31 |  | 0 |  |  | základní |  | 0 | 0 | 0 | 0 | 0 | 32 | M | 2 | ROZPOCET | 0 | 0 | 0 | 0 | 0 | 1 | 0 | 16 | -1017202970
| PP |  | Nouzové osvětlení s piktogramem | [14 empty] | PP | 2
36 | K | 741372062 | Montáž svítidlo LED interiérové přisazené stropní hranaté nebo kruhové přes 0,09 do 0,36 m2 se zapojením vodičů | kus | 167 |  | 0 |  |  | základní |  | 0 | 0 | 0 | 0 | 0 | 16 | K | 2 | ROZPOCET | 0 | 0 | 0 | 0 | 0 | 1 | 0 | 16 | 421666901
| PP |  | Montáž svítidlo LED interiérové přisazené stropní hranaté nebo kruhové přes 0,09 do 0,36 m2 se zapojením vodičů | [14 empty] | PP | 2
37 | M | RMAT0001 | Sv.LED,34 W, 3850 lm, Ra 90,600*600 mm | kus | 76 |  | 0 |  |  | základní |  | 0 | 0 | 0 | 0 | 0 | 32 | M | 2 | ROZPOCET | 0 | 0 | 0 | 0 | 0 | 1 | 0 | 16 | 57539082
| PP |  | Sv.LED,34 W, 3850 lm, Ra 90,600*600 mm | [14 empty] | PP | 2
38 | M | RMAT0002 | Sv.LED,29 W, 4200 lm, Ra 80,600*600 mm | kus | 91 |  | 0 |  |  | základní |  | 0 | 0 | 0 | 0 | 0 | 32 | M | 2 | ROZPOCET | 0 | 0 | 0 | 0 | 0 | 1 | 0 | 16 | -1121085868
| PP |  | Sv.LED,29 W, 4200 lm, Ra 80,600*600 mm | [14 empty] | PP | 2
39 | K | 741372062 | Montáž svítidlo LED interiérové přisazené stropní hranaté nebo kruhové přes 0,09 do 0,36 m2 se zapojením vodičů | kus | 37 |  | 0 |  |  | základní |  | 0 | 0 | 0 | 0 | 0 | 16 | K | 2 | ROZPOCET | 0 | 0 | 0 | 0 | 0 | 1 | 0 | 16 | 1784098423
| PP |  | Montáž svítidlo LED interiérové přisazené stropní hranaté nebo kruhové přes 0,09 do 0,36 m2 se zapojením vodičů | [14 empty] | PP | 2
40 | M | RMAT0003 | Sv.LED přisazené,27 W, 3000 lm, Ra 80, | kus | 37 |  | 0 |  |  | základní |  | 0 | 0 | 0 | 0 | 0 | 32 | M | 2 | ROZPOCET | 0 | 0 | 0 | 0 | 0 | 1 | 0 | 16 | -2105939943
| PP |  | Sv.LED přisazené,27 W, 3000 lm, Ra 80, | [14 empty] | PP | 2
43 | K | 741372101 | Montáž svítidlo LED interiérové vestavné podhledové bodové se zapojením vodičů | kus | 7 |  | 0 |  |  | základní |  | 0 | 0 | 0 | 0 | 0 | 16 | K | 2 | ROZPOCET | 0 | 0 | 0 | 0 | 0 | 1 | 0 | 16 | 1380968163
| PP |  | Montáž svítidlo LED interiérové vestavné podhledové bodové se zapojením vodičů | [14 empty] | PP | 2
44 | M | RMAT0005 | Nouzové osvětlení stropní protipanikové | kus | 7 |  | 0 |  |  | základní |  | 0 | 0 | 0 | 0 | 0 | 32 | M | 2 | ROZPOCET | 0 | 0 | 0 | 0 | 0 | 1 | 0 | 16 | 2132391689
| PP |  | Nouzové osvětlení stropní protipanikové | [14 empty] | PP | 2
95 | K | 741450006 | Montáž svorky pro vyrovnání potenciálu pro vodivé upevnění | kus | 72 |  | 0 |  |  | základní |  | 0 | 0 | 0 | 0 | 0 | 16 | K | 2 | ROZPOCET | 0 | 0 | 0 | 0 | 0 | 1 | 0 | 16 | -13437074
| PP |  | Montáž svorky pro vyrovnání potenciálu pro vodivé upevnění | [14 empty] | PP | 2
96 | M | 34565006 | svorka pro vyrovnání potenciálů pro vodivé upevnění šroubem M6 | kus | 72 |  | 0 |  |  | základní |  | 0 | 5e-05 | 0.0036 | 0 | 0 | 32 | M | 2 | ROZPOCET | 0 | 0 | 0 | 0 | 0 | 1 | 0 | 16 | -1216520368
| PP |  | svorka pro vyrovnání potenciálů pro vodivé upevnění šroubem M6 | [14 empty] | PP | 2
| P |  | Poznámka k položce: Bernard svorka | [14 empty] | P | 2
54 | K | 741810003 | Celková prohlídka elektrického rozvodu a zařízení přes 0,5 do 1 milionu Kč | kus | 1 |  | 0 |  |  | základní |  | 0 | 0 | 0 | 0 | 0 | 16 | K | 2 | ROZPOCET | 0 | 0 | 0 | 0 | 0 | 1 | 0 | 16 | -1714548476
| PP |  | Celková prohlídka elektrického rozvodu a zařízení přes 0,5 do 1 milionu Kč | [14 empty] | PP | 2
55 | K | 741810011 | Příplatek k celkové prohlídce za každých dalších 500 000,- Kč | kus | 7 |  | 0 |  |  | základní |  | 0 | 0 | 0 | 0 | 0 | 16 | K | 2 | ROZPOCET | 0 | 0 | 0 | 0 | 0 | 1 | 0 | 16 | -1637151303
| PP |  | Příplatek k celkové prohlídce za každých dalších 500 000,- Kč | [14 empty] | PP | 2
87 | K | 741820102 | Měření intenzity osvětlení | soubor | 1 |  | 0 |  |  | základní |  | 0 | 0 | 0 | 0 | 0 | 16 | K | 2 | ROZPOCET | 0 | 0 | 0 | 0 | 0 | 1 | 0 | 16 | -1054512997
| PP |  | Měření intenzity osvětlení | [14 empty] | PP | 2
59 | K | 998741113 | Přesun hmot tonážní pro silnoproud s omezením mechanizace v objektech v přes 12 do 24 m | t | 4.62 |  | 0 |  |  | základní |  | 0 | 0 | 0 | 0 | 0 | 16 | K | 2 | ROZPOCET | 0 | 0 | 0 | 0 | 0 | 1 | 0 | 16 | 1761869504
| PP |  | Přesun hmot tonážní pro silnoproud s omezením mechanizace v objektech v přes 12 do 24 m | [14 empty] | PP | 2
| D | 742 | Elektroinstalace - slaboproud |  |  |  | 0 |  |  |  |  | 0 |  | 0.00526 |  | 0 | 2 | D | 1 | ROZPOCET | [6 empty] | 0
88 | K | 742110202 | Montáž podlahových krabic do mazaniny | kus | 2 |  | 0 |  |  | základní |  | 0 | 0 | 0 | 0 | 0 | 16 | K | 2 | ROZPOCET | 0 | 0 | 0 | 0 | 0 | 1 | 0 | 16 | 305181070
| PP |  | Montáž podlahových krabic do mazaniny | [14 empty] | PP | 2
89 | M | 34571503 | krabice univerzální podlahová 332x250x57-75mm | kus | 2 |  | 0 |  |  | základní |  | 0 | 0.0012 | 0.0024 | 0 | 0 | 32 | M | 2 | ROZPOCET | 0 | 0 | 0 | 0 | 0 | 1 | 0 | 16 | 515645586
| PP |  | krabice univerzální podlahová 332x250x57-75mm | [14 empty] | PP | 2
90 | M | do | Zásuvka 230V/16A do podl.krabice,pro zdravotnictví | kus | 12 |  | 0 |  |  | základní |  | 0 | 0 | 0 | 0 | 0 | 32 | M | 2 | ROZPOCET | 0 | 0 | 0 | 0 | 0 | 1 | 0 | 16 | -1416870904
| PP |  | Zásuvka 230V/16A do podl.krabice,pro zdravotnictví | [14 empty] | PP | 2
91 | M | 34571665 | adaptér montážní pro podlahové krabice do betonové podlahy 16/24 modulů | kus | 2 |  | 0 |  |  | základní |  | 0 | 0.00143 | 0.00286 | 0 | 0 | 32 | M | 2 | ROZPOCET | 0 | 0 | 0 | 0 | 0 | 1 | 0 | 16 | -754038719
| PP |  | adaptér montážní pro podlahové krabice do betonové podlahy 16/24 modulů | [14 empty] | PP | 2
| D | M | Práce a dodávky M |  |  |  | 0 |  |  |  |  | 0 |  | 0.01954 |  | 2.2934 | 3 | D | 0 | ROZPOCET | [6 empty] | 0
| D | 46-M | Zemní práce při extr.mont.pracích |  |  |  | 0 |  |  |  |  | 0 |  | 0.01954 |  | 2.2934 | 3 | D | 1 | ROZPOCET | [6 empty] | 0
67 | K | 468091113 | Vysekání kapes a výklenků ve zdivu z lehkých betonů, dutých cihel a tvárnic pro krabice 15x15x10 cm | kus | 42 |  | 0 |  |  | základní |  | 0 | 0 | 0 | 0.002 | 0.084 | 64 | K | 2 | ROZPOCET | 0 | 0 | 0 | 0 | 0 | 1 | 0 | 64 | -1659867300
| PP |  | Vysekání kapes a výklenků ve zdivu z lehkých betonů, dutých cihel a tvárnic pro krabice 15x15x10 cm | [14 empty] | PP | 2
1 | K | 468094112 | Vyvrtání otvorů pro elektroinstalační krabice ve stěnách z cihel hloubky přes 6 do 9 cm | kus | 297 |  | 0 |  |  | základní |  | 0 | 0 | 0 | 0.00086 | 0.25542 | 64 | K | 2 | ROZPOCET | 0 | 0 | 0 | 0 | 0 | 1 | 0 | 64 | -1486926284
| PP |  | Vyvrtání otvorů pro elektroinstalační krabice ve stěnách z cihel hloubky přes 6 do 9 cm | [14 empty] | PP | 2
2 | K | 468111111 | Frézování drážek pro vodiče ve stěnách z cihel do 3x3 cm | m | 560 |  | 0 |  |  | základní |  | 0 | 2e-05 | 0.0112 | 0.002 | 1.12 | 64 | K | 2 | ROZPOCET | 0 | 0 | 0 | 0 | 0 | 1 | 0 | 64 | -1472438208
| PP |  | Frézování drážek pro vodiče ve stěnách z cihel do 3x3 cm | [14 empty] | PP | 2
3 | K | 468111112 | Frézování drážek pro vodiče ve stěnách z cihel do 5x5 cm | m | 278 |  | 0 |  |  | základní |  | 0 | 3e-05 | 0.00834 | 0.003 | 0.834 | 64 | K | 2 | ROZPOCET | 0 | 0 | 0 | 0 | 0 | 1 | 0 | 64 | -1523467887
| PP |  | Frézování drážek pro vodiče ve stěnách z cihel do 5x5 cm | [14 empty] | PP | 2
93 | K | 469971111 | Svislá doprava suti a vybouraných hmot při elektromontážích za první podlaží | t | 2.293 |  | 0 |  |  | základní |  | 0 | 0 | 0 | 0 | 0 | 64 | K | 2 | ROZPOCET | 0 | 0 | 0 | 0 | 0 | 1 | 0 | 64 | -90593590
| PP |  | Svislá doprava suti a vybouraných hmot při elektromontážích za první podlaží | [14 empty] | PP | 2
94 | K | 469971121 | Příplatek ke svislé dopravě suti a vybouraných hmot při elektromontážích za každé další podlaží | t | 9.172 |  | 0 |  |  | základní |  | 0 | 0 | 0 | 0 | 0 | 64 | K | 2 | ROZPOCET | 0 | 0 | 0 | 0 | 0 | 1 | 0 | 64 | -396496058
| PP |  | Příplatek ke svislé dopravě suti a vybouraných hmot při elektromontážích za každé další podlaží | [14 empty] | PP | 2
58 | K | 469981111 | Přesun hmot pro pomocné stavební práce při elektromotážích | t | 0.02 |  | 0 |  |  | základní |  | 0 | 0 | 0 | 0 | 0 | 64 | K | 2 | ROZPOCET | 0 | 0 | 0 | 0 | 0 | 1 | 0 | 64 | -41400051
| PP |  | Přesun hmot pro pomocné stavební práce při elektromotážích | [14 empty] | PP | 2
| D | HZS | Hodinové zúčtovací sazby |  |  |  | 0 |  |  |  |  | 0 |  | 0 |  | 0 | 4 | D | 0 | ROZPOCET | [6 empty] | 0
56 | K | HZS2231 | Hodinová zúčtovací sazba elektrikář | hod | 150 |  | 0 |  |  | základní |  | 0 | 0 | 0 | 0 | 0 | 512 | K | 1 | ROZPOCET | 0 | 0 | 0 | 0 | 0 | 1 | 0 | 512 | -713331258
| PP |  | Hodinová zúčtovací sazba elektrikář | [14 empty] | PP | 1
| P |  | Poznámka k položce: Demontáž a odborné odpojení rušených obvodů včetně demontáže rozvaděčů, vypínačů zásuvek a ostatních koncových prvků | [14 empty] | P | 1
| D | VRN | Vedlejší rozpočtové náklady |  |  |  | 0 |  |  |  |  | 0 |  | 0 |  | 0 | 5 | D | 0 | ROZPOCET | [6 empty] | 0
| D | VRN1 | Průzkumné, geodetické a projektové práce |  |  |  | 0 |  |  |  |  | 0 |  | 0 |  | 0 | 5 | D | 1 | ROZPOCET | [6 empty] | 0
92 | K | 013254000 | Dokumentace skutečného provedení stavby | … | 1 |  | 0 |  |  | základní |  | 0 | 0 | 0 | 0 | 0 | 1024 | K | 2 | ROZPOCET | 0 | 0 | 0 | 0 | 0 | 1 | 0 | 1024 | 136209063
| PP |  | Dokumentace skutečného provedení stavby | [14 empty] | PP | 2

## 07 - Mediplyny
{4783a74e-93a7-4126-a11a-dd080d101565}
2
| KRYCÍ LIST SOUPISU PRACÍ | [7 empty] | v --- níže se nacházejí doplnkové a pomocné údaje k sestavám --- v | [8 empty] | False
Stavba:
Rekonstrukce dětského oddělení
Objekt:
B - Rekonstrukce dětského oddělení - část lůžkových stanic / ambulance
Soupis:
07 - Mediplyny
| KSO: |  |  |  |  | CC-CZ:
| Místo: |  | Nemocnice ve Frýdku-Místku, p.o. |  |  | Datum: | 27. 12. 2024
| Zadavatel: |  |  |  |  | IČ: | 00534188
|  | Nemocnice ve Frýdku - Místku |  |  |  | DIČ: | CZ00534188
| Účastník: |  |  |  |  | IČ: | Vyplň údaj
|  | Vyplň údaj |  |  |  | DIČ: | Vyplň údaj
| Projektant: |  |  |  |  | IČ:
DIČ:
| Zpracovatel: |  |  |  |  | IČ: | 06369201
|  | Amun Pro s.r.o. |  |  |  | DIČ: | CZ06369201
Poznámka:
Soupis prací je sestaven s využitím Cenové soustavy ÚRS. Položky, které pochází z této cenové soustavy, jsou ve sloupci 'Cenová soustava' označeny popisem 'CS ÚRS' a úrovní příslušného kalendářního pololetí. Veškeré další informace vymezující popis a podmínky použití těchto položek z Cenové soustavy, které nejsou uvedeny přímo v soupisu prací, jsou neomezeně dálkově k dispozici na webu podminky.urs.cz.
| Cena bez DPH | [5 empty] | 0
|  |  | Základ daně |  |  | Sazba daně | Výše daně
| DPH | základní | 0 |  |  | 21% | 0
|  | snížená | 0 |  |  | 12% | 0
|  | zákl. přenesená | 0 |  |  | 21% | 0
|  | sníž. přenesená | 0 |  |  | 12% | 0
|  | nulová | 0 |  |  | 0% | 0
| Cena s DPH |  |  | v | CZK |  | 0
REKAPITULACE ČLENĚNÍ SOUPISU PRACÍ
Stavba:
Rekonstrukce dětského oddělení
Objekt:
B - Rekonstrukce dětského oddělení - část lůžkových stanic / ambulance
Soupis:
07 - Mediplyny
Místo: |  |  | Nemocnice ve Frýdku-Místku, p.o. |  |  | Datum: | 27. 12. 2024
Zadavatel: |  |  | Nemocnice ve Frýdku - Místku |  |  | Projektant:
Účastník: |  |  | Vyplň údaj |  |  | Zpracovatel: | Amun Pro s.r.o.
Kód dílu - Popis | [6 empty] | Cena celkem [CZK]
Náklady stavby celkem | [6 empty] | 0 | [11 empty] | -1
| D1 - Rozvody medicinálních plynů | [5 empty] | 0
| D2 - Zdravotnická technologie | [5 empty] | 0
| D3 - Společné náklady | [5 empty] | 0
SOUPIS PRACÍ
Stavba:
Rekonstrukce dětského oddělení
Objekt:
B - Rekonstrukce dětského oddělení - část lůžkových stanic / ambulance
Soupis:
07 - Mediplyny
Místo: |  |  | Nemocnice ve Frýdku-Místku, p.o. |  |  | Datum: | 27. 12. 2024
Zadavatel: |  |  | Nemocnice ve Frýdku - Místku |  |  | Projektant:
Účastník: |  |  | Vyplň údaj |  |  | Zpracovatel: | Amun Pro s.r.o.
PČ | Typ | Kód | Popis | MJ | Množství | J.cena [CZK] | Cena celkem [CZK] | Cenová soustava |  | DPH | J. Nh [h] | Nh celkem [h] | J. hmotnost [t] | Hmotnost celkem [t] | J. suť [t] | Suť Celkem [t]
Náklady soupisu celkem | [6 empty] | 0 |  |  |  |  | 0 |  | 0 |  | 0 |  | D | -1 | [7 empty] | 0
| D | D1 | Rozvody medicinálních plynů |  |  |  | 0 |  |  |  |  | 0 |  | 0 |  | 0 | 1 | D | 0 | ROZPOCET | [6 empty] | 0
1 | K | Pol99 | Trubka Cu průměr 8x1 | m | 167 |  | 0 |  |  | základní |  | 0 | 0 | 0 | 0 | 0 | 4 | K | 1 | ROZPOCET | 0 | 0 | 0 | 0 | 0 | 1 | 0 | 4 | 2
| PP |  | Trubka Cu průměr 8x1 | [14 empty] | PP | 1
2 | K | Pol100 | Trubka Cu průměr 12x1 | m | 82 |  | 0 |  |  | základní |  | 0 | 0 | 0 | 0 | 0 | 4 | K | 1 | ROZPOCET | 0 | 0 | 0 | 0 | 0 | 1 | 0 | 4 | 4
| PP |  | Trubka Cu průměr 12x1 | [14 empty] | PP | 1
3 | K | Pol101 | Trubka Cu průměr 18x1 | m | 126 |  | 0 |  |  | základní |  | 0 | 0 | 0 | 0 | 0 | 4 | K | 1 | ROZPOCET | 0 | 0 | 0 | 0 | 0 | 1 | 0 | 4 | 6
| PP |  | Trubka Cu průměr 18x1 | [14 empty] | PP | 1
4 | K | Pol102 | Trubka Cu průměr 22x1 | m | 170 |  | 0 |  |  | základní |  | 0 | 0 | 0 | 0 | 0 | 4 | K | 1 | ROZPOCET | 0 | 0 | 0 | 0 | 0 | 1 | 0 | 4 | 8
| PP |  | Trubka Cu průměr 22x1 | [14 empty] | PP | 1
5 | K | Pol103 | Trubka Cu průměr 28x1 | m | 85 |  | 0 |  |  | základní |  | 0 | 0 | 0 | 0 | 0 | 4 | K | 1 | ROZPOCET | 0 | 0 | 0 | 0 | 0 | 1 | 0 | 4 | 10
| PP |  | Trubka Cu průměr 28x1 | [14 empty] | PP | 1
6 | K | Pol104 | Trubka Cu průměr 42x1,5 | m | 10 |  | 0 |  |  | základní |  | 0 | 0 | 0 | 0 | 0 | 4 | K | 1 | ROZPOCET | 0 | 0 | 0 | 0 | 0 | 1 | 0 | 4 | 12
| PP |  | Trubka Cu průměr 42x1,5 | [14 empty] | PP | 1
7 | K | Pol105 | Prořez potrubí 3% | kpl | 1 |  | 0 |  |  | základní |  | 0 | 0 | 0 | 0 | 0 | 4 | K | 1 | ROZPOCET | 0 | 0 | 0 | 0 | 0 | 1 | 0 | 4 | 14
| PP |  | Prořez potrubí 3% | [14 empty] | PP | 1
8 | K | Pol106 | Tvarovky Cu pr. 8 | ks | 56 |  | 0 |  |  | základní |  | 0 | 0 | 0 | 0 | 0 | 4 | K | 1 | ROZPOCET | 0 | 0 | 0 | 0 | 0 | 1 | 0 | 4 | 16
| PP |  | Tvarovky Cu pr. 8 | [14 empty] | PP | 1
9 | K | Pol107 | Tvarovky Cu pr. 12 | ks | 27 |  | 0 |  |  | základní |  | 0 | 0 | 0 | 0 | 0 | 4 | K | 1 | ROZPOCET | 0 | 0 | 0 | 0 | 0 | 1 | 0 | 4 | 18
| PP |  | Tvarovky Cu pr. 12 | [14 empty] | PP | 1
10 | K | Pol108 | Tvarovky Cu pr. 18 | ks | 42 |  | 0 |  |  | základní |  | 0 | 0 | 0 | 0 | 0 | 4 | K | 1 | ROZPOCET | 0 | 0 | 0 | 0 | 0 | 1 | 0 | 4 | 20
| PP |  | Tvarovky Cu pr. 18 | [14 empty] | PP | 1
11 | K | Pol109 | Tvarovky Cu pr. 22 | ks | 57 |  | 0 |  |  | základní |  | 0 | 0 | 0 | 0 | 0 | 4 | K | 1 | ROZPOCET | 0 | 0 | 0 | 0 | 0 | 1 | 0 | 4 | 22
| PP |  | Tvarovky Cu pr. 22 | [14 empty] | PP | 1
12 | K | Pol110 | Tvarovky Cu pr. 28 | ks | 43 |  | 0 |  |  | základní |  | 0 | 0 | 0 | 0 | 0 | 4 | K | 1 | ROZPOCET | 0 | 0 | 0 | 0 | 0 | 1 | 0 | 4 | 24
| PP |  | Tvarovky Cu pr. 28 | [14 empty] | PP | 1
13 | K | Pol111 | Tvarovky Cu pr. 42 | ks | 6 |  | 0 |  |  | základní |  | 0 | 0 | 0 | 0 | 0 | 4 | K | 1 | ROZPOCET | 0 | 0 | 0 | 0 | 0 | 1 | 0 | 4 | 26
| PP |  | Tvarovky Cu pr. 42 | [14 empty] | PP | 1
14 | K | Pol112 | Pájka Ag 45 + pasta | g | 4100 |  | 0 |  |  | základní |  | 0 | 0 | 0 | 0 | 0 | 4 | K | 1 | ROZPOCET | 0 | 0 | 0 | 0 | 0 | 1 | 0 | 4 | 28
| PP |  | Pájka Ag 45 + pasta | [14 empty] | PP | 1
15 | K | Pol113 | Propláchnutí rozvodu dusíkem | m | 640 |  | 0 |  |  | základní |  | 0 | 0 | 0 | 0 | 0 | 4 | K | 1 | ROZPOCET | 0 | 0 | 0 | 0 | 0 | 1 | 0 | 4 | 30
| PP |  | Propláchnutí rozvodu dusíkem | [14 empty] | PP | 1
16 | K | Pol114 | Značení potrubních rozvodů | m | 640 |  | 0 |  |  | základní |  | 0 | 0 | 0 | 0 | 0 | 4 | K | 1 | ROZPOCET | 0 | 0 | 0 | 0 | 0 | 1 | 0 | 4 | 32
| PP |  | Značení potrubních rozvodů | [14 empty] | PP | 1
17 | K | Pol115 | Nátěrové hmoty | m | 640 |  | 0 |  |  | základní |  | 0 | 0 | 0 | 0 | 0 | 4 | K | 1 | ROZPOCET | 0 | 0 | 0 | 0 | 0 | 1 | 0 | 4 | 34
| PP |  | Nátěrové hmoty | [14 empty] | PP | 1
18 | K | Pol116 | Ochranný plyn pro pájení Cu trubek dle ČSN EN ISO 7396-1 ed.2 | m | 640 |  | 0 |  |  | základní |  | 0 | 0 | 0 | 0 | 0 | 4 | K | 1 | ROZPOCET | 0 | 0 | 0 | 0 | 0 | 1 | 0 | 4 | 36
| PP |  | Ochranný plyn pro pájení Cu trubek dle ČSN EN ISO 7396-1 ed.2 | [14 empty] | PP | 1
19 | K | Pol117 | Uzavírací ventil 1/4" | ks | 34 |  | 0 |  |  | základní |  | 0 | 0 | 0 | 0 | 0 | 4 | K | 1 | ROZPOCET | 0 | 0 | 0 | 0 | 0 | 1 | 0 | 4 | 38
| PP |  | Uzavírací ventil 1/4" | [14 empty] | PP | 1
20 | K | Pol118 | Uzavírací ventil 3/8" | ks | 17 |  | 0 |  |  | základní |  | 0 | 0 | 0 | 0 | 0 | 4 | K | 1 | ROZPOCET | 0 | 0 | 0 | 0 | 0 | 1 | 0 | 4 | 40
| PP |  | Uzavírací ventil 3/8" | [14 empty] | PP | 1
21 | K | Pol119 | Uzavírací ventil 1" | ks | 6 |  | 0 |  |  | základní |  | 0 | 0 | 0 | 0 | 0 | 4 | K | 1 | ROZPOCET | 0 | 0 | 0 | 0 | 0 | 1 | 0 | 4 | 42
| PP |  | Uzavírací ventil 1" | [14 empty] | PP | 1
22 | K | Pol120 | Uzavírací ventil 6/4" | ks | 6 |  | 0 |  |  | základní |  | 0 | 0 | 0 | 0 | 0 | 4 | K | 1 | ROZPOCET | 0 | 0 | 0 | 0 | 0 | 1 | 0 | 4 | 44
| PP |  | Uzavírací ventil 6/4" | [14 empty] | PP | 1
23 | K | Pol121 | Kotvení potrubí | ks | 427 |  | 0 |  |  | základní |  | 0 | 0 | 0 | 0 | 0 | 4 | K | 1 | ROZPOCET | 0 | 0 | 0 | 0 | 0 | 1 | 0 | 4 | 46
| PP |  | Kotvení potrubí | [14 empty] | PP | 1
24 | K | Pol122 | Napojení na stávající rozvody | kpl | 3 |  | 0 |  |  | základní |  | 0 | 0 | 0 | 0 | 0 | 4 | K | 1 | ROZPOCET | 0 | 0 | 0 | 0 | 0 | 1 | 0 | 4 | 48
| PP |  | Napojení na stávající rozvody | [14 empty] | PP | 1
25 | K | Pol123 | Zaslepení části rozvodů | kpl | 1 |  | 0 |  |  | základní |  | 0 | 0 | 0 | 0 | 0 | 4 | K | 1 | ROZPOCET | 0 | 0 | 0 | 0 | 0 | 1 | 0 | 4 | 50
| PP |  | Zaslepení části rozvodů | [14 empty] | PP | 1
26 | K | Pol124 | Demontáž stávající části potrubních rozvodů | kpl | 1 |  | 0 |  |  | základní |  | 0 | 0 | 0 | 0 | 0 | 4 | K | 1 | ROZPOCET | 0 | 0 | 0 | 0 | 0 | 1 | 0 | 4 | 52
| PP |  | Demontáž stávající části potrubních rozvodů | [14 empty] | PP | 1
27 | K | Pol125 | Uzávěr plynů pro 3 plyny (UP-3) vč. manometru, čidla klinické signalizace a nouzového vstupu (montáž na povrch) | ks | 5 |  | 0 |  |  | základní |  | 0 | 0 | 0 | 0 | 0 | 4 | K | 1 | ROZPOCET | 0 | 0 | 0 | 0 | 0 | 1 | 0 | 4 | 54
| PP |  | Uzávěr plynů pro 3 plyny (UP-3) vč. manometru, čidla klinické signalizace a nouzového vstupu (montáž na povrch) | [14 empty] | PP | 1
28 | K | Pol126 | Signalizace tlaků plynů (1 - 6 snímaných tlaků) - provozní signalizace (STP-P) + GSM | ks | 1 |  | 0 |  |  | základní |  | 0 | 0 | 0 | 0 | 0 | 4 | K | 1 | ROZPOCET | 0 | 0 | 0 | 0 | 0 | 1 | 0 | 4 | 56
| PP |  | Signalizace tlaků plynů (1 - 6 snímaných tlaků) - provozní signalizace (STP-P) + GSM | [14 empty] | PP | 1
29 | K | Pol127 | Signalizace tlaků plynů (1 - 6 snímaných tlaků) - klinická signalizace (STP-K) | ks | 4 |  | 0 |  |  | základní |  | 0 | 0 | 0 | 0 | 0 | 4 | K | 1 | ROZPOCET | 0 | 0 | 0 | 0 | 0 | 1 | 0 | 4 | 58
| PP |  | Signalizace tlaků plynů (1 - 6 snímaných tlaků) - klinická signalizace (STP-K) | [14 empty] | PP | 1
| D | D2 | Zdravotnická technologie |  |  |  | 0 |  |  |  |  | 0 |  | 0 |  | 0 | 1 | D | 0 | ROZPOCET | [6 empty] | 0
30 | K | Pol128 | Instalace terminální nástěnné jednotky | ks | 18 |  | 0 |  |  | základní |  | 0 | 0 | 0 | 0 | 0 | 4 | K | 1 | ROZPOCET | 0 | 0 | 0 | 0 | 0 | 1 | 0 | 4 | 60
| PP |  | Instalace terminální nástěnné jednotky | [14 empty] | PP | 1
31 | K | Pol129 | Svítidlo vyšetřovací - Elektrické připojení prostřednictvím univerzálního zdroje 100-240 V AC / 50-60 Hz - Teplota chromatičnosti 4 300 K - Centrální intenzita osvětlení ve vzdálenosti 1 m 100 000 lx - Průměr osvětleného pole cca 180 mm - Index podání ba | ks | 5 |  | 0 |  |  | základní |  | 0 | 0 | 0 | 0 | 0 | 4 | K | 1 | ROZPOCET | 0 | 0 | 0 | 0 | 0 | 1 | 0 | 4 | 62
| PP |  | Svítidlo vyšetřovací - Elektrické připojení prostřednictvím univerzálního zdroje 100-240 V AC / 50-60 Hz - Teplota chromatičnosti 4 300 K - Centrální intenzita osvětlení ve vzdálenosti 1 m 100 000 lx - Průměr osvětleného pole cca 180 mm - Index podání barev Ra(1-8) 99 - Pracovní rozsah 920 – 1645 mm - Jmenovitý příkon světelných zdrojů 3 x 5 W - Průměrná životnost světelných zdrojů > 60.000 h | [14 empty] | PP | 1
32 | K | Pol130 | Nástěnná rampa jednolůžková 1ks – Vyšetřovna NR-U2 – 1 ks (2200 mm) – výbava pro jedno lůžko - 4 x el. zásuvka VDO (záloha UPS + ZIS) – 2x přívod - 4 x el. zásuvka DO – 2x přívod - 2 x el. zásuvka MDO samostatně jištěná – 1x přívod - 8 x zásuvka ochrannéh | ks | 1 |  | 0 |  |  | základní |  | 0 | 0 | 0 | 0 | 0 | 4 | K | 1 | ROZPOCET | 0 | 0 | 0 | 0 | 0 | 1 | 0 | 4 | 64
| PP |  | Nástěnná rampa jednolůžková 1ks – Vyšetřovna NR-U2 – 1 ks (2200 mm) – výbava pro jedno lůžko - 4 x el. zásuvka VDO (záloha UPS + ZIS) – 2x přívod - 4 x el. zásuvka DO – 2x přívod - 2 x el. zásuvka MDO samostatně jištěná – 1x přívod - 8 x zásuvka ochranného pospojování - 4 x vývod datové sítě RJ45 cat.6a - 1 x USB-A - 1 x USB-C - příprava pro dorozumívací zařízení pacient - sestra - přívod pro přímé osvětlení - ovládané z rampy - přívod pro nepřímé osvětlení - ovládané z rampy - přívod pro noční osvětlení - ovládané od dveří - 2 x medicinální kyslík - 2 x stlačený vzduch - 2 x vakuum - medilišta - držák infuzí kombi na ramínku 500 mm na tyči pr. 22 x 1000 mm - držák monitoru „VESA“ na medilištu | [14 empty] | PP | 1
33 | K | Pol131 | Nástěnná rampa dvoulůžková – DOSPÁVACÍ POKOJ NR-U2 – (4500 mm) – výbava pro jedno lůžko - 4 x el. zásuvka VDO (záloha UPS + ZIS) – 2x přívod - 4 x el. zásuvka DO – 2x přívod - 2 x el. zásuvka MDO samostatně jištěná – 1x přívod - 8 x zásuvka ochranného pos | ks | 2 |  | 0 |  |  | základní |  | 0 | 0 | 0 | 0 | 0 | 4 | K | 1 | ROZPOCET | 0 | 0 | 0 | 0 | 0 | 1 | 0 | 4 | 66
| PP |  | Nástěnná rampa dvoulůžková – DOSPÁVACÍ POKOJ NR-U2 – (4500 mm) – výbava pro jedno lůžko - 4 x el. zásuvka VDO (záloha UPS + ZIS) – 2x přívod - 4 x el. zásuvka DO – 2x přívod - 2 x el. zásuvka MDO samostatně jištěná – 1x přívod - 8 x zásuvka ochranného pospojování - 4 x vývod datové sítě RJ45 cat.6a - 1 x USB-A - 1 x USB-C - příprava pro dorozumívací zařízení pacient - sestra - přívod pro přímé osvětlení - ovládané z rampy - přívod pro nepřímé osvětlení - ovládané z rampy - přívod pro noční osvětlení - ovládané od dveří - 2 x medicinální kyslík - 2 x stlačený vzduch - 2 x vakuum - medilišta - držák infuzí kombi na ramínku 500 mm na tyči pr. 22 x 1000 mm - 1x teleskop - držák monitoru „VESA“ na medilištu | [14 empty] | PP | 1
34 | K | Pol132 | Nástěnná rampa dvoulůžková NR-U2 – (4500 mm) – výbava pro jedno lůžko - 6 x el. zásuvka DO – 2x přívod - 2 x el. zásuvka MDO samostatně jištěná – 1x přívod - 6 x zásuvka ochranného pospojování - 2 x vývod datové sítě RJ45 cat.6a - 1 x USB-A - 1 x USB-C - | ks | 8 |  | 0 |  |  | základní |  | 0 | 0 | 0 | 0 | 0 | 4 | K | 1 | ROZPOCET | 0 | 0 | 0 | 0 | 0 | 1 | 0 | 4 | 68
| PP |  | Nástěnná rampa dvoulůžková NR-U2 – (4500 mm) – výbava pro jedno lůžko - 6 x el. zásuvka DO – 2x přívod - 2 x el. zásuvka MDO samostatně jištěná – 1x přívod - 6 x zásuvka ochranného pospojování - 2 x vývod datové sítě RJ45 cat.6a - 1 x USB-A - 1 x USB-C - příprava pro dorozumívací zařízení pacient - sestra - přívod pro přímé osvětlení - ovládané z rampy - přívod pro nepřímé osvětlení - ovládané z rampy - přívod pro noční osvětlení - ovládané od dveří - 1 x medicinální kyslík - 1 x stlačený vzduch - 1 x vakuum - 1x držák infuzí kombi na ramínku 500 mm na tyči pr. 22 x 1000 mm - 1x teleskop | [14 empty] | PP | 1
35 | K | Pol133 | SM-Z – 6 ks (2000 mm) - 6 x el. zásuvka DO – 2x přívod (1 x přívod z DO pro zdvih) - 2 x el. zásuvka MDO samostatně jištěná – 1x přívod - 1 x přívod z DO pro zdvih - 6 x zásuvka ochranného pospojování - 2 x vývod datové sítě RJ45 cat.6a - 1 x USB-A - 1 x | ks | 6 |  | 0 |  |  | základní |  | 0 | 0 | 0 | 0 | 0 | 4 | K | 1 | ROZPOCET | 0 | 0 | 0 | 0 | 0 | 1 | 0 | 4 | 70
| PP |  | SM-Z – 6 ks (2000 mm) - 6 x el. zásuvka DO – 2x přívod (1 x přívod z DO pro zdvih) - 2 x el. zásuvka MDO samostatně jištěná – 1x přívod - 1 x přívod z DO pro zdvih - 6 x zásuvka ochranného pospojování - 2 x vývod datové sítě RJ45 cat.6a - 1 x USB-A - 1 x USB-C - příprava pro dorozumívací zařízení pacient - sestra - přívod pro přímé osvětlení - ovládané z mostu - přívod pro nepřímé osvětlení - ovládané z mostu - přívod pro noční osvětlení - ovládané od dveří - 1 x medicinální kyslík - 1 x stlačený vzduch - 1 x vakuum - 1x držák infuzí kombi na ramínku 500 mm na tyči pr. 22 x 1000 mm - vyšetřovací LED lampa 6W - organizér kabelů na tyč 2x - 1x teleskop - vyšetřovací LED lampička | [14 empty] | PP | 1
| D | D3 | Společné náklady |  |  |  | 0 |  |  |  |  | 0 |  | 0 |  | 0 | 1 | D | 0 | ROZPOCET | [6 empty] | 0
36 | K | Pol134 | Vedení montážních prací | kpl | 1 |  | 0 |  |  | základní |  | 0 | 0 | 0 | 0 | 0 | 4 | K | 1 | ROZPOCET | 0 | 0 | 0 | 0 | 0 | 1 | 0 | 4 | 72
| PP |  | Vedení montážních prací | [14 empty] | PP | 1
37 | K | Pol135 | Tlaková zkouška - úseková | kpl | 15 |  | 0 |  |  | základní |  | 0 | 0 | 0 | 0 | 0 | 4 | K | 1 | ROZPOCET | 0 | 0 | 0 | 0 | 0 | 1 | 0 | 4 | 74
| PP |  | Tlaková zkouška - úseková | [14 empty] | PP | 1
38 | K | Pol136 | Tlaková zkouška - závěrečná | kpl | 1 |  | 0 |  |  | základní |  | 0 | 0 | 0 | 0 | 0 | 4 | K | 1 | ROZPOCET | 0 | 0 | 0 | 0 | 0 | 1 | 0 | 4 | 76
| PP |  | Tlaková zkouška - závěrečná | [14 empty] | PP | 1
39 | K | Pol137 | Zkoušky potrubních rozvodů dle 7396-1 | kpl | 1 |  | 0 |  |  | základní |  | 0 | 0 | 0 | 0 | 0 | 4 | K | 1 | ROZPOCET | 0 | 0 | 0 | 0 | 0 | 1 | 0 | 4 | 78
| PP |  | Zkoušky potrubních rozvodů dle 7396-1 | [14 empty] | PP | 1
40 | K | Pol138 | Výchozí revize - plynová | kpl | 1 |  | 0 |  |  | základní |  | 0 | 0 | 0 | 0 | 0 | 4 | K | 1 | ROZPOCET | 0 | 0 | 0 | 0 | 0 | 1 | 0 | 4 | 80
| PP |  | Výchozí revize - plynová | [14 empty] | PP | 1
41 | K | Pol139 | Výchozí revize - elektro | kpl | 1 |  | 0 |  |  | základní |  | 0 | 0 | 0 | 0 | 0 | 4 | K | 1 | ROZPOCET | 0 | 0 | 0 | 0 | 0 | 1 | 0 | 4 | 82
| PP |  | Výchozí revize - elektro | [14 empty] | PP | 1
42 | K | Pol140 | Proškolení obsluhy, předání dokumentace | kpl | 1 |  | 0 |  |  | základní |  | 0 | 0 | 0 | 0 | 0 | 4 | K | 1 | ROZPOCET | 0 | 0 | 0 | 0 | 0 | 1 | 0 | 4 | 84
| PP |  | Proškolení obsluhy, předání dokumentace | [14 empty] | PP | 1
43 | K | Pol141 | Zakreslení skutečného stavu | kpl | 1 |  | 0 |  |  | základní |  | 0 | 0 | 0 | 0 | 0 | 4 | K | 1 | ROZPOCET | 0 | 0 | 0 | 0 | 0 | 1 | 0 | 4 | 86
| PP |  | Zakreslení skutečného stavu | [14 empty] | PP | 1
44 | K | Pol142 | Dopravné, ubytování | kpl | 1 |  | 0 |  |  | základní |  | 0 | 0 | 0 | 0 | 0 | 4 | K | 1 | ROZPOCET | 0 | 0 | 0 | 0 | 0 | 1 | 0 | 4 | 88
| PP |  | Dopravné, ubytování | [14 empty] | PP | 1

## 08 - VRN
{e1c25f96-912c-40cf-b7e2-0ee940089662}
2
| KRYCÍ LIST SOUPISU PRACÍ | [7 empty] | v --- níže se nacházejí doplnkové a pomocné údaje k sestavám --- v | [8 empty] | False
Stavba:
Rekonstrukce dětského oddělení
Objekt:
B - Rekonstrukce dětského oddělení - část lůžkových stanic / ambulance
Soupis:
08 - VRN
| KSO: |  |  |  |  | CC-CZ:
| Místo: |  | Nemocnice ve Frýdku-Místku, p.o. |  |  | Datum: | 27. 12. 2024
| Zadavatel: |  |  |  |  | IČ: | 00534188
|  | Nemocnice ve Frýdku - Místku |  |  |  | DIČ: | CZ00534188
| Účastník: |  |  |  |  | IČ: | Vyplň údaj
|  | Vyplň údaj |  |  |  | DIČ: | Vyplň údaj
| Projektant: |  |  |  |  | IČ:
DIČ:
| Zpracovatel: |  |  |  |  | IČ: | 06369201
|  | Amun Pro s.r.o. |  |  |  | DIČ: | CZ06369201
Poznámka:
Soupis prací je sestaven s využitím Cenové soustavy ÚRS. Položky, které pochází z této cenové soustavy, jsou ve sloupci 'Cenová soustava' označeny popisem 'CS ÚRS' a úrovní příslušného kalendářního pololetí. Veškeré další informace vymezující popis a podmínky použití těchto položek z Cenové soustavy, které nejsou uvedeny přímo v soupisu prací, jsou neomezeně dálkově k dispozici na webu podminky.urs.cz.
| Cena bez DPH | [5 empty] | 0
|  |  | Základ daně |  |  | Sazba daně | Výše daně
| DPH | základní | 0 |  |  | 21% | 0
|  | snížená | 0 |  |  | 12% | 0
|  | zákl. přenesená | 0 |  |  | 21% | 0
|  | sníž. přenesená | 0 |  |  | 12% | 0
|  | nulová | 0 |  |  | 0% | 0
| Cena s DPH |  |  | v | CZK |  | 0
REKAPITULACE ČLENĚNÍ SOUPISU PRACÍ
Stavba:
Rekonstrukce dětského oddělení
Objekt:
B - Rekonstrukce dětského oddělení - část lůžkových stanic / ambulance
Soupis:
08 - VRN
Místo: |  |  | Nemocnice ve Frýdku-Místku, p.o. |  |  | Datum: | 27. 12. 2024
Zadavatel: |  |  | Nemocnice ve Frýdku - Místku |  |  | Projektant:
Účastník: |  |  | Vyplň údaj |  |  | Zpracovatel: | Amun Pro s.r.o.
Kód dílu - Popis | [6 empty] | Cena celkem [CZK]
Náklady stavby celkem | [6 empty] | 0 | [11 empty] | -1
| VRN - Vedlejší rozpočtové náklady | [5 empty] | 0
| VRN1 - Průzkumné, geodetické a projektové práce | [5 empty] | 0
| VRN3 - Zařízení staveniště | [5 empty] | 0
| VRN4 - Inženýrská činnost | [5 empty] | 0
| VRN7 - Provozní vlivy | [5 empty] | 0
SOUPIS PRACÍ
Stavba:
Rekonstrukce dětského oddělení
Objekt:
B - Rekonstrukce dětského oddělení - část lůžkových stanic / ambulance
Soupis:
08 - VRN
Místo: |  |  | Nemocnice ve Frýdku-Místku, p.o. |  |  | Datum: | 27. 12. 2024
Zadavatel: |  |  | Nemocnice ve Frýdku - Místku |  |  | Projektant:
Účastník: |  |  | Vyplň údaj |  |  | Zpracovatel: | Amun Pro s.r.o.
PČ | Typ | Kód | Popis | MJ | Množství | J.cena [CZK] | Cena celkem [CZK] | Cenová soustava |  | DPH | J. Nh [h] | Nh celkem [h] | J. hmotnost [t] | Hmotnost celkem [t] | J. suť [t] | Suť Celkem [t]
Náklady soupisu celkem | [6 empty] | 0 |  |  |  |  | 0 |  | 0 |  | 0 |  | D | -1 | [7 empty] | 0
| D | VRN | Vedlejší rozpočtové náklady |  |  |  | 0 |  |  |  |  | 0 |  | 0 |  | 0 | 5 | D | 0 | ROZPOCET | [6 empty] | 0
| D | VRN1 | Průzkumné, geodetické a projektové práce |  |  |  | 0 |  |  |  |  | 0 |  | 0 |  | 0 | 5 | D | 1 | ROZPOCET | [6 empty] | 0
1 | K | 013254000 | Dokumentace skutečného provedení stavby | kpl | 1 |  | 0 | CS ÚRS 2024 02 |  | základní |  | 0 | 0 | 0 | 0 | 0 | 1024 | K | 2 | ROZPOCET | 0 | 0 | 0 | 0 | 0 | 1 | 0 | 1024 | 1288108477
| PP |  | Dokumentace skutečného provedení stavby | [14 empty] | PP | 2
| Online PSC |  | https://podminky.urs.cz/item/CS_URS_2024_02/013254000 | [14 empty] | Online PSC | 2
| P |  | Poznámka k položce: *dokumentace stavby (výkresová a textová) skutečného provedení stavby | [14 empty] | P | 2
2 | K | 013294000 | Ostatní dokumentace | kpl | 1 |  | 0 | CS ÚRS 2024 02 |  | základní |  | 0 | 0 | 0 | 0 | 0 | 1024 | K | 2 | ROZPOCET | 0 | 0 | 0 | 0 | 0 | 1 | 0 | 1024 | 1622071710
| PP |  | Ostatní dokumentace | [14 empty] | PP | 2
| Online PSC |  | https://podminky.urs.cz/item/CS_URS_2024_02/013294000 | [14 empty] | Online PSC | 2
| P |  | Poznámka k položce: * zpracování dílenské a realizační dokumentace podle požadavků PD | [14 empty] | P | 2
| D | VRN3 | Zařízení staveniště |  |  |  | 0 |  |  |  |  | 0 |  | 0 |  | 0 | 5 | D | 1 | ROZPOCET | [6 empty] | 0
3 | K | 030001000 | Zařízení staveniště | kpl | 1 |  | 0 | CS ÚRS 2024 02 |  | základní |  | 0 | 0 | 0 | 0 | 0 | 1024 | K | 2 | ROZPOCET | 0 | 0 | 0 | 0 | 0 | 1 | 0 | 1024 | -283683548
| PP |  | Zařízení staveniště | [14 empty] | PP | 2
| Online PSC |  | https://podminky.urs.cz/item/CS_URS_2024_02/030001000 | [14 empty] | Online PSC | 2
| P |  | Poznámka k položce: *Zajištění bezpečného příjezdu a přístupu na staveniště a potřebných souhlasů a rozhodnutí s vybudováním zařízení staveniště *Náklady s připojením staveniště na energie + zajištění měření odběru energií *Vytýčení obvodu staveniště *Oplocení a zabezpečení prostoru staveniště proti neoprávněnému vstupu *Náklady na vybavení zařízení staveniště *Náklady na spotřebované energie provozem zařízení staveniště *Náklady na úklid v prostoru staveniště a příjezdových komunikací ke staveništi *Opatření k zabránění nadměrného zatěžování staveniště a jeho okolí prachem (např. používání krycích plachet, kropení sutě, předstěny SDK v interiéru, atp.) *Náklady na odstranění a odvoz zařízení staveniště *Uvedení stavbou dotčených ploch a ploch zařízení staveniště do původního stavu *Výše uvedený rozsah zařízení staveniště se vzhatuje ke skutečné době výstavby | [14 empty] | P | 2
4 | K | 034303000R | Dopravní značení na staveništi | kpl | 1 |  | 0 | CS ÚRS 2024 02 |  | základní |  | 0 | 0 | 0 | 0 | 0 | 1024 | K | 2 | ROZPOCET | 0 | 0 | 0 | 0 | 0 | 1 | 0 | 1024 | -2082868709
| PP |  | Dopravní značení | [14 empty] | PP | 2
| Online PSC |  | https://podminky.urs.cz/item/CS_URS_2024_02/034303000R | [14 empty] | Online PSC | 2
| P |  | Poznámka k položce: *Náklady na vyhotovení návrhu dočasného dopravního značení, jeho projednání s dotčenými orgány a organizacemi, dodání dopravních značek, jejich rozmístění a přemísťování a jejich údržba v průběhu výstavby včetně následného odstranění po ukončení stavebních prací | [14 empty] | P | 2
5 | K | 034303000R.2 | Zajištění a pronájem jeřábu během výstavby | kpl | 1 |  | 0 | CS ÚRS 2024 02 |  | základní |  | 0 | 0 | 0 | 0 | 0 | 1024 | K | 2 | ROZPOCET | 0 | 0 | 0 | 0 | 0 | 1 | 0 | 1024 | -2135912519
| PP |  | Zajištění a pronájem jeřábu, montážní plošiny během výstavby | [14 empty] | PP | 2
| Online PSC |  | https://podminky.urs.cz/item/CS_URS_2024_02/034303000R.2 | [14 empty] | Online PSC | 2
| P |  | Poznámka k položce: * svislá doprava objemných břemen * plošina pro pomnáž předokenních žaluzií | [14 empty] | P | 2
| D | VRN4 | Inženýrská činnost |  |  |  | 0 |  |  |  |  | 0 |  | 0 |  | 0 | 5 | D | 1 | ROZPOCET | [6 empty] | 0
6 | K | 045002000 | Kompletační a koordinační činnost | kpl | 1 |  | 0 | CS ÚRS 2024 02 |  | základní |  | 0 | 0 | 0 | 0 | 0 | 1024 | K | 2 | ROZPOCET | 0 | 0 | 0 | 0 | 0 | 1 | 0 | 1024 | -433319532
| PP |  | Kompletační a koordinační činnost | [14 empty] | PP | 2
| Online PSC |  | https://podminky.urs.cz/item/CS_URS_2024_02/045002000 | [14 empty] | Online PSC | 2
| P |  | Poznámka k položce: * kompletní dokladová část dle SoD (revize, atesty, certifikáty, prohlášení o shodě) pro předání a převzetí dokončeného díla a pro zajištění kolaudačního souhlasu * náklady zhotovitele, související s prováděním vzorkování dodávaných materiálů a výrobků v souladu s SoD * náklady zhotovitele, související s prováděním zkoušek a REVIZÍ předepsaných technickými normami a vyjádřeními dotčených orgánů pro řádné provedení a předání díla * náklady na individuální zkoušky dodaných a smontovaných technologických zařízení včetně komplexního vyzkoušení, náklady na TIČR * náklady zhotovitele na vypracování provozních řádů pro trvalý provoz * náklady na předání všech návodů k obsluze a údržbě pro technologická zařízení * náklady na zaškolení obsluhy objednatele | [14 empty] | P | 2
| D | VRN7 | Provozní vlivy |  |  |  | 0 |  |  |  |  | 0 |  | 0 |  | 0 | 5 | D | 1 | ROZPOCET | [6 empty] | 0
7 | K | 079002000 | Ostatní provozní vlivy | kpl | 1 |  | 0 | CS ÚRS 2024 02 |  | základní |  | 0 | 0 | 0 | 0 | 0 | 1024 | K | 2 | ROZPOCET | 0 | 0 | 0 | 0 | 0 | 1 | 0 | 1024 | -748298673
| PP |  | Ostatní provozní vlivy | [14 empty] | PP | 2
| Online PSC |  | https://podminky.urs.cz/item/CS_URS_2024_02/079002000 | [14 empty] | Online PSC | 2
| P |  | Poznámka k položce: * zohlednění požadavků provozu nemocnice v rámci provádění stavby (čas, hluk, prašnost, transportní trasy, atp.) | [14 empty] | P | 2

## 01 - VZT,CHL
{d6b053f3-4c94-46ca-901a-d2897e51fabe}
2
| KRYCÍ LIST SOUPISU PRACÍ | [7 empty] | v --- níže se nacházejí doplnkové a pomocné údaje k sestavám --- v | [8 empty] | False
Stavba:
Rekonstrukce dětského oddělení
Objekt:
C - Doplnění stávajícího chlazení pro monoblok A-D
Soupis:
01 - VZT,CHL
| KSO: |  |  |  |  | CC-CZ:
| Místo: |  | Nemocnice ve Frýdku-Místku, p.o. |  |  | Datum: | 27. 12. 2024
| Zadavatel: |  |  |  |  | IČ: | 00534188
|  | Nemocnice ve Frýdku - Místku |  |  |  | DIČ: | CZ00534188
| Účastník: |  |  |  |  | IČ: | Vyplň údaj
|  | Vyplň údaj |  |  |  | DIČ: | Vyplň údaj
| Projektant: |  |  |  |  | IČ:
DIČ:
| Zpracovatel: |  |  |  |  | IČ: | 06369201
|  | Amun Pro s.r.o. |  |  |  | DIČ: | CZ06369201
Poznámka:
Soupis prací je sestaven s využitím Cenové soustavy ÚRS. Položky, které pochází z této cenové soustavy, jsou ve sloupci 'Cenová soustava' označeny popisem 'CS ÚRS' a úrovní příslušného kalendářního pololetí. Veškeré další informace vymezující popis a podmínky použití těchto položek z Cenové soustavy, které nejsou uvedeny přímo v soupisu prací, jsou neomezeně dálkově k dispozici na webu podminky.urs.cz.
| Cena bez DPH | [5 empty] | 0
|  |  | Základ daně |  |  | Sazba daně | Výše daně
| DPH | základní | 0 |  |  | 21% | 0
|  | snížená | 0 |  |  | 12% | 0
|  | zákl. přenesená | 0 |  |  | 21% | 0
|  | sníž. přenesená | 0 |  |  | 12% | 0
|  | nulová | 0 |  |  | 0% | 0
| Cena s DPH |  |  | v | CZK |  | 0
REKAPITULACE ČLENĚNÍ SOUPISU PRACÍ
Stavba:
Rekonstrukce dětského oddělení
Objekt:
C - Doplnění stávajícího chlazení pro monoblok A-D
Soupis:
01 - VZT,CHL
Místo: |  |  | Nemocnice ve Frýdku-Místku, p.o. |  |  | Datum: | 27. 12. 2024
Zadavatel: |  |  | Nemocnice ve Frýdku - Místku |  |  | Projektant:
Účastník: |  |  | Vyplň údaj |  |  | Zpracovatel: | Amun Pro s.r.o.
Kód dílu - Popis | [6 empty] | Cena celkem [CZK]
Náklady stavby celkem | [6 empty] | 0 | [11 empty] | -1
| D1 - Zdroj chladu | [5 empty] | 0
| D2 - Gumový kompenzátor přírubový DN 125 pro chladící systémy, materiál tlumící hmoty pryž zesílená osnov | [5 empty] | 0
| D3 - Potrubí z ocelových trubek závitových bezešvých j.m. 11 353 dle ČSN 42 5710 (vč. ohybů, redukcí, T | [5 empty] | 0
| D4 - Potrubí z ocelových trubek bezešvých hladkých dle ČSN 42 5715 (vč. ohybů, redukcí, T-kusů, chlaďařsk | [5 empty] | 0
| D5 - Vodovodní plastové potrubí z PP-RCT (S4/SDR9), vč. tvarovek, uchycení potrubí a podpůrných poz. Žlab | [5 empty] | 0
| D6 - Tepelná trubicová izolace kaučuková s difusním odporem min 7000, tl. 19 mm: | [5 empty] | 0
| D7 - FCU | [5 empty] | 0
| D8 - Chladící voda pro fancoily | [5 empty] | 0
| D9 - Tlakově nezávislý vyvažovací ventil (např. TA-Nano), PN16, včetně pohonu + pohon (230V) ON-OFF bez | [5 empty] | 0
| D10 - Bezpřírubová uzavírací klapka , nerezový disk, včetně připojovacích protipřírub na PPR, např. KSB BO | [5 empty] | 0
| D11 - Vodovodní plastové potrubí z PP-RCT (S4/SDR9), vč. tvarovek, přechodek, chlaďařských objímek a popř | [5 empty] | 0
| D12 - Tepelná trubicová izolace kaučuková s difusním odporem min 7000, tl. 19 mm, | [5 empty] | 0
| D13 - Protipožární prostup-manžety, provedení protipožárních prostupů certifikovanou firmou, vč.označení p | [5 empty] | 0
| D14 - Demontáže | [5 empty] | 0
| D15 - Společné položky | [5 empty] | 0
SOUPIS PRACÍ
Stavba:
Rekonstrukce dětského oddělení
Objekt:
C - Doplnění stávajícího chlazení pro monoblok A-D
Soupis:
01 - VZT,CHL
Místo: |  |  | Nemocnice ve Frýdku-Místku, p.o. |  |  | Datum: | 27. 12. 2024
Zadavatel: |  |  | Nemocnice ve Frýdku - Místku |  |  | Projektant:
Účastník: |  |  | Vyplň údaj |  |  | Zpracovatel: | Amun Pro s.r.o.
PČ | Typ | Kód | Popis | MJ | Množství | J.cena [CZK] | Cena celkem [CZK] | Cenová soustava |  | DPH | J. Nh [h] | Nh celkem [h] | J. hmotnost [t] | Hmotnost celkem [t] | J. suť [t] | Suť Celkem [t]
Náklady soupisu celkem | [6 empty] | 0 |  |  |  |  | 0 |  | 0 |  | 0 |  | D | -1 | [7 empty] | 0
| D | D1 | Zdroj chladu |  |  |  | 0 |  |  |  |  | 0 |  | 0 |  | 0 | 1 | D | 0 | ROZPOCET | [6 empty] | 0
0 | K | Pol1 | Chladící stroj kompresorový vzduchem chlazený, výkon 382 kW při venkovní teplotě 35°C a CH6/11°C, Soft Starter, celoroční provoz (Speedtroll required ), otápění výparníku, rozměry 3594 x 2535 x 2238 mm, hmotnost 2206 kg, 3-N 400 V, 50 Hz, P=117,1 kW, ch | kpl | 1 |  | 0 |  |  | základní |  | 0 | 0 | 0 | 0 | 0 | 4 | K | 1 | ROZPOCET | 0 | 0 | 0 | 0 | 0 | 1 | 0 | 4 | 2
| PP |  | Chladící stroj kompresorový vzduchem chlazený, výkon 382 kW při venkovní teplotě 35°C a CH6/11°C, Soft Starter, celoroční provoz (Speedtroll required ), otápění výparníku, rozměry 3594 x 2535 x 2238 mm, hmotnost 2206 kg, 3-N 400 V, 50 Hz, P=117,1 kW, chladivo R32, 68,8 dB(A) v 1m, včetně: filtru a izolátorů chvění pod chladící stroj, flowswitch, victaulic připojení, zprovoznění, option dle ČN 1002158, zpracování a předání dokumentace dle legislativních požadavků | [14 empty] | PP | 1
0 | K | Pol2 | Upravy akumulačních nádob - navaření 2ks přírub DN 200/PN6, přírubový spoj včetně protipřírub, demontáž a montáž izolace (včetně materiálu), zaslepení volné příruby zaslepovací přírubou DN 150 (ověření při montáži) | kpl | 2 |  | 0 |  |  | základní |  | 0 | 0 | 0 | 0 | 0 | 4 | K | 1 | ROZPOCET | 0 | 0 | 0 | 0 | 0 | 1 | 0 | 4 | 4
| PP |  | Upravy akumulačních nádob - navaření 2ks přírub DN 200/PN6, přírubový spoj včetně protipřírub, demontáž a montáž izolace (včetně materiálu), zaslepení volné příruby zaslepovací přírubou DN 150 (ověření při montáži) | [14 empty] | PP | 1
0 | K | Pol3 | Oběhové čerpadlo s frekvenčním měničem a tlak. čidly, Q=65,5m3/h, H=12m, P=3kW, 50Hz, 3N-400V, chladící voda 6/11°C, krytí IP 55, regulace Δp-c/Δp-v, včetně těsnění a připojovacích protipřírub | kpl | 1 |  | 0 |  |  | základní |  | 0 | 0 | 0 | 0 | 0 | 4 | K | 1 | ROZPOCET | 0 | 0 | 0 | 0 | 0 | 1 | 0 | 4 | 6
| PP |  | Oběhové čerpadlo s frekvenčním měničem a tlak. čidly, Q=65,5m3/h, H=12m, P=3kW, 50Hz, 3N-400V, chladící voda 6/11°C, krytí IP 55, regulace Δp-c/Δp-v, včetně těsnění a připojovacích protipřírub | [14 empty] | PP | 1
0 | K | Pol4 | Oběhové čerpadlo s frekvenčním měničem a tlak. čidly, Q=69,8m3/h, H=16m, P=4kW, 50Hz, 3x400 V, chladící voda 6/11°C, krytí IP 55, regulace Δp-c/Δp-v, včetně příslušenství a těsnění a připojovacích protipřírub, | kpl | 1 |  | 0 |  |  | základní |  | 0 | 0 | 0 | 0 | 0 | 4 | K | 1 | ROZPOCET | 0 | 0 | 0 | 0 | 0 | 1 | 0 | 4 | 8
| PP |  | Oběhové čerpadlo s frekvenčním měničem a tlak. čidly, Q=69,8m3/h, H=16m, P=4kW, 50Hz, 3x400 V, chladící voda 6/11°C, krytí IP 55, regulace Δp-c/Δp-v, včetně příslušenství a těsnění a připojovacích protipřírub, | [14 empty] | PP | 1
0 | K | Pol5 | Oběhové čerpadlo s frekvenčním měničem a tlak. čidly, Q=30,9m3/h, H=13m, P=1,5kW, 50Hz, 1x230 V, chladící voda 6/11°C, krytí IP 55, regulace Δp-c/Δp-v, včetně příslušenství a těsnění a připojovacích protipřírub | kpl | 1 |  | 0 |  |  | základní |  | 0 | 0 | 0 | 0 | 0 | 4 | K | 1 | ROZPOCET | 0 | 0 | 0 | 0 | 0 | 1 | 0 | 4 | 10
| PP |  | Oběhové čerpadlo s frekvenčním měničem a tlak. čidly, Q=30,9m3/h, H=13m, P=1,5kW, 50Hz, 1x230 V, chladící voda 6/11°C, krytí IP 55, regulace Δp-c/Δp-v, včetně příslušenství a těsnění a připojovacích protipřírub | [14 empty] | PP | 1
0 | K | Pol6 | Tlaková expanzní nádoba s membránou, objem 250 litrů, PN6, uzavírací ventil se zajištěním, pro membránové tlakové expanzní nádoby SU R 1", včetně připojovacích šroubení, včetně montáže | kpl | 1 |  | 0 |  |  | základní |  | 0 | 0 | 0 | 0 | 0 | 4 | K | 1 | ROZPOCET | 0 | 0 | 0 | 0 | 0 | 1 | 0 | 4 | 12
| PP |  | Tlaková expanzní nádoba s membránou, objem 250 litrů, PN6, uzavírací ventil se zajištěním, pro membránové tlakové expanzní nádoby SU R 1", včetně připojovacích šroubení, včetně montáže | [14 empty] | PP | 1
0 | K | Pol7 | Rozdělovač sekundární části, DN 200, délka rovné části 1750mm, hrdla: 1x DN 150/6, 4xDN 100/6, PN6, pracovní tlak 0,14-0,4 MPa, nátěry - 2x základní - na povrchu, vč. stojanů, uchycení, vypouštění 3/4", návarků na teplotní čidlo 1/2", | kpl | 1 |  | 0 |  |  | základní |  | 0 | 0 | 0 | 0 | 0 | 4 | K | 1 | ROZPOCET | 0 | 0 | 0 | 0 | 0 | 1 | 0 | 4 | 14
| PP |  | Rozdělovač sekundární části, DN 200, délka rovné části 1750mm, hrdla: 1x DN 150/6, 4xDN 100/6, PN6, pracovní tlak 0,14-0,4 MPa, nátěry - 2x základní - na povrchu, vč. stojanů, uchycení, vypouštění 3/4", návarků na teplotní čidlo 1/2", | [14 empty] | PP | 1
0 | K | Pol8 | Sběrač sekundární části sekundární části, DN 200, délka rovné části 1750mm, hrdla: 1x DN 150/6, 4xDN 100/6, PN6, pracovní tlak 0,14-0,4 MPa, nátěry - 2x základní - na povrchu, vč. stojanů, uchycení, vypouštění 3/4", návarků na teplotní čidlo 1/2", | kpl | 1 |  | 0 |  |  | základní |  | 0 | 0 | 0 | 0 | 0 | 4 | K | 1 | ROZPOCET | 0 | 0 | 0 | 0 | 0 | 1 | 0 | 4 | 16
| PP |  | Sběrač sekundární části sekundární části, DN 200, délka rovné části 1750mm, hrdla: 1x DN 150/6, 4xDN 100/6, PN6, pracovní tlak 0,14-0,4 MPa, nátěry - 2x základní - na povrchu, vč. stojanů, uchycení, vypouštění 3/4", návarků na teplotní čidlo 1/2", | [14 empty] | PP | 1
0 | K | Pol9 | Rozdělovač primární části, DN 300, délka rovné části 1150mm, hrdla: 1x DN 200/6, 2xDN 125/6 , PN6, pracovní tlak 0,14-0,4 MPa, nátěry - 2x základní - na povrchu, vč. stojanů, uchycení, vypouštění 3/4", návarků na teplotní čidlo 1/2", | kpl | 1 |  | 0 |  |  | základní |  | 0 | 0 | 0 | 0 | 0 | 4 | K | 1 | ROZPOCET | 0 | 0 | 0 | 0 | 0 | 1 | 0 | 4 | 18
| PP |  | Rozdělovač primární části, DN 300, délka rovné části 1150mm, hrdla: 1x DN 200/6, 2xDN 125/6 , PN6, pracovní tlak 0,14-0,4 MPa, nátěry - 2x základní - na povrchu, vč. stojanů, uchycení, vypouštění 3/4", návarků na teplotní čidlo 1/2", | [14 empty] | PP | 1
0 | K | Pol10 | Úpravna vody: Mechanický předfiltr FWS MS31 napojení 1“, ruční odkalovací ventil Systémový oddělovač K 20 napojení ¾" 1 Jednoduchý, automatický změkčovací filtr WG 1650F, kapacita 60 Objemové řízení, napojení 1“, zařízení ve složení: 1 x automatický řídí | kpl | 1 |  | 0 |  |  | základní |  | 0 | 0 | 0 | 0 | 0 | 4 | K | 1 | ROZPOCET | 0 | 0 | 0 | 0 | 0 | 1 | 0 | 4 | 20
| PP |  | Úpravna vody: Mechanický předfiltr FWS MS31 napojení 1“, ruční odkalovací ventil Systémový oddělovač K 20 napojení ¾" 1 Jednoduchý, automatický změkčovací filtr WG 1650F, kapacita 60 Objemové řízení, napojení 1“, zařízení ve složení: 1 x automatický řídící ventil BNT 1650F 1 x sklolaminátová láhev s podstavcem 1 x solná nádoba s víkem 100 l 1 x plovákový ventil 1 x 15 l změkčovací pryskyřice Instalační armatury pro snadnou montáž změkčovacího filtru 2 x nerezové napojovací hadice 600 mm 1“ DN19 1 x montážní blok se zkušebním ventilem a obtokem 1“ Dávkovací čerpadlo, proporcionální dávkování Čerpadlo umístěno na vodoměru ve složení: - vodoměr 3/4“ - sací a výtlačné armatury - vstřikovač - kontrola vyprázdnění Zásobní nádrž 50 l pro dávkovací čerpadlo Bezpečnostní záchytná vana Chemie na prvotní spuštění 20 kg Cetamine F365, inhibitor koroze, nelze míchat s glykolem včetně zprovoznění a montáže | [14 empty] | PP | 1
0 | K | Pol11 | Bezpřírubová uzavírací klapka DN 200/6,nerezový disk, včetně připojovacích protipřírub, např. KSB BOAX-S | ks | 5 |  | 0 |  |  | základní |  | 0 | 0 | 0 | 0 | 0 | 4 | K | 1 | ROZPOCET | 0 | 0 | 0 | 0 | 0 | 1 | 0 | 4 | 22
| PP |  | Bezpřírubová uzavírací klapka DN 200/6,nerezový disk, včetně připojovacích protipřírub, např. KSB BOAX-S | [14 empty] | PP | 1
0 | K | Pol12 | Bezpřírubová uzavírací klapka DN 150/6,nerezový disk, včetně připojovacích protipřírub, např. KSB BOAX-S | ks | 4 |  | 0 |  |  | základní |  | 0 | 0 | 0 | 0 | 0 | 4 | K | 1 | ROZPOCET | 0 | 0 | 0 | 0 | 0 | 1 | 0 | 4 | 24
| PP |  | Bezpřírubová uzavírací klapka DN 150/6,nerezový disk, včetně připojovacích protipřírub, např. KSB BOAX-S | [14 empty] | PP | 1
0 | K | Pol13 | Bezpřírubová uzavírací klapka DN 125/6,nerezový disk, včetně připojovacích protipřírub, např. KSB BOAX-S | ks | 6 |  | 0 |  |  | základní |  | 0 | 0 | 0 | 0 | 0 | 4 | K | 1 | ROZPOCET | 0 | 0 | 0 | 0 | 0 | 1 | 0 | 4 | 26
| PP |  | Bezpřírubová uzavírací klapka DN 125/6,nerezový disk, včetně připojovacích protipřírub, např. KSB BOAX-S | [14 empty] | PP | 1
0 | K | Pol14 | Bezpřírubová uzavírací klapka DN 100/6,nerezový disk, včetně připojovacích protipřírub, např. KSB BOAX-S | ks | 9 |  | 0 |  |  | základní |  | 0 | 0 | 0 | 0 | 0 | 4 | K | 1 | ROZPOCET | 0 | 0 | 0 | 0 | 0 | 1 | 0 | 4 | 28
| PP |  | Bezpřírubová uzavírací klapka DN 100/6,nerezový disk, včetně připojovacích protipřírub, např. KSB BOAX-S | [14 empty] | PP | 1
0 | K | Pol15 | Přírubový filtr s vypouštěním, DN 200/6, síto nerez, včetně připojovacích protipřírub, např. KSB BOA-S | ks | 1 |  | 0 |  |  | základní |  | 0 | 0 | 0 | 0 | 0 | 4 | K | 1 | ROZPOCET | 0 | 0 | 0 | 0 | 0 | 1 | 0 | 4 | 30
| PP |  | Přírubový filtr s vypouštěním, DN 200/6, síto nerez, včetně připojovacích protipřírub, např. KSB BOA-S | [14 empty] | PP | 1
0 | K | Pol16 | Přírubový filtr s vypouštěním, DN 100/6, síto nerez, včetně připojovacích protipřírub, např. KSB BOA-S | ks | 1 |  | 0 |  |  | základní |  | 0 | 0 | 0 | 0 | 0 | 4 | K | 1 | ROZPOCET | 0 | 0 | 0 | 0 | 0 | 1 | 0 | 4 | 32
| PP |  | Přírubový filtr s vypouštěním, DN 100/6, síto nerez, včetně připojovacích protipřírub, např. KSB BOA-S | [14 empty] | PP | 1
0 | K | Pol17 | Bezpřírubová zpětná klapka, DN 125/6, včetně připojovacích protipřírub, např. KSB BOA-RVK | ks | 2 |  | 0 |  |  | základní |  | 0 | 0 | 0 | 0 | 0 | 4 | K | 1 | ROZPOCET | 0 | 0 | 0 | 0 | 0 | 1 | 0 | 4 | 34
| PP |  | Bezpřírubová zpětná klapka, DN 125/6, včetně připojovacích protipřírub, např. KSB BOA-RVK | [14 empty] | PP | 1
0 | K | Pol18 | Bezpřírubová zpětná klapka, DN 100/6, včetně připojovacích protipřírub, např. KSB BOA-RVK | ks | 1 |  | 0 |  |  | základní |  | 0 | 0 | 0 | 0 | 0 | 4 | K | 1 | ROZPOCET | 0 | 0 | 0 | 0 | 0 | 1 | 0 | 4 | 36
| PP |  | Bezpřírubová zpětná klapka, DN 100/6, včetně připojovacích protipřírub, např. KSB BOA-RVK | [14 empty] | PP | 1
0 | K | Pol19 | Vyvažovací ventil přírubový DN 125/16, včetně připojovacích protipřírub, těsnění a spojovacího materiálu, např. TA STAF | ks | 2 |  | 0 |  |  | základní |  | 0 | 0 | 0 | 0 | 0 | 4 | K | 1 | ROZPOCET | 0 | 0 | 0 | 0 | 0 | 1 | 0 | 4 | 38
| PP |  | Vyvažovací ventil přírubový DN 125/16, včetně připojovacích protipřírub, těsnění a spojovacího materiálu, např. TA STAF | [14 empty] | PP | 1
0 | K | Pol20 | Vyvažovací ventil přírubový DN 100/16, včetně připojovacích protipřírub, těsnění a spojovacího materiálu, např. TA STAF | ks | 1 |  | 0 |  |  | základní |  | 0 | 0 | 0 | 0 | 0 | 4 | K | 1 | ROZPOCET | 0 | 0 | 0 | 0 | 0 | 1 | 0 | 4 | 40
| PP |  | Vyvažovací ventil přírubový DN 100/16, včetně připojovacích protipřírub, těsnění a spojovacího materiálu, např. TA STAF | [14 empty] | PP | 1
0 | K | Pol21 | Vyvažovací ventil DN 20/16, např. TA STAD-B | ks | 1 |  | 0 |  |  | základní |  | 0 | 0 | 0 | 0 | 0 | 4 | K | 1 | ROZPOCET | 0 | 0 | 0 | 0 | 0 | 1 | 0 | 4 | 42
| PP |  | Vyvažovací ventil DN 20/16, např. TA STAD-B | [14 empty] | PP | 1
0 | K | Pol22 | Pojistný ventil DN25, 1" x 5/4", otevírací přetlak 3 bar, PN16, | ks | 1 |  | 0 |  |  | základní |  | 0 | 0 | 0 | 0 | 0 | 4 | K | 1 | ROZPOCET | 0 | 0 | 0 | 0 | 0 | 1 | 0 | 4 | 44
| PP |  | Pojistný ventil DN25, 1" x 5/4", otevírací přetlak 3 bar, PN16, | [14 empty] | PP | 1
| D | D2 | Gumový kompenzátor přírubový DN 125 pro chladící systémy, materiál tlumící hmoty pryž zesílená osnov |  |  |  | 0 |  |  |  |  | 0 |  | 0 |  | 0 | 1 | D | 1 | ROZPOCET | [6 empty] | 0
0 | K | Pol23 | DN 125 | ks | 2 |  | 0 |  |  | základní |  | 0 | 0 | 0 | 0 | 0 | 4 | K | 2 | ROZPOCET | 0 | 0 | 0 | 0 | 0 | 1 | 0 | 4 | 46
| PP |  | DN 125 | [14 empty] | PP | 2
0 | K | Pol24 | DN 100 | ks | 1 |  | 0 |  |  | základní |  | 0 | 0 | 0 | 0 | 0 | 4 | K | 2 | ROZPOCET | 0 | 0 | 0 | 0 | 0 | 1 | 0 | 4 | 48
| PP |  | DN 100 | [14 empty] | PP | 2
0 | K | Pol25 | Kulový vypouštěcí kohout s napojením na hadici, DN 1/2" | ks | 15 |  | 0 |  |  | základní |  | 0 | 0 | 0 | 0 | 0 | 4 | K | 2 | ROZPOCET | 0 | 0 | 0 | 0 | 0 | 1 | 0 | 4 | 50
| PP |  | Kulový vypouštěcí kohout s napojením na hadici, DN 1/2" | [14 empty] | PP | 2
0 | K | Pol26 | Kulový vypouštěcí kohout s napojením na hadici, DN 3/4" | ks | 4 |  | 0 |  |  | základní |  | 0 | 0 | 0 | 0 | 0 | 4 | K | 2 | ROZPOCET | 0 | 0 | 0 | 0 | 0 | 1 | 0 | 4 | 52
| PP |  | Kulový vypouštěcí kohout s napojením na hadici, DN 3/4" | [14 empty] | PP | 2
0 | K | Pol27 | Automatický odvzdušňovací ventil, provedení Top, DN 1" | ks | 4 |  | 0 |  |  | základní |  | 0 | 0 | 0 | 0 | 0 | 4 | K | 2 | ROZPOCET | 0 | 0 | 0 | 0 | 0 | 1 | 0 | 4 | 54
| PP |  | Automatický odvzdušňovací ventil, provedení Top, DN 1" | [14 empty] | PP | 2
0 | K | Pol28 | Automatický odvzdušňovací ventil, DN 1/2" | ks | 6 |  | 0 |  |  | základní |  | 0 | 0 | 0 | 0 | 0 | 4 | K | 2 | ROZPOCET | 0 | 0 | 0 | 0 | 0 | 1 | 0 | 4 | 56
| PP |  | Automatický odvzdušňovací ventil, DN 1/2" | [14 empty] | PP | 2
0 | K | Pol29 | Teploměr o průměru 100 mm, -30-50°C, vč. návarku a jímky | kpl | 8 |  | 0 |  |  | základní |  | 0 | 0 | 0 | 0 | 0 | 4 | K | 2 | ROZPOCET | 0 | 0 | 0 | 0 | 0 | 1 | 0 | 4 | 58
| PP |  | Teploměr o průměru 100 mm, -30-50°C, vč. návarku a jímky | [14 empty] | PP | 2
0 | K | Pol30 | Diferenční tlakoměr se spodním připojením prům. 100mm , rozsah 0 - 600 kPa, připojení G1/2", včetně 2ks připojení, 2ks 3-cestných zkušebních kohoutů DN 1/2" a 1,5m propojovacího potrubí DN 15 | kpl | 3 |  | 0 |  |  | základní |  | 0 | 0 | 0 | 0 | 0 | 4 | K | 2 | ROZPOCET | 0 | 0 | 0 | 0 | 0 | 1 | 0 | 4 | 60
| PP |  | Diferenční tlakoměr se spodním připojením prům. 100mm , rozsah 0 - 600 kPa, připojení G1/2", včetně 2ks připojení, 2ks 3-cestných zkušebních kohoutů DN 1/2" a 1,5m propojovacího potrubí DN 15 | [14 empty] | PP | 2
0 | K | Pol31 | Tlakoměr pro měření zanesení filtru, prům. 100 mm, připojení G1/2", rozsah: 0 - 600 kPa. Včetně připojení s 3-cestným zkušebním kohoutem, připojovacím potrubím a 2 ks uzavíracích kulových kohoutů | kpl | 2 |  | 0 |  |  | základní |  | 0 | 0 | 0 | 0 | 0 | 4 | K | 2 | ROZPOCET | 0 | 0 | 0 | 0 | 0 | 1 | 0 | 4 | 62
| PP |  | Tlakoměr pro měření zanesení filtru, prům. 100 mm, připojení G1/2", rozsah: 0 - 600 kPa. Včetně připojení s 3-cestným zkušebním kohoutem, připojovacím potrubím a 2 ks uzavíracích kulových kohoutů | [14 empty] | PP | 2
0 | K | Pol32 | Tlakoměr prům. 100 mm rozsah: 0 - 600 kPa včetně připojení s 3-cestným zkušebním kohoutem, 1 m připojovacího potrubí DN 15 | kpl | 1 |  | 0 |  |  | základní |  | 0 | 0 | 0 | 0 | 0 | 4 | K | 2 | ROZPOCET | 0 | 0 | 0 | 0 | 0 | 1 | 0 | 4 | 64
| PP |  | Tlakoměr prům. 100 mm rozsah: 0 - 600 kPa včetně připojení s 3-cestným zkušebním kohoutem, 1 m připojovacího potrubí DN 15 | [14 empty] | PP | 2
0 | K | Pol33 | Návarek pro flowsvitch DN1" (chladící stroj) | kpl | 1 |  | 0 |  |  | základní |  | 0 | 0 | 0 | 0 | 0 | 4 | K | 2 | ROZPOCET | 0 | 0 | 0 | 0 | 0 | 1 | 0 | 4 | 66
| PP |  | Návarek pro flowsvitch DN1" (chladící stroj) | [14 empty] | PP | 2
0 | K | Pol34 | Návarek pro teplotní čidlo MaR DN1/2" včetně jímky | kpl | 8 |  | 0 |  |  | základní |  | 0 | 0 | 0 | 0 | 0 | 4 | K | 2 | ROZPOCET | 0 | 0 | 0 | 0 | 0 | 1 | 0 | 4 | 68
| PP |  | Návarek pro teplotní čidlo MaR DN1/2" včetně jímky | [14 empty] | PP | 2
0 | K | Pol35 | Návarek pro tlakové čidlo MaR DN1/2" včetně 3-cestného zkušebního kohoutu | kpl | 2 |  | 0 |  |  | základní |  | 0 | 0 | 0 | 0 | 0 | 4 | K | 2 | ROZPOCET | 0 | 0 | 0 | 0 | 0 | 1 | 0 | 4 | 70
| PP |  | Návarek pro tlakové čidlo MaR DN1/2" včetně 3-cestného zkušebního kohoutu | [14 empty] | PP | 2
0 | K | Pol36 | Montáž doplňovacího ventilu se servopohonem DN 1/2" (dodávka MaR), včetně těsnění a připojovacích šroubení | kpl | 1 |  | 0 |  |  | základní |  | 0 | 0 | 0 | 0 | 0 | 4 | K | 2 | ROZPOCET | 0 | 0 | 0 | 0 | 0 | 1 | 0 | 4 | 72
| PP |  | Montáž doplňovacího ventilu se servopohonem DN 1/2" (dodávka MaR), včetně těsnění a připojovacích šroubení | [14 empty] | PP | 2
0 | K | Pol37 | Kohout kulový plastový D25 (PPR) | ks | 3 |  | 0 |  |  | základní |  | 0 | 0 | 0 | 0 | 0 | 4 | K | 2 | ROZPOCET | 0 | 0 | 0 | 0 | 0 | 1 | 0 | 4 | 74
| PP |  | Kohout kulový plastový D25 (PPR) | [14 empty] | PP | 2
0 | K | Pol38 | Zpětný ventil plastový D25 (PPR) | ks | 1 |  | 0 |  |  | základní |  | 0 | 0 | 0 | 0 | 0 | 4 | K | 2 | ROZPOCET | 0 | 0 | 0 | 0 | 0 | 1 | 0 | 4 | 76
| PP |  | Zpětný ventil plastový D25 (PPR) | [14 empty] | PP | 2
0 | K | Pol39 | Kulový kohout plastový D 20 s napojením na hadici | ks | 2 |  | 0 |  |  | základní |  | 0 | 0 | 0 | 0 | 0 | 4 | K | 2 | ROZPOCET | 0 | 0 | 0 | 0 | 0 | 1 | 0 | 4 | 78
| PP |  | Kulový kohout plastový D 20 s napojením na hadici | [14 empty] | PP | 2
0 | K | Pol40 | Zaslepovací přiruba, včetně těsnění a šroubů DN 100/6 | ks | 6 |  | 0 |  |  | základní |  | 0 | 0 | 0 | 0 | 0 | 4 | K | 2 | ROZPOCET | 0 | 0 | 0 | 0 | 0 | 1 | 0 | 4 | 80
| PP |  | Zaslepovací přiruba, včetně těsnění a šroubů DN 100/6 | [14 empty] | PP | 2
0 | K | Pol41 | Přírubový spoj se zaslepovací přírubou, včetně těsnění a šroubů DN 150/6 | ks | 1 |  | 0 |  |  | základní |  | 0 | 0 | 0 | 0 | 0 | 4 | K | 2 | ROZPOCET | 0 | 0 | 0 | 0 | 0 | 1 | 0 | 4 | 82
| PP |  | Přírubový spoj se zaslepovací přírubou, včetně těsnění a šroubů DN 150/6 | [14 empty] | PP | 2
| D | D3 | Potrubí z ocelových trubek závitových bezešvých j.m. 11 353 dle ČSN 42 5710 (vč. ohybů, redukcí, T |  |  |  | 0 |  |  |  |  | 0 |  | 0 |  | 0 | 1 | D | 1 | ROZPOCET | [6 empty] | 0
0 | K | Pol42 | DN 25 | m | 12 |  | 0 |  |  | základní |  | 0 | 0 | 0 | 0 | 0 | 4 | K | 2 | ROZPOCET | 0 | 0 | 0 | 0 | 0 | 1 | 0 | 4 | 84
| PP |  | DN 25 | [14 empty] | PP | 2
| D | D4 | Potrubí z ocelových trubek bezešvých hladkých dle ČSN 42 5715 (vč. ohybů, redukcí, T-kusů, chlaďařsk |  |  |  | 0 |  |  |  |  | 0 |  | 0 |  | 0 | 1 | D | 1 | ROZPOCET | [6 empty] | 0
0 | K | Pol43 | DN 200 | m | 32 |  | 0 |  |  | základní |  | 0 | 0 | 0 | 0 | 0 | 4 | K | 2 | ROZPOCET | 0 | 0 | 0 | 0 | 0 | 1 | 0 | 4 | 86
| PP |  | DN 200 | [14 empty] | PP | 2
0 | K | Pol44 | DN 150 | m | 12 |  | 0 |  |  | základní |  | 0 | 0 | 0 | 0 | 0 | 4 | K | 2 | ROZPOCET | 0 | 0 | 0 | 0 | 0 | 1 | 0 | 4 | 88
| PP |  | DN 150 | [14 empty] | PP | 2
0 | K | Pol45 | DN 125 | m | 48 |  | 0 |  |  | základní |  | 0 | 0 | 0 | 0 | 0 | 4 | K | 2 | ROZPOCET | 0 | 0 | 0 | 0 | 0 | 1 | 0 | 4 | 90
| PP |  | DN 125 | [14 empty] | PP | 2
0 | K | Pol46 | DN 100 | m | 6 |  | 0 |  |  | základní |  | 0 | 0 | 0 | 0 | 0 | 4 | K | 2 | ROZPOCET | 0 | 0 | 0 | 0 | 0 | 1 | 0 | 4 | 92
| PP |  | DN 100 | [14 empty] | PP | 2
| D | D5 | Vodovodní plastové potrubí z PP-RCT (S4/SDR9), vč. tvarovek, uchycení potrubí a podpůrných poz. Žlab |  |  |  | 0 |  |  |  |  | 0 |  | 0 |  | 0 | 1 | D | 1 | ROZPOCET | [6 empty] | 0
0 | K | Pol47 | Ø25 mm | m | 4 |  | 0 |  |  | základní |  | 0 | 0 | 0 | 0 | 0 | 4 | K | 2 | ROZPOCET | 0 | 0 | 0 | 0 | 0 | 1 | 0 | 4 | 94
| PP |  | Ø25 mm | [14 empty] | PP | 2
| D | D6 | Tepelná trubicová izolace kaučuková s difusním odporem min 7000, tl. 19 mm: |  |  |  | 0 |  |  |  |  | 0 |  | 0 |  | 0 | 1 | D | 1 | ROZPOCET | [6 empty] | 0
0 | K | Pol48 | pro potrubí Ø25 | m | 4 |  | 0 |  |  | základní |  | 0 | 0 | 0 | 0 | 0 | 4 | K | 2 | ROZPOCET | 0 | 0 | 0 | 0 | 0 | 1 | 0 | 4 | 96
| PP |  | pro potrubí Ø25 | [14 empty] | PP | 2
0 | K | Pol49 | pro potrubí DN 25 | m | 12 |  | 0 |  |  | základní |  | 0 | 0 | 0 | 0 | 0 | 4 | K | 2 | ROZPOCET | 0 | 0 | 0 | 0 | 0 | 1 | 0 | 4 | 98
| PP |  | pro potrubí DN 25 | [14 empty] | PP | 2
0 | K | Pol50 | pro potrubí DN 100 | m | 6 |  | 0 |  |  | základní |  | 0 | 0 | 0 | 0 | 0 | 4 | K | 2 | ROZPOCET | 0 | 0 | 0 | 0 | 0 | 1 | 0 | 4 | 100
| PP |  | pro potrubí DN 100 | [14 empty] | PP | 2
0 | K | Pol51 | pro potrubí DN 125 | m | 32 |  | 0 |  |  | základní |  | 0 | 0 | 0 | 0 | 0 | 4 | K | 2 | ROZPOCET | 0 | 0 | 0 | 0 | 0 | 1 | 0 | 4 | 102
| PP |  | pro potrubí DN 125 | [14 empty] | PP | 2
0 | K | Pol52 | pro potrubí DN 150 | m | 12 |  | 0 |  |  | základní |  | 0 | 0 | 0 | 0 | 0 | 4 | K | 2 | ROZPOCET | 0 | 0 | 0 | 0 | 0 | 1 | 0 | 4 | 104
| PP |  | pro potrubí DN 150 | [14 empty] | PP | 2
0 | K | Pol53 | pro potrubí DN 200 | m | 32 |  | 0 |  |  | základní |  | 0 | 0 | 0 | 0 | 0 | 4 | K | 2 | ROZPOCET | 0 | 0 | 0 | 0 | 0 | 1 | 0 | 4 | 106
| PP |  | pro potrubí DN 200 | [14 empty] | PP | 2
0 | K | Pol54 | Sendvičová tepelná izolace potrubí ocel DN 125, kaučuková tepelná izolace s difusním odporem min 7000, tl. 19mm + minerální vlna tl. 30 mm + povrchová úprava Al plechem tl. 0,63 mm, délka potrubí, včetně armatur | m | 16 |  | 0 |  |  | základní |  | 0 | 0 | 0 | 0 | 0 | 4 | K | 2 | ROZPOCET | 0 | 0 | 0 | 0 | 0 | 1 | 0 | 4 | 108
| PP |  | Sendvičová tepelná izolace potrubí ocel DN 125, kaučuková tepelná izolace s difusním odporem min 7000, tl. 19mm + minerální vlna tl. 30 mm + povrchová úprava Al plechem tl. 0,63 mm, délka potrubí, včetně armatur | [14 empty] | PP | 2
0 | K | Pol55 | Tepelná desková izolace kaučuková s difusním odporem min 7000, tělesa rozdělovačů a sbračů, oprava akumulační nádoby, čerpadel, desky tl. 19 mm | m2 | 12 |  | 0 |  |  | základní |  | 0 | 0 | 0 | 0 | 0 | 4 | K | 2 | ROZPOCET | 0 | 0 | 0 | 0 | 0 | 1 | 0 | 4 | 110
| PP |  | Tepelná desková izolace kaučuková s difusním odporem min 7000, tělesa rozdělovačů a sbračů, oprava akumulační nádoby, čerpadel, desky tl. 19 mm | [14 empty] | PP | 2
0 | K | Pol56 | Tepelná desková izolace kaučuková s difusním odporem min 7000, pro izolaci armatur, desky tl. 19 mm | m2 | 12 |  | 0 |  |  | základní |  | 0 | 0 | 0 | 0 | 0 | 4 | K | 2 | ROZPOCET | 0 | 0 | 0 | 0 | 0 | 1 | 0 | 4 | 112
| PP |  | Tepelná desková izolace kaučuková s difusním odporem min 7000, pro izolaci armatur, desky tl. 19 mm | [14 empty] | PP | 2
0 | K | Pol57 | Fabrikované, žárově pozinkované závěsy pro potrubí (úpravy 2x pozinkov. lakem) | kg | 75 |  | 0 |  |  | základní |  | 0 | 0 | 0 | 0 | 0 | 4 | K | 2 | ROZPOCET | 0 | 0 | 0 | 0 | 0 | 1 | 0 | 4 | 114
| PP |  | Fabrikované, žárově pozinkované závěsy pro potrubí (úpravy 2x pozinkov. lakem) | [14 empty] | PP | 2
0 | K | Pol58 | Nátěry - 2x základní - potrubí pod tepelnou izolací | m2 | 32 |  | 0 |  |  | základní |  | 0 | 0 | 0 | 0 | 0 | 4 | K | 2 | ROZPOCET | 0 | 0 | 0 | 0 | 0 | 1 | 0 | 4 | 116
| PP |  | Nátěry - 2x základní - potrubí pod tepelnou izolací | [14 empty] | PP | 2
0 | K | Pol59 | Štítky pro označení směru proudění | kpl | 12 |  | 0 |  |  | základní |  | 0 | 0 | 0 | 0 | 0 | 4 | K | 2 | ROZPOCET | 0 | 0 | 0 | 0 | 0 | 1 | 0 | 4 | 118
| PP |  | Štítky pro označení směru proudění | [14 empty] | PP | 2
0 | K | Pol60 | Štítky pro popis zařízení a armatur | kpl | 15 |  | 0 |  |  | základní |  | 0 | 0 | 0 | 0 | 0 | 4 | K | 2 | ROZPOCET | 0 | 0 | 0 | 0 | 0 | 1 | 0 | 4 | 120
| PP |  | Štítky pro popis zařízení a armatur | [14 empty] | PP | 2
0 | K | Pol61 | Lehké pracovní lešení | m2 | 6 |  | 0 |  |  | základní |  | 0 | 0 | 0 | 0 | 0 | 4 | K | 2 | ROZPOCET | 0 | 0 | 0 | 0 | 0 | 1 | 0 | 4 | 122
| PP |  | Lehké pracovní lešení | [14 empty] | PP | 2
0 | K | Pol62 | Stavební přípomoci = prostupy přes stavební konstrukce přes obvodovou stěnu pro potrubí průměru 2xDN125 , včetně zapravení a chráničky | kpl | 2 |  | 0 |  |  | základní |  | 0 | 0 | 0 | 0 | 0 | 4 | K | 2 | ROZPOCET | 0 | 0 | 0 | 0 | 0 | 1 | 0 | 4 | 124
| PP |  | Stavební přípomoci = prostupy přes stavební konstrukce přes obvodovou stěnu pro potrubí průměru 2xDN125 , včetně zapravení a chráničky | [14 empty] | PP | 2
0 | K | Pol63 | Demontáže stávajícího potrubí a zařízení | h | 8 |  | 0 |  |  | základní |  | 0 | 0 | 0 | 0 | 0 | 4 | K | 2 | ROZPOCET | 0 | 0 | 0 | 0 | 0 | 1 | 0 | 4 | 126
| PP |  | Demontáže stávajícího potrubí a zařízení | [14 empty] | PP | 2
0 | K | Pol64 | Vypuštění, naplnění a odvzdušnění systému | h | 8 |  | 0 |  |  | základní |  | 0 | 0 | 0 | 0 | 0 | 4 | K | 2 | ROZPOCET | 0 | 0 | 0 | 0 | 0 | 1 | 0 | 4 | 128
| PP |  | Vypuštění, naplnění a odvzdušnění systému | [14 empty] | PP | 2
0 | K | Pol65 | Zprovoznění | h | 24 |  | 0 |  |  | základní |  | 0 | 0 | 0 | 0 | 0 | 4 | K | 2 | ROZPOCET | 0 | 0 | 0 | 0 | 0 | 1 | 0 | 4 | 130
| PP |  | Zprovoznění | [14 empty] | PP | 2
0 | K | Pol66 | Tlaková zkouška potrubí | h | 8 |  | 0 |  |  | základní |  | 0 | 0 | 0 | 0 | 0 | 4 | K | 2 | ROZPOCET | 0 | 0 | 0 | 0 | 0 | 1 | 0 | 4 | 132
| PP |  | Tlaková zkouška potrubí | [14 empty] | PP | 2
0 | K | Pol67 | Zkouška chlazení | h | 24 |  | 0 |  |  | základní |  | 0 | 0 | 0 | 0 | 0 | 4 | K | 2 | ROZPOCET | 0 | 0 | 0 | 0 | 0 | 1 | 0 | 4 | 134
| PP |  | Zkouška chlazení | [14 empty] | PP | 2
0 | K | Pol68 | Zaškolení obsluhy | h | 8 |  | 0 |  |  | základní |  | 0 | 0 | 0 | 0 | 0 | 4 | K | 2 | ROZPOCET | 0 | 0 | 0 | 0 | 0 | 1 | 0 | 4 | 136
| PP |  | Zaškolení obsluhy | [14 empty] | PP | 2
0 | K | Pol69 | Zpracování provozního předpisu | kpl | 1 |  | 0 |  |  | základní |  | 0 | 0 | 0 | 0 | 0 | 4 | K | 2 | ROZPOCET | 0 | 0 | 0 | 0 | 0 | 1 | 0 | 4 | 138
| PP |  | Zpracování provozního předpisu | [14 empty] | PP | 2
| D | D7 | FCU |  |  |  | 0 |  |  |  |  | 0 |  | 0 |  | 0 | 1 | D | 0 | ROZPOCET | [6 empty] | 0
0 | K | Pol70 | Fan-coil jednotka, nástěnná. 2-trubka. Qch= 1,65/1,94/2,26 kW (MIN/MED/MAX). 7/12°C, ti=+26°C, r.v.45%. M= 389 l/h (MAX), dPw= 30 kPa (MAX). Připojení G 3/4". V= 323/369/476 m3/h (MIN/MED/MAX), Lw= 38/41/49 dB(A) (MIN/MED/MAX). Orientační rozměry 290x287x | ks | 7 |  | 0 |  |  | základní |  | 0 | 0 | 0 | 0 | 0 | 4 | K | 1 | ROZPOCET | 0 | 0 | 0 | 0 | 0 | 1 | 0 | 4 | 140
| PP |  | Fan-coil jednotka, nástěnná. 2-trubka. Qch= 1,65/1,94/2,26 kW (MIN/MED/MAX). 7/12°C, ti=+26°C, r.v.45%. M= 389 l/h (MAX), dPw= 30 kPa (MAX). Připojení G 3/4". V= 323/369/476 m3/h (MIN/MED/MAX), Lw= 38/41/49 dB(A) (MIN/MED/MAX). Orientační rozměry 290x287x234mm (VxDxH). Pel= 0,12 kW, U=1x230VAC/50Hz. Včetně infra ovladače, filtru na sání, výstupu pro ovládání ventilu 230V/50HZ, ON/OFF (OFF – bez napětí zavřeno). | [14 empty] | PP | 1
0 | K | Pol71 | Fan-coil jednotka, nástěnná. 2-trubka. Qch= 1,97/2,39/2,90 kW (MIN/MED/MAX). 7/12°C, ti=+26°C, r.v.45%. M= 498 l/h (MAX), dPw= 46 kPa (MAX). Připojení G 3/4". V= 391/476/629 m3/h (MIN/MED/MAX), Lw= 43/48/55 dB(A) (MIN/MED/MAX). Orientační rozměry 290x287x | ks | 6 |  | 0 |  |  | základní |  | 0 | 0 | 0 | 0 | 0 | 4 | K | 1 | ROZPOCET | 0 | 0 | 0 | 0 | 0 | 1 | 0 | 4 | 142
| PP |  | Fan-coil jednotka, nástěnná. 2-trubka. Qch= 1,97/2,39/2,90 kW (MIN/MED/MAX). 7/12°C, ti=+26°C, r.v.45%. M= 498 l/h (MAX), dPw= 46 kPa (MAX). Připojení G 3/4". V= 391/476/629 m3/h (MIN/MED/MAX), Lw= 43/48/55 dB(A) (MIN/MED/MAX). Orientační rozměry 290x287x234mm (VxDxH). PPel= 0,20 kW, U=1x230VAC/50Hz. Včetně infra ovladače, filtru na sání, výstupu pro ovládání ventilu 230V/50HZ, ON/OFF (OFF – bez napětí zavřeno). | [14 empty] | PP | 1
0 | K | Pol72 | Krycí lišta pro vedení CHL potrubí, šířka 140 mm. Plastová, bílá, včetně tvarovek. | ks | 39 |  | 0 |  |  | základní |  | 0 | 0 | 0 | 0 | 0 | 4 | K | 1 | ROZPOCET | 0 | 0 | 0 | 0 | 0 | 1 | 0 | 4 | 144
| PP |  | Krycí lišta pro vedení CHL potrubí, šířka 140 mm. Plastová, bílá, včetně tvarovek. | [14 empty] | PP | 1
| D | D8 | Chladící voda pro fancoily |  |  |  | 0 |  |  |  |  | 0 |  | 0 |  | 0 | 1 | D | 0 | ROZPOCET | [6 empty] | 0
0 | K | Pol73 | Tlakově nezávislý vyvažovací ventil (např. TA-Nano DN15NF) DN 15, PN16, včetně připojovacích šroubení | ks | 1 |  | 0 |  |  | základní |  | 0 | 0 | 0 | 0 | 0 | 4 | K | 1 | ROZPOCET | 0 | 0 | 0 | 0 | 0 | 1 | 0 | 4 | 146
| PP |  | Tlakově nezávislý vyvažovací ventil (např. TA-Nano DN15NF) DN 15, PN16, včetně připojovacích šroubení | [14 empty] | PP | 1
| D | D9 | Tlakově nezávislý vyvažovací ventil (např. TA-Nano), PN16, včetně pohonu + pohon (230V) ON-OFF bez |  |  |  | 0 |  |  |  |  | 0 |  | 0 |  | 0 | 1 | D | 1 | ROZPOCET | [6 empty] | 0
0 | K | Pol74 | DN 15 HF | ks | 6 |  | 0 |  |  | základní |  | 0 | 0 | 0 | 0 | 0 | 4 | K | 2 | ROZPOCET | 0 | 0 | 0 | 0 | 0 | 1 | 0 | 4 | 148
| PP |  | DN 15 HF | [14 empty] | PP | 2
0 | K | Pol75 | DN 15 NF | ks | 7 |  | 0 |  |  | základní |  | 0 | 0 | 0 | 0 | 0 | 4 | K | 2 | ROZPOCET | 0 | 0 | 0 | 0 | 0 | 1 | 0 | 4 | 150
| PP |  | DN 15 NF | [14 empty] | PP | 2
| D | D10 | Bezpřírubová uzavírací klapka , nerezový disk, včetně připojovacích protipřírub na PPR, např. KSB BO |  |  |  | 0 |  |  |  |  | 0 |  | 0 |  | 0 | 1 | D | 1 | ROZPOCET | [6 empty] | 0
0 | K | Pol76 | DN 80/6 | ks | 6 |  | 0 |  |  | základní |  | 0 | 0 | 0 | 0 | 0 | 4 | K | 2 | ROZPOCET | 0 | 0 | 0 | 0 | 0 | 1 | 0 | 4 | 152
| PP |  | DN 80/6 | [14 empty] | PP | 2
0 | K | Pol77 | Kohout kulový plastový D63 (PPR) | ks | 2 |  | 0 |  |  | základní |  | 0 | 0 | 0 | 0 | 0 | 4 | K | 2 | ROZPOCET | 0 | 0 | 0 | 0 | 0 | 1 | 0 | 4 | 154
| PP |  | Kohout kulový plastový D63 (PPR) | [14 empty] | PP | 2
0 | K | Pol78 | Kohout kulový plastový D32 (PPR) | ks | 2 |  | 0 |  |  | základní |  | 0 | 0 | 0 | 0 | 0 | 4 | K | 2 | ROZPOCET | 0 | 0 | 0 | 0 | 0 | 1 | 0 | 4 | 156
| PP |  | Kohout kulový plastový D32 (PPR) | [14 empty] | PP | 2
0 | K | Pol37 | Kohout kulový plastový D25 (PPR) | ks | 66 |  | 0 |  |  | základní |  | 0 | 0 | 0 | 0 | 0 | 4 | K | 2 | ROZPOCET | 0 | 0 | 0 | 0 | 0 | 1 | 0 | 4 | 158
| PP |  | Kohout kulový plastový D25 (PPR) | [14 empty] | PP | 2
0 | K | Pol79 | Filtr plastový D25 (PPR) | ks | 13 |  | 0 |  |  | základní |  | 0 | 0 | 0 | 0 | 0 | 4 | K | 2 | ROZPOCET | 0 | 0 | 0 | 0 | 0 | 1 | 0 | 4 | 160
| PP |  | Filtr plastový D25 (PPR) | [14 empty] | PP | 2
0 | K | Pol80 | Kulový vypouštěcí kohout plastový s napojením na hadici, D15 | ks | 13 |  | 0 |  |  | základní |  | 0 | 0 | 0 | 0 | 0 | 4 | K | 2 | ROZPOCET | 0 | 0 | 0 | 0 | 0 | 1 | 0 | 4 | 162
| PP |  | Kulový vypouštěcí kohout plastový s napojením na hadici, D15 | [14 empty] | PP | 2
0 | K | Pol81 | Automatický odvzdušňovací ventil, provedení Top DN 25 | ks | 2 |  | 0 |  |  | základní |  | 0 | 0 | 0 | 0 | 0 | 4 | K | 2 | ROZPOCET | 0 | 0 | 0 | 0 | 0 | 1 | 0 | 4 | 164
| PP |  | Automatický odvzdušňovací ventil, provedení Top DN 25 | [14 empty] | PP | 2
0 | K | Pol82 | Automatický odvzdušňovací ventil DN 1/2" | ks | 15 |  | 0 |  |  | základní |  | 0 | 0 | 0 | 0 | 0 | 4 | K | 2 | ROZPOCET | 0 | 0 | 0 | 0 | 0 | 1 | 0 | 4 | 166
| PP |  | Automatický odvzdušňovací ventil DN 1/2" | [14 empty] | PP | 2
0 | K | Pol83 | Teploměr průměr 100 mm, -30 -50°C, vč. návarku a jímky | kpl | 2 |  | 0 |  |  | základní |  | 0 | 0 | 0 | 0 | 0 | 4 | K | 2 | ROZPOCET | 0 | 0 | 0 | 0 | 0 | 1 | 0 | 4 | 168
| PP |  | Teploměr průměr 100 mm, -30 -50°C, vč. návarku a jímky | [14 empty] | PP | 2
0 | K | Pol84 | Flexi nerez napojovací potrubí se šroubením DN 3/4" délka 500mm včetně těsnění | kpl | 26 |  | 0 |  |  | základní |  | 0 | 0 | 0 | 0 | 0 | 4 | K | 2 | ROZPOCET | 0 | 0 | 0 | 0 | 0 | 1 | 0 | 4 | 170
| PP |  | Flexi nerez napojovací potrubí se šroubením DN 3/4" délka 500mm včetně těsnění | [14 empty] | PP | 2
| D | D11 | Vodovodní plastové potrubí z PP-RCT (S4/SDR9), vč. tvarovek, přechodek, chlaďařských objímek a popř |  |  |  | 0 |  |  |  |  | 0 |  | 0 |  | 0 | 1 | D | 1 | ROZPOCET | [6 empty] | 0
0 | K | Pol85 | Ø20 mm | m | 1 |  | 0 |  |  | základní |  | 0 | 0 | 0 | 0 | 0 | 4 | K | 2 | ROZPOCET | 0 | 0 | 0 | 0 | 0 | 1 | 0 | 4 | 172
| PP |  | Ø20 mm | [14 empty] | PP | 2
0 | K | Pol47 | Ø25 mm | m | 95 |  | 0 |  |  | základní |  | 0 | 0 | 0 | 0 | 0 | 4 | K | 2 | ROZPOCET | 0 | 0 | 0 | 0 | 0 | 1 | 0 | 4 | 174
| PP |  | Ø25 mm | [14 empty] | PP | 2
0 | K | Pol86 | Ø32 mm | m | 20 |  | 0 |  |  | základní |  | 0 | 0 | 0 | 0 | 0 | 4 | K | 2 | ROZPOCET | 0 | 0 | 0 | 0 | 0 | 1 | 0 | 4 | 176
| PP |  | Ø32 mm | [14 empty] | PP | 2
0 | K | Pol87 | Ø40 mm | m | 25 |  | 0 |  |  | základní |  | 0 | 0 | 0 | 0 | 0 | 4 | K | 2 | ROZPOCET | 0 | 0 | 0 | 0 | 0 | 1 | 0 | 4 | 178
| PP |  | Ø40 mm | [14 empty] | PP | 2
0 | K | Pol88 | Ø50 mm | m | 20 |  | 0 |  |  | základní |  | 0 | 0 | 0 | 0 | 0 | 4 | K | 2 | ROZPOCET | 0 | 0 | 0 | 0 | 0 | 1 | 0 | 4 | 180
| PP |  | Ø50 mm | [14 empty] | PP | 2
0 | K | Pol89 | Ø63 mm | m | 75 |  | 0 |  |  | základní |  | 0 | 0 | 0 | 0 | 0 | 4 | K | 2 | ROZPOCET | 0 | 0 | 0 | 0 | 0 | 1 | 0 | 4 | 182
| PP |  | Ø63 mm | [14 empty] | PP | 2
0 | K | Pol90 | Ø75 mm | m | 49 |  | 0 |  |  | základní |  | 0 | 0 | 0 | 0 | 0 | 4 | K | 2 | ROZPOCET | 0 | 0 | 0 | 0 | 0 | 1 | 0 | 4 | 184
| PP |  | Ø75 mm | [14 empty] | PP | 2
0 | K | Pol91 | Ø90 mm | m | 132 |  | 0 |  |  | základní |  | 0 | 0 | 0 | 0 | 0 | 4 | K | 2 | ROZPOCET | 0 | 0 | 0 | 0 | 0 | 1 | 0 | 4 | 186
| PP |  | Ø90 mm | [14 empty] | PP | 2
0 | K | Pol92 | Ø125 mm | m | 7 |  | 0 |  |  | základní |  | 0 | 0 | 0 | 0 | 0 | 4 | K | 2 | ROZPOCET | 0 | 0 | 0 | 0 | 0 | 1 | 0 | 4 | 188
| PP |  | Ø125 mm | [14 empty] | PP | 2
| D | D12 | Tepelná trubicová izolace kaučuková s difusním odporem min 7000, tl. 19 mm, |  |  |  | 0 |  |  |  |  | 0 |  | 0 |  | 0 | 1 | D | 1 | ROZPOCET | [6 empty] | 0
0 | K | Pol93 | pro potrubí Ø20 mm | m | 1 |  | 0 |  |  | základní |  | 0 | 0 | 0 | 0 | 0 | 4 | K | 2 | ROZPOCET | 0 | 0 | 0 | 0 | 0 | 1 | 0 | 4 | 190
| PP |  | pro potrubí Ø20 mm | [14 empty] | PP | 2
0 | K | Pol94 | pro potrubí Ø25 mm | m | 95 |  | 0 |  |  | základní |  | 0 | 0 | 0 | 0 | 0 | 4 | K | 2 | ROZPOCET | 0 | 0 | 0 | 0 | 0 | 1 | 0 | 4 | 192
| PP |  | pro potrubí Ø25 mm | [14 empty] | PP | 2
0 | K | Pol95 | pro potrubí Ø32 mm | m | 20 |  | 0 |  |  | základní |  | 0 | 0 | 0 | 0 | 0 | 4 | K | 2 | ROZPOCET | 0 | 0 | 0 | 0 | 0 | 1 | 0 | 4 | 194
| PP |  | pro potrubí Ø32 mm | [14 empty] | PP | 2
0 | K | Pol96 | pro potrubí Ø40 mm | m | 25 |  | 0 |  |  | základní |  | 0 | 0 | 0 | 0 | 0 | 4 | K | 2 | ROZPOCET | 0 | 0 | 0 | 0 | 0 | 1 | 0 | 4 | 196
| PP |  | pro potrubí Ø40 mm | [14 empty] | PP | 2
0 | K | Pol97 | pro potrubí Ø50 mm | m | 20 |  | 0 |  |  | základní |  | 0 | 0 | 0 | 0 | 0 | 4 | K | 2 | ROZPOCET | 0 | 0 | 0 | 0 | 0 | 1 | 0 | 4 | 198
| PP |  | pro potrubí Ø50 mm | [14 empty] | PP | 2
0 | K | Pol98 | pro potrubí Ø63 mm | m | 75 |  | 0 |  |  | základní |  | 0 | 0 | 0 | 0 | 0 | 4 | K | 2 | ROZPOCET | 0 | 0 | 0 | 0 | 0 | 1 | 0 | 4 | 200
| PP |  | pro potrubí Ø63 mm | [14 empty] | PP | 2
0 | K | Pol99 | pro potrubí Ø75 mm | m | 49 |  | 0 |  |  | základní |  | 0 | 0 | 0 | 0 | 0 | 4 | K | 2 | ROZPOCET | 0 | 0 | 0 | 0 | 0 | 1 | 0 | 4 | 202
| PP |  | pro potrubí Ø75 mm | [14 empty] | PP | 2
0 | K | Pol100 | pro potrubí Ø90 mm | m | 132 |  | 0 |  |  | základní |  | 0 | 0 | 0 | 0 | 0 | 4 | K | 2 | ROZPOCET | 0 | 0 | 0 | 0 | 0 | 1 | 0 | 4 | 204
| PP |  | pro potrubí Ø90 mm | [14 empty] | PP | 2
0 | K | Pol101 | pro potrubí Ø125 mm | m | 7 |  | 0 |  |  | základní |  | 0 | 0 | 0 | 0 | 0 | 4 | K | 2 | ROZPOCET | 0 | 0 | 0 | 0 | 0 | 1 | 0 | 4 | 206
| PP |  | pro potrubí Ø125 mm | [14 empty] | PP | 2
0 | K | Pol102 | Plošná kaučuková izolace, tl. 19 mm, (role š. 1 m) pro armatury CHV | m2 | 32 |  | 0 |  |  | základní |  | 0 | 0 | 0 | 0 | 0 | 4 | K | 2 | ROZPOCET | 0 | 0 | 0 | 0 | 0 | 1 | 0 | 4 | 208
| PP |  | Plošná kaučuková izolace, tl. 19 mm, (role š. 1 m) pro armatury CHV | [14 empty] | PP | 2
0 | K | Pol103 | Fabrikované, žárově pozinkované závěsy pro potrubí (úpravy 2x pozinkov. lakem), včetně kotev s přerušeným tepelným mostem do zaizolovaného obvodového pláště | kg | 128 |  | 0 |  |  | základní |  | 0 | 0 | 0 | 0 | 0 | 4 | K | 2 | ROZPOCET | 0 | 0 | 0 | 0 | 0 | 1 | 0 | 4 | 210
| PP |  | Fabrikované, žárově pozinkované závěsy pro potrubí (úpravy 2x pozinkov. lakem), včetně kotev s přerušeným tepelným mostem do zaizolovaného obvodového pláště | [14 empty] | PP | 2
| D | D13 | Protipožární prostup-manžety, provedení protipožárních prostupů certifikovanou firmou, vč.označení p |  |  |  | 0 |  |  |  |  | 0 |  | 0 |  | 0 | 1 | D | 1 | ROZPOCET | [6 empty] | 0
0 | K | Pol104 | pro potrubí Ø90 mm | kpl | 4 |  | 0 |  |  | základní |  | 0 | 0 | 0 | 0 | 0 | 4 | K | 2 | ROZPOCET | 0 | 0 | 0 | 0 | 0 | 1 | 0 | 4 | 212
| PP |  | pro potrubí Ø90 mm | [14 empty] | PP | 2
0 | K | Pol105 | pro potrubí Ø75 mm | kpl | 2 |  | 0 |  |  | základní |  | 0 | 0 | 0 | 0 | 0 | 4 | K | 2 | ROZPOCET | 0 | 0 | 0 | 0 | 0 | 1 | 0 | 4 | 214
| PP |  | pro potrubí Ø75 mm | [14 empty] | PP | 2
0 | K | Pol106 | pro potrubí Ø63 mm | kpl | 4 |  | 0 |  |  | základní |  | 0 | 0 | 0 | 0 | 0 | 4 | K | 2 | ROZPOCET | 0 | 0 | 0 | 0 | 0 | 1 | 0 | 4 | 216
| PP |  | pro potrubí Ø63 mm | [14 empty] | PP | 2
0 | K | Pol107 | pro potrubí Ø32 mm | kpl | 2 |  | 0 |  |  | základní |  | 0 | 0 | 0 | 0 | 0 | 4 | K | 2 | ROZPOCET | 0 | 0 | 0 | 0 | 0 | 1 | 0 | 4 | 218
| PP |  | pro potrubí Ø32 mm | [14 empty] | PP | 2
0 | K | Pol108 | Stavební přípomoci = prostupy přes stavební konstrukce (přes strop; přes obvodovou a nosnou stěnu; přes příčku), včetně zapravení a chráničky | kpl | 42 |  | 0 |  |  | základní |  | 0 | 0 | 0 | 0 | 0 | 4 | K | 2 | ROZPOCET | 0 | 0 | 0 | 0 | 0 | 1 | 0 | 4 | 220
| PP |  | Stavební přípomoci = prostupy přes stavební konstrukce (přes strop; přes obvodovou a nosnou stěnu; přes příčku), včetně zapravení a chráničky | [14 empty] | PP | 2
0 | K | Pol109 | Štítky pro označení směru proudění | ks | 20 |  | 0 |  |  | základní |  | 0 | 0 | 0 | 0 | 0 | 4 | K | 2 | ROZPOCET | 0 | 0 | 0 | 0 | 0 | 1 | 0 | 4 | 222
| PP |  | Štítky pro označení směru proudění | [14 empty] | PP | 2
0 | K | Pol61 | Lehké pracovní lešení | m2 | 6 |  | 0 |  |  | základní |  | 0 | 0 | 0 | 0 | 0 | 4 | K | 2 | ROZPOCET | 0 | 0 | 0 | 0 | 0 | 1 | 0 | 4 | 224
| PP |  | Lehké pracovní lešení | [14 empty] | PP | 2
0 | K | Pol110 | Proplach, naplnění a odvzdušnění systému | h | 8 |  | 0 |  |  | základní |  | 0 | 0 | 0 | 0 | 0 | 4 | K | 2 | ROZPOCET | 0 | 0 | 0 | 0 | 0 | 1 | 0 | 4 | 226
| PP |  | Proplach, naplnění a odvzdušnění systému | [14 empty] | PP | 2
0 | K | Pol111 | Hydraulické vyvážení soustavy včetně protokolu | h | 16 |  | 0 |  |  | základní |  | 0 | 0 | 0 | 0 | 0 | 4 | K | 2 | ROZPOCET | 0 | 0 | 0 | 0 | 0 | 1 | 0 | 4 | 228
| PP |  | Hydraulické vyvážení soustavy včetně protokolu | [14 empty] | PP | 2
0 | K | Pol112 | Tlaková zkouška potrubí a chladící zkouška | h | 24 |  | 0 |  |  | základní |  | 0 | 0 | 0 | 0 | 0 | 4 | K | 2 | ROZPOCET | 0 | 0 | 0 | 0 | 0 | 1 | 0 | 4 | 230
| PP |  | Tlaková zkouška potrubí a chladící zkouška | [14 empty] | PP | 2
| D | D14 | Demontáže |  |  |  | 0 |  |  |  |  | 0 |  | 0 |  | 0 | 1 | D | 0 | ROZPOCET | [6 empty] | 0
0 | K | Pol113 | Demontáž a likvidace čtyřhranného a kruhového potrubí VZT, pozink., vč. izolace. | m2 | 225 |  | 0 |  |  | základní |  | 0 | 0 | 0 | 0 | 0 | 4 | K | 1 | ROZPOCET | 0 | 0 | 0 | 0 | 0 | 1 | 0 | 4 | 232
| PP |  | Demontáž a likvidace čtyřhranného a kruhového potrubí VZT, pozink., vč. izolace. | [14 empty] | PP | 1
0 | K | Pol114 | Demontáž a likvidace stávajících VZT zařízení a jejich komponent | t | 3 |  | 0 |  |  | základní |  | 0 | 0 | 0 | 0 | 0 | 4 | K | 1 | ROZPOCET | 0 | 0 | 0 | 0 | 0 | 1 | 0 | 4 | 234
| PP |  | Demontáž a likvidace stávajících VZT zařízení a jejich komponent | [14 empty] | PP | 1
0 | K | Pol115 | Vnitrostaveništní doprava demontovaného materiálu (ručně) | t | 6 |  | 0 |  |  | základní |  | 0 | 0 | 0 | 0 | 0 | 4 | K | 1 | ROZPOCET | 0 | 0 | 0 | 0 | 0 | 1 | 0 | 4 | 236
| PP |  | Vnitrostaveništní doprava demontovaného materiálu (ručně) | [14 empty] | PP | 1
0 | K | Pol116 | Odvoz demontovaného materiálu z meziskládky na skládku, s naložením a se složením | t | 6 |  | 0 |  |  | základní |  | 0 | 0 | 0 | 0 | 0 | 4 | K | 1 | ROZPOCET | 0 | 0 | 0 | 0 | 0 | 1 | 0 | 4 | 238
| PP |  | Odvoz demontovaného materiálu z meziskládky na skládku, s naložením a se složením | [14 empty] | PP | 1
0 | K | Pol117 | Poplatek za uložení na skládce (skládkovné) | t | 6 |  | 0 |  |  | základní |  | 0 | 0 | 0 | 0 | 0 | 4 | K | 1 | ROZPOCET | 0 | 0 | 0 | 0 | 0 | 1 | 0 | 4 | 240
| PP |  | Poplatek za uložení na skládce (skládkovné) | [14 empty] | PP | 1
| D | D15 | Společné položky |  |  |  | 0 |  |  |  |  | 0 |  | 0 |  | 0 | 1 | D | 0 | ROZPOCET | [6 empty] | 0
0 | K | Pol118 | Doprava | kpl | 1 |  | 0 |  |  | základní |  | 0 | 0 | 0 | 0 | 0 | 4 | K | 1 | ROZPOCET | 0 | 0 | 0 | 0 | 0 | 1 | 0 | 4 | 242
| PP |  | Doprava | [14 empty] | PP | 1
0 | K | Pol119 | Vnitrostaveništní přesun hmot (horizontální+vertikální) | kpl | 1 |  | 0 |  |  | základní |  | 0 | 0 | 0 | 0 | 0 | 4 | K | 1 | ROZPOCET | 0 | 0 | 0 | 0 | 0 | 1 | 0 | 4 | 244
| PP |  | Vnitrostaveništní přesun hmot (horizontální+vertikální) | [14 empty] | PP | 1
0 | K | Pol120 | Jeřábová doprava | kpl | 1 |  | 0 |  |  | základní |  | 0 | 0 | 0 | 0 | 0 | 4 | K | 1 | ROZPOCET | 0 | 0 | 0 | 0 | 0 | 1 | 0 | 4 | 246
| PP |  | Jeřábová doprava | [14 empty] | PP | 1
0 | K | Pol121 | Lešení do výšky 4 m | kpl | 1 |  | 0 |  |  | základní |  | 0 | 0 | 0 | 0 | 0 | 4 | K | 1 | ROZPOCET | 0 | 0 | 0 | 0 | 0 | 1 | 0 | 4 | 248
| PP |  | Lešení do výšky 4 m | [14 empty] | PP | 1
0 | K | Pol122 | Výškové práce (práce na střeše objektu) | kpl | 1 |  | 0 |  |  | základní |  | 0 | 0 | 0 | 0 | 0 | 4 | K | 1 | ROZPOCET | 0 | 0 | 0 | 0 | 0 | 1 | 0 | 4 | 250
| PP |  | Výškové práce (práce na střeše objektu) | [14 empty] | PP | 1
0 | K | Pol123 | Uvedení do provozu, zkouška zařízení, zaškolení obsluhy, vystavení předávacího protokolu | kpl | 1 |  | 0 |  |  | základní |  | 0 | 0 | 0 | 0 | 0 | 4 | K | 1 | ROZPOCET | 0 | 0 | 0 | 0 | 0 | 1 | 0 | 4 | 252
| PP |  | Uvedení do provozu, zkouška zařízení, zaškolení obsluhy, vystavení předávacího protokolu | [14 empty] | PP | 1
0 | K | Pol124 | Vypracování a předání provozního řádu (vč. knihy chladiv. okruhů) | kpl | 1 |  | 0 |  |  | základní |  | 0 | 0 | 0 | 0 | 0 | 4 | K | 1 | ROZPOCET | 0 | 0 | 0 | 0 | 0 | 1 | 0 | 4 | 254
| PP |  | Vypracování a předání provozního řádu (vč. knihy chladiv. okruhů) | [14 empty] | PP | 1
0 | K | Pol125 | Měření akustického tlaku | kpl | 1 |  | 0 |  |  | základní |  | 0 | 0 | 0 | 0 | 0 | 4 | K | 1 | ROZPOCET | 0 | 0 | 0 | 0 | 0 | 1 | 0 | 4 | 256
| PP |  | Měření akustického tlaku | [14 empty] | PP | 1
0 | K | Pol126 | Technická a koordinační činnost na stavbě | kpl | 1 |  | 0 |  |  | základní |  | 0 | 0 | 0 | 0 | 0 | 4 | K | 1 | ROZPOCET | 0 | 0 | 0 | 0 | 0 | 1 | 0 | 4 | 258
| PP |  | Technická a koordinační činnost na stavbě | [14 empty] | PP | 1
0 | K | Pol127 | Vedlejší rozpočtové náklady (Drobné náklady spojené s neočekávanými kolizemi v rámci stávajícího stavu, do 0,32 % z celkové ceny materiálu) | kpl | 1 |  | 0 |  |  | základní |  | 0 | 0 | 0 | 0 | 0 | 4 | K | 1 | ROZPOCET | 0 | 0 | 0 | 0 | 0 | 1 | 0 | 4 | 260
| PP |  | Vedlejší rozpočtové náklady (Drobné náklady spojené s neočekávanými kolizemi v rámci stávajícího stavu, do 0,32 % z celkové ceny materiálu) | [14 empty] | PP | 1
0 | K | Pol128 | Dílenské/výrobní dokumentace zhotovitele | kpl | 1 |  | 0 |  |  | základní |  | 0 | 0 | 0 | 0 | 0 | 4 | K | 1 | ROZPOCET | 0 | 0 | 0 | 0 | 0 | 1 | 0 | 4 | 262
| PP |  | Dílenské/výrobní dokumentace zhotovitele | [14 empty] | PP | 1
0 | K | Pol129 | Projektová dokumentace skutečného stavu | kpl | 1 |  | 0 |  |  | základní |  | 0 | 0 | 0 | 0 | 0 | 4 | K | 1 | ROZPOCET | 0 | 0 | 0 | 0 | 0 | 1 | 0 | 4 | 264
| PP |  | Projektová dokumentace skutečného stavu | [14 empty] | PP | 1
1 | K | Pol130 | Prostupy stávajícími konstrukcemi, jejich provedení a zapravení, utěsnění, D+M klempířských prvků | kpl | 1 |  | 0 |  |  | základní |  | 0 | 0 | 0 | 0 | 0 | 4 | K | 1 | ROZPOCET | 0 | 0 | 0 | 0 | 0 | 1 | 0 | 4 | -1026545671
| PP |  | Prostupy stávajícími konstrukcemi, jejich provedení a zapravení, utěsnění, D+M klempířských prvků | [14 empty] | PP | 1

## 02 - Elektro
{265c25cd-6df7-4867-9262-f3f6c86dc002}
2
| KRYCÍ LIST SOUPISU PRACÍ | [7 empty] | v --- níže se nacházejí doplnkové a pomocné údaje k sestavám --- v | [8 empty] | False
Stavba:
Rekonstrukce dětského oddělení
Objekt:
C - Doplnění stávajícího chlazení pro monoblok A-D
Soupis:
02 - Elektro
| KSO: |  |  |  |  | CC-CZ:
| Místo: |  | Nemocnice ve Frýdku-Místku, p.o. |  |  | Datum: | 27. 12. 2024
| Zadavatel: |  |  |  |  | IČ: | 00534188
|  | Nemocnice ve Frýdku - Místku |  |  |  | DIČ: | CZ00534188
| Účastník: |  |  |  |  | IČ: | Vyplň údaj
|  | Vyplň údaj |  |  |  | DIČ: | Vyplň údaj
| Projektant: |  |  |  |  | IČ:
DIČ:
| Zpracovatel: |  |  |  |  | IČ: | 06369201
|  | Amun Pro s.r.o. |  |  |  | DIČ: | CZ06369201
Poznámka:
Soupis prací je sestaven s využitím Cenové soustavy ÚRS. Položky, které pochází z této cenové soustavy, jsou ve sloupci 'Cenová soustava' označeny popisem 'CS ÚRS' a úrovní příslušného kalendářního pololetí. Veškeré další informace vymezující popis a podmínky použití těchto položek z Cenové soustavy, které nejsou uvedeny přímo v soupisu prací, jsou neomezeně dálkově k dispozici na webu podminky.urs.cz.
| Cena bez DPH | [5 empty] | 0
|  |  | Základ daně |  |  | Sazba daně | Výše daně
| DPH | základní | 0 |  |  | 21% | 0
|  | snížená | 0 |  |  | 12% | 0
|  | zákl. přenesená | 0 |  |  | 21% | 0
|  | sníž. přenesená | 0 |  |  | 12% | 0
|  | nulová | 0 |  |  | 0% | 0
| Cena s DPH |  |  | v | CZK |  | 0
REKAPITULACE ČLENĚNÍ SOUPISU PRACÍ
Stavba:
Rekonstrukce dětského oddělení
Objekt:
C - Doplnění stávajícího chlazení pro monoblok A-D
Soupis:
02 - Elektro
Místo: |  |  | Nemocnice ve Frýdku-Místku, p.o. |  |  | Datum: | 27. 12. 2024
Zadavatel: |  |  | Nemocnice ve Frýdku - Místku |  |  | Projektant:
Účastník: |  |  | Vyplň údaj |  |  | Zpracovatel: | Amun Pro s.r.o.
Kód dílu - Popis | [6 empty] | Cena celkem [CZK]
Náklady stavby celkem | [6 empty] | 0 | [11 empty] | -1
| PSV - Práce a dodávky PSV | [5 empty] | 0
| 741 - Elektroinstalace - silnoproud | [5 empty] | 0
| 742 - Elektroinstalace - slaboproud | [5 empty] | 0
| M - Práce a dodávky M | [5 empty] | 0
| 46-M - Zemní práce při extr.mont.pracích | [5 empty] | 0
| VRN - Vedlejší rozpočtové náklady | [5 empty] | 0
| VRN1 - Průzkumné, zeměměřičské a projektové práce | [5 empty] | 0
SOUPIS PRACÍ
Stavba:
Rekonstrukce dětského oddělení
Objekt:
C - Doplnění stávajícího chlazení pro monoblok A-D
Soupis:
02 - Elektro
Místo: |  |  | Nemocnice ve Frýdku-Místku, p.o. |  |  | Datum: | 27. 12. 2024
Zadavatel: |  |  | Nemocnice ve Frýdku - Místku |  |  | Projektant:
Účastník: |  |  | Vyplň údaj |  |  | Zpracovatel: | Amun Pro s.r.o.
PČ | Typ | Kód | Popis | MJ | Množství | J.cena [CZK] | Cena celkem [CZK] | Cenová soustava |  | DPH | J. Nh [h] | Nh celkem [h] | J. hmotnost [t] | Hmotnost celkem [t] | J. suť [t] | Suť Celkem [t]
Náklady soupisu celkem | [6 empty] | 0 |  |  |  |  | 0 |  | 0.5565 |  | 2.864 |  | D | -1 | [10 empty] | 0
| D | PSV | Práce a dodávky PSV |  |  |  | 0 |  |  |  |  | 0 |  | 0.5565 |  | 0 | 2 | D | 0 |  |  |  | ROZPOCET | [6 empty] | 0
| D | 741 | Elektroinstalace - silnoproud |  |  |  | 0 |  |  |  |  | 0 |  | 0.31269 |  | 0 | 2 | D | 1 |  |  |  | ROZPOCET | [6 empty] | 0
39 | K | 741110042 | Montáž trubka plastová ohebná D přes 23 do 35 mm uložená pevně | m | 18 |  | 0 |  |  | základní |  | 0 | 0 | 0 | 0 | 0 | 16 | K | 2 |  |  |  | ROZPOCET | 0 | 0 | 0 | 0 | 0 | 1 | 0 | 16 | 361979963
| PP |  | Montáž trubka plastová ohebná D přes 23 do 35 mm uložená pevně | [14 empty] | PP | 2
40 | M | 34571378 | trubka elektroinstalační ohebná lehce odolná z PVC-U D 24,5/32mm poloměr ohybu >130mm | m | 18.9 |  | 0 |  |  | základní |  | 0 | 0.0001 | 0.00189 | 0 | 0 | 32 | M | 2 |  |  |  | ROZPOCET | 0 | 0 | 0 | 0 | 0 | 1 | 0 | 16 | -594332061
| PP |  | trubka elektroinstalační ohebná lehce odolná z PVC-U D 24,5/32mm poloměr ohybu >130mm | [14 empty] | PP | 2
| VV |  | 18*1,05 "Přepočtené koeficientem množství |  | 18.9 | [12 empty] | VV | 2 | 2 | True | 1 | ROZPOCET
41 | K | 741110053 | Montáž trubka plastová ohebná D přes 35 mm uložená volně | m | 8 |  | 0 |  |  | základní |  | 0 | 0 | 0 | 0 | 0 | 16 | K | 2 |  |  |  | ROZPOCET | 0 | 0 | 0 | 0 | 0 | 1 | 0 | 16 | -1151685570
| PP |  | Montáž trubka plastová ohebná D přes 35 mm uložená volně | [14 empty] | PP | 2
42 | M | 34575004 | víko žlabu pozinkované 2m/ks š 300mm | m | 8.4 |  | 0 |  |  | základní |  | 0 | 0.00195 | 0.01638 | 0 | 0 | 32 | M | 2 |  |  |  | ROZPOCET | 0 | 0 | 0 | 0 | 0 | 1 | 0 | 16 | -1363538416
| PP |  | víko žlabu pozinkované 2m/ks š 300mm | [14 empty] | PP | 2
| VV |  | 8*1,05 "Přepočtené koeficientem množství |  | 8.4 | [12 empty] | VV | 2 | 2 | True | 1 | ROZPOCET
37 | K | 741110511 | Montáž lišta a kanálek vkládací šířky do 60 mm s víčkem | m | 19 |  | 0 |  |  | základní |  | 0 | 0 | 0 | 0 | 0 | 16 | K | 2 |  |  |  | ROZPOCET | 0 | 0 | 0 | 0 | 0 | 1 | 0 | 16 | -471247294
| PP |  | Montáž lišta a kanálek vkládací šířky do 60 mm s víčkem | [14 empty] | PP | 2
38 | M | 34571015 | lišta elektroinstalační vkládací hranatá bezhalogenová 40x20mm | m | 19.95 |  | 0 |  |  | základní |  | 0 | 0.00021 | 0.0041895 | 0 | 0 | 32 | M | 2 |  |  |  | ROZPOCET | 0 | 0 | 0 | 0 | 0 | 1 | 0 | 16 | 237623128
| PP |  | lišta elektroinstalační vkládací hranatá bezhalogenová 40x20mm | [14 empty] | PP | 2
| VV |  | 19*1,05 "Přepočtené koeficientem množství |  | 19.95 | [12 empty] | VV | 2 | 2 | True | 1 | ROZPOCET
13 | K | 741120301 | Montáž vodič Cu izolovaný plný a laněný s PVC pláštěm žíla 0,55 až 16 mm2 pevně (např. CY, CHAH-V) | m | 78 |  | 0 |  |  | základní |  | 0 | 0 | 0 | 0 | 0 | 16 | K | 2 |  |  |  | ROZPOCET | 0 | 0 | 0 | 0 | 0 | 1 | 0 | 16 | -823123925
| PP |  | Montáž vodič Cu izolovaný plný a laněný s PVC pláštěm žíla 0,55 až 16 mm2 pevně (např. CY, CHAH-V) | [14 empty] | PP | 2
14 | M | 34111103 | kabel silový oheň retardující bezhalogenový bez funkční schopnosti při požáru třída reakce na oheň B2cas1d1a1 jádro Cu 0,6/1kV (1-CXKH-R B2) 1x16mm2 | m | 34.5 |  | 0 |  |  | základní |  | 0 | 0.00021 | 0.007245 | 0 | 0 | 32 | M | 2 |  |  |  | ROZPOCET | 0 | 0 | 0 | 0 | 0 | 1 | 0 | 16 | 445111289
| PP |  | kabel silový oheň retardující bezhalogenový bez funkční schopnosti při požáru třída reakce na oheň B2cas1d1a1 jádro Cu 0,6/1kV (1-CXKH-R B2) 1x16mm2 | [14 empty] | PP | 2
| P |  | Poznámka k položce: 1-CXKH-R B2 B2cas1d1a1, průměr kabelu 10,3mm | [14 empty] | P | 2
| VV |  | 30*1,15 "Přepočtené koeficientem množství |  | 34.5 | [12 empty] | VV | 2 | 2 | True | 1 | ROZPOCET
15 | M | 34111101 | kabel silový oheň retardující bezhalogenový bez funkční schopnosti při požáru třída reakce na oheň B2cas1d1a1 jádro Cu 0,6/1kV (1-CXKH-R B2) 1x6mm2 | m | 55.2 |  | 0 |  |  | základní |  | 0 | 0.00011 | 0.006072 | 0 | 0 | 32 | M | 2 |  |  |  | ROZPOCET | 0 | 0 | 0 | 0 | 0 | 1 | 0 | 16 | 1378493564
| PP |  | kabel silový oheň retardující bezhalogenový bez funkční schopnosti při požáru třída reakce na oheň B2cas1d1a1 jádro Cu 0,6/1kV (1-CXKH-R B2) 1x6mm2 | [14 empty] | PP | 2
| P |  | Poznámka k položce: 1-CXKH-R B2 B2cas1d1a1, průměr kabelu 8,7mm | [14 empty] | P | 2
| VV |  | 48*1,15 "Přepočtené koeficientem množství |  | 55.2 | [12 empty] | VV | 2 | 2 | True | 1 | ROZPOCET
11 | K | 741120303 | Montáž vodič Cu izolovaný plný a laněný s PVC pláštěm žíla 25 až 35 mm2 pevně (např. CY, CHAH-V) | m | 18 |  | 0 |  |  | základní |  | 0 | 0 | 0 | 0 | 0 | 16 | K | 2 |  |  |  | ROZPOCET | 0 | 0 | 0 | 0 | 0 | 1 | 0 | 16 | 1189007980
| PP |  | Montáž vodič Cu izolovaný plný a laněný s PVC pláštěm žíla 25 až 35 mm2 pevně (např. CY, CHAH-V) | [14 empty] | PP | 2
12 | M | 34111245 | kabel silový oheň retardující bezhalogenový bez funkční schopnosti při požáru jádro Cu 0,6/1kV (N2XH) 1x35mm2 | m | 20.7 |  | 0 |  |  | základní |  | 0 | 0.0004 | 0.00828 | 0 | 0 | 32 | M | 2 |  |  |  | ROZPOCET | 0 | 0 | 0 | 0 | 0 | 1 | 0 | 16 | 397716706
| PP |  | kabel silový oheň retardující bezhalogenový bez funkční schopnosti při požáru jádro Cu 0,6/1kV (N2XH) 1x35mm2 | [14 empty] | PP | 2
| P |  | Poznámka k položce: N2XH, průměr kabelu 13,2mm | [14 empty] | P | 2
| VV |  | 18*1,15 "Přepočtené koeficientem množství |  | 20.7 | [12 empty] | VV | 2 | 2 | True | 1 | ROZPOCET
9 | K | 741120307 | Montáž vodič Cu izolovaný plný a laněný s PVC pláštěm žíla 95 až 120 mm2 pevně (např. CY, CHAH-V) | m | 68 |  | 0 |  |  | základní |  | 0 | 0 | 0 | 0 | 0 | 16 | K | 2 |  |  |  | ROZPOCET | 0 | 0 | 0 | 0 | 0 | 1 | 0 | 16 | -223654432
| PP |  | Montáž vodič Cu izolovaný plný a laněný s PVC pláštěm žíla 95 až 120 mm2 pevně (např. CY, CHAH-V) | [14 empty] | PP | 2
10 | M | 34111248 | kabel silový oheň retardující bezhalogenový bez funkční schopnosti při požáru jádro Cu 0,6/1kV (N2XH) 1x95mm2 | m | 78.2 |  | 0 |  |  | základní |  | 0 | 0.00099 | 0.077418 | 0 | 0 | 32 | M | 2 |  |  |  | ROZPOCET | 0 | 0 | 0 | 0 | 0 | 1 | 0 | 16 | 1910036399
| PP |  | kabel silový oheň retardující bezhalogenový bez funkční schopnosti při požáru jádro Cu 0,6/1kV (N2XH) 1x95mm2 | [14 empty] | PP | 2
| P |  | Poznámka k položce: N2XH, průměr kabelu 17,9mm | [14 empty] | P | 2
| VV |  | 68*1,15 "Přepočtené koeficientem množství |  | 78.2 | [12 empty] | VV | 2 | 2 | True | 1 | ROZPOCET
16 | K | 741122611 | Montáž kabel Cu plný kulatý žíla 3x1,5 až 6 mm2 uložený pevně (např. CYKY, CYKFY) | m | 322 |  | 0 |  |  | základní |  | 0 | 0 | 0 | 0 | 0 | 16 | K | 2 |  |  |  | ROZPOCET | 0 | 0 | 0 | 0 | 0 | 1 | 0 | 16 | -1794390067
| PP |  | Montáž kabel Cu plný kulatý žíla 3x1,5 až 6 mm2 uložený pevně (např. CYKY, CYKFY) | [14 empty] | PP | 2
17 | M | 34111123 | kabel silový oheň retardující bezhalogenový bez funkční schopnosti při požáru třída reakce na oheň B2cas1d1a1 jádro Cu 0,6/1kV (1-CXKH-R B2) 3x1,5mm2 | m | 370.3 |  | 0 |  |  | základní |  | 0 | 0.00013 | 0.048139 | 0 | 0 | 32 | M | 2 |  |  |  | ROZPOCET | 0 | 0 | 0 | 0 | 0 | 1 | 0 | 16 | 223926292
| PP |  | kabel silový oheň retardující bezhalogenový bez funkční schopnosti při požáru třída reakce na oheň B2cas1d1a1 jádro Cu 0,6/1kV (1-CXKH-R B2) 3x1,5mm2 | [14 empty] | PP | 2
| P |  | Poznámka k položce: 1-CXKH-R B2 B2cas1d1a1, průměr kabelu 10,2mm | [14 empty] | P | 2
| VV |  | 322*1,15 "Přepočtené koeficientem množství |  | 370.3 | [12 empty] | VV | 2 | 2 | True | 1 | ROZPOCET
18 | K | 741122611 | Montáž kabel Cu plný kulatý žíla 3x1,5 až 6 mm2 uložený pevně (např. CYKY, CYKFY) | m | 12 |  | 0 |  |  | základní |  | 0 | 0 | 0 | 0 | 0 | 16 | K | 2 |  |  |  | ROZPOCET | 0 | 0 | 0 | 0 | 0 | 1 | 0 | 16 | -520039500
| PP |  | Montáž kabel Cu plný kulatý žíla 3x1,5 až 6 mm2 uložený pevně (např. CYKY, CYKFY) | [14 empty] | PP | 2
19 | M | 34111531 | kabel silový oheň retardující bezhalogenový s funkčností při požáru 180min a P60-R reakce na oheň B2cas1d1a1 jádro Cu 0,6/1kV (1-CSKH-V) 3x1,5mm2 | m | 13.8 |  | 0 |  |  | základní |  | 0 | 0.00018 | 0.002484 | 0 | 0 | 32 | M | 2 |  |  |  | ROZPOCET | 0 | 0 | 0 | 0 | 0 | 1 | 0 | 16 | -1829845407
| PP |  | kabel silový oheň retardující bezhalogenový s funkčností při požáru 180min a P60-R reakce na oheň B2cas1d1a1 jádro Cu 0,6/1kV (1-CSKH-V) 3x1,5mm2 | [14 empty] | PP | 2
| P |  | Poznámka k položce: 1-CSKH-V P60-R B2cas1d1a1, průměr kabelu 10,4mm | [14 empty] | P | 2
| VV |  | 12*1,15 "Přepočtené koeficientem množství |  | 13.8 | [12 empty] | VV | 2 | 2 | True | 1 | ROZPOCET
5 | K | 741122633 | Montáž kabel Cu plný kulatý žíla 3x150 až 185 mm2, 3x120+50 až 150+70 mm 2 uložený pevně (např. CYKY, CYKFY) | m | 82 |  | 0 |  |  | základní |  | 0 | 0 | 0 | 0 | 0 | 16 | K | 2 |  |  |  | ROZPOCET | 0 | 0 | 0 | 0 | 0 | 1 | 0 | 16 | 1350111284
| PP |  | Montáž kabel Cu plný kulatý žíla 3x150 až 185 mm2, 3x120+50 až 150+70 mm 2 uložený pevně (např. CYKY, CYKFY) | [14 empty] | PP | 2
6 | M | RMAT0002 | kabel CXKH-R 5*240 mm2 | m | 94.3 |  | 0 |  |  | základní |  | 0 | 0 | 0 | 0 | 0 | 32 | M | 2 |  |  |  | ROZPOCET | 0 | 0 | 0 | 0 | 0 | 1 | 0 | 16 | -969433930
| PP |  | kabel CXKH-R 5*240 mm2 | [14 empty] | PP | 2
| VV |  | 82*1,15 "Přepočtené koeficientem množství |  | 94.3 | [12 empty] | VV | 2 | 2 | True | 1 | ROZPOCET
20 | K | 741122641 | Montáž kabel Cu plný kulatý žíla 5x1,5 až 2,5 mm2 uložený pevně (např. CYKY, CYKFY) | m | 38 |  | 0 |  |  | základní |  | 0 | 0 | 0 | 0 | 0 | 16 | K | 2 |  |  |  | ROZPOCET | 0 | 0 | 0 | 0 | 0 | 1 | 0 | 16 | 1715650603
| PP |  | Montáž kabel Cu plný kulatý žíla 5x1,5 až 2,5 mm2 uložený pevně (např. CYKY, CYKFY) | [14 empty] | PP | 2
21 | M | 34111163 | kabel silový oheň retardující bezhalogenový bez funkční schopnosti při požáru třída reakce na oheň B2cas1d1a1 jádro Cu 0,6/1kV (1-CXKH-R B2) 5x2,5mm2 | m | 43.7 |  | 0 |  |  | základní |  | 0 | 0.00024 | 0.010488 | 0 | 0 | 32 | M | 2 |  |  |  | ROZPOCET | 0 | 0 | 0 | 0 | 0 | 1 | 0 | 16 | 217849255
| PP |  | kabel silový oheň retardující bezhalogenový bez funkční schopnosti při požáru třída reakce na oheň B2cas1d1a1 jádro Cu 0,6/1kV (1-CXKH-R B2) 5x2,5mm2 | [14 empty] | PP | 2
| P |  | Poznámka k položce: 1-CXKH-R B2 B2cas1d1a1, průměr kabelu 13,1mm | [14 empty] | P | 2
| VV |  | 38*1,15 "Přepočtené koeficientem množství |  | 43.7 | [12 empty] | VV | 2 | 2 | True | 1 | ROZPOCET
7 | K | 741122645 | Montáž kabel Cu plný kulatý žíla 5x25 až 35 mm2 uložený pevně (např. CYKY, CYKFY) | m | 68 |  | 0 |  |  | základní |  | 0 | 0 | 0 | 0 | 0 | 16 | K | 2 |  |  |  | ROZPOCET | 0 | 0 | 0 | 0 | 0 | 1 | 0 | 16 | -222654861
| PP |  | Montáž kabel Cu plný kulatý žíla 5x25 až 35 mm2 uložený pevně (např. CYKY, CYKFY) | [14 empty] | PP | 2
8 | M | 34111170 | kabel silový oheň retardující bezhalogenový bez funkční schopnosti při požáru třída reakce na oheň B2cas1d1a1 jádro Cu 0,6/1kV (1-CXKH-R B2) 5x25mm2 | m | 78.2 |  | 0 |  |  | základní |  | 0 | 0.0016 | 0.12512 | 0 | 0 | 32 | M | 2 |  |  |  | ROZPOCET | 0 | 0 | 0 | 0 | 0 | 1 | 0 | 16 | -318064548
| PP |  | kabel silový oheň retardující bezhalogenový bez funkční schopnosti při požáru třída reakce na oheň B2cas1d1a1 jádro Cu 0,6/1kV (1-CXKH-R B2) 5x25mm2 | [14 empty] | PP | 2
| P |  | Poznámka k položce: 1-CXKH-R B2 B2cas1d1a1, průměr kabelu 28,4mm | [14 empty] | P | 2
| VV |  | 68*1,15 "Přepočtené koeficientem množství |  | 78.2 | [12 empty] | VV | 2 | 2 | True | 1 | ROZPOCET
43 | K | 741130001 | Ukončení vodič izolovaný do 2,5 mm2 v rozváděči nebo na přístroji | kus | 90 |  | 0 |  |  | základní |  | 0 | 0 | 0 | 0 | 0 | 16 | K | 2 |  |  |  | ROZPOCET | 0 | 0 | 0 | 0 | 0 | 1 | 0 | 16 | -1480651387
| PP |  | Ukončení vodič izolovaný do 2,5 mm2 v rozváděči nebo na přístroji | [14 empty] | PP | 2
48 | K | 741130004 | Ukončení vodič izolovaný do 6 mm2 v rozváděči nebo na přístroji | kus | 10 |  | 0 |  |  | základní |  | 0 | 0 | 0 | 0 | 0 | 16 | K | 2 |  |  |  | ROZPOCET | 0 | 0 | 0 | 0 | 0 | 1 | 0 | 16 | -1459865600
| PP |  | Ukončení vodič izolovaný do 6 mm2 v rozváděči nebo na přístroji | [14 empty] | PP | 2
47 | K | 741130006 | Ukončení vodič izolovaný do 16 mm2 v rozváděči nebo na přístroji | kus | 12 |  | 0 |  |  | základní |  | 0 | 0 | 0 | 0 | 0 | 16 | K | 2 |  |  |  | ROZPOCET | 0 | 0 | 0 | 0 | 0 | 1 | 0 | 16 | -845836828
| PP |  | Ukončení vodič izolovaný do 16 mm2 v rozváděči nebo na přístroji | [14 empty] | PP | 2
45 | K | 741130008 | Ukončení vodič izolovaný do 35 mm2 v rozváděči nebo na přístroji | kus | 4 |  | 0 |  |  | základní |  | 0 | 0 | 0 | 0 | 0 | 16 | K | 2 |  |  |  | ROZPOCET | 0 | 0 | 0 | 0 | 0 | 1 | 0 | 16 | 1799411637
| PP |  | Ukončení vodič izolovaný do 35 mm2 v rozváděči nebo na přístroji | [14 empty] | PP | 2
44 | K | 741130013 | Ukončení vodič izolovaný do 95 mm2 v rozváděči nebo na přístroji | kus | 2 |  | 0 |  |  | základní |  | 0 | 0 | 0 | 0 | 0 | 16 | K | 2 |  |  |  | ROZPOCET | 0 | 0 | 0 | 0 | 0 | 1 | 0 | 16 | 1940528517
| PP |  | Ukončení vodič izolovaný do 95 mm2 v rozváděči nebo na přístroji | [14 empty] | PP | 2
46 | K | 741130017 | Ukončení vodič izolovaný do 240 mm2 v rozváděči nebo na přístroji | kus | 10 |  | 0 |  |  | základní |  | 0 | 0 | 0 | 0 | 0 | 16 | K | 2 |  |  |  | ROZPOCET | 0 | 0 | 0 | 0 | 0 | 1 | 0 | 16 | 822834632
| PP |  | Ukončení vodič izolovaný do 240 mm2 v rozváděči nebo na přístroji | [14 empty] | PP | 2
24 | K | 741210005 | Montáž rozvodnice oceloplechová nebo plastová běžná do 200 kg | kus | 1 |  | 0 |  |  | základní |  | 0 | 0 | 0 | 0 | 0 | 16 | K | 2 |  |  |  | ROZPOCET | 0 | 0 | 0 | 0 | 0 | 1 | 0 | 16 | -1597335167
| PP |  | Montáž rozvodnice oceloplechová nebo plastová běžná do 200 kg | [14 empty] | PP | 2
25 | M | RMAT0003 | Rozvaděč RS2 vybavený,hotový výrobek vč. dokumentace | kus | 1 |  | 0 |  |  | základní |  | 0 | 0 | 0 | 0 | 0 | 32 | M | 2 |  |  |  | ROZPOCET | 0 | 0 | 0 | 0 | 0 | 1 | 0 | 16 | 441838432
| PP |  | Rozvaděč RS2 vybavený,hotový výrobek vč. dokumentace | [14 empty] | PP | 2
| P |  | Poznámka k položce: Rozvaděč vybavený přístroji dle výkresu D.1.4.205 a tech.zprávy vč. svorek a svorkovnic a montážního materiálu,dokumentace,ověření | [14 empty] | P | 2
57 | K | 741311032 | Montáž spínač koncový řazení 0/1, 1/0 s pomocným kontaktem se zapojením vodičů | kus | 6 |  | 0 |  |  | základní |  | 0 | 0 | 0 | 0 | 0 | 16 | K | 2 |  |  |  | ROZPOCET | 0 | 0 | 0 | 0 | 0 | 1 | 0 | 16 | -1143175297
| PP |  | Montáž spínač koncový řazení 0/1, 1/0 s pomocným kontaktem se zapojením vodičů | [14 empty] | PP | 2
58 | M | RMAT0005 | vypínač servisní 3f s pom.kontaktem | kus | 6 |  | 0 |  |  | základní |  | 0 | 0 | 0 | 0 | 0 | 32 | M | 2 |  |  |  | ROZPOCET | 0 | 0 | 0 | 0 | 0 | 1 | 0 | 16 | 880290317
| PP |  | vypínač servisní 3f s pom.kontaktem | [14 empty] | PP | 2
35 | K | 741311071 | Montáž tlačítka nouzového zastavení/vypnutí TOTAL STOP přisazeného nebo nástěnného se zapojením vodičů | kus | 2 |  | 0 |  |  | základní |  | 0 | 0 | 0 | 0 | 0 | 16 | K | 2 |  |  |  | ROZPOCET | 0 | 0 | 0 | 0 | 0 | 1 | 0 | 16 | 163981371
| PP |  | Montáž tlačítka nouzového zastavení/vypnutí TOTAL STOP přisazeného nebo nástěnného se zapojením vodičů | [14 empty] | PP | 2
36 | M | 34532002 | ovládač nouzového zastavení s aretací 1V+1Z 3A 240V AC | kus | 2 |  | 0 |  |  | základní |  | 0 | 0.00017 | 0.00034 | 0 | 0 | 32 | M | 2 |  |  |  | ROZPOCET | 0 | 0 | 0 | 0 | 0 | 1 | 0 | 16 | 398062047
| PP |  | ovládač nouzového zastavení s aretací 1V+1Z 3A 240V AC | [14 empty] | PP | 2
3 | K | 741320022 | Montáž pojistka - spodek do 500 V, 63 A se zapojením vodičů | kus | 3 |  | 0 |  |  | základní |  | 0 | 0 | 0 | 0 | 0 | 16 | K | 2 |  |  |  | ROZPOCET | 0 | 0 | 0 | 0 | 0 | 1 | 0 | 16 | 500102282
| PP |  | Montáž pojistka - spodek do 500 V, 63 A se zapojením vodičů | [14 empty] | PP | 2
4 | M | 35822630 | odpínač pojistkový 3-pól., Ie = 160A, třmen. svorky pro 2,5-95mm2 | kus | 1 |  | 0 |  |  | základní |  | 0 | 0.00104 | 0.00104 | 0 | 0 | 32 | M | 2 |  |  |  | ROZPOCET | 0 | 0 | 0 | 0 | 0 | 1 | 0 | 16 | -1848253189
| PP |  | odpínač pojistkový 3-pól., Ie = 160A, třmen. svorky pro 2,5-95mm2 | [14 empty] | PP | 2
1 | K | 741320024 | Montáž pojistka - spodek do 500 V, 350 A se zapojením vodičů | kus | 3 |  | 0 |  |  | základní |  | 0 | 0 | 0 | 0 | 0 | 16 | K | 2 |  |  |  | ROZPOCET | 0 | 0 | 0 | 0 | 0 | 1 | 0 | 16 | 705280820
| PP |  | Montáž pojistka - spodek do 500 V, 350 A se zapojením vodičů | [14 empty] | PP | 2
2 | M | RMAT0001 | Blok pojistkový 3*500A | kus | 1 |  | 0 |  |  | základní |  | 0 | 0 | 0 | 0 | 0 | 32 | M | 2 |  |  |  | ROZPOCET | 0 | 0 | 0 | 0 | 0 | 1 | 0 | 16 | -1740822154
| PP |  | Blok pojistkový 3*500A | [14 empty] | PP | 2
22 | K | 741320105 | Montáž jističů jednopólových nn do 25 A ve skříni se zapojením vodičů | kus | 9 |  | 0 |  |  | základní |  | 0 | 0 | 0 | 0 | 0 | 16 | K | 2 |  |  |  | ROZPOCET | 0 | 0 | 0 | 0 | 0 | 1 | 0 | 16 | 795672720
| PP |  | Montáž jističů jednopólových nn do 25 A ve skříni se zapojením vodičů | [14 empty] | PP | 2
23 | M | 35822117 | jistič 1-pólový 10 A vypínací charakteristika B vypínací schopnost 10 kA | kus | 9 |  | 0 |  |  | základní |  | 0 | 0.0004 | 0.0036 | 0 | 0 | 32 | M | 2 |  |  |  | ROZPOCET | 0 | 0 | 0 | 0 | 0 | 1 | 0 | 16 | 744362370
| PP |  | jistič 1-pólový 10 A vypínací charakteristika B vypínací schopnost 10 kA | [14 empty] | PP | 2
26 | K | 741372162 | Montáž svítidlo LED interiérové vestavné stropní nouzové s piktogramem | kus | 2 |  | 0 |  |  | základní |  | 0 | 0 | 0 | 0 | 0 | 16 | K | 2 |  |  |  | ROZPOCET | 0 | 0 | 0 | 0 | 0 | 1 | 0 | 16 | -471784516
| PP |  | Montáž svítidlo LED interiérové vestavné stropní nouzové s piktogramem | [14 empty] | PP | 2
27 | M | RMAT0004 | svítidlo nouzové s piktogramem LED 3h | kus | 2 |  | 0 |  |  | základní |  | 0 | 0 | 0 | 0 | 0 | 32 | M | 2 |  |  |  | ROZPOCET | 0 | 0 | 0 | 0 | 0 | 1 | 0 | 16 | 1339587566
| PP |  | svítidlo nouzové s piktogramem LED 3h | [14 empty] | PP | 2
50 | K | 741810003 | Celková prohlídka elektrického rozvodu a zařízení přes 0,5 do 1 milionu Kč | kus | 1 |  | 0 |  |  | základní |  | 0 | 0 | 0 | 0 | 0 | 16 | K | 2 |  |  |  | ROZPOCET | 0 | 0 | 0 | 0 | 0 | 1 | 0 | 16 | -1182906154
| PP |  | Celková prohlídka elektrického rozvodu a zařízení přes 0,5 do 1 milionu Kč | [14 empty] | PP | 2
51 | K | 998741113 | Přesun hmot tonážní pro silnoproud s omezením mechanizace v objektech v přes 12 do 24 m | t | 0.313 |  | 0 |  |  | základní |  | 0 | 0 | 0 | 0 | 0 | 16 | K | 2 |  |  |  | ROZPOCET | 0 | 0 | 0 | 0 | 0 | 1 | 0 | 16 | -2128267047
| PP |  | Přesun hmot tonážní pro silnoproud s omezením mechanizace v objektech v přes 12 do 24 m | [14 empty] | PP | 2
| D | 742 | Elektroinstalace - slaboproud |  |  |  | 0 |  |  |  |  | 0 |  | 0.24382 |  | 0 | 2 | D | 1 |  |  |  | ROZPOCET | [6 empty] | 0
28 | K | 742110107 | Montáž kabelového žlabu pro slaboproud šířky přes 250 mm | m | 39 |  | 0 |  |  | základní |  | 0 | 0 | 0 | 0 | 0 | 16 | K | 2 |  |  |  | ROZPOCET | 0 | 0 | 0 | 0 | 0 | 1 | 0 | 16 | -1487623334
| PP |  | Montáž kabelového žlabu pro slaboproud šířky přes 250 mm | [14 empty] | PP | 2
29 | M | 34575206 | žlab kabelový ocelový děrovaný SZ protipožární P90-R 300x60x1,50mm | m | 44.85 |  | 0 |  |  | základní |  | 0 | 0.00455 | 0.20407 | 0 | 0 | 32 | M | 2 |  |  |  | ROZPOCET | 0 | 0 | 0 | 0 | 0 | 1 | 0 | 16 | 14785906
| PP |  | žlab kabelový ocelový děrovaný SZ protipožární P90-R 300x60x1,50mm | [14 empty] | PP | 2
| VV |  | 39*1,15 "Přepočtené koeficientem množství |  | 44.85 | [12 empty] | VV | 2 | 2 | True | 1 | ROZPOCET
30 | M | 34575226 | spojka žlabu kabelového ocelového děrovaného SZ protipožární P-90R š. 300mm | kus | 10 |  | 0 |  |  | základní |  | 0 | 0.00097 | 0.0097 | 0 | 0 | 32 | M | 2 |  |  |  | ROZPOCET | 0 | 0 | 0 | 0 | 0 | 1 | 0 | 16 | -287163800
| PP |  | spojka žlabu kabelového ocelového děrovaného SZ protipožární P-90R š. 300mm | [14 empty] | PP | 2
31 | M | 34575274 | odbočka horizontální žlabu/lávky kabelové ocelové děrované SZ protipožární P-90R 300x60mm | kus | 6 |  | 0 |  |  | základní |  | 0 | 0.00116 | 0.00696 | 0 | 0 | 32 | M | 2 |  |  |  | ROZPOCET | 0 | 0 | 0 | 0 | 0 | 1 | 0 | 16 | 1824084736
| PP |  | odbočka horizontální žlabu/lávky kabelové ocelové děrované SZ protipožární P-90R 300x60mm | [14 empty] | PP | 2
32 | M | 34575267 | T-kus žlabu/lávky kabelové ocelové děrované ŽZ protipožární P-90R 300x60mm | kus | 1 |  | 0 |  |  | základní |  | 0 | 0.00351 | 0.00351 | 0 | 0 | 32 | M | 2 |  |  |  | ROZPOCET | 0 | 0 | 0 | 0 | 0 | 1 | 0 | 16 | 1293769567
| PP |  | T-kus žlabu/lávky kabelové ocelové děrované ŽZ protipožární P-90R 300x60mm | [14 empty] | PP | 2
33 | M | 34575351 | kotva pro kabelové trasy protipožární P-90R M10 | kus | 82 |  | 0 |  |  | základní |  | 0 | 2e-05 | 0.00164 | 0 | 0 | 32 | M | 2 |  |  |  | ROZPOCET | 0 | 0 | 0 | 0 | 0 | 1 | 0 | 16 | 667880699
| PP |  | kotva pro kabelové trasy protipožární P-90R M10 | [14 empty] | PP | 2
34 | M | 34575347 | tyč závitová pro kabelové trasy protipožární P-90R M10 | m | 39 |  | 0 |  |  | základní |  | 0 | 0.00046 | 0.01794 | 0 | 0 | 32 | M | 2 |  |  |  | ROZPOCET | 0 | 0 | 0 | 0 | 0 | 1 | 0 | 16 | 2040371020
| PP |  | tyč závitová pro kabelové trasy protipožární P-90R M10 | [14 empty] | PP | 2
| D | M | Práce a dodávky M |  |  |  | 0 |  |  |  |  | 0 |  | 0 |  | 2.864 | 3 | D | 0 |  |  |  | ROZPOCET | [6 empty] | 0
| D | 46-M | Zemní práce při extr.mont.pracích |  |  |  | 0 |  |  |  |  | 0 |  | 0 |  | 2.864 | 3 | D | 1 |  |  |  | ROZPOCET | [6 empty] | 0
54 | K | 468081312 | Vybourání otvorů pro elektroinstalace ve zdivu cihelném pl do 0,0225 m2 tl přes 15 do 30 cm | kus | 13 |  | 0 |  |  | základní |  | 0 | 0 | 0 | 0.008 | 0.104 | 64 | K | 2 |  |  |  | ROZPOCET | 0 | 0 | 0 | 0 | 0 | 1 | 0 | 64 | -43955585
| PP |  | Vybourání otvorů pro elektroinstalace ve zdivu cihelném pl do 0,0225 m2 tl přes 15 do 30 cm | [14 empty] | PP | 2
55 | K | 468081332 | Vybourání otvorů pro elektroinstalace ve zdivu cihelném pl přes 0,09 do 0,25 m2 tl přes 15 do 30 cm | kus | 9 |  | 0 |  |  | základní |  | 0 | 0 | 0 | 0.138 | 1.242 | 64 | K | 2 |  |  |  | ROZPOCET | 0 | 0 | 0 | 0 | 0 | 1 | 0 | 64 | 259383296
| PP |  | Vybourání otvorů pro elektroinstalace ve zdivu cihelném pl přes 0,09 do 0,25 m2 tl přes 15 do 30 cm | [14 empty] | PP | 2
56 | K | 468081433 | Vybourání otvorů pro elektroinstalace ve zdivu betonovém pl přes 0,09 do 0,25 m2 tl přes 30 do 45 cm | kus | 6 |  | 0 |  |  | základní |  | 0 | 0 | 0 | 0.247 | 1.482 | 64 | K | 2 |  |  |  | ROZPOCET | 0 | 0 | 0 | 0 | 0 | 1 | 0 | 64 | -40681583
| PP |  | Vybourání otvorů pro elektroinstalace ve zdivu betonovém pl přes 0,09 do 0,25 m2 tl přes 30 do 45 cm | [14 empty] | PP | 2
52 | K | 468101111 | Vysekání rýh pro montáž trubek a kabelů ve zdivu betonovém hl do 3 cm a š do 3 cm | m | 12 |  | 0 |  |  | základní |  | 0 | 0 | 0 | 0.002 | 0.024 | 64 | K | 2 |  |  |  | ROZPOCET | 0 | 0 | 0 | 0 | 0 | 1 | 0 | 64 | 669228211
| PP |  | Vysekání rýh pro montáž trubek a kabelů ve zdivu betonovém hl do 3 cm a š do 3 cm | [14 empty] | PP | 2
53 | K | 468101413 | Vysekání rýh pro montáž trubek a kabelů v cihelných zdech hl do 3 cm a š přes 5 do 7 cm | m | 3 |  | 0 |  |  | základní |  | 0 | 0 | 0 | 0.004 | 0.012 | 64 | K | 2 |  |  |  | ROZPOCET | 0 | 0 | 0 | 0 | 0 | 1 | 0 | 64 | 1700435090
| PP |  | Vysekání rýh pro montáž trubek a kabelů v cihelných zdech hl do 3 cm a š přes 5 do 7 cm | [14 empty] | PP | 2
| D | VRN | Vedlejší rozpočtové náklady |  |  |  | 0 |  |  |  |  | 0 |  | 0 |  | 0 | 5 | D | 0 |  |  |  | ROZPOCET | [6 empty] | 0
| D | VRN1 | Průzkumné, zeměměřičské a projektové práce |  |  |  | 0 |  |  |  |  | 0 |  | 0 |  | 0 | 5 | D | 1 |  |  |  | ROZPOCET | [6 empty] | 0
49 | K | 013254000 | Dokumentace skutečného provedení stavby | … | 1 |  | 0 |  |  | základní |  | 0 | 0 | 0 | 0 | 0 | 1024 | K | 2 |  |  |  | ROZPOCET | 0 | 0 | 0 | 0 | 0 | 1 | 0 | 1024 | 915652144
| PP |  | Dokumentace skutečného provedení stavby | [14 empty] | PP | 2

## 03 - ZTI
{78a21d59-4647-4217-a9f6-45b3aecc896a}
2
| KRYCÍ LIST SOUPISU PRACÍ | [7 empty] | v --- níže se nacházejí doplnkové a pomocné údaje k sestavám --- v | [8 empty] | False
Stavba:
Rekonstrukce dětského oddělení
Objekt:
C - Doplnění stávajícího chlazení pro monoblok A-D
Soupis:
03 - ZTI
| KSO: |  |  |  |  | CC-CZ:
| Místo: |  | Nemocnice ve Frýdku-Místku, p.o. |  |  | Datum: | 27. 12. 2024
| Zadavatel: |  |  |  |  | IČ: | 00534188
|  | Nemocnice ve Frýdku - Místku |  |  |  | DIČ: | CZ00534188
| Účastník: |  |  |  |  | IČ: | Vyplň údaj
|  | Vyplň údaj |  |  |  | DIČ: | Vyplň údaj
| Projektant: |  |  |  |  | IČ:
DIČ:
| Zpracovatel: |  |  |  |  | IČ: | 06369201
|  | Amun Pro s.r.o. |  |  |  | DIČ: | CZ06369201
Poznámka:
Soupis prací je sestaven s využitím Cenové soustavy ÚRS. Položky, které pochází z této cenové soustavy, jsou ve sloupci 'Cenová soustava' označeny popisem 'CS ÚRS' a úrovní příslušného kalendářního pololetí. Veškeré další informace vymezující popis a podmínky použití těchto položek z Cenové soustavy, které nejsou uvedeny přímo v soupisu prací, jsou neomezeně dálkově k dispozici na webu podminky.urs.cz.
| Cena bez DPH | [5 empty] | 0
|  |  | Základ daně |  |  | Sazba daně | Výše daně
| DPH | základní | 0 |  |  | 21% | 0
|  | snížená | 0 |  |  | 12% | 0
|  | zákl. přenesená | 0 |  |  | 21% | 0
|  | sníž. přenesená | 0 |  |  | 12% | 0
|  | nulová | 0 |  |  | 0% | 0
| Cena s DPH |  |  | v | CZK |  | 0
REKAPITULACE ČLENĚNÍ SOUPISU PRACÍ
Stavba:
Rekonstrukce dětského oddělení
Objekt:
C - Doplnění stávajícího chlazení pro monoblok A-D
Soupis:
03 - ZTI
Místo: |  |  | Nemocnice ve Frýdku-Místku, p.o. |  |  | Datum: | 27. 12. 2024
Zadavatel: |  |  | Nemocnice ve Frýdku - Místku |  |  | Projektant:
Účastník: |  |  | Vyplň údaj |  |  | Zpracovatel: | Amun Pro s.r.o.
Kód dílu - Popis | [6 empty] | Cena celkem [CZK]
Náklady stavby celkem | [6 empty] | 0 | [11 empty] | -1
| HSV - Práce a dodávky HSV | [5 empty] | 0
| 9 - Ostatní konstrukce a práce, bourání | [5 empty] | 0
| PSV - Práce a dodávky PSV | [5 empty] | 0
| 721 - Zdravotechnika - vnitřní kanalizace | [5 empty] | 0
| 763 - Konstrukce suché výstavby | [5 empty] | 0
| 784 - Dokončovací práce - malby a tapety | [5 empty] | 0
| HZS - Hodinové zúčtovací sazby | [5 empty] | 0
SOUPIS PRACÍ
Stavba:
Rekonstrukce dětského oddělení
Objekt:
C - Doplnění stávajícího chlazení pro monoblok A-D
Soupis:
03 - ZTI
Místo: |  |  | Nemocnice ve Frýdku-Místku, p.o. |  |  | Datum: | 27. 12. 2024
Zadavatel: |  |  | Nemocnice ve Frýdku - Místku |  |  | Projektant:
Účastník: |  |  | Vyplň údaj |  |  | Zpracovatel: | Amun Pro s.r.o.
PČ | Typ | Kód | Popis | MJ | Množství | J.cena [CZK] | Cena celkem [CZK] | Cenová soustava |  | DPH | J. Nh [h] | Nh celkem [h] | J. hmotnost [t] | Hmotnost celkem [t] | J. suť [t] | Suť Celkem [t]
Náklady soupisu celkem | [6 empty] | 0 |  |  |  |  | 0 |  | 0 |  | 0 |  | D | -1 | [10 empty] | 0
| D | HSV | Práce a dodávky HSV |  |  |  | 0 |  |  |  |  | 0 |  | 0 |  | 0 | 1 | D | 0 |  |  |  | ROZPOCET | [6 empty] | 0
| D | 9 | Ostatní konstrukce a práce, bourání |  |  |  | 0 |  |  |  |  | 0 |  | 0 |  | 0 | 1 | D | 1 |  |  |  | ROZPOCET | [6 empty] | 0
1 | K | 949101111 | Lešení pomocné pracovní pro objekty pozemních staveb pro zatížení do 150 kg/m2, o výšce lešeňové podlahy do 1,9 m | m2 | 57 |  | 0 | CS ÚRS 2025 02 |  | základní |  | 0 | 0 | 0 | 0 | 0 | 4 | K | 2 |  |  |  | ROZPOCET | 0 | 0 | 0 | 0 | 0 | 1 | 0 | 4 | 2
| PP |  | Lešení pomocné pracovní pro objekty pozemních staveb pro zatížení do 150 kg/m2, o výšce lešeňové podlahy do 1,9 m | [14 empty] | PP | 2
| Online PSC |  | https://podminky.urs.cz/item/CS_URS_2025_02/949101111 | [14 empty] | Online PSC | 2
| D | PSV | Práce a dodávky PSV |  |  |  | 0 |  |  |  |  | 0 |  | 0 |  | 0 | 2 | D | 0 |  |  |  | ROZPOCET | [6 empty] | 0
| D | 721 | Zdravotechnika - vnitřní kanalizace |  |  |  | 0 |  |  |  |  | 0 |  | 0 |  | 0 | 2 | D | 1 |  |  |  | ROZPOCET | [6 empty] | 0
2 | K | 721171905 | Opravy odpadního potrubí plastového vsazení odbočky do potrubí DN 110 | kus | 13 |  | 0 | CS ÚRS 2025 02 |  | základní |  | 0 | 0 | 0 | 0 | 0 | 16 | K | 2 |  |  |  | ROZPOCET | 0 | 0 | 0 | 0 | 0 | 1 | 0 | 16 | 4
| PP |  | Opravy odpadního potrubí plastového vsazení odbočky do potrubí DN 110 | [14 empty] | PP | 2
| Online PSC |  | https://podminky.urs.cz/item/CS_URS_2025_02/721171905 | [14 empty] | Online PSC | 2
| VV |  | 2 |  | 2 | [12 empty] | VV | 2 | 2 | True | 0 | ROZPOCET
| VV |  | 7 |  | 7 | [12 empty] | VV | 2 | 2 | True | 0 | ROZPOCET
| VV |  | 4 |  | 4 | [12 empty] | VV | 2 | 2 | True | 0 | ROZPOCET
| VV |  | Součet |  | 13 | [12 empty] | VV | 2 | 4 | True | 1 | ROZPOCET
3 | K | 721171915 | Opravy odpadního potrubí plastového propojení dosavadního potrubí DN 110 | kus | 26 |  | 0 | CS ÚRS 2025 02 |  | základní |  | 0 | 0 | 0 | 0 | 0 | 16 | K | 2 |  |  |  | ROZPOCET | 0 | 0 | 0 | 0 | 0 | 1 | 0 | 16 | 6
| PP |  | Opravy odpadního potrubí plastového propojení dosavadního potrubí DN 110 | [14 empty] | PP | 2
| Online PSC |  | https://podminky.urs.cz/item/CS_URS_2025_02/721171915 | [14 empty] | Online PSC | 2
| VV |  | 2*2 |  | 4 | [12 empty] | VV | 2 | 2 | True | 0 | ROZPOCET
| VV |  | 7*2 |  | 14 | [12 empty] | VV | 2 | 2 | True | 0 | ROZPOCET
| VV |  | 4*2 |  | 8 | [12 empty] | VV | 2 | 2 | True | 0 | ROZPOCET
| VV |  | Součet |  | 26 | [12 empty] | VV | 2 | 4 | True | 1 | ROZPOCET
4 | K | 721175201 | Plastové potrubí odhlučněné třívrstvé připojovací DN 32 | m | 13 |  | 0 | CS ÚRS 2025 02 |  | základní |  | 0 | 0 | 0 | 0 | 0 | 16 | K | 2 |  |  |  | ROZPOCET | 0 | 0 | 0 | 0 | 0 | 1 | 0 | 16 | 8
| PP |  | Plastové potrubí odhlučněné třívrstvé připojovací DN 32 | [14 empty] | PP | 2
| Online PSC |  | https://podminky.urs.cz/item/CS_URS_2025_02/721175201 | [14 empty] | Online PSC | 2
| VV |  | 2 |  | 2 | [12 empty] | VV | 2 | 2 | True | 0 | ROZPOCET
| VV |  | 7 |  | 7 | [12 empty] | VV | 2 | 2 | True | 0 | ROZPOCET
| VV |  | 4 |  | 4 | [12 empty] | VV | 2 | 2 | True | 0 | ROZPOCET
| VV |  | Součet |  | 13 | [12 empty] | VV | 2 | 4 | True | 1 | ROZPOCET
5 | K | 721175203 | Plastové potrubí odhlučněné třívrstvé připojovací DN 50 | m | 57 |  | 0 | CS ÚRS 2025 02 |  | základní |  | 0 | 0 | 0 | 0 | 0 | 16 | K | 2 |  |  |  | ROZPOCET | 0 | 0 | 0 | 0 | 0 | 1 | 0 | 16 | 10
| PP |  | Plastové potrubí odhlučněné třívrstvé připojovací DN 50 | [14 empty] | PP | 2
| Online PSC |  | https://podminky.urs.cz/item/CS_URS_2025_02/721175203 | [14 empty] | Online PSC | 2
| VV |  | 6+8 |  | 14 | [12 empty] | VV | 2 | 2 | True | 0 | ROZPOCET
| VV |  | 5+3+4+3+4+3+5 |  | 27 | [12 empty] | VV | 2 | 2 | True | 0 | ROZPOCET
| VV |  | 2+4+6+4 |  | 16 | [12 empty] | VV | 2 | 2 | True | 0 | ROZPOCET
| VV |  | Součet |  | 57 | [12 empty] | VV | 2 | 4 | True | 1 | ROZPOCET
6 | K | 721194103 | Vyměření přípojek na potrubí vyvedení a upevnění odpadních výpustek DN 32 | kus | 13 |  | 0 | CS ÚRS 2025 02 |  | základní |  | 0 | 0 | 0 | 0 | 0 | 16 | K | 2 |  |  |  | ROZPOCET | 0 | 0 | 0 | 0 | 0 | 1 | 0 | 16 | 12
| PP |  | Vyměření přípojek na potrubí vyvedení a upevnění odpadních výpustek DN 32 | [14 empty] | PP | 2
| Online PSC |  | https://podminky.urs.cz/item/CS_URS_2025_02/721194103 | [14 empty] | Online PSC | 2
| VV |  | 2 |  | 2 | [12 empty] | VV | 2 | 2 | True | 0 | ROZPOCET
| VV |  | 7 |  | 7 | [12 empty] | VV | 2 | 2 | True | 0 | ROZPOCET
| VV |  | 4 |  | 4 | [12 empty] | VV | 2 | 2 | True | 0 | ROZPOCET
| VV |  | Součet |  | 13 | [12 empty] | VV | 2 | 4 | True | 1 | ROZPOCET
7 | K | 721229111 | Zápachové uzávěrky montáž zápachových uzávěrek ostatních typů do DN 50 | kus | 13 |  | 0 | CS ÚRS 2025 02 |  | základní |  | 0 | 0 | 0 | 0 | 0 | 16 | K | 2 |  |  |  | ROZPOCET | 0 | 0 | 0 | 0 | 0 | 1 | 0 | 16 | 14
| PP |  | Zápachové uzávěrky montáž zápachových uzávěrek ostatních typů do DN 50 | [14 empty] | PP | 2
| Online PSC |  | https://podminky.urs.cz/item/CS_URS_2025_02/721229111 | [14 empty] | Online PSC | 2
| VV |  | 2 |  | 2 | [12 empty] | VV | 2 | 2 | True | 0 | ROZPOCET
| VV |  | 7 |  | 7 | [12 empty] | VV | 2 | 2 | True | 0 | ROZPOCET
| VV |  | 4 |  | 4 | [12 empty] | VV | 2 | 2 | True | 0 | ROZPOCET
| VV |  | Součet |  | 13 | [12 empty] | VV | 2 | 4 | True | 1 | ROZPOCET
8 | M | 55161005 | souprava připojovací stavitelná bílá - podomítková zápachová uzávěrka pro klimatizační jednotky | sada | 13 |  | 0 | CS ÚRS 2025 02 |  | základní |  | 0 | 0 | 0 | 0 | 0 | 32 | M | 2 |  |  |  | ROZPOCET | 0 | 0 | 0 | 0 | 0 | 1 | 0 | 16 | 16
| PP |  | souprava připojovací stavitelná bílá - podomítková zápachová uzávěrka pro klimatizační jednotky | [14 empty] | PP | 2
9 | K | 721290111 | Zkouška těsnosti kanalizace v objektech vodou do DN 125 | m | 57 |  | 0 | CS ÚRS 2025 02 |  | základní |  | 0 | 0 | 0 | 0 | 0 | 16 | K | 2 |  |  |  | ROZPOCET | 0 | 0 | 0 | 0 | 0 | 1 | 0 | 16 | 18
| PP |  | Zkouška těsnosti kanalizace v objektech vodou do DN 125 | [14 empty] | PP | 2
| Online PSC |  | https://podminky.urs.cz/item/CS_URS_2025_02/721290111 | [14 empty] | Online PSC | 2
| VV |  | 14 |  | 14 | [12 empty] | VV | 2 | 2 | True | 0 | ROZPOCET
| VV |  | 27 |  | 27 | [12 empty] | VV | 2 | 2 | True | 0 | ROZPOCET
| VV |  | 16 |  | 16 | [12 empty] | VV | 2 | 2 | True | 0 | ROZPOCET
| VV |  | Součet |  | 57 | [12 empty] | VV | 2 | 4 | True | 1 | ROZPOCET
10 | K | 998721123 | Přesun hmot pro vnitřní kanalizaci stanovený z hmotnosti přesunovaného materiálu vodorovná dopravní vzdálenost do 50 m ruční (bez užití mechanizace) v objektech výšky přes 12 do 24 m | t | 0.089 |  | 0 | CS ÚRS 2025 02 |  | základní |  | 0 | 0 | 0 | 0 | 0 | 16 | K | 2 |  |  |  | ROZPOCET | 0 | 0 | 0 | 0 | 0 | 1 | 0 | 16 | 20
| PP |  | Přesun hmot pro vnitřní kanalizaci stanovený z hmotnosti přesunovaného materiálu vodorovná dopravní vzdálenost do 50 m ruční (bez užití mechanizace) v objektech výšky přes 12 do 24 m | [14 empty] | PP | 2
| Online PSC |  | https://podminky.urs.cz/item/CS_URS_2025_02/998721123 | [14 empty] | Online PSC | 2
| D | 763 | Konstrukce suché výstavby |  |  |  | 0 |  |  |  |  | 0 |  | 0 |  | 0 | 2 | D | 1 |  |  |  | ROZPOCET | [6 empty] | 0
11 | K | 763164558 | Obklad konstrukcí sádrokartonovými deskami včetně ochranných úhelníků ve tvaru L rozvinuté šíře přes 0,8 m, opláštěný deskou protipožární DF, tl. 2 x 15 mm | m2 | 57 |  | 0 | CS ÚRS 2025 02 |  | základní |  | 0 | 0 | 0 | 0 | 0 | 16 | K | 2 |  |  |  | ROZPOCET | 0 | 0 | 0 | 0 | 0 | 1 | 0 | 16 | 22
| PP |  | Obklad konstrukcí sádrokartonovými deskami včetně ochranných úhelníků ve tvaru L rozvinuté šíře přes 0,8 m, opláštěný deskou protipožární DF, tl. 2 x 15 mm | [14 empty] | PP | 2
| Online PSC |  | https://podminky.urs.cz/item/CS_URS_2025_02/763164558 | [14 empty] | Online PSC | 2
| D | 784 | Dokončovací práce - malby a tapety |  |  |  | 0 |  |  |  |  | 0 |  | 0 |  | 0 | 2 | D | 1 |  |  |  | ROZPOCET | [6 empty] | 0
12 | K | 784171101 | Zakrytí nemalovaných ploch (materiál ve specifikaci) včetně pozdějšího odkrytí podlah | m2 | 272.5 |  | 0 | CS ÚRS 2025 02 |  | základní |  | 0 | 0 | 0 | 0 | 0 | 16 | K | 2 |  |  |  | ROZPOCET | 0 | 0 | 0 | 0 | 0 | 1 | 0 | 16 | 24
| PP |  | Zakrytí nemalovaných ploch (materiál ve specifikaci) včetně pozdějšího odkrytí podlah | [14 empty] | PP | 2
| Online PSC |  | https://podminky.urs.cz/item/CS_URS_2025_02/784171101 | [14 empty] | Online PSC | 2
| VV |  | 14,92+2,1+12,2+11,9+2,1 |  | 43.22 | [12 empty] | VV | 2 | 2 | True | 0 | ROZPOCET
| VV |  | 15,06+3,77+19,42+3,81+17,62+3,88+18,34+18,83+3,98+14,44+4,14+19,42 |  | 142.71 | [12 empty] | VV | 2 | 2 | True | 0 | ROZPOCET
| VV |  | 16,46+3,67+4,46+11,21+22,07+26,62+2,08 |  | 86.57 | [12 empty] | VV | 2 | 2 | True | 0 | ROZPOCET
| VV |  | Součet |  | 272.5 | [12 empty] | VV | 2 | 4 | True | 1 | ROZPOCET
13 | M | 58124842 | fólie pro malířské potřeby zakrývací tl 7µ 4x5m | m2 | 286.125 |  | 0 | CS ÚRS 2025 02 |  | základní |  | 0 | 0 | 0 | 0 | 0 | 32 | M | 2 |  |  |  | ROZPOCET | 0 | 0 | 0 | 0 | 0 | 1 | 0 | 16 | 26
| PP |  | fólie pro malířské potřeby zakrývací tl 7µ 4x5m | [14 empty] | PP | 2
| VV |  | 272,5*1,05 "Přepočtené koeficientem množství |  | 286.125 | [12 empty] | VV | 2 | 2 | True | 0 | ROZPOCET
| VV |  | Součet |  | 286.125 | [12 empty] | VV | 2 | 4 | True | 1 | ROZPOCET
14 | K | 784181101 | Penetrace podkladu jednonásobná základní akrylátová bezbarvá v místnostech výšky do 3,80 m | m2 | 273.6 |  | 0 | CS ÚRS 2025 02 |  | základní |  | 0 | 0 | 0 | 0 | 0 | 16 | K | 2 |  |  |  | ROZPOCET | 0 | 0 | 0 | 0 | 0 | 1 | 0 | 16 | 28
| PP |  | Penetrace podkladu jednonásobná základní akrylátová bezbarvá v místnostech výšky do 3,80 m | [14 empty] | PP | 2
| Online PSC |  | https://podminky.urs.cz/item/CS_URS_2025_02/784181101 | [14 empty] | Online PSC | 2
| VV |  | 57*3,2*1,5 |  | 273.6 | [12 empty] | VV | 2 | 2 | True | 0 | ROZPOCET
| VV |  | Součet |  | 273.6 | [12 empty] | VV | 2 | 4 | True | 1 | ROZPOCET
15 | K | 784221101 | Malby z malířských směsí otěruvzdorných za sucha dvojnásobné, bílé za sucha otěruvzdorné dobře v místnostech výšky do 3,80 m | m2 | 273.6 |  | 0 | CS ÚRS 2025 02 |  | základní |  | 0 | 0 | 0 | 0 | 0 | 16 | K | 2 |  |  |  | ROZPOCET | 0 | 0 | 0 | 0 | 0 | 1 | 0 | 16 | 30
| PP |  | Malby z malířských směsí otěruvzdorných za sucha dvojnásobné, bílé za sucha otěruvzdorné dobře v místnostech výšky do 3,80 m | [14 empty] | PP | 2
| Online PSC |  | https://podminky.urs.cz/item/CS_URS_2025_02/784221101 | [14 empty] | Online PSC | 2
| VV |  | 57*3,2*1,5 |  | 273.6 | [12 empty] | VV | 2 | 2 | True | 0 | ROZPOCET
| VV |  | Součet |  | 273.6 | [12 empty] | VV | 2 | 4 | True | 1 | ROZPOCET
| D | HZS | Hodinové zúčtovací sazby |  |  |  | 0 |  |  |  |  | 0 |  | 0 |  | 0 | 4 | D | 0 |  |  |  | ROZPOCET | [6 empty] | 0
16 | K | HZS2212 | Hodinové zúčtovací sazby profesí PSV provádění stavebních instalací instalatér odborný - sondy stoupaček - drobná nespecifikovaná činnost | hod | 64 |  | 0 | CS ÚRS 2025 02 |  | základní |  | 0 | 0 | 0 | 0 | 0 | 262144 | K | 1 |  |  |  | ROZPOCET | 0 | 0 | 0 | 0 | 0 | 1 | 0 | 262144 | 32
| PP |  | Hodinové zúčtovací sazby profesí PSV provádění stavebních instalací instalatér odborný - sondy stoupaček - drobná nespecifikovaná činnost | [14 empty] | PP | 1
| Online PSC |  | https://podminky.urs.cz/item/CS_URS_2025_02/HZS2212 | [14 empty] | Online PSC | 1
| VV |  | 2*8*4 |  | 64 | [12 empty] | VV | 1 | 2 | True | 0 | ROZPOCET
| VV |  | Součet |  | 64 | [12 empty] | VV | 1 | 4 | True | 1 | ROZPOCET
17 | K | HZS2491 | Hodinové zúčtovací sazby profesí PSV zednické výpomoci a pomocné práce PSV dělník zednických výpomocí - zhotovení a zapravení krytů stoupaček - zhotovení a zapravení kastlíků pro potrubí Dodávka práce včetně materiálů | hod | 156 |  | 0 | CS ÚRS 2025 02 |  | základní |  | 0 | 0 | 0 | 0 | 0 | 262144 | K | 1 |  |  |  | ROZPOCET | 0 | 0 | 0 | 0 | 0 | 1 | 0 | 262144 | 34
| PP |  | Hodinové zúčtovací sazby profesí PSV zednické výpomoci a pomocné práce PSV dělník zednických výpomocí - zhotovení a zapravení krytů stoupaček - zhotovení a zapravení kastlíků pro potrubí Dodávka práce včetně materiálů | [14 empty] | PP | 1
| Online PSC |  | https://podminky.urs.cz/item/CS_URS_2025_02/HZS2491 | [14 empty] | Online PSC | 1
| VV |  | 2*6*13 |  | 156 | [12 empty] | VV | 1 | 2 | True | 0 | ROZPOCET
| VV |  | Součet |  | 156 | [12 empty] | VV | 1 | 4 | True | 1 | ROZPOCET

## Pokyny pro vyplnění
Struktura údajů, formát souboru a metodika pro zpracování
Struktura
Soubor je složen ze záložky Rekapitulace stavby a záložek s názvem soupisu prací pro jednotlivé objekty ve formátu XLSX. Každá ze záložek přitom obsahuje
ještě samostatné sestavy vymezené orámovaním a nadpisem sestavy.
Rekapitulace stavby obsahuje sestavu Rekapitulace stavby a Rekapitulace objektů stavby a soupisů prací.
V sestavě Rekapitulace stavby jsou uvedeny informace identifikující předmět veřejné zakázky na stavební práce, KSO, CC-CZ, CZ-CPV, CZ-CPA a rekapitulaci
celkové nabídkové ceny účastníka.
Termínem "učastník" (resp. zhotovitel) se myslí "účastník zadávacího řízení" ve smyslu zákona o zadávání veřejných zakázek.
V sestavě Rekapitulace objektů stavby a soupisů prací je uvedena rekapitulace stavebních objektů, inženýrských objektů, provozních souborů,
vedlejších a ostatních nákladů a ostatních nákladů s rekapitulací nabídkové ceny za jednotlivé soupisy prací. Na základě údaje Typ je možné
identifikovat, zda se jedná o objekt nebo soupis prací pro daný objekt:
|  | STA | Stavební objekt pozemní
|  | ING | Stavební objekt inženýrský
|  | PRO | Provozní soubor
|  | VON | Vedlejší a ostatní náklady
|  | OST | Ostatní
|  | Soupis | Soupis prací pro daný typ objektu
Soupis prací pro jednotlivé objekty obsahuje sestavy Krycí list soupisu prací, Rekapitulace členění soupisu prací, Soupis prací. Za soupis prací může být považován
i objekt stavby v případě, že neobsahuje podřízenou zakázku.
Krycí list soupisu obsahuje rekapitulaci informací o předmětu veřejné zakázky ze sestavy Rekapitulace stavby, informaci o zařazení objektu do KSO,
CC-CZ, CZ-CPV, CZ-CPA a rekapitulaci celkové nabídkové ceny účastníka za aktuální soupis prací.
Rekapitulace členění soupisu prací obsahuje rekapitulaci soupisu prací ve všech úrovních členění soupisu tak, jak byla tato členění použita (např.
stavební díly, funkční díly, případně jiné členění) s rekapitulací nabídkové ceny.
Soupis prací obsahuje položky veškerých stavebních nebo montážních prací, dodávek materiálů a služeb nezbytných pro zhotovení stavebního objektu,
inženýrského objektu, provozního souboru, vedlejších a ostatních nákladů.
Pro položky soupisu prací se zobrazují následující informace:
|  | PČ |  | Pořadové číslo položky v aktuálním soupisu
|  | TYP |  | Typ položky: K - konstrukce, M - materiál, PP - plný popis, PSC - poznámka k souboru cen, P - poznámka k položce, VV - výkaz výměr, FIG - rozpad figur
|  | Kód |  | Kód položky
|  | Popis |  | Zkrácený popis položky
|  | MJ |  | Měrná jednotka položky
|  | Množství |  | Množství v měrné jednotce
|  | J.cena |  | Jednotková cena položky. Zadaní může obsahovat namísto J.ceny sloupce J.materiál a J.montáž, jejichž součet definuje
J.cenu položky.
|  | Cena celkem |  | Celková cena položky daná jako součin množství a j.ceny
|  | Cenová soustava |  | Příslušnost položky do cenové soustavy
Ke každé položce soupisu prací se na samostatných řádcích může zobrazovat:
Plný popis položky
Poznámka k souboru cen a poznámka zadavatele
Výkaz výměr
Pokud je k řádku výkazu výměr evidovaný údaj ve sloupci Kód, jedná se o definovaný odkaz, na který se může odvolávat výkaz výměr z jiné položky.
Metodika pro zpracování
Jednotlivé sestavy jsou v souboru provázány. Editovatelné pole jsou zvýrazněny žlutým podbarvením, ostatní pole neslouží k editaci a nesmí být jakkoliv
modifikovány.
Účastník je pro podání nabídky povinen vyplnit žlutě podbarvená pole:
Pole Účastník v sestavě Rekapitulace stavby - zde účastník vyplní svůj název (název subjektu)
Pole IČ a DIČ v sestavě Rekapitulace stavby - zde účastník vyplní svoje IČ a DIČ
Datum v sestavě Rekapitulace stavby - zde účastník vyplní datum vytvoření nabídky
J.cena = jednotková cena v sestavě Soupis prací o maximálním počtu desetinných míst uvedených v poli
- pokud sestavy soupisů prací obsahují pole J.cena, měla by být všechna tato pole vyplněna nenulovými
Poznámka - nepovinný údaj pro položku soupisu
V případě, že sestavy soupisů prací neobsahují pole J.cena, potom ve všech soupisech prací obsahují pole:
- J.materiál - jednotková cena materiálu
- J.montáž - jednotková cena montáže
Účastník v tomto případě by měl vyplnit všechna pole J.materiál a pole J.montáž nenulovými kladnými číslicemi. V případech, kdy položka
neobsahuje žádný materiál je přípustné, aby pole J.materiál bylo vyplněno nulou. V případech, kdy položka neobsahuje žádnou montáž je přípustné,
aby pole J.montáž bylo vyplněno nulou. Obě pole - J.materiál, J.Montáž u jedné položky by však neměly být vyplněny nulou.
Rekapitulace stavby
Název |  |  | Povinný |  | Popis | Typ | Max. počet
atributu |  |  | (A/N) |  |  |  | znaků
Kód |  |  | A |  | Kód stavby | String | 20
Stavba |  |  | A |  | Název stavby | String | 120
Místo |  |  | N |  | Místo stavby | String | 50
Datum |  |  | A |  | Datum vykonaného exportu | Date
KSO |  |  | N |  | Klasifikace stavebního objektu | String | 15
CC-CZ |  |  | N |  | Klasifikace stavbeních děl | String | 15
CZ-CPV |  |  | N |  | Společný slovník pro veřejné zakázky | String | 20
CZ-CPA |  |  | N |  | Klasifikace produkce podle činností | String | 20
Zadavatel |  |  | N |  | Zadavatel zadaní | String | 50
IČ |  |  | N |  | IČ zadavatele zadaní | String | 20
DIČ |  |  | N |  | DIČ zadavatele zadaní | String | 20
Účastník |  |  | N |  | Účastník veřejné zakázky | String | 50
Projektant |  |  | N |  | Projektant | String | 50
Poznámka |  |  | N |  | Poznámka k zadání | String | 255
Sazba DPH |  |  | A |  | Rekapitulace sazeb DPH u položek soupisů | eGSazbaDph
Základna DPH |  |  | A |  | Základna DPH určena součtem celkové ceny z položek soupisů | Double
Hodnota DPH |  |  | A |  | Hodnota DPH | Double
Cena bez DPH |  |  | A |  | Celková cena bez DPH za celou stavbu. Sčítává se ze všech listů. | Double
Cena s DPH |  |  | A |  | Celková cena s DPH za celou stavbu | Double
Rekapitulace objektů stavby a soupisů prací
Název |  |  | Povinný |  | Popis | Typ | Max. počet
atributu |  |  | (A/N) |  |  |  | znaků
Kód |  |  | A |  | Přebírá se z Rekapitulace stavby | String | 20
Stavba |  |  | A |  | Přebírá se z Rekapitulace stavby | String | 120
Místo |  |  | N |  | Přebírá se z Rekapitulace stavby | String | 50
Datum |  |  | A |  | Přebírá se z Rekapitulace stavby | Date
Zadavatel |  |  | N |  | Přebírá se z Rekapitulace stavby | String | 50
Projektant |  |  | N |  | Přebírá se z Rekapitulace stavby | String | 50
Účastník |  |  | N |  | Přebírá se z Rekapitulace stavby | String | 50
Kód |  |  | A |  | Kód objektu | String | 20
Objektu, Soupis prací |  |  | A |  | Název objektu | String | 120
Cena bez DPH |  |  | A |  | Cena bez DPH za daný objekt | Double
Cena s DPH |  |  | A |  | Cena spolu s DPH za daný objekt | Double
Typ |  |  | A |  | Typ zakázky | eGTypZakazky
Krycí list soupisu
Název |  |  | Povinný |  | Popis | Typ | Max. počet
atributu |  |  | (A/N) |  |  |  | znaků
Stavba |  |  | A |  | Přebírá se z Rekapitulace stavby | String | 120
Objekt |  |  | A |  | Kód a název objektu | String | 20 + 120
Soupis |  |  | A |  | Kód a název soupisu | String | 20 + 120
KSO |  |  | N |  | Klasifikace stavebního objektu | String | 15
CC-CZ |  |  | N |  | Klasifikace stavbeních děl | String | 15
CZ-CPV |  |  | N |  | Společný slovník pro veřejné zakázky | String | 20
CZ-CPA |  |  | N |  | Klasifikace produkce podle činností | String | 20
Místo |  |  | N |  | Přebírá se z Rekapitulace stavby | String | 50
Zadavatel |  |  | N |  | Přebírá se z Rekapitulace stavby | String | 50
Účastník |  |  | N |  | Přebírá se z Rekapitulace stavby | String | 50
Projektant |  |  | N |  | Přebírá se z Rekapitulace stavby | String | 50
Poznámka |  |  | N |  | Poznámka k soupisu prací | String | 255
Sazba DPH |  |  | A |  | Rekapitulace sazeb DPH na položkách aktuálního soupisu | eGSazbaDph
Základna DPH |  |  | A |  | Základna DPH určena součtem celkové ceny z položek aktuálního soupisu | Double
Hodnota DPH |  |  | A |  | Hodnota DPH | Double
Cena bez DPH |  |  | A |  | Cena bez DPH za daný soupis | Double
Cena s DPH |  |  | A |  | Cena s DPH za daný soupis | Double
Rekapitulace členění soupisu prací
Název |  |  | Povinný |  | Popis | Typ | Max. počet
atributu |  |  | (A/N) |  |  |  | znaků
Stavba |  |  | A |  | Přebírá se z Rekapitulace stavby | String | 120
Objekt |  |  | A |  | Kód a název objektu, přebírá se z Krycího listu soupisu | String | 20 + 120
Soupis |  |  | A |  | Kód a název objektu, přebírá se z Krycího listu soupisu | String | 20 + 120
Místo |  |  | N |  | Přebírá se z Rekapitulace stavby | String | 50
Datum |  |  | A |  | Přebírá se z Rekapitulace stavby | Date
Zadavatel |  |  | N |  | Přebírá se z Rekapitulace stavby | String | 50
Projektant |  |  | N |  | Přebírá se z Rekapitulace stavby | String | 50
Účastník |  |  | N |  | Přebírá se z Rekapitulace stavby | String | 50
Kód dílu - Popis |  |  | A |  | Kód a název dílu ze soupisu | String | 20 + 100
Cena celkem |  |  | A |  | Cena celkem za díl ze soupisu | Double
Soupis prací
Název |  |  | Povinný |  | Popis | Typ | Max. počet
atributu |  |  | (A/N) |  |  |  | znaků
Stavba |  |  | A |  | Přebírá se z Rekapitulace stavby | String | 120
Objekt |  |  | A |  | Kód a název objektu | String | 20 + 120
Soupis |  |  | A |  | Přebírá se z Krycího listu soupisu | String | 20 + 120
Místo |  |  | N |  | Přebírá se z Krycího listu soupisu | String | 50
Datum |  |  | A |  | Přebírá se z Krycího listu soupisu | Date
Zadavatel |  |  | N |  | Přebírá se z Krycího listu soupisu | String | 50
Projektant |  |  | N |  | Přebírá se z Krycího listu soupisu | String | 50
Účastník |  |  | N |  | Přebírá se z Krycího listu soupisu | String | 50
PČ |  |  | A |  | Pořadové číslo položky soupisu | Long
Typ |  |  | A |  | Typ položky soupisu | eGTypPolozky | 1
Kód |  |  | A |  | Kód položky ze soupisu | String | 20
Popis |  |  | A |  | Popis položky ze soupisu | String | 255
MJ |  |  | A |  | Měrná jednotka položky | String | 10
Množství |  |  | A |  | Množství položky soupisu | Double
J.Cena |  |  | A |  | Jednotková cena položky | Double
Cena celkem |  |  | A |  | Cena celkem vyčíslena jako J.Cena * Množství | Double
Cenová soustava |  |  | N |  | Zařazení položky do cenové soustavy | String | 50
p |  |  | N |  | Poznámka položky ze soupisu | Memo
psc |  |  | N |  | Poznámka k souboru cen ze soupisu | Memo
pp |  |  | N |  | Plný popis položky ze soupisu | Memo
vv |  |  | N |  | Výkaz výměr (figura, výraz, výměra) ze soupisu | Text,Text,Double | 20, 150
fig |  |  | N |  | Rozpad figur | Text,Text,Double | 20, 150
DPH |  |  | A |  | Sazba DPH pro položku | eGSazbaDPH
Hmotnost |  |  | A |  | Hmotnost položky ze soupisu | Double
Suť |  |  | A |  | Suť položky ze soupisu | Double
Nh |  |  | N |  | Normohodiny položky ze soupisu | Double
Datová věta
Typ věty |  |  | Hodnota |  | Význam
eGSazbaDPH |  |  | základní |  | Základní sazba DPH
|  |  | snížená |  | Snížená sazba DPH
|  |  | nulová |  | Nulová sazba DPH
|  |  | zákl. přenesená |  | Základní sazba DPH přenesená
|  |  | sníž. přenesená |  | Snížená sazba DPH přenesená
eGTypZakazky |  |  | STA |  | Stavební objekt
|  |  | PRO |  | Provozní soubor
|  |  | ING |  | Inženýrský objekt
|  |  | VON |  | Vedlejší a ostatní náklady
|  |  | OST |  | Ostatní náklady
eGTypPolozky |  |  | 1 |  | Položka typu HSV
|  |  | 2 |  | Položka typu PSV
|  |  | 3 |  | Položka typu M
|  |  | 4 |  | Položka typu OST