## Pokyny pro vyplnění
Pokyny pro vyplnění
Ve všech listech tohoto souboru můžete měnit pouze buňky s modrým pozadím. Jedná se o tyto údaje : - údaje o firmě - jednotkové ceny položek zadané na maximálně dvě desetinná místa

## Stavba
#RTSROZP# | Soupis stavebních prací, dodávek a služeb
| Stavba: |  | 20250619 | SZZ VRÁTNICE STŘECHA
| Zadavatel | [5 empty] | IČO:
DIČ:
| Projektant: | [5 empty] | IČO:
DIČ:
| Zhotovitel: | [5 empty] | IČO:
DIČ:
Vypracoval:
| Rozpis ceny | [6 empty] | Celkem
HSV | HSV | [6 empty] | 0
PSV | PSV | [6 empty] | 0
MON | MON | [6 empty] | 0
VN | Vedlejší náklady | [6 empty] | 0
ON | Ostatní náklady | [6 empty] | 0
| Celkem | [6 empty] | 0
Rekapitulace daní
0 | Základ pro sníženou DPH |  |  | 12 | % | 0 |  |  | CZK
0 | Snížená DPH |  |  | 12 | % | 0 |  |  | CZK
0 | Základ pro základní DPH |  |  | 21 | % | 0 |  |  | CZK
0 | Základní DPH |  |  | 21 | % | 0 |  |  | CZK
0 | Zaokrouhlení |  |  |  |  | 0 |  |  | CZK
| Cena celkem bez DPH |  |  |  |  | 0 |  |  | CZK
0 | Cena celkem s DPH |  |  |  |  | 0 |  |  | CZK
|  | v |  |  | dne
|  |  | Za zhotovitele |  |  |  | Za objednatele
Rekapitulace dílčích částí
#CASTI>> | Číslo | Název |  |  | Základ pro sníženou DPH | Základ pro základní DPH | DPH celkem | Cena celkem | %
1 | Stavba |  |  |  | 0 | 0 | 0 | 0
2 |  | Stavební objekt |  |  |  |  | 0
2 | 1 | SZZ Vrátnice - oprava střechy |  |  | 0 | 0 | 0 | 0
3 | 01 | Ostatní náklady |  |  | 0 | 0 | 0 | 0
3 | 02 | Vedlejší náklady |  |  | 0 | 0 | 0 | 0
3 | 03 | Stavební úpravy |  |  | 0 | 0 | 0 | 0
3 | 04 | Tesařské práce |  |  | 0 | 0 | 0 | 0
3 | 05 | Bleskosvod |  |  | 0 | 0 | 0 | 0
3 | 06 | Elektroinstalace |  |  | 0 | 0 | 0 | 0
| Celkem za stavbu |  |  |  | 0 | 0 | 0 | 0 | 0
#POPS | Popis stavby: 20250619 - SZZ VRÁTNICE STŘECHA
#POPO | Popis objektu: 1 - SZZ Vrátnice - oprava střechy
#POPR | Popis rozpočtu: 01 - Ostatní náklady
#POPR | Popis rozpočtu: 02 - Vedlejší náklady
#POPR | Popis rozpočtu: 03 - Stavební úpravy
#POPR | Popis rozpočtu: 04 - Tesařské práce
#POPR | Popis rozpočtu: 05 - Bleskosvod
#POPR | Popis rozpočtu: 06 - Elektroinstalace
Rekapitulace dílů
| Číslo | Název |  |  | Typ dílu |  |  | Celkem | %
| 1 | Zemní práce |  |  | HSV |  |  | 0
| 4 | Vodorovné konstrukce |  |  | HSV |  |  | 0
| 5 | Komunikace |  |  | HSV |  |  | 0
| 62 | Úpravy povrchů vnější |  |  | HSV |  |  | 0
| 94 | Lešení a stavební výtahy |  |  | HSV |  |  | 0
| 96 | Bourání konstrukcí |  |  | HSV |  |  | 0
| 97 | Prorážení otvorů |  |  | HSV |  |  | 0
| 99 | Staveništní přesun hmot |  |  | HSV |  |  | 0
| 991 | Ostatní |  |  | HSV |  |  | 0
| 712 | Povlakové krytiny |  |  | PSV |  |  | 0
| 762 | Konstrukce tesařské |  |  | PSV |  |  | 0
| 764 | Konstrukce klempířské |  |  | PSV |  |  | 0
| 765 | Krytiny tvrdé |  |  | PSV |  |  | 0
| 766 | Konstrukce truhlářské, okna a dveře |  |  | PSV |  |  | 0
| 767 | Konstrukce zámečnické |  |  | PSV |  |  | 0
| 783 | Nátěry |  |  | PSV |  |  | 0
| 784 | Malby |  |  | PSV |  |  | 0
| M21 | Elektromontáže |  |  | MON |  |  | 0
| M22 | Montáž sdělovací a zabezp. techniky |  |  | MON |  |  | 0
| M24 | Montáže vzduchotechnických zařízení |  |  | MON |  |  | 0
| M46 | Zemní práce při montážích |  |  | MON |  |  | 0
| M99 | Ostatní práce "M" |  |  | MON |  |  | 0
| D96 | Přesuny suti a vybouraných hmot |  |  | PSU |  |  | 0
| Cena celkem | [6 empty] | 0 | 0
Note on D11: Název
Note on I11: IČO
Note on D12: Ulice
Note on I12: DIČ
Note on D13: PSČ
Note on E13: Místo

## VzorPolozky (hidden)
Položkový rozpočet
S:
O:
R:

## 1 01 Pol
Položkový soupis prací a dodávek | [27 empty] | #TypZaznamu#
S: | 20250619 | SZZ VRÁTNICE STŘECHA | [25 empty] | STA
O: | 1 | SZZ Vrátnice - oprava střechy | [22 empty] | STA |  |  | OBJ
R: | 01 | Ostatní náklady | [25 empty] | ROZ
P.č. | Číslo položky | Název položky | MJ | Množství | Cena / MJ | Celkem | Dodávka | Dodávka celk. | Montáž | Montáž celk. | DPH | Cena s DPH | Hmotnost / MJ | Hmotnost celk.(t) | Dem. hmotnost / MJ | Dem. hmotnost celk.(t) | Ceník | Cen. soustava / platnost | Cenová úroveň | Nhod / MJ | Nhod celk. | Dodavatel | Typ položky | Stav položky
Díl: | M99 | Ostatní práce "M" |  |  |  | 0 |  | 0 |  | 0 |  | 0 |  | 0 |  | 0 |  |  |  |  | 0 | [6 empty] | DIL
1 | 999000002RZ1 | Dokumentace skutečného provedení stavby, dle obchodních podmínek | kompl | 1 |  | 0 |  | 0 |  | 0 | 21 | 0 | 0 | 0 | 0 | 0 |  | Vlastní | Indiv | 0 | 0 |  | Práce | Běžná |  |  |  | POL1_1
|  | tištěna + digitální podoba ( .dwg, .dxf ) v počtu a formátech dle SoD. | [25 empty] | POP
|  | Vypracování DOKUMENTACE SKUTEČNÉHO PROVEDENÍ STAVBY | [25 empty] | POP
|  | 1 |  | 1 | [23 empty] | VV | 0
2 | 999000002RZ2 | Kompletační činnost | kompl | 1 |  | 0 |  | 0 |  | 0 | 21 | 0 | 0 | 0 | 0 | 0 |  | Vlastní | Indiv | 0 | 0 |  | Práce | Běžná |  |  |  | POL1_1
|  | kompletní dokladová část dle SoD (revize, atesty, certifikáty, prohlášení o shodě) pro předání a převzetí dokončeného díla | [25 empty] | POP |  | kompletní dokladová část dle SoD (revize, atesty, certifikáty, prohlášení o shodě) pro předání a převzetí dokončeného díla
|  | náklady zhotovitele, související s prováděním zkoušek a REVIZÍ předepsaných technickými normami a vyjádřeními dotčených orgánů pro řádné provedení a předání díla. | [25 empty] | POP |  | náklady zhotovitele, související s prováděním zkoušek a REVIZÍ předepsaných technickými normami a vyjádřeními dotčených orgánů pro řádné provedení a předání díla.
|  | náklady na individuální zkoušky dodaných a smontovaných technologických zařízení včetně komplexního vyzkoušení. | [25 empty] | POP |  | náklady na individuální zkoušky dodaných a smontovaných technologických zařízení včetně komplexního vyzkoušení.
|  | náklady zhotovitele na vypracování provozních řádů pro trvalý provoz. | [25 empty] | POP
|  | náklady na předání všech návodů k obsluze a údržbě pro technologická zařízení a náklady na zaškolení obsluhy objednatele | [25 empty] | POP |  | náklady na předání všech návodů k obsluze a údržbě pro technologická zařízení a náklady na zaškolení obsluhy objednatele
|  | 1 |  | 1 | [23 empty] | VV | 0
3 | 999000002RZ3 | Vypracování zhotovitelské REALIZAČNÍ a VÝROBNÍ, projektové dokumentace dle obchodních podmínek | kompl | 1 |  | 0 |  | 0 |  | 0 | 21 | 0 | 0 | 0 | 0 | 0 |  | Vlastní | Indiv | 0 | 0 |  | Práce | Běžná |  |  |  | POL1_1
|  | dle požadavků PD a SOD | [25 empty] | POP
|  | 1 |  | 1 | [23 empty] | VV | 0
4 | 999000002RZ5 | Koordinace stavebních a technologických dodávek | kompl | 1 |  | 0 |  | 0 |  | 0 | 21 | 0 | 0 | 0 | 0 | 0 |  | Vlastní | Indiv | 0 | 0 |  | Práce | Běžná |  |  |  | POL1_1
|  | dle požadavků PD a SOD | [25 empty] | POP
|  | 1 |  | 1 | [23 empty] | VV | 0
5 | 999000002RZ6 | Náklady na podrobnou fotodokumentaci | kompl | 1 |  | 0 |  | 0 |  | 0 | 21 | 0 | 0 | 0 | 0 | 0 |  | Vlastní | Indiv | 0 | 0 |  | Práce | Běžná |  |  |  | POL1_1
|  | průběhu stavby a pasport současného stavu | [25 empty] | POP
|  | 1 |  | 1 | [23 empty] | VV | 0
[26 empty] | 12 | 21 | DPH
| Celkem |  |  |  |  | 0 | [19 empty] | 0 | 0 | SUM
END
Note on S6: Jedná se o informaci, zda se jedná o položku, která je do rozpočtu zadána z cenové soustavy RTS, nebo vlastní.
Note on T6: Jedná se o název CÚ, která je zadána u položky rozpočtu

## 1 02 Pol
Položkový soupis prací a dodávek | [27 empty] | #TypZaznamu#
S: | 20250619 | SZZ VRÁTNICE STŘECHA | [25 empty] | STA
O: | 1 | SZZ Vrátnice - oprava střechy | [22 empty] | STA |  |  | OBJ
R: | 02 | Vedlejší náklady | [25 empty] | ROZ
P.č. | Číslo položky | Název položky | MJ | Množství | Cena / MJ | Celkem | Dodávka | Dodávka celk. | Montáž | Montáž celk. | DPH | Cena s DPH | Hmotnost / MJ | Hmotnost celk.(t) | Dem. hmotnost / MJ | Dem. hmotnost celk.(t) | Ceník | Cen. soustava / platnost | Cenová úroveň | Nhod / MJ | Nhod celk. | Dodavatel | Typ položky | Stav položky
Díl: | 991 | Ostatní |  |  |  | 0 |  | 0 |  | 0 |  | 0 |  | 0 |  | 0 |  |  |  |  | 0 | [6 empty] | DIL
1 | 991000001RZ1 | Vybudování zařízení staveniště | kpl | 1 |  | 0 |  | 0 |  | 0 | 21 | 0 | 0 | 0 | 0 | 0 |  | Vlastní | Indiv | 0 | 0 |  | Práce | Běžná |  |  |  | POL1_
|  | Zajištění bezpečného příjezdu a přístupu na staveniště včetně značení. | [25 empty] | POP
|  | Náklady na dopravní značení. | [25 empty] | POP
|  | Náklady s připojením staveniště na energie + zajištění měření odběru energií. | [25 empty] | POP
|  | Náklady na úklid v prostoru staveniště a příjezdových komunikací ke staveništi. | [25 empty] | POP
|  | Opatření k zabránění nadměrného zatěžování staveniště a jeho okolí prachem (např. používání krycích plachet, kropení sutě vodou). | [25 empty] | POP |  | Opatření k zabránění nadměrného zatěžování staveniště a jeho okolí prachem (např. používání krycích plachet, kropení sutě vodou).
|  | Oplocení zařízení staveniště výšky 1,8 m, brány a označení staveniště (cca 120 m) | [25 empty] | POP
|  | 1 |  | 1 | [23 empty] | VV | 0
2 | 991000002RZ1 | Provoz zařízení staveniště | kpl | 1 |  | 0 |  | 0 |  | 0 | 21 | 0 | 0 | 0 | 0 | 0 |  | Vlastní | Indiv | 0 | 0 |  | Práce | Běžná |  |  |  | POL1_
|  | Náklady na vybavení zařízení staveniště. | [25 empty] | POP
|  | Náklady na spotřebované energie provozem zařízení staveniště. | [25 empty] | POP
|  | Náklady na úklid v prostoru staveniště a příjezdových komunikací ke staveništi. | [25 empty] | POP
|  | 1 |  | 1 | [23 empty] | VV | 0
3 | 991000003RZ1 | Odstranění zařízení staveniště | kpl | 1 |  | 0 |  | 0 |  | 0 | 21 | 0 | 0 | 0 | 0 | 0 |  | Vlastní | Indiv | 0 | 0 |  | Práce | Běžná |  |  |  | POL1_
|  | Náklady na odstranění a odvoz zařízení staveniště. | [25 empty] | POP
|  | Uvedení stavbou dotčených ploch a ploch zařízení staveniště do původního stavu. | [25 empty] | POP
POP
|  | Zatravnění plochy staveniště | [25 empty] | POP
|  | 1 |  | 1 | [23 empty] | VV | 0
4 | 991000004RZ1 | Opatření z hlediska BOZP na staveništi | kpl | 1 |  | 0 |  | 0 |  | 0 | 21 | 0 | 0 | 0 | 0 | 0 |  | Vlastní | Indiv | 0 | 0 |  | Práce | Běžná |  |  |  | POL1_0
|  | - dle požadavků a podmínek plánu BOZP na staveništi | [25 empty] | POP
|  | - zajištěni průjezdu do areálu v průběhu realizace stavby | [25 empty] | POP
|  | - zajištěšní vstupů do jednotlivých části objektu vrátnice | [25 empty] | POP
|  | 1 |  | 1 | [23 empty] | VV | 0
5 | 991000005RZ1 | Opatření z hlediska používání OOPP na staveništi | kpl | 1 |  | 0 |  | 0 |  | 0 | 21 | 0 | 0 | 0 | 0 | 0 |  | Vlastní | Indiv | 0 | 0 |  | Práce | Běžná |  |  |  | POL1_0
|  | - ochranné přilby a reflexní vesty | [25 empty] | POP
|  | - pracovní obuv | [25 empty] | POP
|  | - ochranné brýle | [25 empty] | POP
|  | - pracovní rukavice | [25 empty] | POP
|  | - polohovací postroje, úvazy | [25 empty] | POP
|  | 1 |  | 1 | [23 empty] | VV | 0
6 | 991000006RZ1 | Opatření z hlediska provozu uživatele v objektu | kpl | 1 |  | 0 |  | 0 |  | 0 | 21 | 0 | 0 | 0 | 0 | 0 |  | Vlastní | Indiv | 0 | 0 |  | Práce | Běžná |  |  |  | POL1_0
|  | - dle požadavků a podmínek uživatele | [25 empty] | POP
|  | 1 |  | 1 | [23 empty] | VV | 0
[26 empty] | 12 | 21 | DPH
| Celkem |  |  |  |  | 0 | [19 empty] | 0 | 0 | SUM
END
Note on S6: Jedná se o informaci, zda se jedná o položku, která je do rozpočtu zadána z cenové soustavy RTS, nebo vlastní.
Note on T6: Jedná se o název CÚ, která je zadána u položky rozpočtu

## 1 03 Pol
Položkový soupis prací a dodávek | [27 empty] | #TypZaznamu#
S: | 20250619 | SZZ VRÁTNICE STŘECHA | [25 empty] | STA
O: | 1 | SZZ Vrátnice - oprava střechy | [22 empty] | STA |  |  | OBJ
R: | 03 | Stavební úpravy | [25 empty] | ROZ
P.č. | Číslo položky | Název položky | MJ | Množství | Cena / MJ | Celkem | Dodávka | Dodávka celk. | Montáž | Montáž celk. | DPH | Cena s DPH | Hmotnost / MJ | Hmotnost celk.(t) | Dem. hmotnost / MJ | Dem. hmotnost celk.(t) | Ceník | Cen. soustava / platnost | Cenová úroveň | Nhod / MJ | Nhod celk. | Dodavatel | Typ položky | Stav položky
Díl: | 4 | Vodorovné konstrukce |  |  |  | 0 |  | 0 |  | 0 |  | 0 |  | 3.43 |  | 0 |  |  |  |  | 0 | [6 empty] | DIL
1 | 416021123R00 | Podhledy na kovové konstrukci opláštěné deskami sádrokartonovými nosná konstrukce z profilů CD s přímým uchycením 1x deska, tloušťky 12,5 mm, impregnovaná, bez izolace | m2 | 285.585 |  | 0 |  | 0 |  | 0 | 21 | 0 | 0.01201 | 3.43 | 0 | 0 |  | RTS 25/ II | RTS 25/ I | 0 | 0 |  | Práce | Běžná |  |  |  | POL1_1
|  | 8,95*(1,2*2+0,55*2) |  | 31.32 | [23 empty] | VV | 0
|  | 108*2*1,1 |  | 237.6 | [23 empty] | VV | 0
|  | 3,5*2*1,1 |  | 7.7 | [23 empty] | VV | 0
|  | 0,55*3,6*2 |  | 3.96 | [23 empty] | VV | 0
|  | 2,5*2 |  | 5 | [23 empty] | VV | 0
Díl: | 62 | Úpravy povrchů vnější |  |  |  | 0 |  | 0 |  | 0 |  | 0 |  | 0.3 |  | 0 |  |  |  |  | 0 | [6 empty] | DIL
2 | 622422121R00 | Oprava vnějších omítek vápenných a vápenocementových štukových, stupeň členitosti 1 a 2, v množství opravované plochy do 10 %, s barvením na 100% opravované plochy, bez nákladů na umělecké dekorace fasád | m2 | 22 |  | 0 |  | 0 |  | 0 | 21 | 0 | 0.01308 | 0.29 | 0 | 0 |  | RTS 25/ II | RTS 25/ I | 0 | 0 |  | Práce | Běžná |  |  |  | POL1_
|  | lokální oprava omítek | [25 empty] | POP
|  | 110*0,2 |  | 22 | [23 empty] | VV | 0
3 | 622471317RP8 | Nátěry a nástřiky vnějších stěn a pilířů základním a krycím nátěrem (nebo přestřikem povrchu) hmota silikonová, složitost 1 ÷ 2, bělost 94 % | m2 | 22 |  | 0 |  | 0 |  | 0 | 21 | 0 | 0.00054 | 0.01 | 0 | 0 |  | RTS 25/ II | RTS 25/ I | 0 | 0 |  | Práce | Běžná |  |  |  | POL1_
|  | lokální opravy | [25 empty] | POP
|  | 110*0,2 |  | 22 | [23 empty] | VV | 0
Díl: | 94 | Lešení a stavební výtahy |  |  |  | 0 |  | 0 |  | 0 |  | 0 |  | 11.95 |  | 0 |  |  |  |  | 0 | [6 empty] | DIL
4 | 941941031R00 | Montáž lešení lehkého pracovního řadového s podlahami šířky od 0,80 do 1,00 m, výšky do 10 m | m2 | 480 |  | 0 |  | 0 |  | 0 | 21 | 0 | 0.01838 | 8.82 | 0 | 0 |  | RTS 25/ II | RTS 25/ I | 0 | 0 |  | Práce | Běžná |  |  |  | POL1_1
|  | 4*120 |  | 480 | [23 empty] | VV | 0
5 | 941941191R00 | Montáž lešení lehkého pracovního řadového s podlahami příplatek za každý další i započatý měsíc použití lešení šířky šířky od 0,80 do 1,00 m a výšky do 10 m | m2 | 960 |  | 0 |  | 0 |  | 0 | 21 | 0 | 0.00085 | 0.82 | 0 | 0 |  | RTS 25/ II | RTS 25/ I | 0 | 0 |  | Práce | Běžná |  |  |  | POL1_1
|  | 2 měsíce | [25 empty] | POP
|  | 4*120*2 |  | 960 | [23 empty] | VV | 0
6 | 941941831R00 | Demontáž lešení lehkého řadového s podlahami šířky od 0,8 do 1 m, výšky do 10 m | m2 | 480 |  | 0 |  | 0 |  | 0 | 21 | 0 | 0 | 0 | 0 | 0 |  | RTS 25/ II | RTS 25/ I | 0 | 0 |  | Práce | Běžná |  |  |  | POL1_1
|  | 4*120 |  | 480 | [23 empty] | VV | 0
7 | 941955004R00 | Lešení lehké pracovní pomocné pomocné, o výšce lešeňové podlahy přes 2,5 do 3,5 m | m2 | 25 |  | 0 |  | 0 |  | 0 | 21 | 0 | 0.00635 | 0.16 | 0 | 0 |  | RTS 25/ II | RTS 25/ I | 0 | 0 |  | Práce | Běžná |  |  |  | POL1_1
|  | 14,5+10,5 |  | 25 | [23 empty] | VV | 0
8 | 943943221R00 | Montáž lešení prostorového lehkého bez podlah výšky do 10 m | m3 | 208.26 |  | 0 |  | 0 |  | 0 | 21 | 0 | 0.00735 | 1.53 | 0 | 0 |  | RTS 25/ II | RTS 25/ I | 0 | 0 |  | Práce | Běžná |  |  |  | POL1_1
|  | pod průjezdem : 8,9*5,85*4 |  | 208.26 | [23 empty] | VV | 0
9 | 943943292R00 | Montáž lešení prostorového lehkého bez podlah příplatek za každý další i započatý měsíc použití lešení pro zatížení podlahové plochy do 2 kPa (200 kg/m2) | m3 | 416.52 |  | 0 |  | 0 |  | 0 | 21 | 0 | 0.00012 | 0.05 | 0 | 0 |  | RTS 25/ II | RTS 25/ I | 0 | 0 |  | Práce | Běžná |  |  |  | POL1_1
|  | pod průjezdem : 8,9*5,85*4*2 |  | 416.52 | [23 empty] | VV | 0
10 | 943943821R00 | Demontáž lešení prostorového lehkého výšky do 10 m | m3 | 208.26 |  | 0 |  | 0 |  | 0 | 21 | 0 | 0 | 0 | 0 | 0 |  | RTS 25/ II | RTS 25/ I | 0 | 0 |  | Práce | Běžná |  |  |  | POL1_1
|  | pod průjezdem : 8,9*5,85*4 |  | 208.26 | [23 empty] | VV | 0
11 | 944944011R00 | Montáž ochranné sítě z umělých vláken | m2 | 631 |  | 0 |  | 0 |  | 0 | 21 | 0 | 0 | 0 | 0 | 0 |  | RTS 25/ II | RTS 25/ I | 0 | 0 |  | Práce | Běžná |  |  |  | POL1_1
|  | po obvodu : 480 |  | 480 | [23 empty] | VV | 0
|  | průjezd : (35+40,5)*2 |  | 151 | [23 empty] | VV | 0
12 | 944944031R00 | Montáž ochranné sítě příplatek k ceně za každý další i započatý měsíc použití ochranných sítí z umělých vláken | m2 | 1262 |  | 0 |  | 0 |  | 0 | 21 | 0 | 0.00015 | 0.19 | 0 | 0 |  | RTS 25/ II | RTS 25/ I | 0 | 0 |  | Práce | Běžná |  |  |  | POL1_1
|  | po obvodu : 480*2 |  | 960 | [23 empty] | VV | 0
|  | průjezd : (35+40,5)*2*2 |  | 302 | [23 empty] | VV | 0
13 | 944944101R00 | Záchytná síť z umělých vláken nebo ocelových drátů | m2 | 75.65 |  | 0 |  | 0 |  | 0 | 21 | 0 | 5e-05 | 0 | 0 | 0 |  | RTS 25/ II | RTS 25/ I | 0 | 0 |  | Práce | Běžná |  |  |  | POL1_
|  | nad průjezd : 8,9*8,5 |  | 75.65 | [23 empty] | VV | 0
14 | 944944081R00 | Demontáž ochranné sítě z umělých vláken | m2 | 631 |  | 0 |  | 0 |  | 0 | 21 | 0 | 0 | 0 | 0 | 0 |  | RTS 25/ II | RTS 25/ I | 0 | 0 |  | Práce | Běžná |  |  |  | POL1_1
|  | po obvodu : 480 |  | 480 | [23 empty] | VV | 0
|  | průjezd : (35+40,5)*2 |  | 151 | [23 empty] | VV | 0
15 | 944945012R00 | Montáž záchytné stříšky šířky do 2 m | m | 14 |  | 0 |  | 0 |  | 0 | 21 | 0 | 0.02191 | 0.31 | 0 | 0 |  | RTS 25/ II | RTS 25/ I | 0 | 0 |  | Práce | Běžná |  |  |  | POL1_
|  | 7*2 |  | 14 | [23 empty] | VV | 0
16 | 944945192R00 | Montáž záchytné stříšky příplatek k ceně za každý další i započatý měsíc použití záchytné stříšky šířky do 2 m | m | 28 |  | 0 |  | 0 |  | 0 | 21 | 0 | 0.00176 | 0.05 | 0 | 0 |  | RTS 25/ II | RTS 25/ I | 0 | 0 |  | Práce | Běžná |  |  |  | POL1_
|  | 7*2*2 |  | 28 | [23 empty] | VV | 0
17 | 944945812R00 | Demontáž záchytné stříšky šířky do 2 m | m | 14 |  | 0 |  | 0 |  | 0 | 21 | 0 | 0 | 0 | 0 | 0 |  | RTS 25/ II | RTS 25/ I | 0 | 0 |  | Práce | Běžná |  |  |  | POL1_
|  | 7*2 |  | 14 | [23 empty] | VV | 0
18 | 944944034RZ1 | Příplatek za každý měsíc použití sítí k pol. 4101 | m2 | 151.3 |  | 0 |  | 0 |  | 0 | 21 | 0 | 0.00015 | 0.02 | 0 | 0 |  | Vlastní | Indiv | 0 | 0 |  | Práce | Běžná |  |  |  | POL1_
|  | 8,9*8,5*2 |  | 151.3 | [23 empty] | VV | 0
19 | 944944080RZ1 | Demontáž záchytné sítě z umělých vláken | m2 | 75.65 |  | 0 |  | 0 |  | 0 | 21 | 0 | 0 | 0 | 0 | 0 |  | Vlastní | Indiv | 0 | 0 |  | Práce | Běžná |  |  |  | POL1_
|  | 8,9*8,5 |  | 75.65 | [23 empty] | VV | 0
Díl: | 96 | Bourání konstrukcí |  |  |  | 0 |  | 0 |  | 0 |  | 0 |  | 0.09 |  | 3.49 |  |  |  |  | 0 | [6 empty] | DIL
20 | 963016111R00 | Demontáž sádrokartonových a sádrovláknitých podhledů z desek bez minerální izolace, na jednoduché ocelové konstrukci, 1x opláštěné tl. 12,5 mm | m2 | 285.585 |  | 0 |  | 0 |  | 0 | 21 | 0 | 0.00033 | 0.09 | 0.01183 | 3.38 |  | RTS 25/ II | RTS 25/ I | 0 | 0 |  | Práce | Běžná |  |  |  | POL1_1
|  | obložení průjezdu | [25 empty] | POP
|  | 8,95*(1,2*2+0,55*2) |  | 31.32 | [23 empty] | VV | 0
|  | 108*2*1,1 |  | 237.6 | [23 empty] | VV | 0
|  | 3,5*2*1,1 |  | 7.7 | [23 empty] | VV | 0
|  | 0,55*3,6*2 |  | 3.96 | [23 empty] | VV | 0
|  | 2,5*2 |  | 5 | [23 empty] | VV | 0
21 | 978015221R00 | Otlučení omítek vápenných nebo vápenocementových vnějších s vyškrabáním spár, s očištěním zdiva 1. až 4. stupni složitosti, v rozsahu do 10 % | m2 | 22 |  | 0 |  | 0 |  | 0 | 21 | 0 | 0 | 0 | 0.005 | 0.11 |  | RTS 25/ II | RTS 25/ I | 0 | 0 |  | Práce | Běžná |  |  |  | POL1_
|  | lokální opravy | [25 empty] | POP
|  | 110*0,2 |  | 22 | [23 empty] | VV | 0
Díl: | 97 | Prorážení otvorů |  |  |  | 0 |  | 0 |  | 0 |  | 0 |  | 0 |  | 0.02 |  |  |  |  | 0 | [6 empty] | DIL
22 | 974054721R00 | Dodatečné vyřezání otvoru v podhledu ze sádrokartonových desek, plochy do 0,25 m2 | kus | 10 |  | 0 |  | 0 |  | 0 | 21 | 0 | 0 | 0 | 0.00222 | 0.02 |  | RTS 25/ II | RTS 25/ I | 0 | 0 |  | Práce | Běžná |  |  |  | POL1_1
|  | 10 |  | 10 | [23 empty] | VV | 0
Díl: | 99 | Staveništní přesun hmot |  |  |  | 0 |  | 0 |  | 0 |  | 0 |  | 0 |  | 0 |  |  |  |  | 0 | [6 empty] | DIL
23 | 999281108R00 | Přesun hmot pro opravy a údržbu objektů pro opravy a údržbu dosavadních objektů včetně vnějších plášťů výšky do 12 m, | t | 15.7734 |  | 0 |  | 0 |  | 0 | 21 | 0 | 0 | 0 | 0 | 0 |  | RTS 25/ II | RTS 25/ I | 0 | 0 |  | Přesun hmot | Běžná |  |  |  | POL7_
Díl: | 762 | Konstrukce tesařské |  |  |  | 0 |  | 0 |  | 0 |  | 0 |  | 0.29 |  | 0 |  |  |  |  | 0 | [6 empty] | DIL
24 | 762088116R00 | Zvláštní výkony zakrývání a odkrývání opravované střešní konstrukce provizorní těžkou plachtou na ochranu před srážkovou vodou 15 x 20 m | kus | 2 |  | 0 |  | 0 |  | 0 | 21 | 0 | 0.14369 | 0.29 | 0 | 0 |  | RTS 25/ II | RTS 25/ I | 0 | 0 |  | Práce | Běžná |  |  |  | POL1_0
|  | 2 |  | 2 | [23 empty] | VV | 0
25 | 998762202R00 | Přesun hmot pro konstrukce tesařské v objektech výšky do 12 m | % |  |  | 0 |  | 0 |  | 0 | 21 | 0 | 0 | 0 | 0 | 0 |  | RTS 25/ II | RTS 25/ I | 0 | 0 |  | Přesun hmot | Běžná |  |  |  | POL7_
Díl: | 764 | Konstrukce klempířské |  |  |  | 0 |  | 0 |  | 0 |  | 0 |  | 7.5 |  | 0 |  |  |  |  | 0 | [6 empty] | DIL
26 | 764342391R00 | Ostatní kusové prvky z hliníkového plechu montáž lemování trub Al, hladká krytina | kus | 1 |  | 0 |  | 0 |  | 0 | 21 | 0 | 0.00015 | 0 | 0 | 0 |  | RTS 25/ II | RTS 25/ I | 0 | 0 |  | Práce | Běžná |  |  |  | POL1_7
|  | komín : 1 |  | 1 | [23 empty] | VV | 0
27 | 764121462RU1 | Krytina z hliníkového plechu s úpravou u okapů, prostupů a výčnělků ze šablon, počet ks přes 10 m2 | m2 | 479.585 |  | 0 |  | 0 |  | 0 | 21 | 0 | 0.01563 | 7.5 | 0 | 0 |  | Vlastní | Indiv | 0 | 0 |  | Práce | Běžná |  |  |  | POL1_0
|  | Krytina z hliníkového legovaného plechu s úpravou u okapů, prostupů a výčnělků ze šablon, počet kusů přes 10 ks/m2 nad 22° | [25 empty] | POP |  | Krytina z hliníkového legovaného plechu s úpravou u okapů, prostupů a výčnělků ze šablon, počet kusů přes 10 ks/m2 nad 22°
POP
|  | HLINÍKOVÉ STŘEŠNÍ FALCOVANÉ ŠABLONY 290x290 mm Z LEGOVANÉHO HLINÍKOVÉHO PLECHU tl. 0,7 mm, BARVA DLE VÝBĚRU OBJEDNATELE | [25 empty] | POP |  | HLINÍKOVÉ STŘEŠNÍ FALCOVANÉ ŠABLONY 290x290 mm Z LEGOVANÉHO HLINÍKOVÉHO PLECHU tl. 0,7 mm, BARVA DLE VÝBĚRU OBJEDNATELE
|  | 1 : 12,7*7*0,5 |  | 44.45 | [23 empty] | VV | 0
|  | 2 : 7*6,35*0,5*2+7*11+7*7,85+23,6*1,1 |  | 202.36 | [23 empty] | VV | 0
|  | 3 : 12,7*7*0,5-(2,6*2,85) |  | 37.04 | [23 empty] | VV | 0
|  | 4 : 7*6,35*0,5*2+7*5,95+7*2,8+81,85*1,1 |  | 195.735 | [23 empty] | VV | 0
Díl: | 765 | Krytiny tvrdé |  |  |  | 0 |  | 0 |  | 0 |  | 0 |  | 0.67 |  | 0 |  |  |  |  | 0 | [6 empty] | DIL
28 | 283R0001 | Robustní asfaltová difuzně uzavřená hydroizolační, vrstva se samolepícím spojem | m2 | 479.585 |  | 0 |  | 0 |  | 0 | 21 | 0 | 0.0014 | 0.67 | 0 | 0 |  | Vlastní | Indiv | 0 | 0 |  | Specifikace | Běžná |  |  |  | POL3_7
|  | robustní asfaltová difuzně uzavřená hydroizolační vrstva se samolepícím spojem s plošnou hmotností 3000 g/m2 - např Bauder TOP UDS 3 | [25 empty] | POP |  | robustní asfaltová difuzně uzavřená hydroizolační vrstva se samolepícím spojem s plošnou hmotností 3000 g/m2 - např Bauder TOP UDS 3
|  | 1 : 12,7*7*0,5 |  | 44.45 | [23 empty] | VV | 0
|  | 2 : 7*6,35*0,5*2+7*11+7*7,85+23,6*1,1 |  | 202.36 | [23 empty] | VV | 0
|  | 3 : 12,7*7*0,5-(2,6*2,85) |  | 37.04 | [23 empty] | VV | 0
|  | 4 : 7*6,35*0,5*2+7*5,95+7*2,8+81,85*1,1 |  | 195.735 | [23 empty] | VV | 0
Díl: | 764 | Konstrukce klempířské |  |  |  | 0 |  | 0 |  | 0 |  | 0 |  | 1.27 |  | 1.93 |  |  |  |  | 0 | [6 empty] | DIL
29 | 764352391R00 | Žlaby z hlníkového plechu montáž žlabů a příslušenství žlabů Al podokapních půlkruhových | m | 106.95 |  | 0 |  | 0 |  | 0 | 21 | 0 | 7e-05 | 0.01 | 0 | 0 |  | RTS 25/ II | RTS 25/ I | 0 | 0 |  | Práce | Běžná |  |  |  | POL1_7
|  | 17,35+3,5*2+3,8+13,7+6,9+9,15+2,2*2+5,7*2+8,25+12,3+12,7 |  | 106.95 | [23 empty] | VV | 0
30 | 764393310R00 | Ostatní střešní prvky z hliníkového plechu dodávka a montáž hřebene střechy, rš 250 mm, z Al plechu tloušťky 0,80 mm | m | 74.71 |  | 0 |  | 0 |  | 0 | 21 | 0 | 0.0008 | 0.06 | 0 | 0 |  | RTS 25/ II | RTS 25/ I | 0 | 0 |  | Práce | Běžná |  |  |  | POL1_7
|  | v barvě střešní krytiny | [25 empty] | POP
|  | H : 11,65+8,5 |  | 20.15 | [23 empty] | VV | 0
|  | N : 9,9*4 |  | 39.6 | [23 empty] | VV | 0
|  | HS : 3,4*1,1*4 |  | 14.96 | [23 empty] | VV | 0
31 | 764393360R00 | Ostatní střešní prvky z hliníkového plechu dodávka a montáž hřebene střechy, rš 750 mm, z Al plechu tloušťky 0,80 mm | m | 14.96 |  | 0 |  | 0 |  | 0 | 21 | 0 | 0.00172 | 0.03 | 0 | 0 |  | RTS 25/ II | RTS 25/ I | 0 | 0 |  | Práce | Běžná |  |  |  | POL1_0
|  | v barvě střešní krytiny | [25 empty] | POP
|  | přechod střecha-světlík : 3,4*1,1*4 |  | 14.96 | [23 empty] | VV | 0
32 | 764394320R00 | Ostatní střešní prvky z hliníkového plechu dodávka a montáž podkladního pásu, rš 200 mm, z Al plechu tloušťky 0,80 mm | m | 226.45 |  | 0 |  | 0 |  | 0 | 21 | 0 | 0.00046 | 0.1 | 0 | 0 |  | RTS 25/ II | RTS 25/ I | 0 | 0 |  | Práce | Běžná |  |  |  | POL1_7
|  | pod žlabem, u přechodu z plechové krytiny | [25 empty] | POP
|  | v barvě šedočerné | [25 empty] | POP
|  | H : (11,65+8,5)*2 |  | 40.3 | [23 empty] | VV | 0
|  | N : (9,9*4)*2 |  | 79.2 | [23 empty] | VV | 0
|  | okap : 17,35+3,5*2+3,8+13,7+6,9+9,15+2,2*2+5,7*2+8,25+12,3+12,7 |  | 106.95 | [23 empty] | VV | 0
33 | 764430330R00 | Oplechování zdí a nadezdívek z hliníkového plechu výroba a montáž rš 400 mm | m | 22.16 |  | 0 |  | 0 |  | 0 | 21 | 0 | 0.00251 | 0.06 | 0 | 0 |  | RTS 25/ II | RTS 25/ I | 0 | 0 |  | Práce | Běžná |  |  |  | POL1_7
|  | v barvě střešní krytiny | [25 empty] | POP
|  | kolem světlíku : 3,4*1,1*4+3,6*2 |  | 22.16 | [23 empty] | VV | 0
34 | 764454391R00 | Odpadní trouby z hliníkového plechu montáž trub Al odpadních kruhových | m | 26 |  | 0 |  | 0 |  | 0 | 21 | 0 | 5e-05 | 0 | 0 | 0 |  | RTS 25/ II | RTS 25/ I | 0 | 0 |  | Práce | Běžná |  |  |  | POL1_7
|  | 4,5*4 |  | 18 | [23 empty] | VV | 0
|  | 4*2 |  | 8 | [23 empty] | VV | 0
35 | 764331850R00 | Demontáž lemování zdí na střechách s tvrdou krytinou, rš 400 a 500 mm, sklonu do 30° | m | 22.16 |  | 0 |  | 0 |  | 0 | 21 | 0 | 0 | 0 | 0.00298 | 0.07 |  | RTS 25/ II | RTS 25/ I | 0 | 0 |  | Práce | Běžná |  |  |  | POL1_7
|  | lemování světlíku : 3,6*2+3,4*1,1*4 |  | 22.16 | [23 empty] | VV | 0
36 | 764348813R00 | Demontáž ostatních kusových prvků demontáž sněhového zachytávače, držáku lana bleskosvodu sklonu do 30° | kus | 100 |  | 0 |  | 0 |  | 0 | 21 | 0 | 0 | 0 | 0.00416 | 0.42 |  | RTS 25/ II | RTS 25/ I | 0 | 0 |  | Práce | Běžná |  |  |  | POL1_7
|  | 15+16+13+5+8+22+11+10 |  | 100 | [23 empty] | VV | 0
37 | 764351836R00 | Demontáž žlabů háků, , sklonu do 30° | kus | 110 |  | 0 |  | 0 |  | 0 | 21 | 0 | 0 | 0 | 0.00096 | 0.11 |  | RTS 25/ II | RTS 25/ I | 0 | 0 |  | Práce | Běžná |  |  |  | POL1_7
|  | 110 |  | 110 | [23 empty] | VV | 0
38 | 764352810R00 | Demontáž žlabů podokapních půlkruhových rovných, rš 330 mm, sklonu do 30° | m | 106.95 |  | 0 |  | 0 |  | 0 | 21 | 0 | 0 | 0 | 0.00336 | 0.36 |  | RTS 25/ II | RTS 25/ I | 0 | 0 |  | Práce | Běžná |  |  |  | POL1_7
|  | 17,35+3,5*2+3,8+13,7+6,9+9,15+2,2*2+5,7*2+8,25+12,3+12,7 |  | 106.95 | [23 empty] | VV | 0
39 | 764392842R00 | Demontáž ostatních prvků střešních úžlabí, rš 500 mm, sklonu přes 45° | m | 106.95 |  | 0 |  | 0 |  | 0 | 21 | 0 | 0 | 0 | 0.00307 | 0.33 |  | RTS 25/ II | RTS 25/ I | 0 | 0 |  | Práce | Běžná |  |  |  | POL1_0
|  | podkladní | [25 empty] | POP
|  | 17,35+3,5*2+3,8+13,7+6,9+9,15+2,2*2+5,7*2+8,25+12,3+12,7 |  | 106.95 | [23 empty] | VV | 0
40 | 764393831R00 | Demontáž ostatních prvků střešních hřebene , rš 250 až 400 mm, sklonu přes 30 do 45° | m | 74.71 |  | 0 |  | 0 |  | 0 | 21 | 0 | 0 | 0 | 0.00197 | 0.15 |  | RTS 25/ II | RTS 25/ I | 0 | 0 |  | Práce | Běžná |  |  |  | POL1_7
|  | hřeben a nárožní plech | [25 empty] | POP
|  | H : 11,65+8,5 |  | 20.15 | [23 empty] | VV | 0
|  | N : 9,9*4 |  | 39.6 | [23 empty] | VV | 0
|  | HS : 3,4*1,1*4 |  | 14.96 | [23 empty] | VV | 0
41 | 764396810R00 | Demontáž ostatních prvků střešních krycí dilatační lišty, rš 250 mm, sklonu do 30° | m | 37.17 |  | 0 |  | 0 |  | 0 | 21 | 0 | 0 | 0 | 0.00164 | 0.06 |  | RTS 25/ II | RTS 25/ I | 0 | 0 |  | Práce | Běžná |  |  |  | POL1_7
|  | světlík : 5,9*6*1,05 |  | 37.17 | [23 empty] | VV | 0
42 | 764454801R00 | Demontáž odpadních trub nebo součástí trub kruhových , o průměru 75 a 100 mm | m | 26 |  | 0 |  | 0 |  | 0 | 21 | 0 | 0 | 0 | 0.00226 | 0.06 |  | RTS 25/ II | RTS 25/ I | 0 | 0 |  | Práce | Běžná |  |  |  | POL1_7
|  | 4,5*4 |  | 18 | [23 empty] | VV | 0
|  | 4*2 |  | 8 | [23 empty] | VV | 0
43 | 764252290RZ1 | Montáž háků žlabových | kus | 110 |  | 0 |  | 0 |  | 0 | 21 | 0 | 6e-05 | 0.01 | 0 | 0 |  | Vlastní | Indiv | 0 | 0 |  | Práce | Běžná |  |  |  | POL1_0
|  | 110 |  | 110 | [23 empty] | VV | 0
44 | 764294409RZ1 | Okapnička z Al plechu | m | 106.95 |  | 0 |  | 0 |  | 0 | 21 | 0 | 0.00114 | 0.12 | 0 | 0 |  | Vlastní | Indiv | 0 | 0 |  | Práce | Běžná |  |  |  | POL1_0
|  | v barvě střešní krytiny | [25 empty] | POP
|  | 17,35+3,5*2+3,8+13,7+6,9+9,15+2,2*2+5,7*2+8,25+12,3+12,7 |  | 106.95 | [23 empty] | VV | 0
45 | 764321210RZ1 | Oplechování založení krytiny u okapu, rš 200 mm | m | 106.95 |  | 0 |  | 0 |  | 0 | 21 | 0 | 0.00482 | 0.52 | 0 | 0 |  | Vlastní | Indiv | 0 | 0 |  | Práce | Běžná |  |  |  | POL1_0
|  | v barvě střešní krytiny | [25 empty] | POP
|  | 17,35+3,5*2+3,8+13,7+6,9+9,15+2,2*2+5,7*2+8,25+12,3+12,7 |  | 106.95 | [23 empty] | VV | 0
46 | 764348230RZ1 | Univerzální podložka z Pz plechu,400x400 mm | kus | 114 |  | 0 |  | 0 |  | 0 | 21 | 0 | 0.0006 | 0.07 | 0 | 0 |  | Vlastní | Indiv | 0 | 0 |  | Práce | Běžná |  |  |  | POL1_0
|  | univerzální kovová šablona 400x400 mm z pozinkovaného plechu tl. 1,5 mm s nástřikem v barvě krytiny | [25 empty] | POP
|  | stoupací plošina : 2*2 |  | 4 | [23 empty] | VV | 0
|  | zachytače : 110 |  | 110 | [23 empty] | VV | 0
47 | 764904208RZ1 | Větrací tvarovka, barevný legovaný hliníkový plech tl. 0.7mm, K22 | ks | 50 |  | 0 |  | 0 |  | 0 | 21 | 0 | 0.0015 | 0.08 | 0 | 0 |  | Vlastní | Indiv | 0 | 0 |  | Práce | Běžná |  |  |  | POL1_7
48 | 764R90427RU1 | Odvětrávací komínek, hliníkový systémový prvek, K23 | ks | 2 |  | 0 |  | 0 |  | 0 | 21 | 0 | 0.0015 | 0 | 0 | 0 |  | Vlastní | Indiv | 0 | 0 |  | Práce | Běžná |  |  |  | POL1_7
|  | odvětrání kanalizace | [25 empty] | POP
|  | Barevný legovaný hliníkový plech tl. 0.7mm | [25 empty] | POP
|  | Přední strana dvouvrstvý vypalovaný lak, zadní strana ochranný lak | [25 empty] | POP
49 | 764R96400RZ1 | Zábrana proti přetečení žlabu, barevný legovaný hliníkový plech tl. 0,7 mm | ks | 8 |  | 0 |  | 0 |  | 0 | 21 | 0 | 0.00034 | 0 | 0 | 0 |  | Vlastní | Indiv | 0 | 0 |  | Práce | Běžná |  |  |  | POL1_7
50 | 764362813RZ1 | Demontáž střešního okna, do 45° | kus | 2 |  | 0 |  | 0 |  | 0 | 21 | 0 | 0 | 0 | 0.02008 | 0.04 |  | Vlastní | Indiv | 0 | 0 |  | Práce | Běžná |  |  |  | POL1_0
|  | střešní výlez | [25 empty] | POP
|  | 2 |  | 2 | [23 empty] | VV | 0
51 | 764392843RZ1 | Demontáž plechu rš 400 mm, sklon do 30° | m | 106.95 |  | 0 |  | 0 |  | 0 | 21 | 0 | 0 | 0 | 0.00307 | 0.33 |  | Vlastní | Indiv | 0 | 0 |  | Práce | Běžná |  |  |  | POL1_0
|  | okapní plech | [25 empty] | POP
|  | 17,35+3,5*2+3,8+13,7+6,9+9,15+2,2*2+5,7*2+8,25+12,3+12,7 |  | 106.95 | [23 empty] | VV | 0
52 | 764430335RZ1 | Oplechování prostupu z poplast. plechu | m2 | 0.3 |  | 0 |  | 0 |  | 0 | 21 | 0 | 0.00546 | 0 | 0 | 0 |  | Vlastní | Indiv | 0 | 0 |  | Práce | Běžná |  |  |  | POL1_0
|  | odkouření plynového kotle | [25 empty] | POP
|  | 0,4*0,75 |  | 0.3 | [23 empty] | VV | 0
53 | 55344801R | žlab podokapní lakovaný hliník; tl. 0,8 mm; průměr žlabu 100 mm; rš = 330 mm | m | 112.2975 |  | 0 |  | 0 |  | 0 | 21 | 0 | 0.0007 | 0.08 | 0 | 0 | SPCM | RTS 25/ II | RTS 25/ I | 0 | 0 |  | Specifikace | Běžná |  |  |  | POL3_
|  | v barvě střešní krytiny | [25 empty] | POP
|  | 106,95*1,05 |  | 112.3 | [23 empty] | VV | 0
54 | 55344811R | roura svodová lakovaný hliník; tl. 0,8 mm; DN 100,0 mm; l = 1 000 až 4 000 mm | m | 26 |  | 0 |  | 0 |  | 0 | 21 | 0 | 0.0008 | 0.02 | 0 | 0 | SPCM | RTS 25/ II | RTS 25/ I | 0 | 0 |  | Specifikace | Běžná |  |  |  | POL3_
|  | v barvě střešní krytiny | [25 empty] | POP
|  | 26 |  | 26 | [23 empty] | VV | 0
55 | 55351266.RZ1 | Hák žlabový pro okap D160 | kus | 110 |  | 0 |  | 0 |  | 0 | 21 | 0 | 0.001 | 0.11 | 0 | 0 |  | Vlastní | Indiv | 0 | 0 |  | Specifikace | Běžná |  |  |  | POL3_7
|  | s příchytným jazýčkem, délka 240 mm.v barvě střešní krytiny | [25 empty] | POP
|  | 110 |  | 110 | [23 empty] | VV | 0
56 | 998764202R00 | Přesun hmot pro konstrukce klempířské v objektech výšky do 12 m | % |  |  | 0 |  | 0 |  | 0 | 21 | 0 | 0 | 0 | 0 | 0 |  | RTS 25/ II | RTS 25/ I | 0 | 0 |  | Přesun hmot | Běžná |  |  |  | POL7_
Díl: | 765 | Krytiny tvrdé |  |  |  | 0 |  | 0 |  | 0 |  | 0 |  | 0.18 |  | 6.71 |  |  |  |  | 0 | [6 empty] | DIL
57 | 765321813R00 | Demontáž vláknocementové krytiny ze čtverců nebo šablon, na laťování, do suti | m2 | 479.585 |  | 0 |  | 0 |  | 0 | 21 | 0 | 0 | 0 | 0.014 | 6.71 |  | RTS 25/ II | RTS 25/ I | 0 | 0 |  | Práce | Běžná |  |  |  | POL1_7
|  | 1 : 12,7*7*0,5 |  | 44.45 | [23 empty] | VV | 0
|  | 2 : 7*6,35*0,5*2+7*11+7*7,85+23,6*1,1 |  | 202.36 | [23 empty] | VV | 0
|  | 3 : 12,7*7*0,5-(2,6*2,85) |  | 37.04 | [23 empty] | VV | 0
|  | 4 : 7*6,35*0,5*2+7*5,95+7*2,8+81,85*1,1 |  | 195.74 | [23 empty] | VV | 0
58 | 765322701RZ0 | Protisněhová zábrana A 400, všech barev, Z7 | kus | 864 |  | 0 |  | 0 |  | 0 | 21 | 0 | 0.00021 | 0.18 | 0 | 0 |  | Vlastní | Indiv | 0 | 0 |  | Práce | Běžná |  |  |  | POL1_7
|  | SYSTÉMOVÉ PROTISNĚHOVÉ HÁKY V PLOŠE STŘECHY 2 ks/m2 | [25 empty] | POP
|  | MATERIÁL - OCEL, ANTIKOROZNÍ NÁTĚR , BARVA dle střešní krytiny | [25 empty] | POP
|  | 480*0,9*2 |  | 864 | [23 empty] | VV | 0
Díl: | 764 | Konstrukce klempířské |  |  |  | 0 |  | 0 |  | 0 |  | 0 |  | 0 |  | 0 |  |  |  |  | 0.38 | [6 empty] | DIL
59 | 764919402RZ0 | Montáž anténních prostupů z lakovaného Al plechu, včetně dodávky | kus | 2 |  | 0 |  | 0 |  | 0 | 21 | 0 | 0 | 0 | 0 | 0 |  | Vlastní | Indiv | 0.18975 | 0.38 |  | Práce | Běžná |  |  |  | POL1_7
|  | 2 |  | 2 | [23 empty] | VV | 0
Díl: | 765 | Krytiny tvrdé |  |  |  | 0 |  | 0 |  | 0 |  | 0 |  | 1 |  | 0.06 |  |  |  |  | 0 | [6 empty] | DIL
60 | 765322711RZ0 | Stoupací plošina 850 x 250 x 40 mm, včetně montáže, Z5 | kus | 2 |  | 0 |  | 0 |  | 0 | 21 | 0 | 0.00688 | 0.01 | 0 | 0 |  | Vlastní | Indiv | 0 | 0 |  | Práce | Běžná |  |  |  | POL1_7
|  | systémová střešní lávka do Al v barvě střešní krytiny | [25 empty] | POP
|  | 2 |  | 2 | [23 empty] | VV | 0
61 | 765322715RZ0 | Výlez na střechu, s povrchovou úpravou, Z3 | kus | 2 |  | 0 |  | 0 |  | 0 | 21 | 0 | 0.00663 | 0.01 | 0 | 0 |  | Vlastní | Indiv | 0 | 0 |  | Práce | Běžná |  |  |  | POL1_7
|  | v barvě střešní krytiny | [25 empty] | POP
|  | 2 |  | 2 | [23 empty] | VV | 0
62 | 764322704RZ1 | Demontáž odvětrávací hlavice kanalizace | kus | 2 |  | 0 |  | 0 |  | 0 | 21 | 0 | 0 | 0 | 0.001 | 0 |  | Vlastní | Indiv | 0 | 0 |  | Práce | Běžná |  |  |  | POL1_0
|  | 2 |  | 2 | [23 empty] | VV | 0
63 | 764322705RZ1 | Odvětrávací hlavice, samoodtahovací DN 70 | kus | 2 |  | 0 |  | 0 |  | 0 | 21 | 0 | 0.00101 | 0 | 0 | 0 |  | Vlastní | Indiv | 0 | 0 |  | Práce | Běžná |  |  |  | POL1_7
|  | V BARVĚ STŘEŠNÍ KRYTINY | [25 empty] | POP
|  | TYPIZOVANÝ VÝROBEK | [25 empty] | POP
|  | 2 |  | 2 | [23 empty] | VV | 0
64 | 765311760RZ1 | Sněhový zachytávač třítrubkový vč. úchytů | m | 17 |  | 0 |  | 0 |  | 0 | 21 | 0 | 0.00377 | 0.06 | 0 | 0 |  | Vlastní | Indiv | 0 | 0 |  | Práce | Běžná |  |  |  | POL1_0
|  | v barvě střešní krytiny | [25 empty] | POP
|  | 2*8,5 |  | 17 | [23 empty] | VV | 0
65 | 765321820RZ1 | Demontáž polykarbonátové krytiny | m2 | 31.878 |  | 0 |  | 0 |  | 0 | 21 | 0 | 0 | 0 | 0.002 | 0.06 |  | Vlastní | Indiv | 0 | 0 |  | Práce | Běžná |  |  |  | POL1_0
|  | 6 : 30,8*1,035 |  | 31.88 | [23 empty] | VV | 0
66 | 765322780RZ1 | Kotvíci bod pro šikmou střechu, včetně montáže, Z2 | kus | 17 |  | 0 |  | 0 |  | 0 | 21 | 0 | 0.00648 | 0.11 | 0 | 0 |  | Vlastní | Indiv | 0 | 0 |  | Práce | Běžná |  |  |  | POL1_0
|  | střešní hák plochý | [25 empty] | POP
|  | Únosnost jednotlivých prvků záchytného systému bude min. 12 kN. | [25 empty] | POP
|  | certifikováno dle EN 795 a EN 517 | [25 empty] | POP
|  | 17 |  | 17 | [23 empty] | VV | 0
67 | 765322811RZ1 | Systémové odvětrání hřebene a nároží střechy | m | 59.75 |  | 0 |  | 0 |  | 0 | 21 | 0 | 0.00307 | 0.18 | 0 | 0 |  | Vlastní | Indiv | 0 | 0 |  | Práce | Běžná |  |  |  | POL1_7
|  | H : 11,65+8,5 |  | 20.15 | [23 empty] | VV | 0
|  | N : 9,9*4 |  | 39.6 | [23 empty] | VV | 0
68 | 765348212RZ1 | Zachytače sněhu lopatkové - slovenské kříže | kus | 94 |  | 0 |  | 0 |  | 0 | 21 | 0 | 0.00485 | 0.46 | 0 | 0 |  | Vlastní | Indiv | 0 | 0 |  | Práce | Běžná |  |  |  | POL1_0
|  | SCHÉMA VIZ TECHNICKÉ PODMÍNKY | [25 empty] | POP
|  | MATERIÁL - ŽÁROVĚZINKOVANÁ OCEL | [25 empty] | POP
|  | POVRCHOVÁ ÚPRAVA - NÁTĚR V BARVĚ STŘEŠNÍ KRYTINY | [25 empty] | POP
|  | 110 |  | 110 | [23 empty] | VV | 0
|  | -16 |  | -16 | [23 empty] | VV | 0
69 | 765375112RZ1 | Krytina polykarbonátová tl. 16 mm na ocel, čirá průsvitná, jemná struktura D+M | m2 | 38.2536 |  | 0 |  | 0 |  | 0 | 21 | 0 | 0.0027 | 0.1 | 0 | 0 |  | Vlastní | Indiv | 0 | 0 |  | Práce | Běžná |  |  |  | POL1_0
|  | Třístěnné, dvoukomorové polykarbonátové desky. Tyto polykarbonátové desky typu jsou tužší a odolnější proti nárazu oproti deskám s jednou komorou, jsou proto vhodné pro zastřešení prostor. | [25 empty] | POP |  | Třístěnné, dvoukomorové polykarbonátové desky. Tyto polykarbonátové desky typu jsou tužší a odolnější proti nárazu oproti deskám s jednou komorou, jsou proto vhodné pro zastřešení prostor.
POP
|  | Polykarbonátová deska 16 mm | [25 empty] | POP
|  | materiál polykarbonát typu | [25 empty] | POP
|  | délka 2,0; 2,5; 3,0; 3,5; 4,0; 6,0 m | [25 empty] | POP
|  | šířka 1,05; 2,1 m | [25 empty] | POP
|  | tloušťka 16 mm | [25 empty] | POP
|  | plošná hmotnost 2700 g/m2 | [25 empty] | POP
|  | součinitel prostupu tepla U 2,5 W / m2K | [25 empty] | POP
|  | propustnost světla - čirá 60 % | [25 empty] | POP
|  | minimální poloměr ohybu 2,8 m | [25 empty] | POP
|  | povrch hladký | [25 empty] | POP
|  | UV ochrana ano (jednostranná) | [25 empty] | POP
|  | individuální řezy na míru ano | [25 empty] | POP
|  | odolnost proti krupobití vysoká | [25 empty] | POP
|  | barva čirá | [25 empty] | POP
|  | 6 : 30,8*1,035*1,2 |  | 38.2536 | [23 empty] | VV | 0
70 | 765375301RZ1 | Systémový ukončovací profil, eloxovaný hliník | m | 22.16 |  | 0 |  | 0 |  | 0 | 21 | 0 | 0.00108 | 0.02 | 0 | 0 |  | Vlastní | Indiv | 0 | 0 |  | Práce | Běžná |  |  |  | POL1_0
|  | zakončení okraje dutinkových polykarbonatových desek | [25 empty] | POP
|  | 3,6*2 |  | 7.2 | [23 empty] | VV | 0
|  | 3,4*4*1,1 |  | 14.96 | [23 empty] | VV | 0
71 | 765375410RZ0 | Hliníkový spojovací profil, šířka 61 mm | m | 38.61 |  | 0 |  | 0 |  | 0 | 21 | 0 | 0.00066 | 0.03 | 0 | 0 |  | Vlastní | Indiv | 0 | 0 |  | Práce | Běžná |  |  |  | POL1_0
|  | eloxovaný hliník | [25 empty] | POP
|  | 5,85*1,1*6 |  | 38.61 | [23 empty] | VV | 0
72 | 765376113RZ1 | Páska do kontaktu s kovovými profily | m | 73.46 |  | 0 |  | 0 |  | 0 | 21 | 0 | 0.00026 | 0.02 | 0 | 0 |  | Vlastní | Indiv | 0 | 0 |  | Práce | Běžná |  |  |  | POL1_0
|  | 5,85*1,1*6 |  | 38.61 | [23 empty] | VV | 0
|  | 6,95+5,8*2+4,5*2+3,65*2 |  | 34.85 | [23 empty] | VV | 0
73 | 998765202R00 | Přesun hmot pro krytiny tvrdé v objektech výšky do 12 m | % |  |  | 0 |  | 0 |  | 0 | 21 | 0 | 0 | 0 | 0 | 0 |  | RTS 25/ II | RTS 25/ I | 0 | 0 |  | Přesun hmot | Běžná |  |  |  | POL7_
Díl: | 766 | Konstrukce truhlářské, okna a dveře |  |  |  | 0 |  | 0 |  | 0 |  | 0 |  | 0.81 |  | 1.18 |  |  |  |  | 0 | [6 empty] | DIL
74 | 766421213R00 | Montáž obložení podhledů jednoduchých, palubkami pro pero a drážku, z měkkého dřeva, šířky přes 80 do 100 mm | m2 | 96.3 |  | 0 |  | 0 |  | 0 | 21 | 0 | 0.0003 | 0.03 | 0 | 0 |  | RTS 25/ II | RTS 25/ I | 0 | 0 |  | Práce | Běžná |  |  |  | POL1_7
|  | podbití | [25 empty] | POP
|  | palubky- přesak střechy : 0,9*107 |  | 96.3 | [23 empty] | VV | 0
75 | 766421821R00 | Demontáž obložení podhledů palubkami | m2 | 107.04 |  | 0 |  | 0 |  | 0 | 21 | 0 | 0 | 0 | 0.01098 | 1.18 |  | RTS 25/ II | RTS 25/ I | 0 | 0 |  | Práce | Běžná |  |  |  | POL1_7
|  | plastové profily | [25 empty] | POP
|  | palubky přesehu střechy | [25 empty] | POP
|  | nad průjezdem - plast : 1,2*8,95 |  | 10.74 | [23 empty] | VV | 0
|  | palubky- přesak střechy : 0,9*107 |  | 96.3 | [23 empty] | VV | 0
76 | 61191671R | palubka obkladová smrk; š = 121 mm; l = 3 000 až 5 000 mm; tl = 16,0 mm; jakost AB | m2 | 105.93 |  | 0 |  | 0 |  | 0 | 21 | 0 | 0.00735 | 0.78 | 0 | 0 | SPCM | RTS 25/ II | RTS 22/ II | 0 | 0 |  | Specifikace | Běžná |  |  |  | POL3_7
|  | palubky- přesak střechy : 0,9*107*1,1 |  | 105.93 | [23 empty] | VV | 0
77 | 998766202R00 | Přesun hmot pro konstrukce truhlářské v objektech výšky do 12 m | % |  |  | 0 |  | 0 |  | 0 | 21 | 0 | 0 | 0 | 0 | 0 |  | RTS 25/ II | RTS 25/ I | 0 | 0 |  | Přesun hmot | Běžná |  |  |  | POL7_
Díl: | 767 | Konstrukce zámečnické |  |  |  | 0 |  | 0 |  | 0 |  | 0 |  | 0.04 |  | 0.01 |  |  |  |  | 0 | [6 empty] | DIL
78 | 767585112R00 | Montáž podhledů lamelových a kazetových Montáž doplňků podhledů vzduchotechnických mřížek s prostupem | kus | 10 |  | 0 |  | 0 |  | 0 | 21 | 0 | 0 | 0 | 0 | 0 |  | RTS 25/ II | RTS 25/ I | 0 | 0 |  | Práce | Běžná |  |  |  | POL1_7
|  | 10 |  | 10 | [23 empty] | VV | 0
79 | 767584811R00 | Demontáž podhledů doplňků - mřížek vzduchotechnických | kus | 10 |  | 0 |  | 0 |  | 0 | 21 | 0 | 0 | 0 | 0.001 | 0.01 |  | RTS 25/ II | RTS 25/ I | 0 | 0 |  | Práce | Běžná |  |  |  | POL1_7
|  | 5+5 |  | 10 | [23 empty] | VV | 0
80 | 4295330107 | žaluzie průmyslová protidešťová s upevňovacím rámem; 250 x 500 mm; rám - ocel.profil, výplň - profil.pozinkované listy; v rámu upevněno 6 vodorovn ... | kus | 10 |  | 0 |  | 0 |  | 0 | 21 | 0 | 0.0042 | 0.04 | 0 | 0 | SPCM | RTS 25/ II | RTS 25/ I | 0 | 0 |  | Specifikace | Běžná |  |  |  | POL3_7
|  | 10 |  | 10 | [23 empty] | VV | 0
81 | 998767202R00 | Přesun hmot pro kovové stavební doplňk. konstrukce v objektech výšky do 12 m | % |  |  | 0 |  | 0 |  | 0 | 21 | 0 | 0 | 0 | 0 | 0 |  | RTS 25/ II | RTS 25/ I | 0 | 0 |  | Přesun hmot | Běžná |  |  |  | POL7_
Díl: | 783 | Nátěry |  |  |  | 0 |  | 0 |  | 0 |  | 0 |  | 0.08 |  | 0 |  |  |  |  | 0 | [6 empty] | DIL
82 | 783222120R00 | Nátěry kov.stavebních doplňk.konstrukcí syntetické dvojnásobné, hladké | m2 | 200 |  | 0 |  | 0 |  | 0 | 21 | 0 | 0.00032 | 0.06 | 0 | 0 |  | RTS 25/ II | RTS 25/ I | 0 | 0 |  | Práce | Běžná |  |  |  | POL1_7
|  | nosná konstrukce nad průjezdem - dle stávající barvy | [25 empty] | POP
|  | 200 |  | 200 | [23 empty] | VV | 0
83 | 783612101R00 | Nátěry truhlářských výrobků olejové dvojnásobné | m2 | 96.3 |  | 0 |  | 0 |  | 0 | 21 | 0 | 0.00025 | 0.02 | 0 | 0 |  | RTS 25/ II | RTS 17/ I | 0 | 0 |  | Práce | Běžná |  |  |  | POL1_7
|  | odstín hnědé barvy | [25 empty] | POP
|  | palubky- přesak střechy : 0,9*107 |  | 96.3 | [23 empty] | VV | 0
84 | 783904811R00 | Ostatní práce odrezivění kovových konstrukcí | m2 | 200 |  | 0 |  | 0 |  | 0 | 21 | 0 | 1e-05 | 0 | 0 | 0 |  | RTS 25/ II | RTS 25/ I | 0 | 0 |  | Práce | Běžná |  |  |  | POL1_7
|  | 200 |  | 200 | [23 empty] | VV | 0
Díl: | 784 | Malby |  |  |  | 0 |  | 0 |  | 0 |  | 0 |  | 0.12 |  | 0 |  |  |  |  | 0 | [6 empty] | DIL
85 | 784111701R00 | Příprava povrchu Penetrace (napouštění) podkladu disperzní, jednonásobná | m2 | 310.585 |  | 0 |  | 0 |  | 0 | 21 | 0 | 5e-05 | 0.02 | 0 | 0 |  | RTS 25/ II | RTS 25/ I | 0 | 0 |  | Práce | Běžná |  |  |  | POL1_7
|  | podhledy nad průjezdem | [25 empty] | POP
|  | 8,95*(1,2*2+0,55*2) |  | 31.32 | [23 empty] | VV | 0
|  | 108*2*1,1 |  | 237.6 | [23 empty] | VV | 0
|  | 3,5*2*1,1 |  | 7.7 | [23 empty] | VV | 0
|  | 0,55*3,6*2 |  | 3.96 | [23 empty] | VV | 0
|  | 2,5*2 |  | 5 | [23 empty] | VV | 0
|  | r : 25 |  | 25 | [23 empty] | VV | 0
86 | 784115722R00 | Malby z malířských směsí omyvatelných, pro sádrokarton, , barevné, dvojnásobné | m2 | 310.585 |  | 0 |  | 0 |  | 0 | 21 | 0 | 0.00032 | 0.1 | 0 | 0 |  | RTS 25/ II | RTS 25/ I | 0 | 0 |  | Práce | Běžná |  |  |  | POL1_7
|  | barevný odstín dle výběru objednatele | [25 empty] | POP
|  | 8,95*(1,2*2+0,55*2) |  | 31.32 | [23 empty] | VV | 0
|  | 108*2*1,1 |  | 237.6 | [23 empty] | VV | 0
|  | 3,5*2*1,1 |  | 7.7 | [23 empty] | VV | 0
|  | 0,55*3,6*2 |  | 3.96 | [23 empty] | VV | 0
|  | 2,5*2 |  | 5 | [23 empty] | VV | 0
|  | r : 25 |  | 25 | [23 empty] | VV | 0
Díl: | M24 | Montáže vzduchotechnických zařízení |  |  |  | 0 |  | 0 |  | 0 |  | 0 |  | 0.01 |  | 0 |  |  |  |  | 0 | [6 empty] | DIL
87 | 728618211R00 | Montáž ventilační turbíny s dodávkou, průměr 305 mm, provedení hliník - bezbarvé | kus | 2 |  | 0 |  | 0 |  | 0 | 21 | 0 | 0.00297 | 0.01 | 0 | 0 |  | RTS 25/ II | RTS 25/ I | 0 | 0 |  | Práce | Běžná |  |  |  | POL1_0
|  | barva dle střešní krytiny - antracit, materiál hliník | [25 empty] | POP
|  | průměr potrubí cca 305 mm | [25 empty] | POP
|  | průměr ventilační hlavice cca 440 mm | [25 empty] | POP
|  | minimální množství odvětraného vzduch při rychlosti větru 8km/hod - 550 m3/hod | [25 empty] | POP
|  | 2 |  | 2 | [23 empty] | VV | 0
Díl: | D96 | Přesuny suti a vybouraných hmot |  |  |  | 0 |  | 0 |  | 0 |  | 0 |  | 0 |  | 0 |  |  |  |  | 0 | [6 empty] | DIL
88 | 979087112R00 | Vodorovná doprava suti a vybouraných hmot nakládání suti na dopravní prostředky, | t | 13.3866 |  | 0 |  | 0 |  | 0 | 21 | 0 | 0 | 0 | 0 | 0 |  | RTS 25/ II | RTS 25/ I | 0 | 0 |  | Přesun suti | Běžná |  |  |  | POL8_
|  | . | [25 empty] | POP
89 | 979017112R00 | Svislé přemístění suti k místu nakládky svislé přemístění vybouraných hmot nošením nebo přehazováním k místu nakládky, na výšku do 3,5 m | t | 13.3866 |  | 0 |  | 0 |  | 0 | 21 | 0 | 0 | 0 | 0 | 0 |  | RTS 25/ II | RTS 25/ I | 0 | 0 |  | Přesun suti | Běžná |  |  |  | POL8_
|  | . | [25 empty] | POP
90 | 979081111R00 | Odvoz suti a vybouraných hmot na skládku do 1 km | t | 13.3866 |  | 0 |  | 0 |  | 0 | 21 | 0 | 0 | 0 | 0 | 0 |  | RTS 25/ II | RTS 25/ I | 0 | 0 |  | Přesun suti | Běžná |  |  |  | POL8_
91 | 979081121R00 | Příplatek k odvozu za každý další 1 km | t | 254.3461 |  | 0 |  | 0 |  | 0 | 21 | 0 | 0 | 0 | 0 | 0 |  | RTS 25/ II | RTS 25/ I | 0 | 0 |  | Přesun suti | Běžná |  |  |  | POL8_
92 | 979082111R00 | Vnitrostaveništní doprava suti a vybouraných hmot do 10 m | t | 13.3866 |  | 0 |  | 0 |  | 0 | 21 | 0 | 0 | 0 | 0 | 0 |  | RTS 25/ II | RTS 25/ I | 0 | 0 |  | Přesun suti | Běžná |  |  |  | POL8_
93 | 979082121R00 | Příplatek k vnitrost. dopravě suti za dalších 5 m | t | 53.5465 |  | 0 |  | 0 |  | 0 | 21 | 0 | 0 | 0 | 0 | 0 |  | RTS 25/ II | RTS 25/ I | 0 | 0 |  | Přesun suti | Běžná |  |  |  | POL8_
94 | 979999999R00 | Poplatek za recyklaci, suti s 10 % příměsi dřeva, plastu apod., , skupina 17 01 07 z Katalogu odpadů | t | 13.3866 |  | 0 |  | 0 |  | 0 | 21 | 0 | 0 | 0 | 0 | 0 |  | RTS 25/ II | RTS 25/ I | 0 | 0 |  | Přesun suti | Běžná |  |  |  | POL8_
[26 empty] | 12 | 21 | DPH
| Celkem |  |  |  |  | 0 | [19 empty] | 0 | 0 | SUM
END
Note on S6: Jedná se o informaci, zda se jedná o položku, která je do rozpočtu zadána z cenové soustavy RTS, nebo vlastní.
Note on T6: Jedná se o název CÚ, která je zadána u položky rozpočtu

## 1 04 Pol
Položkový soupis prací a dodávek | [27 empty] | #TypZaznamu#
S: | 20250619 | SZZ VRÁTNICE STŘECHA | [25 empty] | STA
O: | 1 | SZZ Vrátnice - oprava střechy | [22 empty] | STA |  |  | OBJ
R: | 04 | Tesařské práce | [25 empty] | ROZ
P.č. | Číslo položky | Název položky | MJ | Množství | Cena / MJ | Celkem | Dodávka | Dodávka celk. | Montáž | Montáž celk. | DPH | Cena s DPH | Hmotnost / MJ | Hmotnost celk.(t) | Dem. hmotnost / MJ | Dem. hmotnost celk.(t) | Ceník | Cen. soustava / platnost | Cenová úroveň | Nhod / MJ | Nhod celk. | Dodavatel | Typ položky | Stav položky
Díl: | 712 | Povlakové krytiny |  |  |  | 0 |  | 0 |  | 0 |  | 0 |  | 0 |  | 0.48 |  |  |  |  | 0 | [6 empty] | DIL
1 | 712400831R00 | Odstranění živičné krytiny střech do 30° 1vrstvé | m2 | 479.585 |  | 0 |  | 0 |  | 0 | 21 | 0 | 0 | 0 | 0.001 | 0.48 |  | RTS 25/ II | RTS 25/ I | 0 | 0 |  | Práce | Běžná |  |  |  | POL1_7
|  | pojistná HI | [25 empty] | POP
|  | 1 : 12,7*7*0,5 |  | 44.45 | [23 empty] | VV | 0
|  | 2 : 7*6,35*0,5*2+7*11+7*7,85+23,6*1,1 |  | 202.36 | [23 empty] | VV | 0
|  | 3 : 12,7*7*0,5-(2,6*2,85) |  | 37.04 | [23 empty] | VV | 0
|  | 4 : 7*6,35*0,5*2+7*5,95+7*2,8+81,85*1,1 |  | 195.735 | [23 empty] | VV | 0
2 | 712400835RZ1 | Příplat.za zatlučení hřebíků v ploše do bednění, po odstranění živičné krytiny | m2 | 479.585 |  | 0 |  | 0 |  | 0 | 21 | 0 | 0 | 0 | 0 | 0 |  | Vlastní | Indiv | 0 | 0 |  | Práce | Běžná |  |  |  | POL1_0
|  | 1 : 12,7*7*0,5 |  | 44.45 | [23 empty] | VV | 0
|  | 2 : 7*6,35*0,5*2+7*11+7*7,85+23,6*1,1 |  | 202.36 | [23 empty] | VV | 0
|  | 3 : 12,7*7*0,5-(2,6*2,85) |  | 37.04 | [23 empty] | VV | 0
|  | 4 : 7*6,35*0,5*2+7*5,95+7*2,8+81,85*1,1 |  | 195.735 | [23 empty] | VV | 0
3 | 998712202R00 | Přesun hmot pro povlakové krytiny v objektech výšky od 6 do 12 m | % |  |  | 0 |  | 0 |  | 0 | 21 | 0 | 0 | 0 | 0 | 0 |  | RTS 25/ II | RTS 25/ I | 0 | 0 |  | Přesun hmot | Běžná |  |  |  | POL7_
Díl: | 762 | Konstrukce tesařské |  |  |  | 0 |  | 0 |  | 0 |  | 0 |  | 3.62 |  | 3.63 |  |  |  |  | 0 | [6 empty] | DIL
4 | 762341210RT2 | Montáž bednění střech rovných, prkna hrubá na sraz, včetně dodávky řeziva, prkna tl. 24 mm | m2 | 239.7925 |  | 0 |  | 0 |  | 0 | 21 | 0 | 0.01452 | 3.48 | 0 | 0 |  | RTS 25/ II | RTS 25/ I | 0 | 0 |  | Práce | Běžná |  |  |  | POL1_7
|  | 50% - oprava | [25 empty] | POP
|  | 479,5850*0,5 |  | 239.7925 | [23 empty] | VV | 0
5 | 762341811R00 | Demontáž bednění střech rovných z prken hrubých | m2 | 239.7925 |  | 0 |  | 0 |  | 0 | 21 | 0 | 0 | 0 | 0.015 | 3.6 |  | RTS 25/ II | RTS 25/ I | 0 | 0 |  | Práce | Běžná |  |  |  | POL1_7
|  | 10% | [25 empty] | POP
|  | 479,5850*0,5 |  | 239.7925 | [23 empty] | VV | 0
6 | 762341921R00 | Bednění a laťování střech vyřezání jednotlivých otvorů bez rozebrání krytiny v bednění z prken tloušťky do 32 mm, plocha otvoru do 1 m2 | m2 | 2.225 |  | 0 |  | 0 |  | 0 | 21 | 0 | 0.00016 | 0 | 0.0132 | 0.03 |  | RTS 25/ II | RTS 25/ I | 0 | 0 |  | Práce | Běžná |  |  |  | POL1_7
|  | výlezy : 0,7*0,7*2 |  | 0.98 | [23 empty] | VV | 0
|  | vent. turbíny : 0,35*0,35*2 |  | 0.25 | [23 empty] | VV | 0
|  | r : 2*0,5 |  | 1 | [23 empty] | VV | 0
7 | 762395000R00 | Spojovací a ochranné prostředky pro střechy | m3 | 5.755 |  | 0 |  | 0 |  | 0 | 21 | 0 | 0.02357 | 0.14 | 0 | 0 |  | RTS 25/ II | RTS 25/ I | 0 | 0 |  | Práce | Běžná |  |  |  | POL1_7
|  | hřebíky, svorníky, tesařské skoby, vruty | [25 empty] | POP
|  | bednění : 479,585*0,024*0,5 |  | 5.755 | [23 empty] | VV | 0
8 | 998762202R00 | Přesun hmot pro konstrukce tesařské v objektech výšky do 12 m | % |  |  | 0 |  | 0 |  | 0 | 21 | 0 | 0 | 0 | 0 | 0 |  | RTS 25/ II | RTS 25/ I | 0 | 0 |  | Přesun hmot | Běžná |  |  |  | POL7_
Díl: | 783 | Nátěry |  |  |  | 0 |  | 0 |  | 0 |  | 0 |  | 0.11 |  | 0 |  |  |  |  | 0 | [6 empty] | DIL
9 | 783782209R00 | Nátěr tesařských konstrukcí Bochemitem Plus 2x | m2 | 719.3775 |  | 0 |  | 0 |  | 0 | 21 | 0 | 0.00015 | 0.11 | 0 | 0 |  | RTS 25/ II | RTS 17/ I | 0 | 0 |  | Práce | Běžná |  |  |  | POL1_7
|  | nové prvky - proti dřevokazným houbám a hmyzu | [25 empty] | POP
|  | bednění : 479,5850*1,5 |  | 719.3775 | [23 empty] | VV | 0
Díl: | D96 | Přesuny suti a vybouraných hmot |  |  |  | 0 |  | 0 |  | 0 |  | 0 |  | 0 |  | 0 |  |  |  |  | 0 | [6 empty] | DIL
10 | 979087112R00 | Vodorovná doprava suti a vybouraných hmot nakládání suti na dopravní prostředky, | t | 4.1058 |  | 0 |  | 0 |  | 0 | 21 | 0 | 0 | 0 | 0 | 0 |  | RTS 25/ II | RTS 25/ I | 0 | 0 |  | Přesun suti | Běžná |  |  |  | POL8_
|  | . | [25 empty] | POP
11 | 979017112R00 | Svislé přemístění suti k místu nakládky svislé přemístění vybouraných hmot nošením nebo přehazováním k místu nakládky, na výšku do 3,5 m | t | 4.1058 |  | 0 |  | 0 |  | 0 | 21 | 0 | 0 | 0 | 0 | 0 |  | RTS 25/ II | RTS 25/ I | 0 | 0 |  | Přesun suti | Běžná |  |  |  | POL8_
|  | . | [25 empty] | POP
12 | 979017191R00 | Svislé přemístění suti k místu nakládky příplatek za každých dalších i započatých 3,5 m výšky suti, | t | 4.1058 |  | 0 |  | 0 |  | 0 | 21 | 0 | 0 | 0 | 0 | 0 |  | RTS 25/ II | RTS 25/ I | 0 | 0 |  | Přesun suti | Běžná |  |  |  | POL8_
|  | . | [25 empty] | POP
13 | 979081111R00 | Odvoz suti a vybouraných hmot na skládku do 1 km | t | 4.1058 |  | 0 |  | 0 |  | 0 | 21 | 0 | 0 | 0 | 0 | 0 |  | RTS 25/ II | RTS 25/ I | 0 | 0 |  | Přesun suti | Běžná |  |  |  | POL8_
14 | 979990121R00 | Poplatek za uložení suti - asfaltové pásy, skupina odpadu 170302 | t | 0.5 |  | 0 |  | 0 |  | 0 | 21 | 0 | 0 | 0 | 0 | 0 | 801-3 | RTS 25/ II | Kalkul | 0 | 0 |  | Práce | Běžná |  |  |  | POL1_
15 | 979081121R00 | Příplatek k odvozu za každý další 1 km | t | 78.011 |  | 0 |  | 0 |  | 0 | 21 | 0 | 0 | 0 | 0 | 0 |  | RTS 25/ II | RTS 25/ I | 0 | 0 |  | Přesun suti | Běžná |  |  |  | POL8_
16 | 979082111R00 | Vnitrostaveništní doprava suti a vybouraných hmot do 10 m | t | 4.1058 |  | 0 |  | 0 |  | 0 | 21 | 0 | 0 | 0 | 0 | 0 |  | RTS 25/ II | RTS 25/ I | 0 | 0 |  | Přesun suti | Běžná |  |  |  | POL8_
17 | 979082121R00 | Příplatek k vnitrost. dopravě suti za dalších 5 m | t | 16.4234 |  | 0 |  | 0 |  | 0 | 21 | 0 | 0 | 0 | 0 | 0 |  | RTS 25/ II | RTS 25/ I | 0 | 0 |  | Přesun suti | Běžná |  |  |  | POL8_
18 | 979990161R00 | Poplatek za uložení - dřevo, skupina odpadu 170201 | t | 3.6058 |  | 0 |  | 0 |  | 0 | 21 | 0 | 0 | 0 | 0 | 0 | 801-3 | RTS 25/ II | RTS 25/ I | 0 | 0 |  | Práce | Běžná |  |  |  | POL1_
|  | 4,10584-0,5 |  | 3.6058 | [23 empty] | VV | 0
[26 empty] | 12 | 21 | DPH
| Celkem |  |  |  |  | 0 | [19 empty] | 0 | 0 | SUM
END
Note on S6: Jedná se o informaci, zda se jedná o položku, která je do rozpočtu zadána z cenové soustavy RTS, nebo vlastní.
Note on T6: Jedná se o název CÚ, která je zadána u položky rozpočtu

## 1 05 Pol
Položkový soupis prací a dodávek | [27 empty] | #TypZaznamu#
S: | 20250619 | SZZ VRÁTNICE STŘECHA | [25 empty] | STA
O: | 1 | SZZ Vrátnice - oprava střechy | [22 empty] | STA |  |  | OBJ
R: | 05 | Bleskosvod | [25 empty] | ROZ
P.č. | Číslo položky | Název položky | MJ | Množství | Cena / MJ | Celkem | Dodávka | Dodávka celk. | Montáž | Montáž celk. | DPH | Cena s DPH | Hmotnost / MJ | Hmotnost celk.(t) | Dem. hmotnost / MJ | Dem. hmotnost celk.(t) | Ceník | Cen. soustava / platnost | Cenová úroveň | Nhod / MJ | Nhod celk. | Dodavatel | Typ položky | Stav položky
Díl: | 1 | Zemní práce |  |  |  | 0 |  | 0 |  | 0 |  | 0 |  | 0 |  | 23.1 |  |  |  |  | 0 | [6 empty] | DIL
1 | 113106231R00 | Rozebrání vozovek a ploch s jakoukoliv výplní spár v jakékoliv ploše, ze zámkové dlažky, kladených do lože z kameniva | m2 | 35 |  | 0 |  | 0 |  | 0 | 21 | 0 | 0 | 0 | 0 | 0 |  | RTS 25/ II | RTS 25/ I | 0 | 0 |  | Práce | Běžná |  |  |  | POL1_1
|  | uložení pro zpětné použití - část | [25 empty] | POP
|  | 1*2*5 |  | 10 | [23 empty] | VV | 0
|  | 25*1 |  | 25 | [23 empty] | VV | 0
2 | 113107330R00 | Odstranění podkladů nebo krytů z kameniva těženého, v ploše jednotlivě do 50 m2, tloušťka vrstvy 300 mm | m2 | 35 |  | 0 |  | 0 |  | 0 | 21 | 0 | 0 | 0 | 0.66 | 23.1 |  | RTS 25/ II | RTS 25/ I | 0 | 0 |  | Práce | Běžná |  |  |  | POL1_1
|  | 1*2*5 |  | 10 | [23 empty] | VV | 0
|  | 25*1 |  | 25 | [23 empty] | VV | 0
Díl: | 5 | Komunikace |  |  |  | 0 |  | 0 |  | 0 |  | 0 |  | 15.82 |  | 0 |  |  |  |  | 0 | [6 empty] | DIL
3 | 564851111RT4 | Podklad ze štěrkodrti s rozprostřením a zhutněním frakce 0-63 mm, tloušťka po zhutnění 150 mm | m2 | 35 |  | 0 |  | 0 |  | 0 | 21 | 0 | 0.378 | 13.23 | 0 | 0 |  | RTS 25/ II | RTS 25/ I | 0 | 0 |  | Práce | Běžná |  |  |  | POL1_1
|  | 1*2*5 |  | 10 | [23 empty] | VV | 0
|  | 25*1 |  | 25 | [23 empty] | VV | 0
4 | 596215021R00 | Kladení zámkové dlažby do drtě tloušťka dlažby 60 mm, tloušťka lože 40 mm | m2 | 35 |  | 0 |  | 0 |  | 0 | 21 | 0 | 0.0739 | 2.59 | 0 | 0 |  | RTS 25/ II | RTS 25/ I | 0 | 0 |  | Práce | Běžná |  |  |  | POL1_1
|  | zpětná pokládka | [25 empty] | POP
|  | 1*2*5 |  | 10 | [23 empty] | VV | 0
|  | 25*1 |  | 25 | [23 empty] | VV | 0
Díl: | 96 | Bourání konstrukcí |  |  |  | 0 |  | 0 |  | 0 |  | 0 |  | 0 |  | 0 |  |  |  |  | 0 | [6 empty] | DIL
5 | 971042151R00 | Vybourání otvorů v betonových příčkách a zdech průměr profilu do 60 mm, tloušťky do 450 mm | kus | 2 |  | 0 |  | 0 |  | 0 | 21 | 0 | 0.00067 | 0 | 0.001 | 0 |  | RTS 25/ II | RTS 25/ I | 0 | 0 |  | Práce | Běžná |  |  |  | POL1_
|  | prostup plotovou zdí : 2 |  | 2 | [23 empty] | VV | 0
Díl: | 99 | Staveništní přesun hmot |  |  |  | 0 |  | 0 |  | 0 |  | 0 |  | 0 |  | 0 |  |  |  |  | 0 | [6 empty] | DIL
6 | 999281108R00 | Přesun hmot pro opravy a údržbu objektů pro opravy a údržbu dosavadních objektů včetně vnějších plášťů výšky do 12 m, | t | 15.8178 |  | 0 |  | 0 |  | 0 | 21 | 0 | 0 | 0 | 0 | 0 |  | RTS 25/ II | RTS 25/ I | 0 | 0 |  | Přesun hmot | Běžná |  |  |  | POL7_
Díl: | M21 | Elektromontáže |  |  |  | 0 |  | 0 |  | 0 |  | 0 |  | 0.39 |  | 0.1 |  |  |  |  | 0 | [6 empty] | DIL
7 | 210220021R00 | Montáž uzemňovacího vedení v zemi, včetně svorek, propojení a izolace spojů, z profilů ocelových pozinkovaných (FeZn), průřezu do 120 mm2, | m | 7 |  | 0 |  | 0 |  | 0 | 21 | 0 | 0 | 0 | 0 | 0 |  | RTS 25/ II | RTS 25/ I | 0 | 0 |  | Práce | Běžná |  |  |  | POL1_9
|  | PJ pomocné jímače kompletní výroba osazení, včetně svorek(ěm na 1xPJ + sv. + tvarování | [25 empty] | POP
|  | 7*1 |  | 7 | [23 empty] | VV | 0
8 | 210220021RT1 | Montáž uzemňovacího vedení v zemi, včetně svorek, propojení a izolace spojů, z profilů ocelových pozinkovaných (FeZn), , včetně dodávky pásku 30 x 4 mm, bez nátěru | m | 30 |  | 0 |  | 0 |  | 0 | 21 | 0 | 0.00099 | 0.03 | 0 | 0 |  | RTS 25/ II | RTS 25/ I | 0 | 0 |  | Práce | Běžná |  |  |  | POL1_9
|  | základový zemnič | [25 empty] | POP
|  | 5*1 |  | 5 | [23 empty] | VV | 0
|  | NOVÝ : 25 |  | 25 | [23 empty] | VV | 0
9 | 210220022RT1 | Montáž uzemňovacího vedení v zemi, včetně svorek, propojení a izolace spojů, z drátů ocelových pozinkovaných (FeZn), , včetně dodávky drátu průměru 10 mm | m | 14 |  | 0 |  | 0 |  | 0 | 21 | 0 | 0.00105 | 0.01 | 0 | 0 |  | RTS 25/ II | RTS 25/ I | 0 | 0 |  | Práce | Běžná |  |  |  | POL1_9
|  | vývody ze země ke svodům, 2m x 6 | [25 empty] | POP
|  | 2*7 |  | 14 | [23 empty] | VV | 0
10 | 210220010R00 | Nátěr zemnicího pásku 1x včetně svorek a vyznačení žlutých pruhů, do 120 mm2 | ks | 7 |  | 0 |  | 0 |  | 0 | 21 | 0 | 0 | 0 | 0 | 0 |  | RTS 25/ II | RTS 25/ I | 0 | 0 |  | Práce | Běžná |  |  |  | POL1_9
|  | izolace spojů v zemi, včetně izolačního nátěru | [25 empty] | POP
|  | 7 |  | 7 | [23 empty] | VV | 0
11 | 210220101R00 | Montáž svodového vodiče FeZn průměr do 10 mm, Al průměr do 10 mm, Cu průměr do 8 mm, a podpěr, | m | 116 |  | 0 |  | 0 |  | 0 | 21 | 0 | 0.0017 | 0.2 | 0 | 0 |  | RTS 25/ II | RTS 25/ I | 0 | 0 |  | Práce | Běžná |  |  |  | POL1_9
|  | Vedení po střeše vřetně všech podpěr a svorek a všech potřebných komponentů | [25 empty] | POP
|  | 28+4*7+10*4+2*5 |  | 106 | [23 empty] | VV | 0
|  | r : 10 |  | 10 | [23 empty] | VV | 0
12 | 210220101RT4 | Montáž svodového vodiče , a podpěr, včetně drátu FeZn 8 mm a podpěr pro plechové střechy PV 21 | m | 24.5 |  | 0 |  | 0 |  | 0 | 21 | 0 | 0.0017 | 0.04 | 0 | 0 |  | RTS 25/ II | RTS 18/ II | 0 | 0 |  | Práce | Běžná |  |  |  | POL1_9
|  | 6x svod včetně veškerých úchytú PV podpěr a všech potřebných komponentů | [25 empty] | POP
|  | 7*3,5 |  | 24.5 | [23 empty] | VV | 0
13 | 210220211RT1 | Montáž jímací tyče na střešní hřeben do dřeva, do 2 m délky tyče, včetně dodávky jímací tyče a dvou držáků | kus | 4 |  | 0 |  | 0 |  | 0 | 21 | 0 | 0.0065 | 0.03 | 0 | 0 |  | RTS 25/ II | RTS 25/ I | 0 | 0 |  | Práce | Běžná |  |  |  | POL1_9
|  | kompletní osazení jímačů | [25 empty] | POP
|  | 4 |  | 4 | [23 empty] | VV | 0
14 | 210220301R00 | Montáž svorky hromosvodové do dvou šroubů | kus | 80 |  | 0 |  | 0 |  | 0 | 21 | 0 | 0 | 0 | 0 | 0 |  | RTS 25/ II | RTS 25/ I | 0 | 0 |  | Práce | Běžná |  |  |  | POL1_9
|  | Veškeré podpěry | [25 empty] | POP
|  | 80 |  | 80 | [23 empty] | VV | 0
15 | 210220301RT2 | Montáž svorky hromosvodové včetně dodávky svorky spojovací (SS) | kus | 34 |  | 0 |  | 0 |  | 0 | 21 | 0 | 0.00011 | 0 | 0 | 0 |  | RTS 25/ II | RTS 25/ I | 0 | 0 |  | Práce | Běžná |  |  |  | POL1_9
|  | 34 |  | 34 | [23 empty] | VV | 0
16 | 210220301RT3 | Montáž svorky hromosvodové včetně dodávky svorky zkušební (SZ) | kus | 10 |  | 0 |  | 0 |  | 0 | 21 | 0 | 0.0002 | 0 | 0 | 0 |  | RTS 25/ II | RTS 25/ I | 0 | 0 |  | Práce | Běžná |  |  |  | POL1_9
|  | 10 |  | 10 | [23 empty] | VV | 0
17 | 210220302RT1 | Montáž svorky hromosvodové včetně dodávky svorky SR 2b Fe pro pásek 30x4 mm | kus | 5 |  | 0 |  | 0 |  | 0 | 21 | 0 | 0.00021 | 0 | 0 | 0 |  | RTS 25/ II | RTS 25/ I | 0 | 0 |  | Práce | Běžná |  |  |  | POL1_9
|  | spojení v zemi | [25 empty] | POP
|  | 5 |  | 5 | [23 empty] | VV | 0
18 | 210220302RT3 | Montáž svorky hromosvodové včetně dodávky svorky křížové SK pro vodič 6-10 mm | kus | 10 |  | 0 |  | 0 |  | 0 | 21 | 0 | 0.00022 | 0 | 0 | 0 |  | RTS 25/ II | RTS 25/ I | 0 | 0 |  | Práce | Běžná |  |  |  | POL1_9
|  | 10 |  | 10 | [23 empty] | VV | 0
19 | 210220302RT5 | Montáž svorky hromosvodové včetně dodávky svorky SJ 1 k jímací tyči | kus | 10 |  | 0 |  | 0 |  | 0 | 21 | 0 | 0.00039 | 0 | 0 | 0 |  | RTS 25/ II | RTS 25/ I | 0 | 0 |  | Práce | Běžná |  |  |  | POL1_9
|  | 2*5 |  | 10 | [23 empty] | VV | 0
20 | 210220302RT6 | Montáž svorky hromosvodové včetně dodávky svorky kovových částí d 3-12 mm (SP) | kus | 14 |  | 0 |  | 0 |  | 0 | 21 | 0 | 0.00013 | 0 | 0 | 0 |  | RTS 25/ II | RTS 25/ I | 0 | 0 |  | Práce | Běžná |  |  |  | POL1_9
|  | 14 |  | 14 | [23 empty] | VV | 0
21 | 210220321R00 | Montáž svorky hromosvodové "Bernard" na potrubí, včetně Cu pásku (bez vodiče a připoj. vod.) | kus | 14 |  | 0 |  | 0 |  | 0 | 21 | 0 | 0 | 0 | 0 | 0 |  | RTS 25/ II | RTS 25/ I | 0 | 0 |  | Práce | Běžná |  |  |  | POL1_9
|  | 2*7 |  | 14 | [23 empty] | VV | 0
22 | 210220361RT1 | Montáž tyčového zemniče zaražením do země, včetně připojení vedení, , včetně dodávky tyče ZT 2,0 dl. 2000 mm, provedení FeZn | kus | 7 |  | 0 |  | 0 |  | 0 | 21 | 0 | 0.00777 | 0.05 | 0 | 0 |  | RTS 25/ II | RTS 25/ I | 0 | 0 |  | Práce | Běžná |  |  |  | POL1_9
|  | Přizemnění včetně všech svorek a izolací spojů | [25 empty] | POP
|  | 7 |  | 7 | [23 empty] | VV | 0
23 | 210220401RT1 | Označení svodu štítky plastovým, nebo smaltovaným, včetně dodávky štítku | kus | 7 |  | 0 |  | 0 |  | 0 | 21 | 0 | 0 | 0 | 0 | 0 |  | RTS 25/ II | RTS 25/ I | 0 | 0 |  | Práce | Běžná |  |  |  | POL1_9
|  | 7 |  | 7 | [23 empty] | VV | 0
24 | 210220431R00 | Tvarování montážního dílu jímače jímače, ochranné trubky, úhelníku | kus | 18 |  | 0 |  | 0 |  | 0 | 21 | 0 | 0 | 0 | 0 | 0 |  | RTS 25/ II | RTS 25/ I | 0 | 0 |  | Práce | Běžná |  |  |  | POL1_9
|  | HJ : 4 |  | 4 | [23 empty] | VV | 0
|  | PJ : 7 |  | 7 | [23 empty] | VV | 0
|  | svod : 7 |  | 7 | [23 empty] | VV | 0
25 | 210220457R00 | Aplikace bentonitu pro zlepšení uzemnění | kpl | 1 |  | 0 |  | 0 |  | 0 | 21 | 0 | 0 | 0 | 0.1 | 0.1 |  | RTS 25/ II | RTS 25/ I | 0 | 0 |  | Práce | Běžná |  |  |  | POL1_9
|  | Celková demontáž stávajícího H včetně odvozu a likvidace komponentů na skládku atp.. | [25 empty] | POP
|  | 1 |  | 1 | [23 empty] | VV | 0
26 | 210220460R00 | Montáž a demontáž pevného žebříku na střechu do 7 m výšky | kus | 2 |  | 0 |  | 0 |  | 0 | 21 | 0 | 0 | 0 | 0 | 0 |  | RTS 25/ II | RTS 25/ I | 0 | 0 |  | Práce | Běžná |  |  |  | POL1_9
|  | 2 |  | 2 | [23 empty] | VV | 0
27 | 210220801R00 | Změření zemního odporu, vč. vyhotovení měřicího protokolu | kus | 7 |  | 0 |  | 0 |  | 0 | 21 | 0 | 0 | 0 | 0 | 0 |  | RTS 25/ II | RTS 25/ I | 0 | 0 |  | Práce | Běžná |  |  |  | POL1_9
|  | měření | [25 empty] | POP
|  | 7 |  | 7 | [23 empty] | VV | 0
28 | 210290002R00 | Zjištění závad zjištění závad na silnoproudé instalaci v byt. jednotkách s přísl. - bez ohledu na počet okruhů, avšak podle počtu místností připoj. na 1 elektromě... | kus | 1 |  | 0 |  | 0 |  | 0 | 21 | 0 | 0 | 0 | 0 | 0 |  | RTS 25/ II | RTS 25/ I | 0 | 0 |  | Práce | Běžná |  |  |  | POL1_9
|  | revize hromosvodu včetně předání díla | [25 empty] | POP
|  | 1 |  | 1 | [23 empty] | VV | 0
29 | 246101810000R | lak asfaltový elektroizolační | kg | 5 |  | 0 |  | 0 |  | 0 | 21 | 0 | 0.001 | 0.01 | 0 | 0 | SPCM | RTS 25/ II | RTS 25/ I | 0 | 0 |  | Specifikace | Běžná |  |  |  | POL3_9
|  | izolace spojů v zemi, včetně izolačního nátěru | [25 empty] | POP
|  | 5 |  | 5 | [23 empty] | VV | 0
30 | 3571616RZ3 | Kompletní sada vodiče CUI | kus | 7 |  | 0 |  | 0 |  | 0 | 21 | 0 | 0.00138 | 0.01 | 0 | 0 |  | Vlastní | Indiv | 0 | 0 |  | Specifikace | Běžná |  |  |  | POL3_9
|  | Sada vodiče CUI přednastavená pro 3,5 m včetně veškerých instalačních komponentů a měřící svorkovnice | [25 empty] | POP |  | Sada vodiče CUI přednastavená pro 3,5 m včetně veškerých instalačních komponentů a měřící svorkovnice
|  | 7 |  | 7 | [23 empty] | VV | 0
31 | 374230104RZ1 | Jímač 1,5m AlMgSi trubkový | kus | 4 |  | 0 |  | 0 |  | 0 | 21 | 0 | 0.0011 | 0 | 0 | 0 |  | Vlastní | Indiv | 0 | 0 |  | Specifikace | Běžná |  |  |  | POL3_9
|  | komplet včetně úchytů | [25 empty] | POP
|  | 4 |  | 4 | [23 empty] | VV | 0
32 | 374230105RZ1 | Pomcný jímač 0,5 m AlMgSi | kus | 7 |  | 0 |  | 0 |  | 0 | 21 | 0 | 0.0011 | 0.01 | 0 | 0 |  | Vlastní | Indiv | 0 | 0 |  | Specifikace | Běžná |  |  |  | POL3_9
|  | komplet včetně úchytů | [25 empty] | POP
|  | 7 |  | 7 | [23 empty] | VV | 0
Díl: | M46 | Zemní práce při montážích |  |  |  | 0 |  | 0 |  | 0 |  | 0 |  | 0 |  | 0 |  |  |  |  | 0 | [6 empty] | DIL
33 | 460200164RT2 | Výkop kabelové rýhy 35/80 cm hor.4, ruční výkop rýhy | m | 35 |  | 0 |  | 0 |  | 0 | 21 | 0 | 0 | 0 | 0 | 0 |  | RTS 25/ II | RTS 25/ I | 0 | 0 |  | Práce | Běžná |  |  |  | POL1_9
|  | napojení na stábající uzemnění | [25 empty] | POP
|  | 5*2 |  | 10 | [23 empty] | VV | 0
|  | 25 |  | 25 | [23 empty] | VV | 0
34 | 460570164R00 | Zához rýhy 35/80 cm, hornina třídy 4, se zhutněním | m | 35 |  | 0 |  | 0 |  | 0 | 21 | 0 | 0 | 0 | 0 | 0 |  | RTS 25/ II | RTS 25/ I | 0 | 0 |  | Práce | Běžná |  |  |  | POL1_9
|  | Kompletní zához včetně úpravy terénu | [25 empty] | POP
|  | 2*5 |  | 10 | [23 empty] | VV | 0
|  | 25 |  | 25 | [23 empty] | VV | 0
35 | 460921102R00 | Zaměření a zobrazení kabel. trasy na pevný bod | kus | 7 |  | 0 |  | 0 |  | 0 | 21 | 0 | 0 | 0 | 0 | 0 |  | RTS 25/ II | RTS 25/ I | 0 | 0 |  | Práce | Běžná |  |  |  | POL1_9
|  | foto dokumentace | [25 empty] | POP
|  | 7 |  | 7 | [23 empty] | VV | 0
Díl: | D96 | Přesuny suti a vybouraných hmot |  |  |  | 0 |  | 0 |  | 0 |  | 0 |  | 0 |  | 0 |  |  |  |  | 0 | [6 empty] | DIL
36 | 979087112R00 | Vodorovná doprava suti a vybouraných hmot nakládání suti na dopravní prostředky, | t | 23.202 |  | 0 |  | 0 |  | 0 | 21 | 0 | 0 | 0 | 0 | 0 |  | RTS 25/ II | RTS 25/ I | 0 | 0 |  | Přesun suti | Běžná |  |  |  | POL8_
|  | . | [25 empty] | POP
37 | 979017112R00 | Svislé přemístění suti k místu nakládky svislé přemístění vybouraných hmot nošením nebo přehazováním k místu nakládky, na výšku do 3,5 m | t | 23.202 |  | 0 |  | 0 |  | 0 | 21 | 0 | 0 | 0 | 0 | 0 |  | RTS 25/ II | RTS 25/ I | 0 | 0 |  | Přesun suti | Běžná |  |  |  | POL8_
|  | . | [25 empty] | POP
38 | 979017191R00 | Svislé přemístění suti k místu nakládky příplatek za každých dalších i započatých 3,5 m výšky suti, | t | 23.202 |  | 0 |  | 0 |  | 0 | 21 | 0 | 0 | 0 | 0 | 0 |  | RTS 25/ II | RTS 25/ I | 0 | 0 |  | Přesun suti | Běžná |  |  |  | POL8_
|  | . | [25 empty] | POP
39 | 979081111R00 | Odvoz suti a vybouraných hmot na skládku do 1 km | t | 23.202 |  | 0 |  | 0 |  | 0 | 21 | 0 | 0 | 0 | 0 | 0 |  | RTS 25/ II | RTS 25/ I | 0 | 0 |  | Přesun suti | Běžná |  |  |  | POL8_
40 | 979081121R00 | Příplatek k odvozu za každý další 1 km | t | 440.838 |  | 0 |  | 0 |  | 0 | 21 | 0 | 0 | 0 | 0 | 0 |  | RTS 25/ II | RTS 25/ I | 0 | 0 |  | Přesun suti | Běžná |  |  |  | POL8_
41 | 979082111R00 | Vnitrostaveništní doprava suti a vybouraných hmot do 10 m | t | 23.202 |  | 0 |  | 0 |  | 0 | 21 | 0 | 0 | 0 | 0 | 0 |  | RTS 25/ II | RTS 25/ I | 0 | 0 |  | Přesun suti | Běžná |  |  |  | POL8_
42 | 979082121R00 | Příplatek k vnitrost. dopravě suti za dalších 5 m | t | 92.808 |  | 0 |  | 0 |  | 0 | 21 | 0 | 0 | 0 | 0 | 0 |  | RTS 25/ II | RTS 25/ I | 0 | 0 |  | Přesun suti | Běžná |  |  |  | POL8_
43 | 979999999R00 | Poplatek za recyklaci, suti s 10 % příměsi dřeva, plastu apod., , skupina 17 01 07 z Katalogu odpadů | t | 23.202 |  | 0 |  | 0 |  | 0 | 21 | 0 | 0 | 0 | 0 | 0 |  | RTS 25/ II | RTS 25/ I | 0 | 0 |  | Přesun suti | Běžná |  |  |  | POL8_
[26 empty] | 12 | 21 | DPH
| Celkem |  |  |  |  | 0 | [19 empty] | 0 | 0 | SUM
END
Note on S6: Jedná se o informaci, zda se jedná o položku, která je do rozpočtu zadána z cenové soustavy RTS, nebo vlastní.
Note on T6: Jedná se o název CÚ, která je zadána u položky rozpočtu

## 1 06 Pol
Položkový soupis prací a dodávek | [27 empty] | #TypZaznamu#
S: | 20250619 | SZZ VRÁTNICE STŘECHA | [25 empty] | STA
O: | 1 | SZZ Vrátnice - oprava střechy | [22 empty] | STA |  |  | OBJ
R: | 06 | Elektroinstalace | [25 empty] | ROZ
P.č. | Číslo položky | Název položky | MJ | Množství | Cena / MJ | Celkem | Dodávka | Dodávka celk. | Montáž | Montáž celk. | DPH | Cena s DPH | Hmotnost / MJ | Hmotnost celk.(t) | Dem. hmotnost / MJ | Dem. hmotnost celk.(t) | Ceník | Cen. soustava / platnost | Cenová úroveň | Nhod / MJ | Nhod celk. | Dodavatel | Typ položky | Stav položky
Díl: | M21 | Elektromontáže |  |  |  | 0 |  | 0 |  | 0 |  | 0 |  | 0.11 |  | 0.01 |  |  |  |  | 0 | [6 empty] | DIL
1 | 211900024R00 | Kabel silový ANKTQYPY 35 kV, volně uložený, 3x185 | m | 100 |  | 0 |  | 0 |  | 0 | 21 | 0 | 0 | 0 | 0 | 0 |  | RTS 25/ II | Indiv | 0 | 0 |  | Práce | Běžná |  |  |  | POL1_9
|  | Veškeré manipulace s kabelem, rozvinutí protahování aj. práce navýšení | [25 empty] | POP
|  | 100 |  | 100 | [23 empty] | VV | 0
2 | 210201010R00 | Svítidlo zářivkové 2312701 40 W strop.s krytem | kus | 4 |  | 0 |  | 0 |  | 0 | 21 | 0 | 0 | 0 | 0.0005 | 0 |  | RTS 25/ II | Indiv | 0 | 0 |  | Práce | Běžná |  |  |  | POL1_0
|  | Stávající osvětlení. V ceně odvoz do sběrny. | [25 empty] | POP
|  | 4 |  | 4 | [23 empty] | VV | 0
3 | 210201011R00 | Svítidlo zářivkové 2312703 40 W strop.s krytem | kus | 2 |  | 0 |  | 0 |  | 0 | 21 | 0 | 0 | 0 | 0.001 | 0 |  | RTS 25/ II | Indiv | 0 | 0 |  | Práce | Běžná |  |  |  | POL1_0
|  | Stávající osvětlení. V ceně odvoz do sběrny. | [25 empty] | POP
|  | 2 |  | 2 | [23 empty] | VV | 0
4 | 210201021R00 | Svítidlo zářivkové 2313304 2x40 W strop.s krytem | m | 50 |  | 0 |  | 0 |  | 0 | 21 | 0 | 0 | 0 | 0.0001 | 0.01 |  | RTS 25/ II | Indiv | 0 | 0 |  | Práce | Běžná |  |  |  | POL1_0
|  | 50 |  | 50 | [23 empty] | VV | 0
5 | 210010311RT1 | Montáž krabice plastové univerzální, kruhové, o průměru 73 mm, hloubky 42 mm, s víčkem, do zdiva, bez zapojení, včetně dodávky | kus | 10 |  | 0 |  | 0 |  | 0 | 21 | 0 | 4e-05 | 0 | 0 | 0 |  | RTS 25/ II | Indiv | 0 | 0 |  | Práce | Běžná |  |  |  | POL1_9
|  | 8 |  | 8 | [23 empty] | VV | 0
|  | 2 |  | 2 | [23 empty] | VV | 0
6 | 210201214R00 | Montáž svítidla zářivkového do bytových nebo společenských místností, přisazeného, se čtyřmi světelnými zdroji | kus | 8 |  | 0 |  | 0 |  | 0 | 21 | 0 | 0 | 0 | 0 | 0 |  | RTS 25/ II | Indiv | 0 | 0 |  | Práce | Běžná |  |  |  | POL1_9
|  | 8 |  | 8 | [23 empty] | VV | 0
7 | 210810005RT1 | Montáž kabelu CYKY 750 V, 3 x 1,5 mm2, volně uloženého, včetně dodávky kabelu | m | 100 |  | 0 |  | 0 |  | 0 | 21 | 0 | 0.00017 | 0.02 | 0 | 0 |  | RTS 25/ II | Indiv | 0 | 0 |  | Práce | Běžná |  |  |  | POL1_9
|  | 100 |  | 100 | [23 empty] | VV | 0
8 | 210860002R00 | Montáž kabelu ovládacího kabel speciání CKOD, 4 x1,5 mm2, volně uloženého | kpl | 1 |  | 0 |  | 0 |  | 0 | 21 | 0 | 0 | 0 | 0 | 0 |  | RTS 25/ II | Indiv | 0 | 0 |  | Práce | Běžná |  |  |  | POL1_9
|  | Jiné montáže nepředvítatelné + jiný spotřební materiál sádra, hřeby, vruty, nehořlavé podložky , kabelové oka aj. | [25 empty] | POP |  | Jiné montáže nepředvítatelné + jiný spotřební materiál sádra, hřeby, vruty, nehořlavé podložky , kabelové oka aj.
|  | 1 |  | 1 | [23 empty] | VV | 0
9 | 34833151RZ1 | Svítidlo LA | kus | 8 |  | 0 |  | 0 |  | 0 | 21 | 0 | 0.0085 | 0.07 | 0 | 0 |  | Vlastní | Indiv | 0 | 0 |  | Specifikace | Běžná |  |  |  | POL3_9
|  | Světlo přisazené | [25 empty] | POP
|  | V ceně recyklační poplatky + veškerý úchytný materiál. | [25 empty] | POP
|  | 8 |  | 8 | [23 empty] | VV | 0
10 | 34833152RZ1 | Svítidlo LB | kus | 2 |  | 0 |  | 0 |  | 0 | 21 | 0 | 0.0085 | 0.02 | 0 | 0 |  | Vlastní | Indiv | 0 | 0 |  | Specifikace | Běžná |  |  |  | POL3_9
|  | Světlo zavěšené - halogenové | [25 empty] | POP
|  | V ceně recyklační poplatky + veškerý úchytný materiál. | [25 empty] | POP
|  | 2 |  | 2 | [23 empty] | VV | 0
Díl: | M22 | Montáž sdělovací a zabezp. techniky |  |  |  | 0 |  | 0 |  | 0 |  | 0 |  | 0 |  | 0 |  |  |  |  | 0 | [6 empty] | DIL
11 | 220890202R00 | Revize | h | 2 |  | 0 |  | 0 |  | 0 | 21 | 0 | 0 | 0 | 0 | 0 |  | RTS 25/ II | Indiv | 0 | 0 |  | Práce | Běžná |  |  |  | POL1_9
|  | kompletní VRZ elektro, včetně předání provozovateli | [25 empty] | POP
|  | 2 |  | 2 | [23 empty] | VV | 0
Díl: | D96 | Přesuny suti a vybouraných hmot |  |  |  | 0 |  | 0 |  | 0 |  | 0 |  | 0 |  | 0 |  |  |  |  | 0 | [6 empty] | DIL
12 | 979087112R00 | Vodorovná doprava suti a vybouraných hmot nakládání suti na dopravní prostředky, | t | 0.009 |  | 0 |  | 0 |  | 0 | 21 | 0 | 0 | 0 | 0 | 0 |  | RTS 25/ II | RTS 25/ I | 0 | 0 |  | Přesun suti | Běžná |  |  |  | POL8_
|  | . | [25 empty] | POP
13 | 979017112R00 | Svislé přemístění suti k místu nakládky svislé přemístění vybouraných hmot nošením nebo přehazováním k místu nakládky, na výšku do 3,5 m | t | 0.009 |  | 0 |  | 0 |  | 0 | 21 | 0 | 0 | 0 | 0 | 0 |  | RTS 25/ II | RTS 25/ I | 0 | 0 |  | Přesun suti | Běžná |  |  |  | POL8_
|  | . | [25 empty] | POP
14 | 979017191R00 | Svislé přemístění suti k místu nakládky příplatek za každých dalších i započatých 3,5 m výšky suti, | t | 0.009 |  | 0 |  | 0 |  | 0 | 21 | 0 | 0 | 0 | 0 | 0 |  | RTS 25/ II | RTS 25/ I | 0 | 0 |  | Přesun suti | Běžná |  |  |  | POL8_
|  | . | [25 empty] | POP
15 | 979081111R00 | Odvoz suti a vybouraných hmot na skládku do 1 km | t | 0.009 |  | 0 |  | 0 |  | 0 | 21 | 0 | 0 | 0 | 0 | 0 |  | RTS 25/ II | RTS 25/ I | 0 | 0 |  | Přesun suti | Běžná |  |  |  | POL8_
16 | 979081121R00 | Příplatek k odvozu za každý další 1 km | t | 0.171 |  | 0 |  | 0 |  | 0 | 21 | 0 | 0 | 0 | 0 | 0 |  | RTS 25/ II | RTS 25/ I | 0 | 0 |  | Přesun suti | Běžná |  |  |  | POL8_
17 | 979082111R00 | Vnitrostaveništní doprava suti a vybouraných hmot do 10 m | t | 0.009 |  | 0 |  | 0 |  | 0 | 21 | 0 | 0 | 0 | 0 | 0 |  | RTS 25/ II | RTS 25/ I | 0 | 0 |  | Přesun suti | Běžná |  |  |  | POL8_
18 | 979082121R00 | Příplatek k vnitrost. dopravě suti za dalších 5 m | t | 0.036 |  | 0 |  | 0 |  | 0 | 21 | 0 | 0 | 0 | 0 | 0 |  | RTS 25/ II | RTS 25/ I | 0 | 0 |  | Přesun suti | Běžná |  |  |  | POL8_
[26 empty] | 12 | 21 | DPH
| Celkem |  |  |  |  | 0 | [19 empty] | 0 | 0 | SUM
END
Note on S6: Jedná se o informaci, zda se jedná o položku, která je do rozpočtu zadána z cenové soustavy RTS, nebo vlastní.
Note on T6: Jedná se o název CÚ, která je zadána u položky rozpočtu