## Pokyny pro vyplnění
Pokyny pro vyplnění
Ve všech listech tohoto souboru můžete měnit pouze buňky s modrým pozadím. Jedná se o tyto údaje : - údaje o firmě - jednotkové ceny položek zadané na maximálně dvě desetinná místa

## Stavba
#RTSROZP# | Položkový rozpočet stavby
| Stavba: |  | 2025-01-01_1 | Výměna varných bloků, Nemocnice Frýdek Místek
| Objednatel: | [5 empty] | IČO:
DIČ:
| Projektant: | [5 empty] | IČO:
DIČ:
| Zhotovitel: | [5 empty] | IČO:
DIČ:
Vypracoval:
| Rozpis ceny | [6 empty] | Celkem
HSV | HSV | [6 empty] | 0
PSV | PSV | [6 empty] | 0
MON | MON | [6 empty] | 0
VN | Vedlejší náklady | [6 empty] | 0
ON | Ostatní náklady | [6 empty] | 0
| Celkem | [6 empty] | 0
Rekapitulace daní
0 | Základ pro sníženou DPH |  |  | 12 | % | 0 |  |  | CZK
0 | Snížená DPH |  |  | 12 | % | 0 |  |  | CZK
0 | Základ pro základní DPH |  |  | 21 | % | 0 |  |  | CZK
0 | Základní DPH |  |  | 21 | % | 0 |  |  | CZK
0 | Zaokrouhlení |  |  |  |  | 0 |  |  | CZK
| Cena celkem bez DPH |  |  |  |  | 0 |  |  | CZK
0 | Cena celkem s DPH |  |  |  |  | 0 |  |  | CZK
|  | v |  |  | dne |  | 23.7.2025
|  |  | Za zhotovitele |  |  |  | Za objednatele
Rekapitulace dílčích částí
#CASTI>> | Číslo | Název |  |  | Základ pro sníženou DPH | Základ pro základní DPH | DPH celkem | Cena celkem | %
1 | Stavba |  |  |  | 0 | 0 | 0 | 0
2 | SO01 | Výměna varných bloků |  |  | 0 | 0 | 0 | 0
3 | D.1.1 | ARCHITEKTONICKO – STAVEBNÍ ŘEŠENÍ |  |  | 0 | 0 | 0 | 0
3 | D.1.2 | STAVEBNĚ KONSTRUKČNÍ ŘEŠENÍ |  |  | 0 | 0 | 0 | 0
3 | D.1.3 | POŽÁRNĚ BEZPEČNOSTNÍ ŘEŠENÍ |  |  | 0 | 0 | 0 | 0
3 | D.1.4.1 | ZDRAVOTNĚ TECHNICKÉ INSTALACE |  |  | 0 | 0 | 0 | 0
3 | D.1.4.3 | ELEKTROINSTALACE |  |  | 0 | 0 | 0 | 0
3 | D.2.4.3 | PLYNOVOD |  |  | 0 | 0 | 0 | 0
3 | ON a VN | Ostatní a vedlejší náklady |  |  | 0 | 0 | 0 | 0
| Celkem za stavbu |  |  |  | 0 | 0 | 0 | 0 | 0
#POPS | Popis stavby: 2025-01-01_1 - Výměna varných bloků, Nemocnice Frýdek Místek
#POPO | Popis objektu: SO01 - Výměna varných bloků
#POPR | Popis rozpočtu: D.1.1 - ARCHITEKTONICKO – STAVEBNÍ ŘEŠENÍ
#POPR | Popis rozpočtu: D.1.2 - STAVEBNĚ KONSTRUKČNÍ ŘEŠENÍ
#POPR | Popis rozpočtu: D.1.3 - POŽÁRNĚ BEZPEČNOSTNÍ ŘEŠENÍ
#POPR | Popis rozpočtu: D.1.4.1 - ZDRAVOTNĚ TECHNICKÉ INSTALACE
| V případě neúplné citace textů, názvů položek, způsobené importem, je nutno brát v potaz pro stanovení kompletní ceny projektovou dokumentaci tohoto oddílu. | [8 empty] | V případě neúplné citace textů, názvů položek, způsobené importem, je nutno brát v potaz pro stanovení kompletní ceny projektovou dokumentaci tohoto oddílu.
#POPR | Popis rozpočtu: D.1.4.3 - ELEKTROINSTALACE
| V případě neúplné citace textů, názvů položek, způsobené importem, je nutno brát v potaz pro stanovení kompletní ceny projektovou dokumentaci tohoto oddílu. | [8 empty] | V případě neúplné citace textů, názvů položek, způsobené importem, je nutno brát v potaz pro stanovení kompletní ceny projektovou dokumentaci tohoto oddílu.
#POPR | Popis rozpočtu: D.2.4.3 - PLYNOVOD
| V případě neúplné citace textů, názvů položek, způsobené importem, je nutno brát v potaz pro stanovení kompletní ceny projektovou dokumentaci tohoto oddílu. | [8 empty] | V případě neúplné citace textů, názvů položek, způsobené importem, je nutno brát v potaz pro stanovení kompletní ceny projektovou dokumentaci tohoto oddílu.
#POPR | Popis rozpočtu: ON a VN - Ostatní a vedlejší náklady
Rekapitulace dílů
| Číslo | Název |  |  | Typ dílu |  |  | Celkem | %
| _1 | Kabely : |  |  | HSV |  |  | 0
| _2 | Doplnění do stávajícího rozvaděče RMK : |  |  | HSV |  |  | 0
| _3 | Zásuvky, spínače, krabice, elektroinstalační materiál : |  |  | HSV |  |  | 0
| _4 | Ostatní náklady : |  |  | HSV |  |  | 0
| 100 | NTL vnitřní rozvod plynu |  |  | HSV |  |  | 0
| 2 | Základy a zvláštní zakládání |  |  | HSV |  |  | 0
| 201 | Vnitřní rozvod vody |  |  | HSV |  |  | 0
| 202 | Kanalizace vnitřní |  |  | HSV |  |  | 0
| 3 | Svislé a kompletní konstrukce |  |  | HSV |  |  | 0
| 61 | Úpravy povrchů vnitřní |  |  | HSV |  |  | 0
| 63 | Podlahy a podlahové konstrukce |  |  | HSV |  |  | 0
| 94 | Lešení a stavební výtahy |  |  | HSV |  |  | 0
| 95 | Dokončovací konstrukce na pozemních stavbách |  |  | HSV |  |  | 0
| 96 | Bourání konstrukcí |  |  | HSV |  |  | 0
| 99 | Staveništní přesun hmot |  |  | HSV |  |  | 0
| 711 | Izolace proti vodě |  |  | PSV |  |  | 0
| 713 | Izolace tepelné |  |  | PSV |  |  | 0
| 767 | Konstrukce zámečnické |  |  | PSV |  |  | 0
| 771 | Podlahy z dlaždic a obklady |  |  | PSV |  |  | 0
| 781 | Obklady keramické |  |  | PSV |  |  | 0
| 783 | Nátěry |  |  | PSV |  |  | 0
| 784 | Malby |  |  | PSV |  |  | 0
| D96 | Přesuny suti a vybouraných hmot |  |  | PSU |  |  | 0
| VN | Vedlejší náklady |  |  | VN |  |  | 0
| ON | Ostatní náklady |  |  | ON |  |  | 0
| Cena celkem | [6 empty] | 0 | 0
Note on D11: Název
Note on I11: IČO
Note on D12: Ulice
Note on I12: DIČ
Note on D13: PSČ
Note on E13: Místo

## VzorPolozky (hidden)
Položkový rozpočet
S:
O:
R:

## SO01 D.1.1 Pol
Položkový rozpočet | [27 empty] | #TypZaznamu#
S: | 2025-01-01_1 | Výměna varných bloků, Nemocnice Frýdek Místek | [25 empty] | STA
O: | SO01 | Výměna varných bloků | [22 empty] | STA |  |  | OBJ
R: | D.1.1 | ARCHITEKTONICKO – STAVEBNÍ ŘEŠENÍ | [25 empty] | ROZ
P.č. | Číslo položky | Název položky | MJ | Množství | Cena / MJ | Celkem | Dodávka | Dodávka celk. | Montáž | Montáž celk. | DPH | Cena s DPH | Hmotnost / MJ | Hmotnost celk.(t) | Dem. hmotnost / MJ | Dem. hmotnost celk.(t) | Ceník | Cen. soustava / platnost | Cenová úroveň | Nhod / MJ | Nhod celk. | Dodavatel | Typ položky | Stav položky
Díl: | 2 | Základy a zvláštní zakládání |  |  |  | 0 |  | 0 |  | 0 |  | 0 |  | 1.01 |  | 0 |  |  |  |  | 24.3 | [6 empty] | DIL
1 | 278361824R00 | Výztuž základů pod stroje z oceli B500B (10505) | t | 0.04912 |  | 0 |  | 0 |  | 0 | 21 | 0 | 1.0094 | 0.05 | 0 | 0 |  | RTS 25/ I | RTS 25/ I | 15.86 | 0.78 |  | Práce | Červená |  |  |  | POL1_
|  | Kalkulováno 150kg/m3; uvažováno vč. propojení k podlaze (např. trny - žebírkový drát ROXOR) : | [25 empty] | VV | 0
|  | Sokl (dle Obecný řez stavebního soklu pro chlazené i ostatní stoly) - dle výkr. "Navrhovaný stav - půdorys 1.NP", konkr. _"Detail stavebních soklů" : | [25 empty] | VV | 0
|  | průřez 100x150mm : (0,53+0,10+4,62+0,10+0,53)*0,10*0,15*2*150*0,001 |  | 0.02646 | [23 empty] | VV | 0
|  | (0,53+0,10+3,775+0,10+0,53)*0,10*0,15*2*150*0,001 |  | 0.02266 | [23 empty] | VV | 0
2 | 278381156R00 | Základ pod stroje plochy do 1,00 m2 z betonu C 25/30 | m3 | 0.32745 |  | 0 |  | 0 |  | 0 | 21 | 0 | 2.9233 | 0.96 | 0 | 0 |  | RTS 25/ I | RTS 25/ I | 17.719 | 5.8 |  | Práce | Červená |  |  |  | POL1_
|  | V položce jsou zakalkulovány i náklady na bednění. : | [25 empty] | VV | 0
|  | Sokl (dle Obecný řez stavebního soklu pro chlazené i ostatní stoly) - dle výkr. "Navrhovaný stav - půdorys 1.NP", konkr. _"Detail stavebních soklů" : | [25 empty] | VV | 0
|  | průřez 100x150mm : (0,53+0,10+4,62+0,10+0,53)*0,10*0,15*2 |  | 0.1764 | [23 empty] | VV | 0
|  | (0,53+0,10+3,775+0,10+0,53)*0,10*0,15*2 |  | 0.15105 | [23 empty] | VV | 0
3 | 278381.x | Příplatek za přesný rozměrový požadavek soklu (pravé úhly, dokonalá vodorovnost) | soubor | 1 |  | 0 |  | 0 |  | 0 | 21 | 0 | 0 | 0 | 0 | 0 |  | Vlastní | Indiv | 17.72 | 17.72 |  | Práce | Červená |  |  |  | POL1_
|  | Sokl (dle Obecný řez stavebního soklu pro chlazené i ostatní stoly) - dle výkr. "Navrhovaný stav - půdorys 1.NP", konkr. _"Detail stavebních soklů" : 1 |  | 1 | [23 empty] | VV | 0
Díl: | 3 | Svislé a kompletní konstrukce |  |  |  | 0 |  | 0 |  | 0 |  | 0 |  | 1.58 |  | 0 |  |  |  |  | 7.7 | [6 empty] | DIL
4 | 342255028R00 | Příčky z desek Ytong tl. 150 mm | m2 | 14 |  | 0 |  | 0 |  | 0 | 21 | 0 | 0.11313 | 1.58 | 0 | 0 |  | RTS 25/ I | RTS 25/ I | 0.55 | 7.7 |  | Práce | Červená |  |  |  | POL1_
|  | materiálové řešení - dle "SOUHRNNÁ TECHNICKÁ ZPRÁVA" : | [25 empty] | VV | 0
|  | nové polo příčky výšky 1400 mm : 5,0*1,40*2 |  | 14 | [23 empty] | VV | 0
Díl: | 61 | Úpravy povrchů vnitřní |  |  |  | 0 |  | 0 |  | 0 |  | 0 |  | 2.68 |  | 0 |  |  |  |  | 61.67 | [6 empty] | DIL
5 | 611421431R00 | Oprava váp.omítek stropů do 50% plochy - štukových | m2 | 81 |  | 0 |  | 0 |  | 0 | 21 | 0 | 0.02914 | 2.36 | 0 | 0 |  | RTS 25/ I | RTS 25/ I | 0.61 | 49.41 |  | Práce | Žlutá |  |  |  | POL1_
|  | 1.PP - pouze stropní místa dotčená stavbou v rámci zhotovení ocelové konstrukce : | [25 empty] | VV | 0
|  | ca. 9,0 x 9,0 m : 9,0*9,0 |  | 81 | [23 empty] | VV | 0
6 | 612481211RT2 | Montáž výztužné sítě (perlinky) do stěrky - vnitřní stěny včetně výztužné sítě a stěrkového tmelu | m2 | 30.34 |  | 0 |  | 0 |  | 0 | 21 | 0 | 0.00367 | 0.11 | 0 | 0 |  | RTS 25/ I | RTS 25/ I | 0.36 | 10.92 |  | Práce | Červená |  |  |  | POL1_
|  | nové polo příčky výšky 1400 mm : 5,0*1,40*2*2 |  | 28 | [23 empty] | VV | 0
|  | (1,40+5,0+1,40)*0,15*2 |  | 2.34 | [23 empty] | VV | 0
7 | 614471712R00 | Vyspravení beton. konstrukcí cem. maltou tl. 20 mm | m2 | 6.4 |  | 0 |  | 0 |  | 0 | 21 | 0 | 0.0333 | 0.21 | 0 | 0 |  | RTS 25/ I | RTS 25/ I | 0.21 | 1.34 |  | Práce | Žlutá |  |  |  | POL1_
|  | 1.NP - na půdorysu dotčených prací (11,70x5,70m) - 2x sloup : | [25 empty] | VV | 0
|  | výška uvažována 2,0m - vyspravení pod obklad : (0,40+0,40+0,40+0,40)*2,0*2 |  | 6.4 | [23 empty] | VV | 0
Díl: | 63 | Podlahy a podlahové konstrukce |  |  |  | 0 |  | 0 |  | 0 |  | 0 |  | 7.68 |  | 0 |  |  |  |  | 58.29 | [6 empty] | DIL
8 | 631361921RT2 | Výztuž podlah svařovanou sítí KD 35, drát d 5,0 mm, oko 100 x 100 mm | t | 0.23622 |  | 0 |  | 0 |  | 0 | 21 | 0 | 1.08 | 0.26 | 0 | 0 |  | RTS 25/ I | RTS 25/ I | 15.23 | 3.6 |  | Práce | Červená |  |  |  | POL1_
|  | 3,08 kg/m2; ztratné, přeložení 15% : | [25 empty] | VV | 0
|  | dle "navrhovaný stav - řez" - P3 a P4 : 11,70*5,70*3,08*0,001*1,15 |  | 0.23622 | [23 empty] | VV | 0
9 | 632411105RT2 | Samonivelační stěrka Cemix, ruční zpracování tl. 5 mm samonivelační polymercementová stěrka Cemix 30 MPa | m2 | 66.69 |  | 0 |  | 0 |  | 0 | 21 | 0 | 0.00892 | 0.59 | 0 | 0 |  | RTS 25/ I | RTS 25/ I | 0.26 | 17.34 |  | Práce | Důležitá |  |  |  | POL1_
|  | 11,70*5,70 |  | 66.69 | [23 empty] | VV | 0
10 | 632421160RU3 | Cementový potěr, ručně zpracovaný,tl.49 mm | m2 | 66.69 |  | 0 |  | 0 |  | 0 | 21 | 0 | 0.10241 | 6.83 | 0 | 0 |  | RTS 25/ I | RTS 25/ I | 0.56 | 37.35 |  | Práce | Červená |  |  |  | POL1_
|  | dle "navrhovaný stav - řez" - P3 a P4 : 11,70*5,70 |  | 66.69 | [23 empty] | VV | 0
11 | R.63.01 | Případné drobné dobetonávky při rekonstrukčních pracích | soubor | 1 |  | 0 |  | 0 |  | 0 | 21 | 0 | 0 | 0 | 0 | 0 |  | Vlastní | Indiv | 0 | 0 |  | Práce | Červená |  |  |  | POL1_
Díl: | 95 | Dokončovací konstrukce na pozemních stavbách |  |  |  | 0 |  | 0 |  | 0 |  | 0 |  | 0.01 |  | 0 |  |  |  |  | 41.35 | [6 empty] | DIL
12 | 952901111R00 | Vyčištění budov o výšce podlaží do 4 m | m2 | 133.38 |  | 0 |  | 0 |  | 0 | 21 | 0 | 4e-05 | 0.01 | 0 | 0 |  | RTS 25/ I | RTS 25/ I | 0.31 | 41.35 |  | Práce | Červená |  |  |  | POL1_
|  | v rozsahu půdorysné plochy 11,70 x 5,70 m - 1.NP : 11,70*5,70 |  | 66.69 | [23 empty] | VV | 0
|  | dále uvažováno se stejnou plochou 1.PP : 66,69 |  | 66.69 | [23 empty] | VV | 0
Díl: | 96 | Bourání konstrukcí |  |  |  | 0 |  | 0 |  | 0 |  | 0 |  | 0 |  | 15.3 |  |  |  |  | 208.09 | [6 empty] | DIL
13 | 965043331RT1 | Bourání podkladů bet., potěr tl. 10 cm, pl. 4 m2 mazanina tl. 5 - 8 cm s potěrem | m3 | 2.6721 |  | 0 |  | 0 |  | 0 | 21 | 0 | 0 | 0 | 2.2 | 5.88 |  | RTS 25/ I | RTS 25/ I | 13.05 | 34.87 |  | Práce | Červená |  |  |  | POL1_
|  | dle "stávající stav - skladby podlahy" - P1, tl.50mm : 11,70*5,70*0,05 |  | 3.3345 | [23 empty] | VV | 0
|  | odpočet P2 : -2,40*4,02*0,05 |  | -0.4824 | [23 empty] | VV | 0
|  | -2,40*1,50*0,05 |  | -0.18 | [23 empty] | VV | 0
14 | 965043441RT1 | Bourání podkladů bet., potěr tl. 15 cm, nad 4 m2 ručně mazanina tl. 10 - 15 cm s potěrem | m3 | 1.9872 |  | 0 |  | 0 |  | 0 | 21 | 0 | 0 | 0 | 2.2 | 4.37 |  | RTS 25/ I | RTS 25/ I | 9.78 | 19.43 |  | Práce | Červená |  |  |  | POL1_
|  | dle "stávající stav - skladby podlahy" - P2, tl.150mm : 2,40*4,02*0,15 |  | 1.4472 | [23 empty] | VV | 0
|  | 2,40*1,50*0,15 |  | 0.54 | [23 empty] | VV | 0
15 | 965049111R00 | Příplatek, bourání mazanin se svař. síťí tl. 10 cm | m3 | 2.6721 |  | 0 |  | 0 |  | 0 | 21 | 0 | 0 | 0 | 0 | 0 |  | RTS 25/ I | RTS 25/ I | 4.83 | 12.91 |  | Práce | Červená |  |  |  | POL1_
|  | dle "stávající stav - skladby podlahy" - P1, tl.50mm : 2,6721 |  | 2.6721 | [23 empty] | VV | 0
16 | 965049112R00 | Příplatek, bourání mazanin se svař.síťí nad 10 cm | m3 | 1.9872 |  | 0 |  | 0 |  | 0 | 21 | 0 | 0 | 0 | 0 | 0 |  | RTS 25/ I | RTS 25/ I | 4.03 | 8.01 |  | Práce | Červená |  |  |  | POL1_
|  | dle "stávající stav - skladby podlahy" - P2, tl.150mm : 1,9872 |  | 1.9872 | [23 empty] | VV | 0
17 | 965048515R00 | Broušení betonových povrchů do tl. 5 mm | m2 | 66.69 |  | 0 |  | 0 |  | 0 | 21 | 0 | 0 | 0 | 0.0126 | 0.84 |  | RTS 25/ I | RTS 25/ I | 0.33 | 22.01 |  | Práce | Červená |  |  |  | POL1_
|  | po vybourání stáv.souvrství (před provedením nových vrstev) : 11,70*5,70 |  | 66.69 | [23 empty] | VV | 0
18 | 965081713RT1 | Bourání dlažeb keramických ručně, dlaždice keramické | m2 | 66.69 |  | 0 |  | 0 |  | 0 | 21 | 0 | 0 | 0 | 0.02 | 1.33 |  | RTS 25/ I | RTS 25/ I | 0.23 | 15.34 |  | Práce | Červená |  |  |  | POL1_
|  | 11,70*5,70 |  | 66.69 | [23 empty] | VV | 0
19 | 965081702R00 | Bourání soklíků z dlažeb keramických | m | 21.83 |  | 0 |  | 0 |  | 0 | 21 | 0 | 0 | 0 | 0.0004 | 0.01 |  | RTS 25/ I | RTS 25/ I | 0.07 | 1.53 |  | Práce | Červená |  |  |  | POL1_
|  | z PD není parný rozsah stáv. bet.soklu; uvažováno v rozsahu jako nový : | [25 empty] | VV | 0
|  | průřez 100x150mm : (0,53+0,10+4,62+0,10+0,53)*2 |  | 11.76 | [23 empty] | VV | 0
|  | (0,53+0,10+3,775+0,10+0,53)*2 |  | 10.07 | [23 empty] | VV | 0
20 | 970241250R00 | Řezání prostého betonu hl. řezu 250 mm | m | 34.8 |  | 0 |  | 0 |  | 0 | 21 | 0 | 0 | 0 | 0.00046 | 0.02 |  | RTS 25/ I | RTS 25/ I | 2.25 | 78.3 |  | Práce | Červená |  |  |  | POL1_
|  | vč. stávajícího souvrství, do 250mm, hranice mezi bouranou podlahou a stávající podhlahou : 11,70*2+5,70*2 |  | 34.8 | [23 empty] | VV | 0
21 | 978011161R00 | Otlučení omítek vnitřních vápenných stropů do 50 % | m2 | 81 |  | 0 |  | 0 |  | 0 | 21 | 0 | 0 | 0 | 0.02 | 1.62 |  | RTS 25/ I | RTS 25/ I | 0.17 | 13.77 |  | Práce | Žlutá |  |  |  | POL1_
|  | 1.PP - pouze stropní místa dotčená stavbou v rámci zhotovení ocelové konstrukce : | [25 empty] | VV | 0
|  | ca. 9,0 x 9,0 m : 9,0*9,0 |  | 81 | [23 empty] | VV | 0
22 | 978059531R00 | Odsekání vnitřních obkladů stěn nad 2 m2 | m2 | 6.4 |  | 0 |  | 0 |  | 0 | 21 | 0 | 0 | 0 | 0.068 | 0.44 |  | RTS 25/ I | RTS 25/ I | 0.3 | 1.92 |  | Práce | Žlutá |  |  |  | POL1_
|  | 1.NP - na půdorysu dotčených prací (11,70x5,70m) - 2x sloup : | [25 empty] | VV | 0
|  | výška uvažována 2,0m : (0,40+0,40+0,40+0,40)*2,0*2 |  | 6.4 | [23 empty] | VV | 0
23 | R.96.01 | Demontáž, vybourání stáv. podlah. žlabů vč.roštů | soubor | 1 |  | 0 |  | 0 |  | 0 | 21 | 0 | 0 | 0 | 0 | 0 |  | Vlastní | Indiv | 0 | 0 |  | Práce | Červená |  |  |  | POL1_
24 | 962100022RA0 | Bourání nadzákladového zdiva z železobetonu | m3 | 0.32745 |  | 0 |  | 0 |  | 0 | 21 | 0 | 0.00147 | 0 | 2.4 | 0.79 |  | RTS 25/ I | RTS 25/ I | 0 | 0 |  | Agregovaná položka | Červená |  |  |  | POL2_
|  | z PD není parný rozsah stáv. bet.soklu; uvažováno v rozsahu jako nový : | [25 empty] | VV | 0
|  | průřez 100x150mm : (0,53+0,10+4,62+0,10+0,53)*0,10*0,15*2 |  | 0.1764 | [23 empty] | VV | 0
|  | (0,53+0,10+3,775+0,10+0,53)*0,10*0,15*2 |  | 0.15105 | [23 empty] | VV | 0
Díl: | 99 | Staveništní přesun hmot |  |  |  | 0 |  | 0 |  | 0 |  | 0 |  | 0 |  | 0 |  |  |  |  | 12.16 | [6 empty] | DIL
25 | 999281105R00 | Přesun hmot pro opravy a údržbu do výšky 6 m | t | 12.9605 |  | 0 |  | 0 |  | 0 | 21 | 0 | 0 | 0 | 0 | 0 |  | RTS 25/ I | RTS 25/ I | 0.9385 | 12.16 |  | Přesun hmot | Červená |  |  |  | POL7_
Díl: | 711 | Izolace proti vodě |  |  |  | 0 |  | 0 |  | 0 |  | 0 |  | 0.42 |  | 0.73 |  |  |  |  | 114.61 | [6 empty] | DIL
26 | 711130101R00 | Odstranění izolace proti vlhkosti na ploše vodorovné, asfaltové pásy na sucho, 1 vrstva | m2 | 66.69 |  | 0 |  | 0 |  | 0 | 21 | 0 | 0 | 0 | 0.00115 | 0.08 |  | RTS 25/ I | RTS 25/ I | 0.035 | 2.33 |  | Práce | Červená |  |  |  | POL1_
|  | dle "stávající stav - skladby podlahy" - lepenka : 11,70*5,70 |  | 66.69 | [23 empty] | VV | 0
27 | 711140102R00 | Odstranění izolace proti vlhkosti na ploše vodorovné, asfaltové pásy přitavením, 2 vrstvy | m2 | 66.69 |  | 0 |  | 0 |  | 0 | 21 | 0 | 0 | 0 | 0.00974 | 0.65 |  | RTS 25/ I | RTS 25/ I | 0.04 | 2.67 |  | Práce | Červená |  |  |  | POL1_
|  | dle "stávající stav - skladby podlahy" - 2x sklobit : 11,70*5,70 |  | 66.69 | [23 empty] | VV | 0
28 | 711171559RT1 | Provedení izolace proti vlhkosti na ploše vodorovné, fólií, volně fólie ve specifikaci | m2 | 66.69 |  | 0 |  | 0 |  | 0 | 21 | 0 | 0 | 0 | 0 | 0 |  | RTS 25/ I | RTS 25/ I | 0.31 | 20.67 |  | Práce | Důležitá |  |  |  | POL1_
|  | 11,70*5,70 |  | 66.69 | [23 empty] | VV | 0
29 | 711212000RU1 | Penetrace podkladu pod hydroizolační hmoty včetně dodávky Primer G (fa Mapei) | m2 | 107.0335 |  | 0 |  | 0 |  | 0 | 21 | 0 | 0.00021 | 0.02 | 0 | 0 |  | RTS 25/ I | RTS 25/ I | 0.1 | 10.7 |  | Práce | Červená |  |  |  | POL1_
|  | dle "navrhovaný stav - řez" - P3 a P4 : 11,70*5,70 |  | 66.69 | [23 empty] | VV | 0
|  | plus 15% navíc pro svislé části : 66,69/100*15 |  | 10.0035 | [23 empty] | VV | 0
[28 empty] | VV | 0
|  | nové polo příčky výšky 1400 mm : 5,0*1,40*2*2 |  | 28 | [23 empty] | VV | 0
|  | (1,40+5,0+1,40)*0,15*2 |  | 2.34 | [23 empty] | VV | 0
30 | 711212001RT2 | Nátěr hydroizolační včetně dodávky Mapegum WPS (fa Mapei) | m2 | 107.0335 |  | 0 |  | 0 |  | 0 | 21 | 0 | 0.00158 | 0.17 | 0 | 0 |  | RTS 25/ I | RTS 25/ I | 0.24 | 25.69 |  | Práce | Červená |  |  |  | POL1_
|  | dle "navrhovaný stav - řez" - P3 a P4 : 11,70*5,70 |  | 66.69 | [23 empty] | VV | 0
|  | plus 15% navíc pro svislé části : 66,69/100*15 |  | 10.0035 | [23 empty] | VV | 0
[28 empty] | VV | 0
|  | nové polo příčky výšky 1400 mm : 5,0*1,40*2*2 |  | 28 | [23 empty] | VV | 0
|  | (1,40+5,0+1,40)*0,15*2 |  | 2.34 | [23 empty] | VV | 0
31 | 711212601RT2 | Utěsnění detailů při stěrkových hydroizolacích, těsnicí pás do spoje podlaha - stěna Mapeband šířka 100 mm (fa Mapei) | m | 64.26 |  | 0 |  | 0 |  | 0 | 21 | 0 | 0.00029 | 0.02 | 0 | 0 |  | RTS 25/ I | RTS 25/ I | 0.11 | 7.07 |  | Práce | Červená |  |  |  | POL1_
|  | u polopříček : (5,0+0,15+5,0+0,15)*2 |  | 20.6 | [23 empty] | VV | 0
|  | u soklu : (0,53+0,10+4,62+0,10+0,53)*2*2 |  | 23.52 | [23 empty] | VV | 0
|  | (0,53+0,10+3,775+0,10+0,53)*2*2 |  | 20.14 | [23 empty] | VV | 0
32 | 711212602RT2 | Utěsnění detailů při stěrkových hydroizolacích, těsnicí roh vnější, vnitřní do spoje podlaha-stěna Mapeband - vnější, vnitřní roh | kus | 32 |  | 0 |  | 0 |  | 0 | 21 | 0 | 0.00011 | 0 | 0 | 0 |  | RTS 25/ I | RTS 25/ I | 0.07 | 2.24 |  | Práce | Červená |  |  |  | POL1_
|  | u polopříček : 4*2*2 |  | 16 | [23 empty] | VV | 0
|  | u soklu : 4*2 |  | 8 | [23 empty] | VV | 0
|  | 4*2 |  | 8 | [23 empty] | VV | 0
33 | 711774402R00 | Zesílení dilatačních spár, fólií, na ploše svislé, rš 300 mm | m | 55.44 |  | 0 |  | 0 |  | 0 | 21 | 0 | 0 | 0 | 0 | 0 |  | RTS 25/ I | RTS 25/ I | 0.78 | 43.24 |  | Práce | Důležitá |  |  |  | POL1_
|  | napojení podlahy na půdorysu 11,70 x 5,70 m : 11,70*2+5,70*2 |  | 34.8 | [23 empty] | VV | 0
|  | napojení podlahy P1_P2 (P3_P4) : 2,40*2+4,02*2 |  | 12.84 | [23 empty] | VV | 0
|  | 2,40*2+1,50*2 |  | 7.8 | [23 empty] | VV | 0
34 | 283220183R | Fólie hydroizolační PVC-P, ALKORPLAN 35034 tl. 2,0 mm, zemní | m2 | 80.028 |  | 0 |  | 0 |  | 0 | 21 | 0 | 0.0026 | 0.21 | 0 | 0 | SPCM | RTS 25/ I | RTS 25/ I | 0 | 0 |  | Specifikace | Důležitá |  |  |  | POL3_
|  | ztratné 20% (uvažováno i z důvodu svislého vytažení, napojení na stáv.stav) : 11,70*5,70*1,20 |  | 80.028 | [23 empty] | VV | 0
35 | 998711201R00 | Přesun hmot pro izolace proti vodě, výšky do 6 m | % |  |  | 0 |  | 0 |  | 0 | 21 | 0 | 0 | 0 | 0 | 0 |  | RTS 25/ I | RTS 25/ I | 0 | 0 |  | Přesun hmot | Červená |  |  |  | POL7_
Díl: | 713 | Izolace tepelné |  |  |  | 0 |  | 0 |  | 0 |  | 0 |  | 0.17 |  | 0.15 |  |  |  |  | 13.68 | [6 empty] | DIL
36 | 713102121R00 | Odstranění tepelné izolace podlah, volně uložené, z desek minerálních, tl. do 100 mm | m2 | 66.69 |  | 0 |  | 0 |  | 0 | 21 | 0 | 0 | 0 | 0.0022 | 0.15 |  | RTS 25/ I | RTS 25/ I | 0.04 | 2.67 |  | Práce | Červená |  |  |  | POL1_
|  | dle "stávající stav - skladby podlahy" - lepenka : 11,70*5,70 |  | 66.69 | [23 empty] | VV | 0
37 | 713121111RT1 | Montáž tepelné nebo kročejové izolace podlah na sucho, jednovrstvé materiál ve specifikaci | m2 | 53.442 |  | 0 |  | 0 |  | 0 | 21 | 0 | 0 | 0 | 0 | 0 |  | RTS 25/ I | RTS 25/ I | 0.08 | 4.28 |  | Práce | Červená |  |  |  | POL1_
|  | dle "navrhovaný stav - řez" - P3, tl.40mm : 11,70*5,70 |  | 66.69 | [23 empty] | VV | 0
|  | odpočet P2 : -2,40*4,02 |  | -9.648 | [23 empty] | VV | 0
|  | -2,40*1,50 |  | -3.6 | [23 empty] | VV | 0
38 | 713121121RT1 | Montáž tepelné izolace podlah na sucho, dvouvrstvé materiál ve specifikaci | m2 | 13.248 |  | 0 |  | 0 |  | 0 | 21 | 0 | 0 | 0 | 0 | 0 |  | RTS 25/ I | RTS 25/ I | 0.15 | 1.99 |  | Práce | Červená |  |  |  | POL1_
|  | dle "navrhovaný stav - řez" - P4, tl.100mm+40mm : 2,40*4,02 |  | 9.648 | [23 empty] | VV | 0
|  | 2,40*1,50 |  | 3.6 | [23 empty] | VV | 0
39 | 713191100R00 | Položení separační fólie | m2 | 66.69 |  | 0 |  | 0 |  | 0 | 21 | 0 | 0 | 0 | 0 | 0 |  | RTS 25/ I | RTS 25/ I | 0.07 | 4.67 |  | Práce | Červená |  |  |  | POL1_
|  | dle "navrhovaný stav - řez" - P3 a P4 : 11,70*5,70 |  | 66.69 | [23 empty] | VV | 0
40 | 71319110.x | Položení separační fólie - příplatek za svislé vytažení, napojení | soubor | 1 |  | 0 |  | 0 |  | 0 | 21 | 0 | 0 | 0 | 0 | 0 |  | Vlastní | Indiv | 0.07 | 0.07 |  | Práce | Červená |  |  |  | POL1_
|  | příplatek za vytažení, napojení na stáv.stav : 1 |  | 1 | [23 empty] | VV | 0
41 | 283754552R | Deska izolační XPS, FIBRAN 300-L tl. 40 mm | m2 | 73.359 |  | 0 |  | 0 |  | 0 | 21 | 0 | 0.0014 | 0.1 | 0 | 0 | SPCM | RTS 25/ I | RTS 25/ I | 0 | 0 |  | Specifikace | Červená |  |  |  | POL3_
|  | ztratné 10% : | [25 empty] | VV | 0
|  | dle "navrhovaný stav - řez" - P3 a P4, tl.40mm : 11,70*5,70*1,10 |  | 73.359 | [23 empty] | VV | 0
42 | 283754558R | Deska izolační XPS, FIBRAN 300-L tl. 100 mm | m2 | 14.5728 |  | 0 |  | 0 |  | 0 | 21 | 0 | 0.0035 | 0.05 | 0 | 0 | SPCM | RTS 25/ I | RTS 25/ I | 0 | 0 |  | Specifikace | Červená |  |  |  | POL3_
|  | ztratné 10% : | [25 empty] | VV | 0
|  | dle "navrhovaný stav - řez" - P4, tl.100mm : 2,40*4,02*1,10 |  | 10.6128 | [23 empty] | VV | 0
|  | 2,40*1,50*1,10 |  | 3.96 | [23 empty] | VV | 0
43 | 673524R | Fólie parotěsná tl. 0,20 mm, separační | m2 | 80.028 |  | 0 |  | 0 |  | 0 | 21 | 0 | 0.00019 | 0.02 | 0 | 0 |  | Vlastní | Indiv | 0 | 0 |  | Specifikace | Červená |  |  |  | POL3_
|  | ztratné 20% (uvažováno i z důvodu svislého vytažení, napojení na stáv.stav) : | [25 empty] | VV | 0
|  | dle "navrhovaný stav - řez" - P3 a P4 : 11,70*5,70*1,20 |  | 80.028 | [23 empty] | VV | 0
44 | 998713201R00 | Přesun hmot pro izolace tepelné, výšky do 6 m | % |  |  | 0 |  | 0 |  | 0 | 21 | 0 | 0 | 0 | 0 | 0 |  | RTS 25/ I | RTS 25/ I | 0 | 0 |  | Přesun hmot | Červená |  |  |  | POL7_
Díl: | 771 | Podlahy z dlaždic a obklady |  |  |  | 0 |  | 0 |  | 0 |  | 0 |  | 2.15 |  | 0 |  |  |  |  | 85.07 | [6 empty] | DIL
45 | 771101101R00 | Vysávání podlah průmyslovýcm vysavačem pro pokládku dlažby | m2 | 66.69 |  | 0 |  | 0 |  | 0 | 21 | 0 | 0 | 0 | 0 | 0 |  | RTS 25/ I | RTS 25/ I | 0.02 | 1.33 |  | Práce | Červená |  |  |  | POL1_
|  | dle "navrhovaný stav - řez" - P3 a P4 : 11,70*5,70 |  | 66.69 | [23 empty] | VV | 0
46 | 771101210RT1 | Penetrace podkladu pod dlažby penetrační nátěr Primer G | m2 | 66.69 |  | 0 |  | 0 |  | 0 | 21 | 0 | 0.00021 | 0.01 | 0 | 0 |  | RTS 25/ I | RTS 25/ I | 0.05 | 3.33 |  | Práce | Červená |  |  |  | POL1_
|  | dle "navrhovaný stav - řez" - P3 a P4 : 11,70*5,70 |  | 66.69 | [23 empty] | VV | 0
47 | 771475014R00 | Montáž soklíků rovných z dlaždic keramických, do tmele, výšky do 100 mm | m | 65.49 |  | 0 |  | 0 |  | 0 | 21 | 0 | 0.00032 | 0.02 | 0 | 0 |  | RTS 25/ I | RTS 25/ I | 0.24 | 15.72 |  | Práce | Červená |  |  |  | POL1_
|  | dle "Navrhovaný stav - půdorys 1.NP", konkr. _"Detail stavebních soklů" : (0,53+0,10+4,62+0,10+0,53)*3*2 |  | 35.28 | [23 empty] | VV | 0
|  | (0,53+0,10+3,775+0,10+0,53)*3*2 |  | 30.21 | [23 empty] | VV | 0
48 | 771575107RU1 | Montáž podlah z dlaždic hladkých keramických, do tmele, 200 x 200 mm vč. flex.lepidlo, vč. spár.hmota | m2 | 66.69 |  | 0 |  | 0 |  | 0 | 21 | 0 | 0.00378 | 0.25 | 0 | 0 |  | RTS 25/ I | RTS 25/ I | 0.97 | 64.69 |  | Práce | Červená |  |  |  | POL1_
|  | dle "navrhovaný stav - řez" - P3 a P4 : 11,70*5,70 |  | 66.69 | [23 empty] | VV | 0
49 | 77199.R | Příplatek za lišty | soubor | 1 |  | 0 |  | 0 |  | 0 | 21 | 0 | 0.021 | 0.02 | 0 | 0 |  | Vlastní | Indiv | 0 | 0 |  | Práce | Červená |  |  |  | POL1_
50 | 59760R | Dlaždice keramická 200 x 200 mm, protiskluzová R11 | m2 | 88.0451 |  | 0 |  | 0 |  | 0 | 21 | 0 | 0.021 | 1.85 | 0 | 0 |  | Vlastní | Indiv | 0 | 0 |  | Specifikace | Červená |  |  |  | POL3_
|  | dle "navrhovaný stav - řez" - P3 a P4, podlaha, ztratné 15% : 11,70*5,70*1,15 |  | 76.6935 | [23 empty] | VV | 0
|  | dle "Navrhovaný stav - půdorys 1.NP", konkr. _"Detail stavebních soklů", sokl, ztratné 30% : (0,53+0,10+4,62+0,10+0,53)*(0,15+0,10+0,15)*2*1,30 |  | 6.1152 | [23 empty] | VV | 0
|  | (0,53+0,10+3,775+0,10+0,53)*(0,15+0,10+0,15)*2*1,30 |  | 5.2364 | [23 empty] | VV | 0
51 | 998771201R00 | Přesun hmot pro podlahy z dlaždic, výšky do 6 m | % |  |  | 0 |  | 0 |  | 0 | 21 | 0 | 0 | 0 | 0 | 0 |  | RTS 25/ I | RTS 25/ I | 0 | 0 |  | Přesun hmot | Červená |  |  |  | POL7_
Díl: | 781 | Obklady keramické |  |  |  | 0 |  | 0 |  | 0 |  | 0 |  | 0.65 |  | 0 |  |  |  |  | 43.36 | [6 empty] | DIL
52 | 781101210RT1 | Penetrace podkladu pod obklady penetrační nátěr Primer G | m2 | 36.74 |  | 0 |  | 0 |  | 0 | 21 | 0 | 0.00016 | 0.01 | 0 | 0 |  | RTS 25/ I | RTS 25/ I | 0.05 | 1.84 |  | Práce | Červená |  |  |  | POL1_
|  | nové polo příčky výšky 1400 mm : 5,0*1,40*2*2 |  | 28 | [23 empty] | VV | 0
|  | (1,40+5,0+1,40)*0,15*2 |  | 2.34 | [23 empty] | VV | 0
|  | 1.NP - na půdorysu dotčených prací (11,70x5,70m) - 2x sloup : | [25 empty] | VV | 0
|  | výška uvažována 2,0m : (0,40+0,40+0,40+0,40)*2,0*2 |  | 6.4 | [23 empty] | VV | 0
53 | 781415015RU1 | Montáž obkladů stěn obkládačkami porovinovými, do tmele, 200 x 200 mm vč. flex.lepidlo, vč. spár.hmota | m2 | 36.74 |  | 0 |  | 0 |  | 0 | 21 | 0 | 0.00382 | 0.14 | 0 | 0 |  | RTS 25/ I | RTS 25/ I | 1.13 | 41.52 |  | Práce | Červená |  |  |  | POL1_
|  | nové polo příčky výšky 1400 mm : 5,0*1,40*2*2 |  | 28 | [23 empty] | VV | 0
|  | (1,40+5,0+1,40)*0,15*2 |  | 2.34 | [23 empty] | VV | 0
|  | 1.NP - na půdorysu dotčených prací (11,70x5,70m) - 2x sloup : | [25 empty] | VV | 0
|  | výška uvažována 2,0m : (0,40+0,40+0,40+0,40)*2,0*2 |  | 6.4 | [23 empty] | VV | 0
54 | 78199.R | Příplatek za lišty | soubor | 1 |  | 0 |  | 0 |  | 0 | 21 | 0 | 0.021 | 0.02 | 0 | 0 |  | Vlastní | Indiv | 0 | 0 |  | Práce | Červená |  |  |  | POL1_
55 | 59781R | Obkládačka keramická | m2 | 42.571 |  | 0 |  | 0 |  | 0 | 21 | 0 | 0.0112 | 0.48 | 0 | 0 |  | Vlastní | Indiv | 0 | 0 |  | Specifikace | Červená |  |  |  | POL3_
|  | nové polo příčky výšky 1400 mm; ztratné 15% : 5,0*1,40*2*2*1,15 |  | 32.2 | [23 empty] | VV | 0
|  | (1,40+5,0+1,40)*0,15*2*1,15 |  | 2.691 | [23 empty] | VV | 0
|  | 1.NP - na půdorysu dotčených prací (11,70x5,70m) - 2x sloup : | [25 empty] | VV | 0
|  | výška uvažována 2,0m; ztratné 20% : (0,40+0,40+0,40+0,40)*2,0*2*1,20 |  | 7.68 | [23 empty] | VV | 0
56 | 998781201R00 | Přesun hmot pro obklady keramické, výšky do 6 m | % |  |  | 0 |  | 0 |  | 0 | 21 | 0 | 0 | 0 | 0 | 0 |  | RTS 25/ I | RTS 25/ I | 0 | 0 |  | Přesun hmot | Červená |  |  |  | POL7_
Díl: | 784 | Malby |  |  |  | 0 |  | 0 |  | 0 |  | 0 |  | 0 |  | 0 |  |  |  |  | 0 | [6 empty] | DIL
57 | 784.R.01 | Malba, penetrace 1x, malba bílá 1x - pouze mezi vymezeným stavebním místem a jeho logistickým napojením na exteriér | soubor | 1 |  | 0 |  | 0 |  | 0 | 21 | 0 | 0.00038 | 0 | 0 | 0 |  | Vlastní | Indiv | 0 | 0 |  | Agregovaná položka | Červená |  |  |  | POL2_
|  | 1.NP - pouze v místě komunikace_staveniště/exteriér (dopravní komunikace pro zajištění materiálu a pracovníků) : | [25 empty] | VV | 0
|  | 1.PP - pouze stropní místa dotčená stavbou v rámci zhotovení ocelové konstrukce : | [25 empty] | VV | 0
|  | pouze případná znečištěná lokální místa na stěnách/stropu : 1 |  | 1 | [23 empty] | VV | 0
Díl: | D96 | Přesuny suti a vybouraných hmot |  |  |  | 0 |  | 0 |  | 0 |  | 0 |  | 0 |  | 0 |  |  |  |  | 57.64 | [6 empty] | DIL
58 | 979086112R00 | Nakládání nebo překládání suti a vybouraných hmot | t | 15.3775 |  | 0 |  | 0 |  | 0 | 21 | 0 | 0 | 0 | 0 | 0 |  | RTS 25/ I | RTS 25/ I | 0.277 | 4.26 |  | Přesun suti | Červená |  |  |  | POL8_
59 | 979011111R00 | Svislá doprava suti a vybour. hmot za 2.NP a 1.PP | t | 15.3775 |  | 0 |  | 0 |  | 0 | 21 | 0 | 0 | 0 | 0 | 0 |  | RTS 25/ I | RTS 25/ I | 0.933 | 14.35 |  | Přesun suti | Červená |  |  |  | POL8_
60 | 979081111R00 | Odvoz suti a vybour. hmot na skládku do 1 km | t | 15.3775 |  | 0 |  | 0 |  | 0 | 21 | 0 | 0 | 0 | 0 | 0 |  | RTS 25/ I | RTS 25/ I | 0.49 | 7.53 |  | Přesun suti | Červená |  |  |  | POL8_
61 | 979081121R00 | Příplatek k odvozu za každý další 1 km | t | 445.9465 |  | 0 |  | 0 |  | 0 | 21 | 0 | 0 | 0 | 0 | 0 |  | RTS 25/ I | RTS 25/ I | 0 | 0 |  | Přesun suti | Červená |  |  |  | POL8_
62 | 979082111R00 | Vnitrostaveništní doprava suti do 10 m | t | 15.3775 |  | 0 |  | 0 |  | 0 | 21 | 0 | 0 | 0 | 0 | 0 |  | RTS 25/ I | RTS 25/ I | 0.942 | 14.49 |  | Přesun suti | Červená |  |  |  | POL8_
63 | 979082121R00 | Příplatek k vnitrost. dopravě suti za dalších 5 m | t | 153.7747 |  | 0 |  | 0 |  | 0 | 21 | 0 | 0 | 0 | 0 | 0 |  | RTS 25/ I | RTS 25/ I | 0.11 | 16.92 |  | Přesun suti | Červená |  |  |  | POL8_
64 | 979990107R00 | Poplatek za uložení suti - směs betonu, cihel, dřeva, skupina odpadu 170904 | t | 15.3775 |  | 0 |  | 0 |  | 0 | 21 | 0 | 0 | 0 | 0 | 0 |  | RTS 25/ I | RTS 25/ I | 0 | 0 |  | Přesun suti | Červená |  |  |  | POL8_
65 | 979093111R00 | Uložení suti na skládku bez zhutnění | t | 15.3775 |  | 0 |  | 0 |  | 0 | 21 | 0 | 0 | 0 | 0 | 0 |  | RTS 25/ I | RTS 25/ I | 0.006 | 0.09 |  | Přesun suti | Červená |  |  |  | POL8_
[26 empty] | 12 | 21 | DPH
| Celkem |  |  |  |  | 0 | [19 empty] | 0 | 0 | SUM
Poznámky uchazeče k zadání
POPUZIV
END
Note on S6: Jedná se o informaci, zda se jedná o položku, která je do rozpočtu zadána z cenové soustavy RTS, nebo vlastní.
Note on T6: Jedná se o název CÚ, která je zadána u položky rozpočtu

## SO01 D.1.2 Pol
Položkový rozpočet | [27 empty] | #TypZaznamu#
S: | 2025-01-01_1 | Výměna varných bloků, Nemocnice Frýdek Místek | [25 empty] | STA
O: | SO01 | Výměna varných bloků | [22 empty] | STA |  |  | OBJ
R: | D.1.2 | STAVEBNĚ KONSTRUKČNÍ ŘEŠENÍ | [25 empty] | ROZ
P.č. | Číslo položky | Název položky | MJ | Množství | Cena / MJ | Celkem | Dodávka | Dodávka celk. | Montáž | Montáž celk. | DPH | Cena s DPH | Hmotnost / MJ | Hmotnost celk.(t) | Dem. hmotnost / MJ | Dem. hmotnost celk.(t) | Ceník | Cen. soustava / platnost | Cenová úroveň | Nhod / MJ | Nhod celk. | Dodavatel | Typ položky | Stav položky
Díl: | 94 | Lešení a stavební výtahy |  |  |  | 0 |  | 0 |  | 0 |  | 0 |  | 0.63 |  | 0 |  |  |  |  | 26 | [6 empty] | DIL
1 | 941955004R00 | Lešení lehké pomocné, výška podlahy do 3,5 m | m2 | 100 |  | 0 |  | 0 |  | 0 | 21 | 0 | 0.00634 | 0.63 | 0 | 0 |  | RTS 25/ I | RTS 25/ I | 0.26 | 26 |  | Práce | Červená |  |  |  | POL1_
|  | 1.PP - uvažováno ca. 10,0x10,0m : 10,0*10,0 |  | 100 | [23 empty] | VV | 0
Díl: | 95 | Dokončovací konstrukce na pozemních stavbách |  |  |  | 0 |  | 0 |  | 0 |  | 0 |  | 0 |  | 0 |  |  |  |  | 10.88 | [6 empty] | DIL
2 | 953981104R00 | Chemické kotvy do betonu, hl. 125 mm, M 16, ampule | kus | 68 |  | 0 |  | 0 |  | 0 | 21 | 0 | 1e-05 | 0 | 0 | 0 |  | RTS 25/ I | RTS 25/ I | 0.16 | 10.88 |  | Práce | Červená |  |  |  | POL1_
|  | 4ks á patní plech : 17*4 |  | 68 | [23 empty] | VV | 0
3 | R.95.01 | D+M nesmršťovací malta | soubor | 1 |  | 0 |  | 0 |  | 0 | 21 | 0 | 0 | 0 | 0 | 0 |  | Vlastní | Indiv | 0 | 0 |  | Práce | Červená |  |  |  | POL1_
|  | 1.PP ZTUŽUJÍCÍ OCELOVÉ RÁMY - viz. výkr. č. D.3.4.1 : 1 |  | 1 | [23 empty] | VV | 0
Díl: | 99 | Staveništní přesun hmot |  |  |  | 0 |  | 0 |  | 0 |  | 0 |  | 0 |  | 0 |  |  |  |  | 0.6 | [6 empty] | DIL
4 | 999281105R00 | Přesun hmot pro opravy a údržbu do výšky 6 m | t | 0.63468 |  | 0 |  | 0 |  | 0 | 21 | 0 | 0 | 0 | 0 | 0 |  | RTS 25/ I | RTS 25/ I | 0.9385 | 0.6 |  | Přesun hmot | Červená |  |  |  | POL7_
Díl: | 767 | Konstrukce zámečnické |  |  |  | 0 |  | 0 |  | 0 |  | 0 |  | 2.52 |  | 0 |  |  |  |  | 187.24 | [6 empty] | DIL
5 | 767995105R00 | Výroba a montáž kovových konstrukcí | kg | 2340.54 |  | 0 |  | 0 |  | 0 | 21 | 0 | 5e-05 | 0.12 | 0 | 0 |  | RTS 25/ I | RTS 25/ I | 0.08 | 187.24 |  | Práce | Červená |  |  |  | POL1_
|  | 1.PP ZTUŽUJÍCÍ OCELOVÉ RÁMY - viz. výkr. č. D.3.4.1 : 2340,54 |  | 2340.54 | [23 empty] | VV | 0
6 | R.767.01 | Drobný pomocný materiál | soubor | 1 |  | 0 |  | 0 |  | 0 | 21 | 0 | 0 | 0 | 0 | 0 |  | Vlastní | Indiv | 0 | 0 |  | Práce | Červená |  |  |  | POL1_
7 | 13482715R | Tyč ocelová IPE 200, S235JR | t | 1.9135 |  | 0 |  | 0 |  | 0 | 21 | 0 | 1 | 1.91 | 0 | 0 | SPCM | RTS 25/ I | RTS 25/ I | 0 | 0 |  | Specifikace | Červená |  |  |  | POL3_
|  | 1.PP ZTUŽUJÍCÍ OCELOVÉ RÁMY - viz. výkr. č. D.3.4.1 : (2340,54-427,04)*0,001 |  | 1.9135 | [23 empty] | VV | 0
8 | 13615015R | Plech hladký S235JR 20,00 x 2000 x 6000 mm | t | 0.4911 |  | 0 |  | 0 |  | 0 | 21 | 0 | 1 | 0.49 | 0 | 0 | SPCM | RTS 25/ I | RTS 25/ I | 0 | 0 |  | Specifikace | Červená |  |  |  | POL3_
|  | 1.PP ZTUŽUJÍCÍ OCELOVÉ RÁMY - viz. výkr. č. D.3.4.1 : 427,04*1,15*0,001 |  | 0.4911 | [23 empty] | VV | 0
9 | 998767201R00 | Přesun hmot pro zámečnické konstr., výšky do 6 m | % |  |  | 0 |  | 0 |  | 0 | 21 | 0 | 0 | 0 | 0 | 0 |  | RTS 25/ I | RTS 25/ I | 0 | 0 |  | Přesun hmot | Červená |  |  |  | POL7_
Díl: | 783 | Nátěry |  |  |  | 0 |  | 0 |  | 0 |  | 0 |  | 0.04 |  | 0 |  |  |  |  | 33.44 | [6 empty] | DIL
10 | 783271031RT1 | Nátěr polyuretanový kov. konstr. Roko z+2x email základ Rokopur RK 105 + 2x Rokopur email RK 400 | m2 | 69.6698 |  | 0 |  | 0 |  | 0 | 21 | 0 | 0.00055 | 0.04 | 0 | 0 |  | RTS 25/ I | RTS 25/ I | 0.48 | 33.44 |  | Práce | Červená |  |  |  | POL1_
|  | 1.PP ZTUŽUJÍCÍ OCELOVÉ RÁMY : | [25 empty] | VV | 0
|  | IPE 200 - plocha povrchu 0,768 m2/m. Celková délka - viz. výkr. č. D.3.4.1 : (45,65+6,75+11,60+7,80)*1,15*0,768 |  | 63.4138 | [23 empty] | VV | 0
|  | Patní plech : 0,40*0,40*1,15*17*2 |  | 6.256 | [23 empty] | VV | 0
[26 empty] | 12 | 21 | DPH
| Celkem |  |  |  |  | 0 | [19 empty] | 0 | 0 | SUM
Poznámky uchazeče k zadání
POPUZIV
END
Note on S6: Jedná se o informaci, zda se jedná o položku, která je do rozpočtu zadána z cenové soustavy RTS, nebo vlastní.
Note on T6: Jedná se o název CÚ, která je zadána u položky rozpočtu

## SO01 D.1.3 Pol
Položkový rozpočet | [27 empty] | #TypZaznamu#
S: | 2025-01-01_1 | Výměna varných bloků, Nemocnice Frýdek Místek | [25 empty] | STA
O: | SO01 | Výměna varných bloků | [22 empty] | STA |  |  | OBJ
R: | D.1.3 | POŽÁRNĚ BEZPEČNOSTNÍ ŘEŠENÍ | [25 empty] | ROZ
P.č. | Číslo položky | Název položky | MJ | Množství | Cena / MJ | Celkem | Dodávka | Dodávka celk. | Montáž | Montáž celk. | DPH | Cena s DPH | Hmotnost / MJ | Hmotnost celk.(t) | Dem. hmotnost / MJ | Dem. hmotnost celk.(t) | Ceník | Cen. soustava / platnost | Cenová úroveň | Nhod / MJ | Nhod celk. | Dodavatel | Typ položky | Stav položky
Díl: | 95 | Dokončovací konstrukce na pozemních stavbách |  |  |  | 0 |  | 0 |  | 0 |  | 0 |  | 0.01 |  | 0 |  |  |  |  | 2.21 | [6 empty] | DIL
1 | 953941312R00 | Osazení požárního hasicího přístroje na stěnu | kus | 3 |  | 0 |  | 0 |  | 0 | 21 | 0 | 1e-05 | 0 | 0 | 0 |  | RTS 25/ I | RTS 25/ I | 0.17 | 0.51 |  | Práce | Červená |  |  |  | POL1_
2 | 449899R | Protipožární ucpávky v rámci ARCH. – STAV. ŘEŠENÍ | soubor | 1 |  | 0 |  | 0 |  | 0 | 21 | 0 | 0.00294 | 0 | 0 | 0 |  | Vlastní | Indiv | 1.7 | 1.7 |  | Práce | Červená |  |  |  | POL1_
|  | Pouze v rámci ARCH. – STAV. ŘEŠENÍ! : 1 |  | 1 | [23 empty] | VV | 0
|  | U ostatních řemeslných, technologických oddílů je součástí těchto konkrétních rozpočtů! : 0 | [25 empty] | VV | 0
3 | 449841R | Hasicí přístroj práškový 9kg, 27A/144B/C | kus | 3 |  | 0 |  | 0 |  | 0 | 21 | 0 | 0.003 | 0.01 | 0 | 0 |  | Vlastní | Indiv | 0 | 0 |  | Specifikace | Červená |  |  |  | POL3_
Díl: | 99 | Staveništní přesun hmot |  |  |  | 0 |  | 0 |  | 0 |  | 0 |  | 0 |  | 0 |  |  |  |  | 0.01 | [6 empty] | DIL
4 | 999281105R00 | Přesun hmot pro opravy a údržbu do výšky 6 m | t | 0.01197 |  | 0 |  | 0 |  | 0 | 21 | 0 | 0 | 0 | 0 | 0 |  | RTS 25/ I | RTS 25/ I | 0.9385 | 0.01 |  | Přesun hmot | Červená |  |  |  | POL7_
[26 empty] | 12 | 21 | DPH
| Celkem |  |  |  |  | 0 | [19 empty] | 0 | 0 | SUM
Poznámky uchazeče k zadání
POPUZIV
END
Note on S6: Jedná se o informaci, zda se jedná o položku, která je do rozpočtu zadána z cenové soustavy RTS, nebo vlastní.
Note on T6: Jedná se o název CÚ, která je zadána u položky rozpočtu

## SO01 D.1.4.1 Pol
Položkový rozpočet | [27 empty] | #TypZaznamu#
S: | 2025-01-01_1 | Výměna varných bloků, Nemocnice Frýdek Místek | [25 empty] | STA
O: | SO01 | Výměna varných bloků | [22 empty] | STA |  |  | OBJ
R: | D.1.4.1 | ZDRAVOTNĚ TECHNICKÉ INSTALACE | [25 empty] | ROZ
P.č. | Číslo položky | Název položky | MJ | Množství | Cena / MJ | Celkem | Dodávka | Dodávka celk. | Montáž | Montáž celk. | DPH | Cena s DPH | Hmotnost / MJ | Hmotnost celk.(t) | Dem. hmotnost / MJ | Dem. hmotnost celk.(t) | Ceník | Cen. soustava / platnost | Cenová úroveň | Nhod / MJ | Nhod celk. | Dodavatel | Typ položky | Stav položky
Díl: | 201 | Vnitřní rozvod vody |  |  |  | 0 |  | 0 |  | 0 |  | 0 |  | 0 |  | 0 |  |  |  |  | 0 | [6 empty] | DIL
1 | 1 | PPR porubí pro rozvody pitné a teplé vody PN16 - 95C |  | 0 |  | 0 |  | 0 |  | 0 | 21 | 0 | 0 | 0 | 0 | 0 |  | Vlastní | Indiv | 0 | 0 |  | Specifikace | Běžná |  |  |  | POL3_0
2 | Pol__0002 | Potrubí z PE, D 32 PN 16 | bm | 56 |  | 0 |  | 0 |  | 0 | 21 | 0 | 0 | 0 | 0 | 0 |  | Vlastní | Indiv | 0 | 0 |  | Práce | Běžná |  |  |  | POL1_1
3 | Pol__0003 | Potrubí z PE, D 25 PN 16 | bm | 55 |  | 0 |  | 0 |  | 0 | 21 | 0 | 0 | 0 | 0 | 0 |  | Vlastní | Indiv | 0 | 0 |  | Práce | Běžná |  |  |  | POL1_1
4 | Pol__0004 | Potrubí z PE, D 20 PN 16 | bm | 8 |  | 0 |  | 0 |  | 0 | 21 | 0 | 0 | 0 | 0 | 0 |  | Vlastní | Indiv | 0 | 0 |  | Práce | Běžná |  |  |  | POL1_1
5 | 2 | Závěsný a montážní materiál | ks | 1 |  | 0 |  | 0 |  | 0 | 21 | 0 | 0 | 0 | 0 | 0 |  | Vlastní | Indiv | 0 | 0 |  | Specifikace | Běžná |  |  |  | POL3_0
6 | Pol__0006 | Izolační materiál se strukturou uzavřených buněk, tepelná vodivost při 10°C max.0,038 W.m-1.K-1. Izo | bm | 120 |  | 0 |  | 0 |  | 0 | 21 | 0 | 0 | 0 | 0 | 0 |  | Vlastní | Indiv | 0 | 0 |  | Práce | Běžná |  |  |  | POL1_1
7 | Pol__0007 | Pomocný a spojovací materiál | ks | 1 |  | 0 |  | 0 |  | 0 | 21 | 0 | 0 | 0 | 0 | 0 |  | Vlastní | Indiv | 0 | 0 |  | Práce | Běžná |  |  |  | POL1_1
8 | 3 | Jádrové vrtání - prostup stropem a stěnou | ks | 11 |  | 0 |  | 0 |  | 0 | 21 | 0 | 0 | 0 | 0 | 0 |  | Vlastní | Indiv | 0 | 0 |  | Specifikace | Běžná |  |  |  | POL3_0
9 | Pol__0009 | Protipožární tmel pro prostup konstrulcemi mezi požárními úseky - odolnost 90 min. | soubor | 1 |  | 0 |  | 0 |  | 0 | 21 | 0 | 0 | 0 | 0 | 0 |  | Vlastní | Indiv | 0 | 0 |  | Práce | Běžná |  |  |  | POL1_1
10 | 4 | Kulové kohouty |  | 0 |  | 0 |  | 0 |  | 0 | 21 | 0 | 0 | 0 | 0 | 0 |  | Vlastní | Indiv | 0 | 0 |  | Specifikace | Běžná |  |  |  | POL3_0
11 | Pol__0011 | KK-DN25 | ks | 1 |  | 0 |  | 0 |  | 0 | 21 | 0 | 0 | 0 | 0 | 0 |  | Vlastní | Indiv | 0 | 0 |  | Práce | Běžná |  |  |  | POL1_1
12 | Pol__0012 | KK-DN20 | ks | 2 |  | 0 |  | 0 |  | 0 | 21 | 0 | 0 | 0 | 0 | 0 |  | Vlastní | Indiv | 0 | 0 |  | Práce | Běžná |  |  |  | POL1_1
13 | Pol__0013 | KK-DN15 | ks | 1 |  | 0 |  | 0 |  | 0 | 21 | 0 | 0 | 0 | 0 | 0 |  | Vlastní | Indiv | 0 | 0 |  | Práce | Běžná |  |  |  | POL1_1
14 | Pol__0014 | Ventil 3/4" | ks | 19 |  | 0 |  | 0 |  | 0 | 21 | 0 | 0 | 0 | 0 | 0 |  | Vlastní | Indiv | 0 | 0 |  | Práce | Běžná |  |  |  | POL1_1
15 | Pol__0015 | Vypouštěcí kohout 1/2" | ks | 3 |  | 0 |  | 0 |  | 0 | 21 | 0 | 0 | 0 | 0 | 0 |  | Vlastní | Indiv | 0 | 0 |  | Práce | Běžná |  |  |  | POL1_1
16 | Pol__0016 | Nástěnka pro výtokový ventil G 1/2 s jedním závitem | ks | 19 |  | 0 |  | 0 |  | 0 | 21 | 0 | 0 | 0 | 0 | 0 |  | Vlastní | Indiv | 0 | 0 |  | Práce | Běžná |  |  |  | POL1_1
17 | 6 | Vypuštění stávajícho rozvodu vody | ks | 1 |  | 0 |  | 0 |  | 0 | 21 | 0 | 0 | 0 | 0 | 0 |  | Vlastní | Indiv | 0 | 0 |  | Práce | Běžná |  |  |  | POL1_1
18 | 7 | Napojení na stávající rozvod vody PP-R | ks | 3 |  | 0 |  | 0 |  | 0 | 21 | 0 | 0 | 0 | 0 | 0 |  | Vlastní | Indiv | 0 | 0 |  | Specifikace | Běžná |  |  |  | POL3_0
19 | 8 | Stavební přípomoc (prostupy, drážky, výklenky) vč. začištění + odvoz situ a uložení na skládku | ks | 1 |  | 0 |  | 0 |  | 0 | 21 | 0 | 0 | 0 | 0 | 0 |  | Vlastní | Indiv | 0 | 0 |  | Specifikace | Běžná |  |  |  | POL3_0
20 | Pol__0020 | Pomocný a spojovací materiál | kpl | 1 |  | 0 |  | 0 |  | 0 | 21 | 0 | 0 | 0 | 0 | 0 |  | Vlastní | Indiv | 0 | 0 |  | Práce | Běžná |  |  |  | POL1_1
21 | Pol__0021 | Proplach, desinfekce | ks | 1 |  | 0 |  | 0 |  | 0 | 21 | 0 | 0 | 0 | 0 | 0 |  | Vlastní | Indiv | 0 | 0 |  | Práce | Běžná |  |  |  | POL1_1
22 | Pol__0022 | Tlaková zkouška | ks | 1 |  | 0 |  | 0 |  | 0 | 21 | 0 | 0 | 0 | 0 | 0 |  | Vlastní | Indiv | 0 | 0 |  | Práce | Běžná |  |  |  | POL1_1
Díl: | 202 | Kanalizace vnitřní |  |  |  | 0 |  | 0 |  | 0 |  | 0 |  | 0 |  | 0 |  |  |  |  | 0 | [6 empty] | DIL
23 | 1 | Kanalizační potrubí a tvarovky KG - systém | 0 | 0 |  | 0 |  | 0 |  | 0 | 21 | 0 | 0 | 0 | 0 | 0 |  | Vlastní | Indiv | 0 | 0 |  | R-položka | Běžná |  |  |  | POL12_0
24 | Pol__0024 | 160 | bm | 5 |  | 0 |  | 0 |  | 0 | 21 | 0 | 0 | 0 | 0 | 0 |  | Vlastní | Indiv | 0 | 0 |  | Práce | Běžná |  |  |  | POL1_1
25 | Pol__0025 | 125 | bm | 5 |  | 0 |  | 0 |  | 0 | 21 | 0 | 0 | 0 | 0 | 0 |  | Vlastní | Indiv | 0 | 0 |  | Práce | Běžná |  |  |  | POL1_1
26 | Pol__0026 | Kanalizační potrubí a tvarovky HT - systém | 0 | 0 |  | 0 |  | 0 |  | 0 | 21 | 0 | 0 | 0 | 0 | 0 |  | Vlastní | Indiv | 0 | 0 |  | Práce | Běžná |  |  |  | POL1_1
27 | Pol__0027 | 110 | bm | 6 |  | 0 |  | 0 |  | 0 | 21 | 0 | 0 | 0 | 0 | 0 |  | Vlastní | Indiv | 0 | 0 |  | Práce | Běžná |  |  |  | POL1_1
28 | Pol__0028 | 75 | bm | 2 |  | 0 |  | 0 |  | 0 | 21 | 0 | 0 | 0 | 0 | 0 |  | Vlastní | Indiv | 0 | 0 |  | Práce | Běžná |  |  |  | POL1_1
29 | Pol__0029 | 63 | bm | 4 |  | 0 |  | 0 |  | 0 | 21 | 0 | 0 | 0 | 0 | 0 |  | Vlastní | Indiv | 0 | 0 |  | Práce | Běžná |  |  |  | POL1_1
30 | Pol__0030 | Kanalizační potrubí a tvarovky HT - systém - vysoká teplota 85 C | 0 | 0 |  | 0 |  | 0 |  | 0 | 21 | 0 | 0 | 0 | 0 | 0 |  | Vlastní | Indiv | 0 | 0 |  | Práce | Běžná |  |  |  | POL1_1
31 | Pol__0031 | 110 | bm | 42 |  | 0 |  | 0 |  | 0 | 21 | 0 | 0 | 0 | 0 | 0 |  | Vlastní | Indiv | 0 | 0 |  | Práce | Běžná |  |  |  | POL1_1
32 | Pol__0032 | 75 | bm | 1 |  | 0 |  | 0 |  | 0 | 21 | 0 | 0 | 0 | 0 | 0 |  | Vlastní | Indiv | 0 | 0 |  | Práce | Běžná |  |  |  | POL1_1
33 | Pol__0033 | 63 | bm | 4 |  | 0 |  | 0 |  | 0 | 21 | 0 | 0 | 0 | 0 | 0 |  | Vlastní | Indiv | 0 | 0 |  | Práce | Běžná |  |  |  | POL1_1
34 | Pol__0034 | 50 | bm | 49 |  | 0 |  | 0 |  | 0 | 21 | 0 | 0 | 0 | 0 | 0 |  | Vlastní | Indiv | 0 | 0 |  | Práce | Běžná |  |  |  | POL1_1
35 | 2 | Podlahový žlab do prostoru, viditelná délka 600mm, šířka 400mm, 1x odpad d110mm včetně zápachové uzávěry, materiál nerez AISI 304, povrch matný - tryskáno balotinou, kryt roštu | ks | 5 |  | 0 |  | 0 |  | 0 | 21 | 0 | 0 | 0 | 0 | 0 |  | Vlastní | Indiv | 0 | 0 |  | Práce | Běžná |  |  |  | POL1_1
36 | Pol__0036 | Podlahový žlab do prostoru, viditelná délka 800mm, šířka 400mm, 1x odpad d110mm včetně zápachové uzávěry, materiál nerez AISI 304, povrch matný - tryskáno balotinou, kryt roštu | ks | 2 |  | 0 |  | 0 |  | 0 | 21 | 0 | 0 | 0 | 0 | 0 |  | Vlastní | Indiv | 0 | 0 |  | Práce | Běžná |  |  |  | POL1_1
37 | Pol__0037 | Podlahový žlab do prostoru, viditelná délka 1.970mm, šířka 400mm, 1x odpad d110mm včetně zápachové uzávěry, materiál nerez AISI 304, povrch matný - tryskáno balotinou, kryt roštu | ks | 1 |  | 0 |  | 0 |  | 0 | 21 | 0 | 0 | 0 | 0 | 0 |  | Vlastní | Indiv | 0 | 0 |  | Práce | Běžná |  |  |  | POL1_1
38 | Pol__0038 | Podlahový žlab do prostoru, viditelná délka 900mm, šířka 600mm, 1x odpad d110mm včetně zápachové uzávěry, materiál nerez AISI 304, povrch matný - tryskáno balotinou, kryt roštu | ks | 1 |  | 0 |  | 0 |  | 0 | 21 | 0 | 0 | 0 | 0 | 0 |  | Vlastní | Indiv | 0 | 0 |  | Práce | Běžná |  |  |  | POL1_1
39 | Pol__0039 | Podlahový žlab do prostoru, viditelná délka 4.000mm, šířka 200mm, 1x odpad d110mm včetně zápachové uzávěry, materiál nerez AISI 304, povrch matný - tryskáno balotinou, kryt roštu | ks | 1 |  | 0 |  | 0 |  | 0 | 21 | 0 | 0 | 0 | 0 | 0 |  | Vlastní | Indiv | 0 | 0 |  | Práce | Běžná |  |  |  | POL1_1
40 | 3 | Jádrové vrtání - prostup stropem a stěnou | ks | 24 |  | 0 |  | 0 |  | 0 | 21 | 0 | 0 | 0 | 0 | 0 |  | Vlastní | Indiv | 0 | 0 |  | Specifikace | Běžná |  |  |  | POL3_0
41 | Pol__0041 | Protipožární ochranná manžeta El 60 pro kanalizační potrubí HT | ks | 24 |  | 0 |  | 0 |  | 0 | 21 | 0 | 0 | 0 | 0 | 0 |  | Vlastní | Indiv | 0 | 0 |  | Práce | Běžná |  |  |  | POL1_1
42 | 4 | Závěsný a montážní materiál (redujkce, drážky, odbočky) | kpl | 1 |  | 0 |  | 0 |  | 0 | 21 | 0 | 0 | 0 | 0 | 0 |  | Vlastní | Indiv | 0 | 0 |  | R-položka | Běžná |  |  |  | POL12_0
43 | Pol__0043 | Stavební přípomoc (prostupy, drážky, výklenky) vč. začištění + odvoz situ a uložení na skládku | ks | 1 |  | 0 |  | 0 |  | 0 | 21 | 0 | 0 | 0 | 0 | 0 |  | Vlastní | Indiv | 0 | 0 |  | Práce | Běžná |  |  |  | POL1_1
44 | Pol__0044 | Zkouška těsnosti | ks | 1 |  | 0 |  | 0 |  | 0 | 21 | 0 | 0 | 0 | 0 | 0 |  | Vlastní | Indiv | 0 | 0 |  | Práce | Běžná |  |  |  | POL1_1
[26 empty] | 12 | 21 | DPH
| Celkem |  |  |  |  | 0 | [19 empty] | 0 | 0 | SUM
Poznámky uchazeče k zadání
POPUZIV
END
Note on S6: Jedná se o informaci, zda se jedná o položku, která je do rozpočtu zadána z cenové soustavy RTS, nebo vlastní.
Note on T6: Jedná se o název CÚ, která je zadána u položky rozpočtu

## SO01 D.1.4.3 Pol
Položkový rozpočet | [27 empty] | #TypZaznamu#
S: | 2025-01-01_1 | Výměna varných bloků, Nemocnice Frýdek Místek | [25 empty] | STA
O: | SO01 | Výměna varných bloků | [22 empty] | STA |  |  | OBJ
R: | D.1.4.3 | ELEKTROINSTALACE | [25 empty] | ROZ
P.č. | Číslo položky | Název položky | MJ | Množství | Cena / MJ | Celkem | Dodávka | Dodávka celk. | Montáž | Montáž celk. | DPH | Cena s DPH | Hmotnost / MJ | Hmotnost celk.(t) | Dem. hmotnost / MJ | Dem. hmotnost celk.(t) | Ceník | Cen. soustava / platnost | Cenová úroveň | Nhod / MJ | Nhod celk. | Dodavatel | Typ položky | Stav položky
Díl: | _1 | Kabely : |  |  |  | 0 |  | 0 |  | 0 |  | 0 |  | 0 |  | 0 |  |  |  |  | 140 | [6 empty] | DIL
1 | 1 | Kabel CYKY-J 7x1,5mm2 | m | 1015 |  | 0 |  | 0 |  | 0 | 21 | 0 | 0 | 0 | 0 | 0 |  | Vlastní | Indiv | 0 | 0 |  | Specifikace | Běžná |  |  |  | POL3_0
2 | 2 | Montáž kabel Cu bez ukončení uložený pod omítku plný kulatý (např. CYKY) | m | 1015 |  | 0 |  | 0 |  | 0 | 21 | 0 | 0 | 0 | 0 | 0 |  | Vlastní | Indiv | 0 | 0 |  | Práce | Běžná |  |  |  | POL1_1
3 | 3 | Kabel CYKY-J 5x35mm2 | m | 70 |  | 0 |  | 0 |  | 0 | 21 | 0 | 0 | 0 | 0 | 0 |  | Vlastní | Indiv | 0 | 0 |  | Specifikace | Běžná |  |  |  | POL3_0
4 | 4 | Montáž kabel Cu bez ukončení uložený pod omítku plný kulatý (např. CYKY) | m | 70 |  | 0 |  | 0 |  | 0 | 21 | 0 | 0 | 0 | 0 | 0 |  | Vlastní | Indiv | 0 | 0 |  | Práce | Běžná |  |  |  | POL1_1
5 | 5 | Kabel CYKY-J 5x25mm2 | m | 140 |  | 0 |  | 0 |  | 0 | 21 | 0 | 0 | 0 | 0 | 0 |  | Vlastní | Indiv | 0 | 0 |  | Specifikace | Běžná |  |  |  | POL3_0
6 | 6 | Montáž kabel Cu bez ukončení uložený pod omítku plný kulatý (např. CYKY) | m | 140 |  | 0 |  | 0 |  | 0 | 21 | 0 | 0 | 0 | 0 | 0 |  | Vlastní | Indiv | 0 | 0 |  | Práce | Běžná |  |  |  | POL1_1
7 | 7 | Kabel CYKY-J 5x16mm2 | m | 250 |  | 0 |  | 0 |  | 0 | 21 | 0 | 0 | 0 | 0 | 0 |  | Vlastní | Indiv | 0 | 0 |  | Specifikace | Běžná |  |  |  | POL3_0
8 | 8 | Montáž kabel Cu bez ukončení uložený pod omítku plný kulatý (např. CYKY) | m | 250 |  | 0 |  | 0 |  | 0 | 21 | 0 | 0 | 0 | 0 | 0 |  | Vlastní | Indiv | 0 | 0 |  | Práce | Běžná |  |  |  | POL1_1
9 | 9 R01 | Kabel CYKY-J 5x10mm2 | m | 140 |  | 0 |  | 0 |  | 0 | 21 | 0 | 0 | 0 | 0 | 0 |  | RTS 25/ I | Indiv | 1 | 140 |  | Práce | Běžná |  |  |  | POL1_
10 | 10 | Montáž kabel Cu bez ukončení uložený pod omítku plný kulatý (např. CYKY) | m | 140 |  | 0 |  | 0 |  | 0 | 21 | 0 | 0 | 0 | 0 | 0 |  | Vlastní | Indiv | 0 | 0 |  | Práce | Běžná |  |  |  | POL1_1
11 | 11 | Kabel CYKY-J 5x2,5mm2 | m | 230 |  | 0 |  | 0 |  | 0 | 21 | 0 | 0 | 0 | 0 | 0 |  | Vlastní | Indiv | 0 | 0 |  | Specifikace | Běžná |  |  |  | POL3_0
12 | 12 | Montáž kabel Cu bez ukončení uložený pod omítku plný kulatý (např. CYKY) | m | 230 |  | 0 |  | 0 |  | 0 | 21 | 0 | 0 | 0 | 0 | 0 |  | Vlastní | Indiv | 0 | 0 |  | Práce | Běžná |  |  |  | POL1_1
13 | 13 | Kabel CYKY-J 3x2,5mm2 | m | 280 |  | 0 |  | 0 |  | 0 | 21 | 0 | 0 | 0 | 0 | 0 |  | Vlastní | Indiv | 0 | 0 |  | Specifikace | Běžná |  |  |  | POL3_0
14 | 14 | Montáž kabel Cu bez ukončení uložený pod omítku plný kulatý (např. CYKY) | m | 280 |  | 0 |  | 0 |  | 0 | 21 | 0 | 0 | 0 | 0 | 0 |  | Vlastní | Indiv | 0 | 0 |  | Práce | Běžná |  |  |  | POL1_1
15 | 15 | Kabel H07RN-F 5Gx35mm2 | m | 20 |  | 0 |  | 0 |  | 0 | 21 | 0 | 0 | 0 | 0 | 0 |  | Vlastní | Indiv | 0 | 0 |  | Specifikace | Běžná |  |  |  | POL3_0
16 | 16 | Montáž kabel bez ukončení uložený pod omítku | m | 20 |  | 0 |  | 0 |  | 0 | 21 | 0 | 0 | 0 | 0 | 0 |  | Vlastní | Indiv | 0 | 0 |  | Práce | Běžná |  |  |  | POL1_1
17 | 17 | Kabel H07RN-F 5Gx25mm2 | m | 45 |  | 0 |  | 0 |  | 0 | 21 | 0 | 0 | 0 | 0 | 0 |  | Vlastní | Indiv | 0 | 0 |  | Specifikace | Běžná |  |  |  | POL3_0
18 | 18 | Montáž kabel bez ukončení uložený pod omítku | m | 45 |  | 0 |  | 0 |  | 0 | 21 | 0 | 0 | 0 | 0 | 0 |  | Vlastní | Indiv | 0 | 0 |  | Práce | Běžná |  |  |  | POL1_1
19 | 19 | Kabel H07RN-F 5Gx16mm2 | m | 70 |  | 0 |  | 0 |  | 0 | 21 | 0 | 0 | 0 | 0 | 0 |  | Vlastní | Indiv | 0 | 0 |  | Specifikace | Běžná |  |  |  | POL3_0
20 | 20 | Montáž kabel bez ukončení uložený pod omítku | m | 70 |  | 0 |  | 0 |  | 0 | 21 | 0 | 0 | 0 | 0 | 0 |  | Vlastní | Indiv | 0 | 0 |  | Práce | Běžná |  |  |  | POL1_1
21 | 21 | Kabel H07RN-F 5Gx10mm2 | m | 45 |  | 0 |  | 0 |  | 0 | 21 | 0 | 0 | 0 | 0 | 0 |  | Vlastní | Indiv | 0 | 0 |  | Specifikace | Běžná |  |  |  | POL3_0
22 | 22 | Montáž kabel bez ukončení uložený pod omítku | m | 45 |  | 0 |  | 0 |  | 0 | 21 | 0 | 0 | 0 | 0 | 0 |  | Vlastní | Indiv | 0 | 0 |  | Práce | Běžná |  |  |  | POL1_1
23 | 23 | Kabel H07RN-F 5Gx2,5mm2 | m | 45 |  | 0 |  | 0 |  | 0 | 21 | 0 | 0 | 0 | 0 | 0 |  | Vlastní | Indiv | 0 | 0 |  | Specifikace | Běžná |  |  |  | POL3_0
24 | 24 | Montáž kabel bez ukončení uložený pod omítku | m | 45 |  | 0 |  | 0 |  | 0 | 21 | 0 | 0 | 0 | 0 | 0 |  | Vlastní | Indiv | 0 | 0 |  | Práce | Běžná |  |  |  | POL1_1
25 | 25 | Kabel CYA 6 zel./žl. | m | 510 |  | 0 |  | 0 |  | 0 | 21 | 0 | 0 | 0 | 0 | 0 |  | Vlastní | Indiv | 0 | 0 |  | Specifikace | Běžná |  |  |  | POL3_0
26 | 26 | Montáž kabel Cu bez ukončení uložený pod omítku | m | 510 |  | 0 |  | 0 |  | 0 | 21 | 0 | 0 | 0 | 0 | 0 |  | Vlastní | Indiv | 0 | 0 |  | Práce | Běžná |  |  |  | POL1_1
27 | 27 | Kabel CYA 10 zel./žl. | m | 300 |  | 0 |  | 0 |  | 0 | 21 | 0 | 0 | 0 | 0 | 0 |  | Vlastní | Indiv | 0 | 0 |  | Specifikace | Běžná |  |  |  | POL3_0
28 | 28 | Montáž kabel Cu bez ukončení uložený pod omítku | m | 300 |  | 0 |  | 0 |  | 0 | 21 | 0 | 0 | 0 | 0 | 0 |  | Vlastní | Indiv | 0 | 0 |  | Práce | Běžná |  |  |  | POL1_1
29 | 29 | Kabel CYA 16 zel./žl. | m | 150 |  | 0 |  | 0 |  | 0 | 21 | 0 | 0 | 0 | 0 | 0 |  | Vlastní | Indiv | 0 | 0 |  | Specifikace | Běžná |  |  |  | POL3_0
30 | 30 | Montáž kabel Cu bez ukončení uložený pod omítku | m | 150 |  | 0 |  | 0 |  | 0 | 21 | 0 | 0 | 0 | 0 | 0 |  | Vlastní | Indiv | 0 | 0 |  | Práce | Běžná |  |  |  | POL1_1
31 | 31 | Kabel CYA 25 zel./žl. | m | 90 |  | 0 |  | 0 |  | 0 | 21 | 0 | 0 | 0 | 0 | 0 |  | Vlastní | Indiv | 0 | 0 |  | Specifikace | Běžná |  |  |  | POL3_0
32 | 32 | Montáž kabel Cu bez ukončení uložený pod omítku | m | 90 |  | 0 |  | 0 |  | 0 | 21 | 0 | 0 | 0 | 0 | 0 |  | Vlastní | Indiv | 0 | 0 |  | Práce | Běžná |  |  |  | POL1_1
33 | 33 | Trubka kopoflex O90mm | m | 65 |  | 0 |  | 0 |  | 0 | 21 | 0 | 0 | 0 | 0 | 0 |  | Vlastní | Indiv | 0 | 0 |  | Specifikace | Běžná |  |  |  | POL3_0
34 | 34 | Montáž trubky O0-90 | m | 65 |  | 0 |  | 0 |  | 0 | 21 | 0 | 0 | 0 | 0 | 0 |  | Vlastní | Indiv | 0 | 0 |  | Práce | Běžná |  |  |  | POL1_1
35 | 35 | Trubka kopoflex O63mm | m | 70 |  | 0 |  | 0 |  | 0 | 21 | 0 | 0 | 0 | 0 | 0 |  | Vlastní | Indiv | 0 | 0 |  | Specifikace | Běžná |  |  |  | POL3_0
36 | 36 | Montáž trubky O0-90 | m | 70 |  | 0 |  | 0 |  | 0 | 21 | 0 | 0 | 0 | 0 | 0 |  | Vlastní | Indiv | 0 | 0 |  | Práce | Běžná |  |  |  | POL1_1
37 | 37 | Trubka kopoflex O50mm | m | 45 |  | 0 |  | 0 |  | 0 | 21 | 0 | 0 | 0 | 0 | 0 |  | Vlastní | Indiv | 0 | 0 |  | Specifikace | Běžná |  |  |  | POL3_0
38 | 38 | Montáž trubky O0-90 | m | 45 |  | 0 |  | 0 |  | 0 | 21 | 0 | 0 | 0 | 0 | 0 |  | Vlastní | Indiv | 0 | 0 |  | Práce | Běžná |  |  |  | POL1_1
39 | 39 | Trubka kopoflex O32mm | m | 45 |  | 0 |  | 0 |  | 0 | 21 | 0 | 0 | 0 | 0 | 0 |  | Vlastní | Indiv | 0 | 0 |  | Specifikace | Běžná |  |  |  | POL3_0
40 | 40 | Montáž trubky O0-90 | m | 45 |  | 0 |  | 0 |  | 0 | 21 | 0 | 0 | 0 | 0 | 0 |  | Vlastní | Indiv | 0 | 0 |  | Práce | Běžná |  |  |  | POL1_1
41 | 41 | Trubka kopoflex O20mm - přesné místo napojení není známo, počet metrů je pouze odhad | m | 150 |  | 0 |  | 0 |  | 0 | 21 | 0 | 0 | 0 | 0 | 0 |  | Vlastní | Indiv | 0 | 0 |  | Specifikace | Běžná |  |  |  | POL3_0
42 | 42 | Montáž trubky O0-90 | m | 150 |  | 0 |  | 0 |  | 0 | 21 | 0 | 0 | 0 | 0 | 0 |  | Vlastní | Indiv | 0 | 0 |  | Práce | Běžná |  |  |  | POL1_1
43 | 43 | Kabel UTP cat.6 - přesné místo napojení není známo, počet metrů je pouze odhad | m | 150 |  | 0 |  | 0 |  | 0 | 21 | 0 | 0 | 0 | 0 | 0 |  | Vlastní | Indiv | 0 | 0 |  | Specifikace | Běžná |  |  |  | POL3_0
44 | 44 | Montáž kabel UTP | m | 150 |  | 0 |  | 0 |  | 0 | 21 | 0 | 0 | 0 | 0 | 0 |  | Vlastní | Indiv | 0 | 0 |  | Práce | Běžná |  |  |  | POL1_1
Díl: | _2 | Doplnění do stávajícího rozvaděče RMK : |  |  |  | 0 |  | 0 |  | 0 |  | 0 |  | 0 |  | 0 |  |  |  |  | 0 | [6 empty] | DIL
45 | 45 | Hlavní vypínač QM 300/3, 300A | ks | 1 |  | 0 |  | 0 |  | 0 | 21 | 0 | 0 | 0 | 0 | 0 |  | Vlastní | Indiv | 0 | 0 |  | Práce | Běžná |  |  |  | POL1_1
46 | 46 | Montáž vypínač tří/čtyřpól výkonový pojistkový do 160 A bez zapojení vodičů | ks | 1 |  | 0 |  | 0 |  | 0 | 21 | 0 | 0 | 0 | 0 | 0 |  | Vlastní | Indiv | 0 | 0 |  | Práce | Běžná |  |  |  | POL1_1
47 | 47 | 3f. proudový chránič F100-4p/0,03, 100A/0,03A, typ A | ks | 1 |  | 0 |  | 0 |  | 0 | 21 | 0 | 0 | 0 | 0 | 0 |  | Vlastní | Indiv | 0 | 0 |  | Specifikace | Běžná |  |  |  | POL3_0
48 | 48 | Montáž proudových chráničů čtyřpólových nn do 120 A ve skříni se zapojením vodičů | ks | 1 |  | 0 |  | 0 |  | 0 | 21 | 0 | 0 | 0 | 0 | 0 |  | Vlastní | Indiv | 0 | 0 |  | Práce | Běžná |  |  |  | POL1_1
49 | 49 | 3f. proudový chránič FI80-4p/0,03, 80A/0,03A, typ A | ks | 2 |  | 0 |  | 0 |  | 0 | 21 | 0 | 0 | 0 | 0 | 0 |  | Vlastní | Indiv | 0 | 0 |  | Specifikace | Běžná |  |  |  | POL3_0
50 | 50 | Montáž proudových chráničů čtyřpólových nn do 120 A ve skříni se zapojením vodičů | ks | 2 |  | 0 |  | 0 |  | 0 | 21 | 0 | 0 | 0 | 0 | 0 |  | Vlastní | Indiv | 0 | 0 |  | Práce | Běžná |  |  |  | POL1_1
51 | 51 | 3f. proudový chránič FI63-4p/0,03, 63A/0,03A, typ A | ks | 5 |  | 0 |  | 0 |  | 0 | 21 | 0 | 0 | 0 | 0 | 0 |  | Vlastní | Indiv | 0 | 0 |  | Specifikace | Běžná |  |  |  | POL3_0
52 | 52 | Montáž proudových chráničů čtyřpólových nn do 63 A ve skříni se zapojením vodičů | ks | 5 |  | 0 |  | 0 |  | 0 | 21 | 0 | 0 | 0 | 0 | 0 |  | Vlastní | Indiv | 0 | 0 |  | Práce | Běžná |  |  |  | POL1_1
53 | 53 | 3f. proudový chránič FI40-4p/0,03, 40A/0,03A, typ A | ks | 3 |  | 0 |  | 0 |  | 0 | 21 | 0 | 0 | 0 | 0 | 0 |  | Vlastní | Indiv | 0 | 0 |  | Specifikace | Běžná |  |  |  | POL3_0
54 | 54 | Montáž proudových chráničů čtyřpólových nn do 63 A ve skříni se zapojením vodičů | ks | 3 |  | 0 |  | 0 |  | 0 | 21 | 0 | 0 | 0 | 0 | 0 |  | Vlastní | Indiv | 0 | 0 |  | Práce | Běžná |  |  |  | POL1_1
55 | 55 | 3f. proudový chránič FI25-4p/0,03, 25A/0,03A, typ A | ks | 1 |  | 0 |  | 0 |  | 0 | 21 | 0 | 0 | 0 | 0 | 0 |  | Vlastní | Indiv | 0 | 0 |  | Specifikace | Běžná |  |  |  | POL3_0
56 | 56 | Montáž proudových chráničů čtyřpólových nn do 63 A ve skříni se zapojením vodičů | ks | 1 |  | 0 |  | 0 |  | 0 | 21 | 0 | 0 | 0 | 0 | 0 |  | Vlastní | Indiv | 0 | 0 |  | Práce | Běžná |  |  |  | POL1_1
57 | 57 | Třífázový jistič B6/3, 6A | ks | 1 |  | 0 |  | 0 |  | 0 | 21 | 0 | 0 | 0 | 0 | 0 |  | Vlastní | Indiv | 0 | 0 |  | Specifikace | Běžná |  |  |  | POL3_0
58 | 58 | Montáž jističů třípólových nn do 25 A ve skříni se zapojením vodičů | ks | 1 |  | 0 |  | 0 |  | 0 | 21 | 0 | 0 | 0 | 0 | 0 |  | Vlastní | Indiv | 0 | 0 |  | Práce | Běžná |  |  |  | POL1_1
59 | 59 | Třífázový jistič B16/3, 16A | ks | 3 |  | 0 |  | 0 |  | 0 | 21 | 0 | 0 | 0 | 0 | 0 |  | Vlastní | Indiv | 0 | 0 |  | Specifikace | Běžná |  |  |  | POL3_0
60 | 60 | Montáž jističů třípólových nn do 25 A ve skříni se zapojením vodičů | ks | 3 |  | 0 |  | 0 |  | 0 | 21 | 0 | 0 | 0 | 0 | 0 |  | Vlastní | Indiv | 0 | 0 |  | Práce | Běžná |  |  |  | POL1_1
61 | 61 | Třífázový jistič B32/3, 32A | ks | 2 |  | 0 |  | 0 |  | 0 | 21 | 0 | 0 | 0 | 0 | 0 |  | Vlastní | Indiv | 0 | 0 |  | Specifikace | Běžná |  |  |  | POL3_0
62 | 62 | Montáž jističů třípólových nn do 63 A ve skříni se zapojením vodičů | ks | 2 |  | 0 |  | 0 |  | 0 | 21 | 0 | 0 | 0 | 0 | 0 |  | Vlastní | Indiv | 0 | 0 |  | Práce | Běžná |  |  |  | POL1_1
63 | 63 | Třífázový jistič B50/3, 50A | ks | 2 |  | 0 |  | 0 |  | 0 | 21 | 0 | 0 | 0 | 0 | 0 |  | Vlastní | Indiv | 0 | 0 |  | Specifikace | Běžná |  |  |  | POL3_0
64 | 64 | Montáž jističů třípólových nn do 63 A ve skříni se zapojením vodičů | ks | 2 |  | 0 |  | 0 |  | 0 | 21 | 0 | 0 | 0 | 0 | 0 |  | Vlastní | Indiv | 0 | 0 |  | Práce | Běžná |  |  |  | POL1_1
65 | 65 | Třífázový jistič B63/3, 63A | ks | 3 |  | 0 |  | 0 |  | 0 | 21 | 0 | 0 | 0 | 0 | 0 |  | Vlastní | Indiv | 0 | 0 |  | Specifikace | Běžná |  |  |  | POL3_0
66 | 66 | Montáž jističů třípólových nn do 63 A ve skříni se zapojením vodičů | ks | 3 |  | 0 |  | 0 |  | 0 | 21 | 0 | 0 | 0 | 0 | 0 |  | Vlastní | Indiv | 0 | 0 |  | Práce | Běžná |  |  |  | POL1_1
67 | 67 | Třífázový jistič B80/3, 80A | ks | 2 |  | 0 |  | 0 |  | 0 | 21 | 0 | 0 | 0 | 0 | 0 |  | Vlastní | Indiv | 0 | 0 |  | Specifikace | Běžná |  |  |  | POL3_0
68 | 68 | Montáž jističů třípólových nn do 120 A ve skříni se zapojením vodičů | ks | 2 |  | 0 |  | 0 |  | 0 | 21 | 0 | 0 | 0 | 0 | 0 |  | Vlastní | Indiv | 0 | 0 |  | Práce | Běžná |  |  |  | POL1_1
69 | 69 | Třífázový jistič B100/3, 100A | ks | 1 |  | 0 |  | 0 |  | 0 | 21 | 0 | 0 | 0 | 0 | 0 |  | Vlastní | Indiv | 0 | 0 |  | Specifikace | Běžná |  |  |  | POL3_0
70 | 70 | Montáž jističů třípólových nn do 120 A ve skříni se zapojením vodičů | ks | 1 |  | 0 |  | 0 |  | 0 | 21 | 0 | 0 | 0 | 0 | 0 |  | Vlastní | Indiv | 0 | 0 |  | Práce | Běžná |  |  |  | POL1_1
71 | 71 | Jednofázový jistič 16B/1, 16A | ks | 5 |  | 0 |  | 0 |  | 0 | 21 | 0 | 0 | 0 | 0 | 0 |  | Vlastní | Indiv | 0 | 0 |  | Specifikace | Běžná |  |  |  | POL3_0
72 | 72 | Montáž jističů třípólových nn do 25 A ve skříni se zapojením vodičů | ks | 5 |  | 0 |  | 0 |  | 0 | 21 | 0 | 0 | 0 | 0 | 0 |  | Vlastní | Indiv | 0 | 0 |  | Práce | Běžná |  |  |  | POL1_1
73 | 73 | Drobný materiál (svorky, hřeben, atd…) | kpl | 1 |  | 0 |  | 0 |  | 0 | 21 | 0 | 0 | 0 | 0 | 0 |  | Vlastní | Indiv | 0 | 0 |  | Specifikace | Běžná |  |  |  | POL3_0
74 | 74 | Montáž drobného materiálu | kpl | 1 |  | 0 |  | 0 |  | 0 | 21 | 0 | 0 | 0 | 0 | 0 |  | Vlastní | Indiv | 0 | 0 |  | Práce | Běžná |  |  |  | POL1_1
75 | 75 | Demontáž stávajícího vybavení v rozvaděči RMK | kpl | 1 |  | 0 |  | 0 |  | 0 | 21 | 0 | 0 | 0 | 0 | 0 |  | Vlastní | Indiv | 0 | 0 |  | Práce | Běžná |  |  |  | POL1_1
Díl: | _3 | Zásuvky, spínače, krabice, elektroinstalační materiál : |  |  |  | 0 |  | 0 |  | 0 |  | 0 |  | 0 |  | 0 |  |  |  |  | 0 | [6 empty] | DIL
76 | 76 | Váčkový spínač nástěnný, 16A, IP65, komplet | ks | 2 |  | 0 |  | 0 |  | 0 | 21 | 0 | 0 | 0 | 0 | 0 |  | Vlastní | Indiv | 0 | 0 |  | Specifikace | Běžná |  |  |  | POL3_0
77 | 77 | Montáž spínač tří/čtyřpólový vestavný vačkový nebo válcový 63 A, 1 až 2 svorky se zapojením vodičů | kpl | 1 |  | 0 |  | 0 |  | 0 | 21 | 0 | 0 | 0 | 0 | 0 |  | Vlastní | Indiv | 0 | 0 |  | Práce | Běžná |  |  |  | POL1_1
78 | 78 | Váčkový spínač nástěnný, 32A, IP65, komplet | ks | 2 |  | 0 |  | 0 |  | 0 | 21 | 0 | 0 | 0 | 0 | 0 |  | Vlastní | Indiv | 0 | 0 |  | Specifikace | Běžná |  |  |  | POL3_0
79 | 79 | Montáž spínač tří/čtyřpólový vestavný vačkový nebo válcový 63 A, 1 až 2 svorky se zapojením vodičů | kpl | 1 |  | 0 |  | 0 |  | 0 | 21 | 0 | 0 | 0 | 0 | 0 |  | Vlastní | Indiv | 0 | 0 |  | Práce | Běžná |  |  |  | POL1_1
80 | 80 | Váčkový spínač nástěnný, 50A, IP65, komplet | ks | 2 |  | 0 |  | 0 |  | 0 | 21 | 0 | 0 | 0 | 0 | 0 |  | Vlastní | Indiv | 0 | 0 |  | Specifikace | Běžná |  |  |  | POL3_0
81 | 81 | Montáž spínač tří/čtyřpólový vestavný vačkový nebo válcový 63 A, 1 až 2 svorky se zapojením vodičů | kpl | 1 |  | 0 |  | 0 |  | 0 | 21 | 0 | 0 | 0 | 0 | 0 |  | Vlastní | Indiv | 0 | 0 |  | Práce | Běžná |  |  |  | POL1_1
82 | 82 | Váčkový spínač nástěnný, 63A, IP65, komplet | ks | 3 |  | 0 |  | 0 |  | 0 | 21 | 0 | 0 | 0 | 0 | 0 |  | Vlastní | Indiv | 0 | 0 |  | Specifikace | Běžná |  |  |  | POL3_0
83 | 83 | Montáž spínač tří/čtyřpólový vestavný vačkový nebo válcový 63 A, 1 až 2 svorky se zapojením vodičů | kpl | 1 |  | 0 |  | 0 |  | 0 | 21 | 0 | 0 | 0 | 0 | 0 |  | Vlastní | Indiv | 0 | 0 |  | Práce | Běžná |  |  |  | POL1_1
84 | 84 | Váčkový spínač nástěnný, 80A, IP65, komplet | ks | 2 |  | 0 |  | 0 |  | 0 | 21 | 0 | 0 | 0 | 0 | 0 |  | Vlastní | Indiv | 0 | 0 |  | Specifikace | Běžná |  |  |  | POL3_0
85 | 85 | Montáž spínač tří/čtyřpólový vestavný vačkový nebo válcový 120 A, 1 až 2 svorky se zapojením vodičů | kpl | 1 |  | 0 |  | 0 |  | 0 | 21 | 0 | 0 | 0 | 0 | 0 |  | Vlastní | Indiv | 0 | 0 |  | Práce | Běžná |  |  |  | POL1_1
86 | 86 | Váčkový spínač nástěnný, 100A, IP65, komplet | ks | 1 |  | 0 |  | 0 |  | 0 | 21 | 0 | 0 | 0 | 0 | 0 |  | Vlastní | Indiv | 0 | 0 |  | Specifikace | Běžná |  |  |  | POL3_0
87 | 87 | Montáž spínač tří/čtyřpólový vestavný vačkový nebo válcový 120 A, 1 až 2 svorky se zapojením vodičů | kpl | 1 |  | 0 |  | 0 |  | 0 | 21 | 0 | 0 | 0 | 0 | 0 |  | Vlastní | Indiv | 0 | 0 |  | Práce | Běžná |  |  |  | POL1_1
88 | 88 | Zásuvka jednoduchá pod omítku, 16A, 230V, IP44, komplet | ks | 2 |  | 0 |  | 0 |  | 0 | 21 | 0 | 0 | 0 | 0 | 0 |  | Vlastní | Indiv | 0 | 0 |  | Specifikace | Běžná |  |  |  | POL3_0
89 | 89 | Montáž zásuvek průmyslových nástěnných provedení IP 44 2P+PE 16 A se zapojením vodičů | kpl | 1 |  | 0 |  | 0 |  | 0 | 21 | 0 | 0 | 0 | 0 | 0 |  | Vlastní | Indiv | 0 | 0 |  | Práce | Běžná |  |  |  | POL1_1
90 | 90 | Zásuvka třífázová pod omítku, 16A, 400V, IP44, komplet | ks | 1 |  | 0 |  | 0 |  | 0 | 21 | 0 | 0 | 0 | 0 | 0 |  | Vlastní | Indiv | 0 | 0 |  | Specifikace | Běžná |  |  |  | POL3_0
91 | 91 | Montáž zásuvek průmyslových nástěnných provedení IP 44 2P+PE 16 A se zapojením vodičů | kpl | 1 |  | 0 |  | 0 |  | 0 | 21 | 0 | 0 | 0 | 0 | 0 |  | Vlastní | Indiv | 0 | 0 |  | Práce | Běžná |  |  |  | POL1_1
92 | 92 | Instalační krabice přístrojová KP | ks | 3 |  | 0 |  | 0 |  | 0 | 21 | 0 | 0 | 0 | 0 | 0 |  | Vlastní | Indiv | 0 | 0 |  | Specifikace | Běžná |  |  |  | POL3_0
93 | 93 | Ostatní drobný elektroinstalační materiál | kpl | 1 |  | 0 |  | 0 |  | 0 | 21 | 0 | 0 | 0 | 0 | 0 |  | Vlastní | Indiv | 0 | 0 |  | Práce | Běžná |  |  |  | POL1_1
Díl: | _4 | Ostatní náklady : |  |  |  | 0 |  | 0 |  | 0 |  | 0 |  | 0 |  | 0 |  |  |  |  | 0 | [6 empty] | DIL
94 | 94 | Doprava (silnoproud) | kpl | 1 |  | 0 |  | 0 |  | 0 | 21 | 0 | 0 | 0 | 0 | 0 |  | Vlastní | Indiv | 0 | 0 |  | Práce | Běžná |  |  |  | POL1_1
95 | 95 | Stavební přípomoce | kpl | 1 |  | 0 |  | 0 |  | 0 | 21 | 0 | 0 | 0 | 0 | 0 |  | Vlastní | Indiv | 0 | 0 |  | Specifikace | Běžná |  |  |  | POL3_0
96 | 96 | Drobný materiál (hmoždinky, šrouby, sádra, atd..) | kpl | 1 |  | 0 |  | 0 |  | 0 | 21 | 0 | 0 | 0 | 0 | 0 |  | Vlastní | Indiv | 0 | 0 |  | Specifikace | Běžná |  |  |  | POL3_0
97 | 97 | Zkoušky, revize | kpl | 1 |  | 0 |  | 0 |  | 0 | 21 | 0 | 0 | 0 | 0 | 0 |  | Vlastní | Indiv | 0 | 0 |  | Specifikace | Běžná |  |  |  | POL3_0
98 | 98 | Dokumentace skutečného stavu | kpl | 1 |  | 0 |  | 0 |  | 0 | 21 | 0 | 0 | 0 | 0 | 0 |  | Vlastní | Indiv | 0 | 0 |  | OPN | Běžná |  |  |  | POL13_0
99 | 99 | Provedení požárních ucpávek při prostupu požárně dělící stěnou | kpl | 1 |  | 0 |  | 0 |  | 0 | 21 | 0 | 0 | 0 | 0 | 0 |  | Vlastní | Indiv | 0 | 0 |  | Práce | Běžná |  |  |  | POL1_1
[26 empty] | 12 | 21 | DPH
| Celkem |  |  |  |  | 0 | [19 empty] | 0 | 0 | SUM
Poznámky uchazeče k zadání
POPUZIV
END
Note on S6: Jedná se o informaci, zda se jedná o položku, která je do rozpočtu zadána z cenové soustavy RTS, nebo vlastní.
Note on T6: Jedná se o název CÚ, která je zadána u položky rozpočtu

## SO01 D.2.4.3 Pol
Položkový rozpočet | [27 empty] | #TypZaznamu#
S: | 2025-01-01_1 | Výměna varných bloků, Nemocnice Frýdek Místek | [25 empty] | STA
O: | SO01 | Výměna varných bloků | [22 empty] | STA |  |  | OBJ
R: | D.2.4.3 | PLYNOVOD | [25 empty] | ROZ
P.č. | Číslo položky | Název položky | MJ | Množství | Cena / MJ | Celkem | Dodávka | Dodávka celk. | Montáž | Montáž celk. | DPH | Cena s DPH | Hmotnost / MJ | Hmotnost celk.(t) | Dem. hmotnost / MJ | Dem. hmotnost celk.(t) | Ceník | Cen. soustava / platnost | Cenová úroveň | Nhod / MJ | Nhod celk. | Dodavatel | Typ položky | Stav položky
Díl: | 100 | NTL vnitřní rozvod plynu |  |  |  | 0 |  | 0 |  | 0 |  | 0 |  | 0 |  | 0 |  |  |  |  | 0 | [6 empty] | DIL
1 | 1 | Rozvodné potrubí |  | 0 |  | 0 |  | 0 |  | 0 | 21 | 0 | 0 | 0 | 0 | 0 |  | Vlastní | Indiv | 0 | 0 |  | Specifikace | Běžná |  |  |  | POL3_0
2 | Pol__0002 | Potrubí ocelové ČSN 425715 - DN125 | bm | 2 |  | 0 |  | 0 |  | 0 | 21 | 0 | 0 | 0 | 0 | 0 |  | Vlastní | Indiv | 0 | 0 |  | Práce | Běžná |  |  |  | POL1_1
3 | Pol__0003 | Potrubí ocelové ČSN 425715 - DN80 | bm | 1 |  | 0 |  | 0 |  | 0 | 21 | 0 | 0 | 0 | 0 | 0 |  | Vlastní | Indiv | 0 | 0 |  | Práce | Běžná |  |  |  | POL1_1
4 | Pol__0004 | Potrubí ocelové ČSN 425715 - DN50 | bm | 49 |  | 0 |  | 0 |  | 0 | 21 | 0 | 0 | 0 | 0 | 0 |  | Vlastní | Indiv | 0 | 0 |  | Práce | Běžná |  |  |  | POL1_1
5 | Pol__0005 | Potrubí ocelové ČSN 425715 - DN32 | bm | 3 |  | 0 |  | 0 |  | 0 | 21 | 0 | 0 | 0 | 0 | 0 |  | Vlastní | Indiv | 0 | 0 |  | Práce | Běžná |  |  |  | POL1_1
6 | Pol__0006 | Potrubí ocelové ČSN 425715 - DN25 | bm | 18 |  | 0 |  | 0 |  | 0 | 21 | 0 | 0 | 0 | 0 | 0 |  | Vlastní | Indiv | 0 | 0 |  | Práce | Běžná |  |  |  | POL1_1
7 | Pol__0007 | Potrubí ocelové ČSN 425715 - DN20 | bm | 25 |  | 0 |  | 0 |  | 0 | 21 | 0 | 0 | 0 | 0 | 0 |  | Vlastní | Indiv | 0 | 0 |  | Práce | Běžná |  |  |  | POL1_1
8 | 2 | Ochranná trubka - prostup stěnou |  | 0 |  | 0 |  | 0 |  | 0 | 21 | 0 | 0 | 0 | 0 | 0 |  | Vlastní | Indiv | 0 | 0 |  | Práce | Běžná |  |  |  | POL1_1
9 | Pol__0009 | Potrubí ocelové ČSN 425715 - DN80 | bm | 2 |  | 0 |  | 0 |  | 0 | 21 | 0 | 0 | 0 | 0 | 0 |  | Vlastní | Indiv | 0 | 0 |  | Práce | Běžná |  |  |  | POL1_1
10 | Pol__0010 | Potrubí ocelové ČSN 425715 - DN50 | bm | 1 |  | 0 |  | 0 |  | 0 | 21 | 0 | 0 | 0 | 0 | 0 |  | Vlastní | Indiv | 0 | 0 |  | Práce | Běžná |  |  |  | POL1_1
11 | 3 | Armatury |  | 0 |  | 0 |  | 0 |  | 0 | 21 | 0 | 0 | 0 | 0 | 0 |  | Vlastní | Indiv | 0 | 0 |  | Práce | Běžná |  |  |  | POL1_1
12 | Pol__0012 | Kulový kohout KK-DN20 | ks | 3 |  | 0 |  | 0 |  | 0 | 21 | 0 | 0 | 0 | 0 | 0 |  | Vlastní | Indiv | 0 | 0 |  | Práce | Běžná |  |  |  | POL1_1
13 | Pol__0013 | Kulový kohout KK-DN25 | ks | 1 |  | 0 |  | 0 |  | 0 | 21 | 0 | 0 | 0 | 0 | 0 |  | Vlastní | Indiv | 0 | 0 |  | Práce | Běžná |  |  |  | POL1_1
14 | Pol__0014 | Kulový kohout KK-DN32 | ks | 1 |  | 0 |  | 0 |  | 0 | 21 | 0 | 0 | 0 | 0 | 0 |  | Vlastní | Indiv | 0 | 0 |  | Práce | Běžná |  |  |  | POL1_1
15 | Pol__0015 | Kulový kohout KK-DN50 | ks | 2 |  | 0 |  | 0 |  | 0 | 21 | 0 | 0 | 0 | 0 | 0 |  | Vlastní | Indiv | 0 | 0 |  | Práce | Běžná |  |  |  | POL1_1
16 | Pol__0016 | Filtr plyn - DN25 | ks | 1 |  | 0 |  | 0 |  | 0 | 21 | 0 | 0 | 0 | 0 | 0 |  | Vlastní | Indiv | 0 | 0 |  | Práce | Běžná |  |  |  | POL1_1
17 | Pol__0017 | Filtr plyn - DN32 | ks | 1 |  | 0 |  | 0 |  | 0 | 21 | 0 | 0 | 0 | 0 | 0 |  | Vlastní | Indiv | 0 | 0 |  | Práce | Běžná |  |  |  | POL1_1
18 | Pol__0018 | Nástavec - DN20 | ks | 1 |  | 0 |  | 0 |  | 0 | 21 | 0 | 0 | 0 | 0 | 0 |  | Vlastní | Indiv | 0 | 0 |  | Práce | Běžná |  |  |  | POL1_1
19 | Pol__0019 | Zátka - DN20 | ks | 1 |  | 0 |  | 0 |  | 0 | 21 | 0 | 0 | 0 | 0 | 0 |  | Vlastní | Indiv | 0 | 0 |  | Práce | Běžná |  |  |  | POL1_1
20 | Pol__0020 | Manometr 160, TČ 0.0 - 6 kPa + připojovací sada | ks | 4 |  | 0 |  | 0 |  | 0 | 21 | 0 | 0 | 0 | 0 | 0 |  | Vlastní | Indiv | 0 | 0 |  | Práce | Běžná |  |  |  | POL1_1
21 | Pol__0021 | Havarijní rychlouzávěr BAP s řízeným el. vemtilem - DN50, napojen na čidlo úniku plynu, napájecí napjenti 230 V, ruční, elektricky pouze zavřít, funkce havarijní ventil, spínací čas 1s, tělo mosaz, | ks | 1 |  | 0 |  | 0 |  | 0 | 21 | 0 | 0 | 0 | 0 | 0 |  | Vlastní | Indiv | 0 | 0 |  | Práce | Běžná |  |  |  | POL1_1
22 | Pol__0022 | Odvzdušnění plynového potrubí | ks | 1 |  | 0 |  | 0 |  | 0 | 21 | 0 | 0 | 0 | 0 | 0 |  | Vlastní | Indiv | 0 | 0 |  | Práce | Běžná |  |  |  | POL1_1
23 | Pol__0023 | Skřín HU-přístavby 300x300x150 | ks | 1 |  | 0 |  | 0 |  | 0 | 21 | 0 | 0 | 0 | 0 | 0 |  | Vlastní | Indiv | 0 | 0 |  | Práce | Běžná |  |  |  | POL1_1
24 | 4 | Ostatní práce a přípomoce |  | 0 |  | 0 |  | 0 |  | 0 | 21 | 0 | 0 | 0 | 0 | 0 |  | Vlastní | Indiv | 0 | 0 |  | Práce | Běžná |  |  |  | POL1_1
25 | Pol__0025 | Nátěr potrubí do DN50, barva syntetická základní antikorozní | bm | 95 |  | 0 |  | 0 |  | 0 | 21 | 0 | 0 | 0 | 0 | 0 |  | Vlastní | Indiv | 0 | 0 |  | Práce | Běžná |  |  |  | POL1_1
26 | Pol__0026 | Nátěr potrubí nad DN50, barva syntetická základní antikorozní | bm | 3 |  | 0 |  | 0 |  | 0 | 21 | 0 | 0 | 0 | 0 | 0 |  | Vlastní | Indiv | 0 | 0 |  | Práce | Běžná |  |  |  | POL1_1
27 | Pol__0027 | Nátěr potrubí do DN50, barva syntetická konečná antikorozní - odstín žlutá | bm | 95 |  | 0 |  | 0 |  | 0 | 21 | 0 | 0 | 0 | 0 | 0 |  | Vlastní | Indiv | 0 | 0 |  | Práce | Běžná |  |  |  | POL1_1
28 | Pol__0028 | Nátěr potrubí nad DN50, barva syntetická konečná antikorozní - odstín žlutá | bm | 3 |  | 0 |  | 0 |  | 0 | 21 | 0 | 0 | 0 | 0 | 0 |  | Vlastní | Indiv | 0 | 0 |  | Práce | Běžná |  |  |  | POL1_1
29 | Pol__0029 | Kotvení | ks | 1 |  | 0 |  | 0 |  | 0 | 21 | 0 | 0 | 0 | 0 | 0 |  | Vlastní | Indiv | 0 | 0 |  | Práce | Běžná |  |  |  | POL1_1
30 | Pol__0030 | Kolena, příruby, těsnění, pomocný a spojovací materiá | ks | 1 |  | 0 |  | 0 |  | 0 | 21 | 0 | 0 | 0 | 0 | 0 |  | Vlastní | Indiv | 0 | 0 |  | Práce | Běžná |  |  |  | POL1_1
31 | Pol__0031 | Stavební přípomoc (prostupy, drážky, výklenky) | kpl | 1 |  | 0 |  | 0 |  | 0 | 21 | 0 | 0 | 0 | 0 | 0 |  | Vlastní | Indiv | 0 | 0 |  | Práce | Běžná |  |  |  | POL1_1
32 | Pol__0032 | Tlaková zkouška a revize plynového potrubí | ks | 1 |  | 0 |  | 0 |  | 0 | 21 | 0 | 0 | 0 | 0 | 0 |  | Vlastní | Indiv | 0 | 0 |  | Práce | Běžná |  |  |  | POL1_1
33 | Pol__0033 | Jádrové vrtání - prostup stropem a stěnou | ks | 4 |  | 0 |  | 0 |  | 0 | 21 | 0 | 0 | 0 | 0 | 0 |  | Vlastní | Indiv | 0 | 0 |  | Práce | Běžná |  |  |  | POL1_1
34 | Pol__0034 | Protipožární tmel pro prostup konstrulcemi mezi požárními úseky - odolnost 90 min. | soubor | 1 |  | 0 |  | 0 |  | 0 | 21 | 0 | 0 | 0 | 0 | 0 |  | Vlastní | Indiv | 0 | 0 |  | Práce | Běžná |  |  |  | POL1_1
[26 empty] | 12 | 21 | DPH
| Celkem |  |  |  |  | 0 | [19 empty] | 0 | 0 | SUM
Poznámky uchazeče k zadání
POPUZIV
END
Note on S6: Jedná se o informaci, zda se jedná o položku, která je do rozpočtu zadána z cenové soustavy RTS, nebo vlastní.
Note on T6: Jedná se o název CÚ, která je zadána u položky rozpočtu

## SO01 ON a VN Pol
Položkový rozpočet | [27 empty] | #TypZaznamu#
S: | 2025-01-01_1 | Výměna varných bloků, Nemocnice Frýdek Místek | [25 empty] | STA
O: | SO01 | Výměna varných bloků | [22 empty] | STA |  |  | OBJ
R: | ON a VN | Ostatní a vedlejší náklady | [25 empty] | ROZ
P.č. | Číslo položky | Název položky | MJ | Množství | Cena / MJ | Celkem | Dodávka | Dodávka celk. | Montáž | Montáž celk. | DPH | Cena s DPH | Hmotnost / MJ | Hmotnost celk.(t) | Dem. hmotnost / MJ | Dem. hmotnost celk.(t) | Ceník | Cen. soustava / platnost | Cenová úroveň | Nhod / MJ | Nhod celk. | Dodavatel | Typ položky | Stav položky
Díl: | VN | Vedlejší náklady |  |  |  | 0 |  | 0 |  | 0 |  | 0 |  | 0 |  | 0 |  |  |  |  | 0 | [6 empty] | DIL
1 | 005111020R | Vytyčení stavby | Soubor | 1 |  | 0 |  | 0 |  | 0 | 21 | 0 | 0 | 0 | 0 | 0 |  | RTS 25/ I | Indiv | 0 | 0 |  | VRN | Červená |  |  |  | POL99_8
2 | 005111021R | Vytyčení inženýrských sítí | Soubor | 1 |  | 0 |  | 0 |  | 0 | 21 | 0 | 0 | 0 | 0 | 0 |  | RTS 25/ I | Indiv | 0 | 0 |  | VRN | Červená |  |  |  | POL99_8
3 | 005121010R | Vybudování zařízení staveniště | Soubor | 1 |  | 0 |  | 0 |  | 0 | 21 | 0 | 0 | 0 | 0 | 0 |  | RTS 25/ I | Indiv | 0 | 0 |  | VRN | Červená |  |  |  | POL99_8
4 | 005121020R | Provoz zařízení staveniště | Soubor | 1 |  | 0 |  | 0 |  | 0 | 21 | 0 | 0 | 0 | 0 | 0 |  | RTS 25/ I | Indiv | 0 | 0 |  | VRN | Červená |  |  |  | POL99_8
5 | 005121030R | Odstranění zařízení staveniště | Soubor | 1 |  | 0 |  | 0 |  | 0 | 21 | 0 | 0 | 0 | 0 | 0 |  | RTS 25/ I | Indiv | 0 | 0 |  | VRN | Červená |  |  |  | POL99_8
6 | 005122010R | Provoz objednatele | Soubor | 1 |  | 0 |  | 0 |  | 0 | 21 | 0 | 0 | 0 | 0 | 0 |  | RTS 25/ I | Indiv | 0 | 0 |  | VRN | Červená |  |  |  | POL99_8
7 | 005124010R | Koordinační činnost | Soubor | 1 |  | 0 |  | 0 |  | 0 | 21 | 0 | 0 | 0 | 0 | 0 |  | RTS 25/ I | Indiv | 0 | 0 |  | VRN | Červená |  |  |  | POL99_8
8 | 005121039R | Protiprašné a protihlukové opatření na staveništi - v místech dotčených prací (např. pomocí předstěn) | Soubor | 1 |  | 0 |  | 0 |  | 0 | 21 | 0 | 0 | 0 | 0 | 0 |  | Vlastní | Indiv | 0 | 0 |  | VRN | Červená |  |  |  | POL99_8
9 | 005121049R | Vyklizení skladu v 1.PP (regály) v místě provádění prací vč. zpětného navrácení | Soubor | 1 |  | 0 |  | 0 |  | 0 | 21 | 0 | 0 | 0 | 0 | 0 |  | Vlastní | Indiv | 0 | 0 |  | VRN | Červená |  |  |  | POL99_8
Díl: | ON | Ostatní náklady |  |  |  | 0 |  | 0 |  | 0 |  | 0 |  | 0 |  | 0 |  |  |  |  | 0 | [6 empty] | DIL
10 | 005211010R | Předání a převzetí staveniště | Soubor | 1 |  | 0 |  | 0 |  | 0 | 21 | 0 | 0 | 0 | 0 | 0 |  | RTS 25/ I | Indiv | 0 | 0 |  | VRN | Červená |  |  |  | POL99_8
11 | 005211020R | Ochrana stávaj. inženýrských sítí na staveništi | Soubor | 1 |  | 0 |  | 0 |  | 0 | 21 | 0 | 0 | 0 | 0 | 0 |  | RTS 25/ I | Indiv | 0 | 0 |  | VRN | Červená |  |  |  | POL99_8
12 | 005211080R | Bezpečnostní a hygienická opatření na staveništi | Soubor | 1 |  | 0 |  | 0 |  | 0 | 21 | 0 | 0 | 0 | 0 | 0 |  | RTS 25/ I | Indiv | 0 | 0 |  | VRN | Červená |  |  |  | POL99_8
13 | 005241010R | Dokumentace skutečného provedení | Soubor | 1 |  | 0 |  | 0 |  | 0 | 21 | 0 | 0 | 0 | 0 | 0 |  | RTS 25/ I | Indiv | 0 | 0 |  | VRN | Červená |  |  |  | POL99_8
14 | 005241020R | Geodetické zaměření skutečného provedení | Soubor | 1 |  | 0 |  | 0 |  | 0 | 21 | 0 | 0 | 0 | 0 | 0 |  | RTS 25/ I | Indiv | 0 | 0 |  | VRN | Červená |  |  |  | POL99_8
15 | 005261010R | Pojištění dodavatele a pojištění díla | Soubor | 1 |  | 0 |  | 0 |  | 0 | 21 | 0 | 0 | 0 | 0 | 0 |  | RTS 25/ I | Indiv | 0 | 0 |  | VRN | Červená |  |  |  | POL99_8
16 | 005231010Rx | Zkoušky a revize | Soubor | 1 |  | 0 |  | 0 |  | 0 | 21 | 0 | 0 | 0 | 0 | 0 |  | Vlastní | Indiv | 0 | 0 |  | VRN | Červená |  |  |  | POL99_8
17 | 005231021 | Čištění přilehlých komunikací a prostor dotčených stavbou | soubor | 1 |  | 0 |  | 0 |  | 0 | 21 | 0 | 0 | 0 | 0 | 0 |  | Vlastní | Indiv | 0 | 0 |  | VRN | Červená |  |  |  | POL99_8
18 | 005231022R | Fotodokumentace | soubor | 1 |  | 0 |  | 0 |  | 0 | 21 | 0 | 0 | 0 | 0 | 0 |  | Vlastní | Indiv | 0 | 0 |  | VRN | Červená |  |  |  | POL99_8
19 | 00524x | Předání a převzetí díla | soubor | 1 |  | 0 |  | 0 |  | 0 | 21 | 0 | 0 | 0 | 0 | 0 |  | Vlastní | Indiv | 0 | 0 |  | VRN | Červená |  |  |  | POL99_8
[26 empty] | 12 | 21 | DPH
| Celkem |  |  |  |  | 0 | [19 empty] | 0 | 0 | SUM
Poznámky uchazeče k zadání
POPUZIV
END
Note on S6: Jedná se o informaci, zda se jedná o položku, která je do rozpočtu zadána z cenové soustavy RTS, nebo vlastní.
Note on T6: Jedná se o název CÚ, která je zadána u položky rozpočtu