## Krycí list
Název stavby: | Rekonstrukce systému ochrany před bleskem objektů X4 a X3 Nemocnice ve Frýdku-Místku
Druh stavby: | Vnější systém ochrany před bleskem |  |  |  | Investor: | Nemocnice ve Frýdku-Místku, p.o., Elišky Krásnohorské 321, 738 01 Frýdek-Místek
Lokalita: | Objekty X4 a X3 v areálu Nemocnice ve Frýdku-Místku, p.o., Elišky Krásnohorské 321, 738 01 Frýdek-Místek |  |  |  | Projektant: | VALDAV elektro s.r.o., Šalounova 470/38, 703 00 Ostrava-Vítkovice
Zpracováno dne: |  |  |  |  | Uchazeč:
Rozpočtové náklady v Kč (JS+US)
A | Základní rozpočtové náklady |  | B | Doplňkové náklady |  | C | Náklady na umístění stavby (NUS)
HSV | Dodávky | 0 | Práce přesčas |  | 0 | Zařízení staveniště |  | 0
| Montáž | 0 | Bez pevné podl. |  | 0 | Mimostav. doprava |  | 0
PSV | Dodávky | 0 | Kulturní památka |  | 0 | Územní vlivy |  | 0
| Montáž | 0 |  |  |  | Provozní vlivy |  | 0
"M" | Dodávky | 0 |  |  |  | Ostatní |  | 0
| Montáž | 0 |  |  |  | NUS z rozpočtu |  | 0
Ostatní materiál |  | 0
Přesun hmot a sutí |  | 0
ZRN celkem |  | 0 | DN celkem |  | 0 | NUS celkem |  | 0
|  |  | DN celkem z obj. |  | 0 | NUS celkem z obj. |  | 0
[6 empty] | ORN celkem |  | 0
[6 empty] | ORN celkem z obj. |  | 0
Základ 0% |  | 0
Základ 15% |  | 0 | DPH 15% |  | 0 | Celkem bez DPH |  | 0
Základ 21% |  | 0 | DPH 21% |  | 0 | Celkem včetně DPH |  | 0
Projektant |  |  | Objednatel |  |  | Uchazeč:
Datum, razítko a podpis |  |  | Datum, razítko a podpis |  |  | Datum, razítko a podpis:

## Rekapitulace
Stavební rozpočet - rekapitulace
Název stavby: |  | Rekonstrukce systému ochrany před bleskem objektů X4 a X3 Nemocnice ve Frýdku-Místku
Druh stavby: |  | Vnější systém ochrany před bleskem |  | Investor: | Nemocnice ve Frýdku-Místku, p.o., Elišky Krásnohorské 321, 738 01 Frýdek-Místek
Lokalita: |  | Objekty X4 a X3 v areálu Nemocnice ve Frýdku-Místku, p.o., Elišky Krásnohorské 321, 738 01 Frýdek-Místek |  | Projektant: | VALDAV elektro s.r.o., Šalounova 470/38, 703 00 Ostrava-Vítkovice
Zpracováno dne: |  |  |  | Uchazeč:
Objekt | Kód | Zkrácený popis | Náklady (Kč) - dodávka | Náklady (Kč) - Montáž | Náklady (Kč) - celkem | Celková hmotnost (kg)
| M21 | Vodiče s vysokonapěťovou izolací | 0 | 0 | 0 | 7208.8708
|  | Svorky | 0 | 0 | 0 | 19.6402
|  | Podpěry vedení | 0 | 0 | 0 | 3506.7325
|  | Pospojování | 0 | 0 | 0 | 0.665
|  | Pokrývačské, klempířské práce a ocelové konstrukce | 0 | 0 | 0 | 0.5
|  | Uzemnění | 0 | 0 | 0 | 1058.2564
|  | Zemní práce | 0 | 0 | 0
|  | Ostatní položky | 0 | 0 | 0
|  | Celkem: | 0 | 0 | 0

## Ochrana před bleskem
4.Rozpočet (JS+US)
Název stavby: |  | Rekonstrukce systému ochrany před bleskem objektů X4 a X3 Nemocnice ve Frýdku-Místku
Druh stavby: |  | Vnější systém ochrany před bleskem |  | Investor: |  |  | Nemocnice ve Frýdku-Místku, p.o., Elišky Krásnohorské 321, 738 01 Frýdek-Místek
Lokalita: |  | Objekty X4 a X3 v areálu Nemocnice ve Frýdku-Místku, p.o., Elišky Krásnohorské 321, 738 01 Frýdek-Místek |  | Projektant: |  |  | VALDAV elektro s.r.o., Šalounova 470/38, 703 00 Ostrava-Vítkovice
Zpracováno dne: |  |  |  | Uchazeč:
P.Č. | Kód položky | Popis | Poznámka | Typ | MJ | Množství celkem | Materiál za MJ | Materiál celkem | Montáž | Montáž celkem | Celkem v Kč | Hmotnost (kg) MJ | Hmotnost (kg) celkem
1 | 2 | 3 | 5 | 4 | 6 | 7 | 8 | 9 | 10 | 11 | 12 | 13 | 14
Hromosvody
|  | Vodiče s vysokonapěťovou izolací | [5 empty] | 0 |  | 0 | 0 |  | 7208.8708
1 |  | Podpůrná trubka GFK/Al 3200 mm, jímací tyč 2500 mm, se stranovým vývodem |  |  | ks | 21 |  | 0 |  | 0 | 0 | 5.82 | 122.22
2 |  | Sada pro upevnění vodičů HVI long vně podpůrné trubky |  |  | ks | 21 |  | 0 |  | 0 | 0 | 0.7808 | 16.3968 | 528.9
3 |  | Vodič s vysokonapěťovou izolací (s=0,75m vzduch) HVI long, šedý (před objednáním materiálu ověřit přesné délky) |  |  | m | 1100 |  | 0 |  | 0 | 0 | 0.76 | 836 | 528.9
4 |  | Sada připojovacích prvků pro vodiče s VNI (s=0,75m vzduch) HVI long k uložení uvnitř podpůrné trubky |  |  | ks | 21 |  | 0 |  | 0 | 0 | 0.394 | 8.274
5 |  | Připojovací prvky pro vodiče s VNI (s=0,75m vzduch) HVI long k uložení vně podpůrné trubky | R4 |  | ks | 50 |  | 0 |  | 0 | 0 | 0.214 | 10.7
6 |  | HVI strip 20 |  |  | ks | 1 |  | 0 |  | 0 | 0 | 0.33 | 0.33
7 |  | Stojan čtyřamenný malý (sklon do 10°; r=680 mm) |  |  | ks | 21 |  | 0 |  | 0 | 0 | 8.801 | 184.821
8 |  | Sada závitových tyčí pro čtyřramenný stojan (3-4 betony) |  |  | ks | 21 |  | 0 |  | 0 | 0 | 4.361 | 91.581 | 0
9 |  | Podstavec 17 kg |  |  | ks | 336 |  | 0 |  | 0 | 0 | 17.62 | 5920.32 | 189
10 |  | Podložka velká |  |  | ks | 84 |  | 0 |  | 0 | 0 | 0.217 | 18.228 | 202
11 | 998011003R00 | Přesun hmot - výška do 30 m |  |  | kg | 7208.8708 |  | 0 |  | 0 | 0 |  |  | 215.4
|  | Svorky | [5 empty] | 0 |  | 0 | 0 |  | 19.6402 | 47
12 |  | Zkušební svorka nerez pro spojení kruhových vodičů a zaváděcí tyče | svody systému vnějšího vyrovnání potenciálu |  | m | 4 |  | 0 |  | 0 | 0 | 0.0893 | 0.3572
13 | 210220301RT1 | Svorka univerzální pro spojení dvou kruhových vodičů, nerez | propojení pospojování |  | ks | 200 |  | 0 |  | 0 | 0 | 0.094 | 18.8 | 58
14 | 210220401RT1 | Číselný lístek (1-14) k označení svodu pro kruhové nebo páskové vodiče | 481001-481014 (HVI) |  | ks | 14 |  | 0 |  | 0 | 0 | 0.0265 | 0.371 | 452.64
15 | 210220401RT2 | Číselný lístek pro zaváděcí tyče k označení svodu pospojování | EKVI |  | ks | 4 |  | 0 |  | 0 | 0 | 0.028 | 0.112
16 | 998011003R00 | Přesun hmot - výška do 30 m |  |  | kg | 19.6402 |  | 0 |  | 0 | 0 |  | 0
|  | Podpěry vedení | [5 empty] | 0 |  | 0 | 0 |  | 3506.7325
17 |  | Podpěra vedení vysokonapěťového vodiče HVI na ploché střechy 4,7 kg |  |  | ks | 600 |  | 0 |  | 0 | 0 | 4.89 | 2934 | 107.64
18 |  | Držák vedení HVI se závitem M8 na zeď |  |  | ks | 250 |  | 0 |  | 0 | 0 | 0.049 | 12.25
19 |  | Umělohmotná krytka pod podpěru vedení HVI |  |  | ks | 250 |  | 0 |  | 0 | 0 | 0.00233 | 0.5825 | 5000
20 |  | Podpěra vedení HVI s upínacím páskem |  |  | ks | 42 |  | 0 |  | 0 | 0 | 0.25 | 10.5 | 35.5
21 |  | Upevňovací a kotvící materiál |  |  | soubor | 17 |  | 0 |  | 0 | 0 | 1.25 | 21.25
22 |  | Podpěra vedení AlMgSi 8 mm na plochou střechu |  |  | ks | 500 |  | 0 |  | 0 | 0 | 1.05 | 525 | 95.68
23 |  | Podpěra vedení AlMgSi 8 mm na zeď |  |  | ks | 100 |  | 0 |  | 0 | 0 | 0.0315 | 3.15
24 |  | Přesun hmot - výška do 30 m |  |  | kg | 3506.7325 |  | 0 |  | 0 | 0 |  |  | 142.6
|  | Pospojování | [5 empty] | 0 |  | 0 | 0 |  | 85.996 | 383
25 | 210220101R00 | Drát AlMgSi pr. 8 mm | pospojování prvků v ochranném prostoru |  | m | 600 |  | 0 |  | 0 | 0 | 0.1351 | 81.06 | 26800
26 |  | Připojovací svorka UNI na falc a konstrukce - pospojování prvků v ochranném prostoru |  |  | ks | 50 |  | 0 |  | 0 | 0 | 0.0616 | 3.08 | 0
27 |  | Uzemňovací objímka |  |  | ks | 5 |  | 0 |  | 0 | 0 | 0.133 | 0.665
28 |  | Ekvipotenciální přípojnice K12 s odolností proti UV záření |  |  | ks | 3 |  | 0 |  | 0 | 0 | 0.397 | 1.191 | 8350
29 | 210220421R00 | Svodič na bázi jiskříště - 100 kA, vč. instalace |  |  | soub. | 1 |  | 0 |  | 0 | 0
30 | 998011003R00 | Přesun hmot - výška do 30 m |  |  | kg | 85.996 |  | 0 |  | 0 | 0
|  | Pokrývačské, klempířské práce a ocelové konstrukce | [5 empty] | 0 |  | 0 | 0 |  | 0.5 | 0
31 |  | Výroba konstrukce pro vedení vodiče HVI mezi nástavbami |  |  | soub. | 1 |  | 0 |  | 0 | 0 | 0.5 | 0.5 | 466
32 | 998011003R00 | Přesun hmot - výška do 30 m |  |  | kg | 0.5 |  | 0 |  | 0 | 0
|  | Uzemnění | [5 empty] | 0 |  | 0 | 0 |  | 1058.2564 | 212.5
33 | 210220021RT2 | Páskový vodič nerez V4A 30/3,5 mm | zemnící soustava |  | m | 1000 |  | 0 |  | 0 | 0 | 0.8271 | 827.1
34 | 210220021RT3 | Drát o prům. 10 mm nerez V4A | připojení k zemnící soustavě |  | m | 160 |  | 0 |  | 0 | 0 | 0.6173 | 98.768
35 | 210220302RT1 | Křížová svorka V4A bez středové destičky pro kruhové a ploché vodiče se šířkou do 30 mm (V4A) | zemnící soustava |  | ks | 150 |  | 0 |  | 0 | 0 | 0.239 | 35.85 | 90
36 | 210220302RT2 | Křížová svorka nerez (V4A) se středovou destičkou pro vývod uzemnění a páskový nebo kruhový vodič se šířkou do 30 mm | připojení pospojování k uzemnění |  | ks | 4 |  | 0 |  | 0 | 0 | 0.3239 | 1.2956 | 471
37 | 222130501R00 | Zaváděcí tyče/vývody uzemnění nerez V4A | připojení pospojování k uzemnění |  | ks | 4 |  | 0 |  | 0 | 0 | 2.38 | 9.52
38 | 222130501R01 | Držák zaváděcí tyče/vývody uzemnění nerez | připojení pospojování k uzemnění |  | ks | 8 |  | 0 |  | 0 | 0 | 0.0386 | 0.3088
39 |  | Chodníková revizní krabice se zkušební svorkou | ukončení svodů HVI |  | ks | 14 |  | 0 |  | 0 | 0 | 6.101 | 85.414
40 |  | Pomocné práce |  |  | soub. | 1 |  | 0 |  | 0 | 0 | 0 | 0 | 0
41 | 998011003R00 | Přesun hmot |  |  | kg | 1058.2564 |  | 0 |  | 0 | 0 |  |  | 0
|  | Zemní práce | [5 empty] | 0 |  | 0 | 0 |  |  | 150
42 | 460010023RT3 | Vytýčení kabelové trasy ve volném terénu délka trasy do 1000 m |  |  | km | 0.66 |  | 0 |  | 0 | 0 |  |  | 0
43 | 460030011RT1 | Sejmutí drnu z ploch středně zatravněných |  |  | m | 565 |  | 0 |  | 0 | 0 |  |  | 0
44 | 460030011RT3 | Vyřezání asfaltového povrchu |  |  | m | 85 |  | 0 |  | 0 | 0 |  |  | 0
45 |  | Vysekání podkladu asfaltového povrchu |  |  | m | 85 |  | 0 |  | 0 | 0
46 | 460030011RT3 | Odstranění a pokládka dlažby |  |  | m | 10 |  | 0 |  | 0 | 0
47 | 460200161R00 | Hloubení kabelové rýhy šířka 35 hloubka 80 cm hor.4 |  |  | m | 660 |  | 0 |  | 0 | 0 |  |  | 11
48 | 460560154R00 | Zához rýhy šířka 35 hloubka 80 cm, hornina třídy |  |  | m | 660 |  | 0 |  | 0 | 0 |  |  | 200
49 | 460620014RT1 | Provizorní úprava terénu v přírodní hornině 4 ruční vyrovnání a zhutnění |  |  | m | 660 |  | 0 |  | 0 | 0
50 |  | Příprava povrchu pro asfaltování |  |  | m | 85 |  | 0 |  | 0 | 0
51 |  | Zatravnění kabelové trasy |  |  | m | 565 |  | 0 |  | 0 | 0 |  |  | 0
52 | 632921911R00 | Asfaltování, finální úprava povrchu |  |  | m | 85 |  | 0 |  | 0 | 0 |  |  | 30000
53 | 460921102R01 | Zaměření kabel. trasy |  |  | m | 660 |  | 0 |  | 0 | 0
54 |  | Pomocné práce |  |  | soub. | 1 |  | 0 |  | 0 | 0 | 0 | 0 | 0
|  | Ostatní položky | [5 empty] | 0 |  | 0 | 0
55 |  | Demontážní práce |  |  | hod. | 80 |  | 0 |  | 0 | 0
56 |  | Odvoz a likvidace odpadu |  |  | hod. | 50 |  | 0 |  | 0 | 0
57 |  | Bezpečnostní opatření na staveništi |  |  | soub. | 18 |  | 0 |  | 0 | 0
58 |  | Nátěry, nástřiky vodičů |  |  | hod. | 70 |  | 0 |  | 0 | 0
59 |  | Zakreslení skutečného stavu |  |  | soub. | 1 |  | 0 |  | 0 | 0
60 |  | Pronájem vysokozdvižné plošiny |  |  | hod. | 120 |  | 0 |  | 0 | 0
61 |  | Výškové práce |  |  | hod. | 120 |  | 0 |  | 0 | 0
62 |  | Doprava |  |  | km | 1200 |  | 0 |  | 0 | 0 |  |  | 0
63 | 222130601R00 | Kontrola a měření uzemnění |  |  | ks | 18 |  | 0 |  | 0 | 0 |  |  | 0
64 |  | Revize |  |  | ks | 18 |  | 0 |  | 0 | 0
65 |  | Posudek TIČR |  |  | ks | 1 |  | 0 |  | 0 | 0
66 |  | Koordinátor BOZP |  |  | soub. | 1 |  | 0 |  | 0 | 0
|  | Celkem | [5 empty] | 0 |  | 0 | 0