## Titulka
Akce: |  | REKONSTRUKCE GYNEKOLOGICKÉ AMBULANCE A RODINNÉHO POKOJE
DPS
DOKUMENTACE PRO PROVEDENÍ STAVBY
D.1.4.3 |  |  | SILNOPROUDÁ ELEKTROTECHNIKA
Gynekologická ambulance
Příloha: |  |  | D.1.4.3 ROZPOČET (zadání)
Zhotovitel:
Investor: |  |  | Nemocnice Třinec, p.o. Kaštanová 268, Dolní Líštná, Třinec 739 61
Sada:
05
2O22

## Úvod
Upozornění pro zhotovitele
1) | Cenová soustava "VLASTNÍ" - Ocenění "vlastní" položky: na základě odborných znalostí a zkušeností projektanta při realizaci obdobných zakázek za období 5-ti let, nebo na základě CN. Nedílnou součástí soupisu prací je projektová dokumentace vč. textových příloh, na kterou se položky soupisu prací plně odkazují.
2) | Uvedené ceny jsou v Kč a nezahrnují DPH, pokud to není uvedeno.
3) | Veškeré položky na přípomoce, lešení, montážní plošiny, přesuny hmot a suti, uložení suti na skládku, dopravu, montáž, atd... jsou zahrnuty v jednotlivých cenách.
4) | Součásti prací jsou veškeré zkoušky, potřebná měření, inspekce, uvedení zařízení do provozu, zaškolení obsluhy
5) | Součástí dodávky je zpracování veškeré dílenské dokumentace a dokumentace skutečného provedení
6) | V rozsahu prací zhotovitele jsou rovněž jakékoliv prvky, zařízení, práce a pomocné materiály, které jsou nezbytně nutné k dodání, instalaci , dokončení a provozování díla (např. požární ucpávky, štítky pro řádné a trvalé značení komponent a zařízení, závěsy, nátěry, pomocné konstrukce, montážní materiály, materiály a práce nezbytné z důvodu koordinace s ostatními profesemi, speciální nářadí a nástroje, speciální opatření při provádění prací, první náplně atd.) které je provedeno řádně a je plně funkční a je v souladu se zákony a předpisy platnými v České republice“.
7) | Součástí dodávky jsou veškerá měření jako například vytyčení konstrukcí, kontrolní měření, zaměření skutečného stavu apod.
8) | V nabídce musí být zahrnuta realizace díla, včetně koordinace provádění díla s ostatními profesemi.
9) | Projektant předpokládá, že zhotovitel je odborně způsobilá firma a proto odpovědností zhotovitele je, aby přesně stanovil rozsah svých prací, včetně návazností na stavbu, ostatní řemesla, harmonogram výstavby a časové rozdělení stavby na samostatně řešené části s příslušnými stranami.
10) | Nabídka bude plně respektovat materiálový a technický standard materiálu a technické úrovně zadavatele a uživatele objektů. V rámci nabídky musí být garantována kompatibilita nabízených zařízení s již provozovaným zařízením zadavatele a uživatele objektu, která jsou již ve funkci na jiných místech.
11) | Zhotovitel doplní poskytnuté informace svými vlastními znalostmi a zkušenostmi tak, aby mohl připravit úplnou nabídku a je plnou zhotovitelovou zodpovědností učinit potřebné dotazy, jak to pro tento účel považuje za nutné.
12) | Je povinností zhotovitele opatřit si všechny potřebné informace tak, aby mohl předložit pevnou definitivní cenu a kvalifikovanou nabídku, podle které zhotoví stavbu podle požadavků objednatele.
13) | Projektant na základě pověření objednatelem bude mít svrchovanou pravomoc při řešení všech záležitostí a případných neshod týkajících se kvality materiálu.

## Rekapitulace
Zakázka: | 2022/71
Investor: | Nemocnice Třinec, p.o. Kaštanová 268, Dolní Líštná, Třinec 739 61
Objekt: | REKONSTRUKCE GYNEKOLOGICKÉ AMBULANCE A RODINNÉHO POKOJE
Systém: | D.1.4.3 Rekapitulace - silnoproudá elektrotechnika
Poř. | Název | MJ | Množství | Cena
1. | KT - Kabelové trasy | kpl | 1 | 0
2. | SP - Silnoproudé instalace | kpl | 1 | 0
3. | SV - Svítidla | kpl | 1 | 0
4. | Vypracování dokumentace skutečného provedení | kpl | 1 | 0
5. | Vedení prací, autorský dozor | kpl | 1 | 0
3%
6. | Mimostaveništní doprava | kpl | 1 | 0
1.5%
7. | Přesun dodávek | kpl | 1 | 0
1%
8. | GZS | kpl | 1 | 0
1%
| SP celkem bez DPH |  |  | 0
| DPH 21% |  |  | 0
| SP celkem vč. DPH |  |  | 0

## KT
Zakázka: |  | 2022/71 |  | 0
Investor: |  | Nemocnice Třinec, p.o. Kaštanová 268, Dolní Líštná, Třinec 739 61 |  | 0
Objekt: |  | REKONSTRUKCE GYNEKOLOGICKÉ AMBULANCE A RODINNÉHO POKOJE |  | 0
Systém: |  | KT - Kabelové trasy |  | 0
0
0
| Poř. | Název | MJ | Množství | Jednotková cena Materiál | Jednotková cena Montáž | Cena celkem
|  | Elektroinstalační materiál |  | 0
| 1 | Trubka ohebná PVC DN20 | m | 80 |  |  | 0
| 2 | Trubka ohebná PVC DN25 | m | 50 |  |  | 0
| 3 | Krabice přístrojová 68mm | ks | 39 |  |  | 0
| 4 | kabelový rošt 50x50 včetně kotvícívh prvků a příslušenství | m | 20 |  |  | 0
| 4 | Kabelové soubory |  | 0
| 5 | 1-CXKH-R-J 3x1,5 | m | 250 |  |  | 0
| 6 | 1-CXKH-R-J 5x1,5 | m | 40 |  |  | 0
| 7 | 1-CXKH-R-J 7x1,5 | m | 28 |  |  | 0
| 8 | 1-CXKH-R-J 3x2,5 | m | 340 |  |  | 0
| 9 | PRAFlaDur-J 3x1,5 P15R | m | 20 |  |  | 0
| 10 | H07V-U 2,5 | m | 170 |  |  | 0
| 11 | H07V-U 4 | m | 200 |  |  | 0
| 12 | H07V-U 6 | m | 200 |  |  | 0
| 13 | H07V-K 16 | m | 25 |  |  | 0
| 14 | Kabelová příchytka plastová | ks | 60 |  |  | 0
| 15 | Kabelová příchytka plastová, max. 12kabelů o průměru 10mm | ks | 12 |  |  | 0
| 16 | PK 140x70 + příslušenství | m | 7 |  |  | 0
| 16 | Jiné práce |  | 0
| 17 | Průraz ve zdivu cihel. tl. 15cm, do průměru 6cm, vč. začištění | ks | 2 |  |  | 0
| 18 | Průraz ve zdivu cihel. tl. 30cm, do průměru 6cm, vč. začištění | ks | 5 |  |  | 0
| 19 | Vysekání kapsy v cihl. zdi, krabice do 100x100x50 mm | ks | 39 |  |  | 0
| 20 | Vysekání drážky v cihl. zdi do hl. 30 mm, š. do 30 mm | m | 70 |  |  | 0
| 21 | Vysekání drážky v cihl. zdi do hl. 30 mm, š. do 70 mm | m | 40 |  |  | 0
| 22 | Vyplnění a omítnutí drážky hl. 30 mm, š. do 30 mm | m | 70 |  |  | 0
| 23 | Vyplnění a omítnutí drážky hl. 30 mm, š. do 70 mm | m | 40 |  |  | 0
| 24 | Vnitrostaveništní doprava suti a vybouraných hmot pro budovy v do 18 m ručně | t | 0.3 |  |  | 0
| 25 | Odvoz suti na skládku a vybouraných hmot nebo meziskládku do 1 km se složením | t | 0.3 |  |  | 0
| 26 | Příplatek k odvozu suti a vybouraných hmot na skládku ZKD 1 km přes 1 km | t | 1.49 |  |  | 0
| 27 | Poplatek za uložení stavebního směsného odpadu na skládce (skládkovné) | t | 0.3 |  |  | 0
| 27 | Ostatní |  | 0
| 28 | Rekognoskace stávajících silnoproudých instalací | hod | 3 |  |  | 0
| 29 | Demontáž stávajících elektroinstalací | hod | 8 |  |  | 0
| 30 | Koordinace a spolupráce s jinými profesemi | hod | 3 |  |  | 0
| 31 | HZS | hod | 8 |  |  | 0
| 32 | Požární ucpávky | m2 | 0.5 |  |  | 0
0
0
|  | Cena KT celkem bez DPH |  | 0 |  |  | 0
0
0

## SP
Zakázka: |  | 2022/71 |  | 0
Investor: |  | Nemocnice Třinec, p.o. Kaštanová 268, Dolní Líštná, Třinec 739 61 |  | 0
Objekt: |  | REKONSTRUKCE GYNEKOLOGICKÉ AMBULANCE A RODINNÉHO POKOJE |  | 0
Systém: |  | SP - Silnoproudé instalace |  | 0
0
0
| Poř. | Název | MJ | Množství | Jednotková cena Materiál | Jednotková cena Montáž | Cena celkem
|  | Rozvaděče a příslušenství |  | 0
| 1 | Rozvaděč RS50 - úpravy a doplnění | kpl | 1 | 0 | 0 | 0
| 1 | Instalační materiál |  | 0
| 2 | Zásuvka hnědá 2P+T MODUL 45 | ks | 8 |  |  | 0
| 3 | Zásuvka zelená 2P+T MODUL 45 | ks | 4 |  |  | 0
| 4 | Zásuvka červená 2P+T MODUL 45 | ks | 6 |  |  | 0
| 5 | Zasuvka bílá 2P+T bezšroubová s clonkami | ks | 10 |  |  | 0
| 6 | Zasuvka zelená 2P+T bezšroubová s clonkami | ks | 11 |  |  | 0
| 7 | Zasuvka hnědá 2P+T bezšroubová s clonkami | ks | 6 |  |  | 0
| 8 | Spínač ř.1 | ks | 3 |  |  | 0
| 9 | Přepínač ř.6+6 | ks | 4 |  |  | 0
| 10 | Žaluziový spínač | ks | 3 |  |  | 0
| 11 | Kryt žaluziového spínače | ks | 3 |  |  | 0
| 12 | Klapka jednoduchá bílá | ks | 3 |  |  | 0
| 13 | Klapka dělená bílá | ks | 4 |  |  | 0
| 14 | Svorka pro vyrovnání potenciálů dvojnásobná | ks | 4 |  |  | 0
| 15 | 1_rameček bílý | ks | 7 |  |  | 0
| 16 | 2_rameček bílý | ks | 14 |  |  | 0
| 17 | 3_rameček bílý | ks | 2 |  |  | 0
| 18 | 4_rameček bílý | ks | 2 |  |  | 0
| 19 | MX 2x ekvipotenciální přípojnice v krabici KT 250/1 | ks | 1 |  |  | 0
| 20 | Svorka na potrubí typ Bernard | ks | 20 |  |  | 0
| 21 | podlahová uzemňovací sada pro antistatické podlahy | ks | 1 |  |  | 0
| 22 | samolepící měděná páska s vodivým lepidlem | m | 40 |  |  | 0
| 23 | Přidružený materiál | kpl | 1 |  |  | 0
| 23 | Ostatní |  | 0
| 24 | Úprava stávajících silnoproudých instalací | hod | 8 |  |  | 0
| 25 | Přidružený materiál k úpravám stáv. elektroinstalací | kpl | 1 |  |  | 0
| 26 | Koordinace a spolupráce s jinými profesemi | hod | 2 |  |  | 0
| 27 | Provedení vých. elektrorevize, vyprac. reviz. zprávy | hod | 10 |  |  | 0
| 28 | HZS | hod | 2 |  |  | 0
0
0
|  | Cena SP celkem bez DPH |  | 0 |  |  | 0
0
0

## SV
Zakázka: |  | 2022/71 |  | 0
Investor: |  | Nemocnice Třinec, p.o. Kaštanová 268, Dolní Líštná, Třinec 739 61 |  | 0
Objekt: |  | REKONSTRUKCE GYNEKOLOGICKÉ AMBULANCE A RODINNÉHO POKOJE |  | 0
Systém: |  | SV - Svítidla |  | 0
0
0
| Poř. | Název | MJ | Množství | Jednotková cena Materiál | Jednotková cena Montáž | Cena celkem
|  | Svítidla včetně zdrojů |  | 0
| 1 | "1" - LED svítidlo podhledové 600x600, UGR<19, 4000K (4101 lm; 34.0 W) | ks | 2 |  |  | 0
| 2 | "2" - LED svítidlo podhledové 600x600, UGR<19, RA90, 4000K (3401 lm; 34.0 W) | ks | 9 |  |  | 0
| 3 | "3" - LED svítidlo podhledové (downlight) kruhové, 4000K (1499 lm; 15.0 W) | ks | 2 |  |  | 0
| 4 | LED piktogramem, nouzové svítidlo zapuštěné do podhledu, 3W, 3 hod. | ks | 2 |  |  | 0
| 5 | LED nouzové svítidlo zapuštěné do podhledu, 3 hod. | ks | 3 |  |  | 0
| 6 | Přidružený materiál (svorky apod.) | kpl | 1 |  |  | 0
| 6 | Ostatní |  | 0
| 7 | Demontáže a likvidace stávajících svítidel | hod | 2.5 |  |  | 0
| 8 | Koordinace a spolupráce s jinými profesemi | hod | 1 |  |  | 0
| 9 | HZS | hod | 2 |  |  | 0
0
0
|  | Cena SV celkem bez DPH |  | 0 |  |  | 0
0
0

## Rozvaděč RS50
Zakázka: |  | 2022/71 |  | 0
Investor: |  | Nemocnice Třinec, p.o. Kaštanová 268, Dolní Líštná, Třinec 739 61 |  | 0
Objekt: |  | REKONSTRUKCE GYNEKOLOGICKÉ AMBULANCE A RODINNÉHO POKOJE |  | 0
Systém: |  | Rozvaděč RS50 - úpravy a doplnění |  | 0
0
0
| Poř. | Název | MJ | Množství | Jednotková cena Materiál | Jednotková cena Montáž | Cena celkem
|  | Rozvaděče a příslušenství |  | 0
| 1 | Proudový chránič 10kA 10B-1N-030A | ks | 2 |  |  | 0
| 2 | Proudový chránič 10kA 16B-1N-030A | ks | 5 |  |  | 0
| 2 | Ostatní |  | 0
| 3 | Úprava stávajícího rozvaděče RS50 | hod | 5 |  |  | 0
| 4 | Přidružený materiál k úpravám rozvaděče RH (kryty, svorky, vydrátování apod.) | kpl | 1 |  |  | 0
0
0
|  | Cena celkem bez DPH |  | 0 |  |  | 0
0
0