## Krycí list rozpočtu
Krycí list slepého rozpočtu
Název stavby: |  | Rekonstrukce páteřních rozvodů vody v nemocnici Orlová |  | Objednatel: | Nemocnice Karviná - Ráj, příspěvková organizace |  | IČO/DIČ: | 00844853/CZ00844853
Druh stavby: |  |  |  | Projektant: | ENERGETING.CZ, s.r.o. |  | IČO/DIČ: | 25871862/CZ25871862
Lokalita: |  | Masarykova třída 900, Lutyně, 735 14 Orlová |  | Zhotovitel: |  |  | IČO/DIČ:
Začátek výstavby: |  |  |  | Konec výstavby: | 0 |  | Položek: | 193
JKSO: |  | 8011122 |  | Zpracoval: | Bc. Slowiková |  | Datum: | 12.11.2025
Rozpočtové náklady v Kč
A | Základní rozpočtové náklady |  | B | Doplňkové náklady |  | C | Náklady na umístění stavby (NUS)
HSV | Dodávky | 0 | Práce přesčas |  | 0 | Zařízení staveniště |  | 0
| Montáž | 0 | Bez pevné podl. |  | 0 | Mimostav. doprava |  | 0
PSV | Dodávky | 0 | Kulturní památka |  | 0 | Územní vlivy |  | 0
| Montáž | 0 |  |  |  | Provozní vlivy |  | 0
"M" | Dodávky | 0 |  |  |  | Ostatní |  | 0
| Montáž | 0 |  |  |  | NUS z rozpočtu |  | 0
Ostatní materiál |  | 0
Přesun hmot a sutí |  | 0
ZRN celkem |  | 0 | DN celkem |  | 0 | NUS celkem |  | 0
|  |  | DN celkem z obj. |  | 0 | NUS celkem z obj. |  | 0
[6 empty] | VORN celkem |  | 0
[6 empty] | VORN celkem z obj. |  | 0
Základ 0% |  | 0
Základ 12% |  | 0 | DPH 12% |  | 0 | Celkem bez DPH |  | 0
Základ 21% |  | 0 | DPH 21% |  | 0 | Celkem včetně DPH |  | 0
Projektant |  |  | Objednatel |  |  | Zhotovitel
Datum, razítko a podpis |  |  | Datum, razítko a podpis |  |  | Datum, razítko a podpis
Poznámka:

## VORN
Vedlejší a ostatní rozpočtové náklady
Název stavby: | Rekonstrukce páteřních rozvodů vody v nemocnici Orlová | Objednatel: | Nemocnice Karviná - Ráj, příspěvková organizace |  | IČO/DIČ: | 00844853/CZ00844853
Druh stavby: |  | Projektant: | ENERGETING.CZ, s.r.o. |  | IČO/DIČ: | 25871862/CZ25871862
Lokalita: | Masarykova třída 900, Lutyně, 735 14 Orlová | Zhotovitel: |  |  | IČO/DIČ:
Začátek výstavby: |  | Konec výstavby: | 0 |  | Položek: | 193
JKSO: | 8011122 | Zpracoval: | Bc. Slowiková |  | Datum: | 12.11.2025
Vedlejší rozpočtové náklady VRN
Doplňkové náklady DN |  |  | Kč | % | Základna | Kč
Práce přesčas |  |  | 0 |  |  | 0
Bez pevné podl. |  |  | 0 |  |  | 0
Kulturní památka |  |  | 0 |  |  | 0
Celkem DN | [5 empty] | 0
Náklady na umístění stavby (NUS) |  |  | Kč | % | Základna | Kč
Zařízení staveniště |  |  |  | 1.8 | 0 | 0
Mimostav. doprava |  |  | 0 |  |  | 0
Územní vlivy |  |  | 0 |  |  | 0
Provozní vlivy |  |  | 0 |  |  | 0
Ostatní |  |  | 0 |  |  | 0
NUS z rozpočtu |  |  | 0 |  |  | 0
Celkem NUS | [5 empty] | 0
Celkem VRN |  |  | 0
Ostatní rozpočtové náklady ORN
Ostatní rozpočtové náklady (ORN) |  |  | Kč | % | Základna | Kč
|  |  | 0 |  |  | 0
Celkem ORN | [5 empty] | 0

## Stavební rozpočet - součet
Slepý stavební rozpočet - rekapitulace
Název stavby: |  | Rekonstrukce páteřních rozvodů vody v nemocnici Orlová | Doba výstavby: |  | Objednatel: | Nemocnice Karviná - Ráj, příspěvková organizace
Druh stavby: |  |  | Začátek výstavby: |  | Projektant: | ENERGETING.CZ, s.r.o.
Lokalita: |  | Masarykova třída 900, Lutyně, 735 14 Orlová | Konec výstavby: |  | Zhotovitel:
Zpracoval: |  | Bc. Slowiková | Zpracováno dne: | 12.11.2025 | Zpracováno dne: | 12.11.2025
Objekt | Kód | Zkrácený popis |  | Náklady (Kč) - dodávka | Náklady (Kč) - Montáž | Náklady (Kč) - celkem
| 41 | Stropy a stropní konstrukce (pro pozemní stavby) |  | 0 | 0 | 0 | T | 0
| 61 | Úprava povrchů vnitřní |  | 0 | 0 | 0 | T | 0
| 63 | Podlahy a podlahové konstrukce |  | 0 | 0 | 0 | T | 0
| 713 | Izolace tepelné |  | 0 | 0 | 0 | T | 0
| 722 | Vnitřní vodovod |  | 0 | 0 | 0 | T | 0
| 767 | Konstrukce doplňkové stavební (zámečnické) |  | 0 | 0 | 0 | T | 0
| 771 | Podlahy z dlaždic |  | 0 | 0 | 0 | T | 0
| 776 | Podlahy povlakové |  | 0 | 0 | 0 | T | 0
| 784 | Malby |  | 0 | 0 | 0 | T | 0
| 90 | Hodinové zúčtovací sazby (HZS) |  | 0 | 0 | 0 | T | 0
| 94 | Lešení a stavební výtahy |  | 0 | 0 | 0 | T | 0
| 96 | Bourání konstrukcí |  | 0 | 0 | 0 | T | 0
| 97 | Prorážení otvorů a ostatní bourací práce |  | 0 | 0 | 0 | T | 0
| H99 | Ostatní přesuny hmot |  | 0 | 0 | 0 | T | 0
| S | Přesuny sutí |  | 0 | 0 | 0 | T | 0
[5 empty] | Celkem: | 0

## Stavební rozpočet
Slepý stavební rozpočet | [26 empty] | 0 | 0 | 0
Název stavby: |  | Rekonstrukce páteřních rozvodů vody v nemocnici Orlová |  | Doba výstavby: |  |  | Objednatel: | Nemocnice Karviná - Ráj, příspěvková organizace
Druh stavby: |  |  |  | Začátek výstavby: |  |  | Projektant: | ENERGETING.CZ, s.r.o.
Lokalita: |  | Masarykova třída 900, Lutyně, 735 14 Orlová |  | Konec výstavby: |  |  | Zhotovitel:
JKSO: |  | 8011122 |  | Zpracováno dne: |  | 12.11.2025 | Zpracoval: | Bc. Slowiková
Č | Kód | Zkrácený popis |  | MJ | Množství | Cena/MJ | Náklady (Kč) |  |  | Cenová | [32 empty] | ISWORK | GROUPCODE | VATTAX
|  | Rozměry |  |  |  | (Kč) | Dodávka | Montáž | Celkem | soustava | Přesuny | Typ skupiny | HSV mat | HSV prac | PSV mat | PSV prac | Mont mat | Mont prac | Ostatní mat. | [20 empty] | MAT | WORK | CELK
| 41 | Stropy a stropní konstrukce (pro pozemní stavby) |  |  |  |  | 0 | 0 | 0 | [17 empty] | 0 | 0 | 0
1 | 411354121R00 | Bednění zabudované ze štěpkocementových desek tl. 25 mm |  | m2 | 0.2 | 0 | 0 | 0 | 0 | RTS II / 2025 | 0 |  | 0 | 0 | 0 | 0 | 0 | 0 | 0 | 0 | 0 | 0 | 21 | 0 | 0 | 1 |  |  |  | 0 | 0 | 0 | 41_ | 4_ | _ | 0 | 0 | 0 | 13 | 0 | 0 | 0 | P | 41 | 21 | Bednění zabudované ze štěpkocementových desek tl. 25 mm
|  | 0,1*2 | oprava podlahy v 1.PP, uvažovaná plocha 0,1 m2/prostup |  | 0.2
| 61 | Úprava povrchů vnitřní |  |  |  |  | 0 | 0 | 0 | [17 empty] | 0 | 0 | 0
2 | 612420014RA0 | Omítka stěn vnitřní vápenocementová hladká |  | m2 | 1.2 | 0 | 0 | 0 | 0 | RTS II / 2025 | 0 |  | 0 | 0 | 0 | 0 | 0 | 0 | 0 | 0 | 0 | 0 | 21 | 0 | 0 | 1 |  |  |  | 0 | 0 | 0 | 61_ | 6_ | _ | 0 | 0 | 0 | 16 | 0 | 0 | 0 | P | 61 | 21 | Omítka stěn vnitřní vápenocementová hladká
|  | vyspravení ploch stěn poškozených při provádění prací |  |  | 0
|  | plocha 1,0 m2/stoupačku, oprava 30 % uvažované plochy |  |  | 0
|  | (1,0*4)*0,3 |  |  | 1.2
| 63 | Podlahy a podlahové konstrukce |  |  |  |  | 0 | 0 | 0 | [17 empty] | 0 | 0 | 0
3 | 631315621R00 | Mazanina betonová tl. 12 - 24 cm C 20/25 |  | m3 | 0.05 | 0 | 0 | 0 | 0 | RTS II / 2025 | 0 |  | 0 | 0 | 0 | 0 | 0 | 0 | 0 | 0 | 0 | 0 | 21 | 0 | 0 | 1 |  |  |  | 0 | 0 | 0 | 63_ | 6_ | _ | 0 | 0 | 0 | 21 | 0 | 0 | 0 | P | 63 | 21 | Mazanina betonová tl. 12 - 24 cm C 20/25
|  | (0,1*2)*0,25 | oprava podlahy v 1.PP, tl. cca 250 mm, uvažovaná plocha 0,1 m2/prostup |  | 0.05
| 713 | Izolace tepelné |  |  |  |  | 0 | 0 | 0 | [17 empty] | 0 | 0 | 0
4 | or. cena | Odstranění snímatelných pouzder z potrubí |  | m2 | 1606.3455 | 0 | 0 | 0 | 0 | 2025 | 0 |  | 0 | 0 | 0 | 0 | 0 | 0 | 0 | 0 | 0 | 0 | 21 | 0 | 0 | 7 |  |  |  | 0 | 0 | 0 | 713_ | 71_ | _ | 0 | 0 | 0 | 24 | 0 | 0 | 0 | P | 713 | 21 | Odstranění snímatelných pouzder z potrubí
|  | páteřní rozvody TV |  |  | 0
|  | (2*(22,0+(1,5+2,0+1,5)*5)+(1,5+2,0+1,5)+212,0+192,0)*(3,14*(0,02+0,56+0,02)) |  |  | 947.652
|  | páteřní rozvody TV-C |  |  | 0
|  | (2*(16,0+(1,5+2,0+1,5)*5)+(1,5+2,0+1,5)+212,0+192,0)*(3,14*(0,02+0,34+0,02)) |  |  | 585.8612
|  | (1,5+3,0)*(3,14*(0,02+0,13+0,02)) | odbočky TV |  | 2.4021
|  | (1,5+34,0)*(3,14*(0,02+0,2+0,02)) | odbočky TV |  | 26.7528
|  | (10,0+5,0)*(3,14*(0,02+0,24+0,02)) | odbočky TV |  | 13.188
|  | (3,0+34,0)*(3,14*(0,02+0,13+0,02)) | odbočky TV-C |  | 19.7506
|  | (10,0+5,0)*(3,14*(0,02+0,16+0,02)) | odbočky TV-C |  | 9.42
|  | (1,5+1,5)*(3,14*(0,02+0,1+0,02)) | odbočky TV-C |  | 1.3188
5 | 713551312R00 | Protipožární přepážka pěnová, požární odolnost EI 90, průřez do 0,02 m2 |  | kus | 4 | 0 | 0 | 0 | 0 | RTS II / 2025 | 0 |  | 0 | 0 | 0 | 0 | 0 | 0 | 0 | 0 | 0 | 0 | 21 | 0 | 0 | 7 |  |  |  | 0 | 0 | 0 | 713_ | 71_ | _ | 0 | 0 | 0 | 35 | 0 | 0 | 0 | P | 713 | 21 | Protipožární přepážka pěnová, požární odolnost EI 90, průřez do 0,02 m2
|  | 4 | cca 0,02 m2/stoupačku |  | 4
6 | 998713101R00 | Přesun hmot pro izolace tepelné, v objektech výšky do 6 m |  | t | 0.81121 | 0 | 0 | 0 | 0 | RTS II / 2025 | 0 |  | 0 | 0 | 0 | 0 | 0 | 0 | 0 | 0 | 0 | 0 | 21 | 0 | 0 | 5 |  |  |  | 0 | 0 | 0 | 713_ | 71_ | _ | 0 | 0 | 0 | 37 | 0 | 0 | 0 | P | 713 | 21 | Přesun hmot pro izolace tepelné, v objektech výšky do 6 m
7 | 998713193R00 | Příplatek za zvětšený přesun, izolace tepelné do 500 m |  | t | 0.81121 | 0 | 0 | 0 | 0 | RTS II / 2025 | 0 |  | 0 | 0 | 0 | 0 | 0 | 0 | 0 | 0 | 0 | 0 | 21 | 0 | 0 | 5 |  |  |  | 0 | 0 | 0 | 713_ | 71_ | _ | 0 | 0 | 0 | 38 | 0 | 0 | 0 | P | 713 | 21 | Příplatek za zvětšený přesun, izolace tepelné do 500 m
| 722 | Vnitřní vodovod |  |  |  |  | 0 | 0 | 0 | [17 empty] | 0 | 0 | 0
8 | 722130806R00 | Demontáž potrubí ocelových závitových, DN 100 |  | m | 13 | 0 | 0 | 0 | 0 | RTS II / 2025 | 0 |  | 0 | 0 | 0 | 0 | 0 | 0 | 0 | 0 | 0 | 0 | 21 | 0 | 0 | 7 |  |  |  | 0 | 0 | 0 | 722_ | 72_ | _ | 0 | 0 | 0 | 40 | 0 | 0 | 0 | P | 722 | 21 | Demontáž potrubí ocelových závitových, DN 100
|  | 7,0+3*2,0 |  |  | 13
9 | 722170801R00 | Demontáž rozvodů vody z plastů do D 32 |  | m | 3 | 0 | 0 | 0 | 0 | RTS II / 2025 | 0 |  | 0 | 0 | 0 | 0 | 0 | 0 | 0 | 0 | 0 | 0 | 21 | 0 | 0 | 7 |  |  |  | 0 | 0 | 0 | 722_ | 72_ | _ | 0 | 0 | 0 | 42 | 0 | 0 | 0 | P | 722 | 21 | Demontáž rozvodů vody z plastů do D 32
|  | 1,5+1,5 | odbočky TV-C |  | 3
10 | 722170804R00 | Demontáž rozvodů vody z plastů do D 63 |  | m | 583 | 0 | 0 | 0 | 0 | RTS II / 2025 | 0 |  | 0 | 0 | 0 | 0 | 0 | 0 | 0 | 0 | 0 | 0 | 21 | 0 | 0 | 7 |  |  |  | 0 | 0 | 0 | 722_ | 72_ | _ | 0 | 0 | 0 | 44 | 0 | 0 | 0 | P | 722 | 21 | Demontáž rozvodů vody z plastů do D 63
|  | 1,5+1,5+3,0+34,0 | odbočky TV |  | 40
|  | 3,0+10,0+5,0+34,0 | odbočky TV-C |  | 52
|  | 2*(16,0+(1,5+2,0+1,5)*5)+(1,5+2,0+1,5)+212,0+192,0 | páteřní rozvody TV-C |  | 491
11 | 722170807R00 | Demontáž rozvodů vody z plastů do D 110 mm |  | m | 518 | 0 | 0 | 0 | 0 | RTS II / 2025 | 0 |  | 0 | 0 | 0 | 0 | 0 | 0 | 0 | 0 | 0 | 0 | 21 | 0 | 0 | 7 |  |  |  | 0 | 0 | 0 | 722_ | 72_ | _ | 0 | 0 | 0 | 48 | 0 | 0 | 0 | P | 722 | 21 | Demontáž rozvodů vody z plastů do D 110 mm
|  | 10,0+5,0 | odbočky TV |  | 15
|  | 2*(22,0+(1,5+2,0+1,5)*5)+(1,5+2,0+1,5)+212,0+192,0 | páteřní rozvody TV |  | 503
12 | or. cena | Demontáž armatur vodovodních přírubových DN 50 |  | kus | 2 | 0 | 0 | 0 | 0 | 2025 | 0 |  | 0 | 0 | 0 | 0 | 0 | 0 | 0 | 0 | 0 | 0 | 21 | 0 | 0 | 7 |  |  |  | 0 | 0 | 0 | 722_ | 72_ | _ | 0 | 0 | 0 | 51 | 0 | 0 | 0 | P | 722 | 21 | Demontáž armatur vodovodních přírubových DN 50
|  | 2 | demontáž přírub před sběračem |  | 2
13 | or. cena | Demontáž armatur vodovodních přírubových DN 80 |  | kus | 2 | 0 | 0 | 0 | 0 | 2025 | 0 |  | 0 | 0 | 0 | 0 | 0 | 0 | 0 | 0 | 0 | 0 | 21 | 0 | 0 | 7 |  |  |  | 0 | 0 | 0 | 722_ | 72_ | _ | 0 | 0 | 0 | 53 | 0 | 0 | 0 | P | 722 | 21 | Demontáž armatur vodovodních přírubových DN 80
|  | 2 | demontáž přírub za rozdělovačem |  | 2
14 | 722220851R00 | Demontáž armatur s jedním závitem G 3/4 |  | kus | 14 | 0 | 0 | 0 | 0 | RTS II / 2025 | 0 |  | 0 | 0 | 0 | 0 | 0 | 0 | 0 | 0 | 0 | 0 | 21 | 0 | 0 | 7 |  |  |  | 0 | 0 | 0 | 722_ | 72_ | _ | 0 | 0 | 0 | 55 | 0 | 0 | 0 | P | 722 | 21 | Demontáž armatur s jedním závitem G 3/4
|  | 6+8 |  |  | 14
15 | 722220852R00 | Demontáž armatur s jedním závitem G 5/4" |  | kus | 4 | 0 | 0 | 0 | 0 | RTS II / 2025 | 0 |  | 0 | 0 | 0 | 0 | 0 | 0 | 0 | 0 | 0 | 0 | 21 | 0 | 0 | 7 |  |  |  | 0 | 0 | 0 | 722_ | 72_ | _ | 0 | 0 | 0 | 57 | 0 | 0 | 0 | P | 722 | 21 | Demontáž armatur s jedním závitem G 5/4"
|  | 3+1 |  |  | 4
16 | 722220853R00 | Demontáž armatur s jedním závitem G 6/4" |  | kus | 2 | 0 | 0 | 0 | 0 | RTS II / 2025 | 0 |  | 0 | 0 | 0 | 0 | 0 | 0 | 0 | 0 | 0 | 0 | 21 | 0 | 0 | 7 |  |  |  | 0 | 0 | 0 | 722_ | 72_ | _ | 0 | 0 | 0 | 59 | 0 | 0 | 0 | P | 722 | 21 | Demontáž armatur s jedním závitem G 6/4"
17 | 722220855R00 | Demontáž armatur s jedním závitem G 2 1/2" |  | kus | 2 | 0 | 0 | 0 | 0 | RTS II / 2025 | 0 |  | 0 | 0 | 0 | 0 | 0 | 0 | 0 | 0 | 0 | 0 | 21 | 0 | 0 | 7 |  |  |  | 0 | 0 | 0 | 722_ | 72_ | _ | 0 | 0 | 0 | 60 | 0 | 0 | 0 | P | 722 | 21 | Demontáž armatur s jedním závitem G 2 1/2"
|  | 1+1 |  |  | 2
18 | 722220863R00 | Demontáž armatur s dvěma závity G 6/4" |  | kus | 2 | 0 | 0 | 0 | 0 | RTS II / 2025 | 0 |  | 0 | 0 | 0 | 0 | 0 | 0 | 0 | 0 | 0 | 0 | 21 | 0 | 0 | 7 |  |  |  | 0 | 0 | 0 | 722_ | 72_ | _ | 0 | 0 | 0 | 62 | 0 | 0 | 0 | P | 722 | 21 | Demontáž armatur s dvěma závity G 6/4"
19 | 722220864R00 | Demontáž armatur s dvěma závity G 2" |  | kus | 1 | 0 | 0 | 0 | 0 | RTS II / 2025 | 0 |  | 0 | 0 | 0 | 0 | 0 | 0 | 0 | 0 | 0 | 0 | 21 | 0 | 0 | 7 |  |  |  | 0 | 0 | 0 | 722_ | 72_ | _ | 0 | 0 | 0 | 63 | 0 | 0 | 0 | P | 722 | 21 | Demontáž armatur s dvěma závity G 2"
20 | 722220865R00 | Demontáž armatur s dvěma závity G 2 1/2" |  | kus | 2 | 0 | 0 | 0 | 0 | RTS II / 2025 | 0 |  | 0 | 0 | 0 | 0 | 0 | 0 | 0 | 0 | 0 | 0 | 21 | 0 | 0 | 7 |  |  |  | 0 | 0 | 0 | 722_ | 72_ | _ | 0 | 0 | 0 | 64 | 0 | 0 | 0 | P | 722 | 21 | Demontáž armatur s dvěma závity G 2 1/2"
21 | 722171915R00 | Odříznutí plastové trubky D 40 mm |  | kus | 1 | 0 | 0 | 0 | 0 | RTS II / 2025 | 0 |  | 0 | 0 | 0 | 0 | 0 | 0 | 0 | 0 | 0 | 0 | 21 | 0 | 0 | 7 |  |  |  | 0 | 0 | 0 | 722_ | 72_ | _ | 0 | 0 | 0 | 65 | 0 | 0 | 0 | P | 722 | 21 | Odříznutí plastové trubky D 40 mm
22 | 722171916R00 | Odříznutí plastové trubky D 50 mm |  | kus | 1 | 0 | 0 | 0 | 0 | RTS II / 2025 | 0 |  | 0 | 0 | 0 | 0 | 0 | 0 | 0 | 0 | 0 | 0 | 21 | 0 | 0 | 7 |  |  |  | 0 | 0 | 0 | 722_ | 72_ | _ | 0 | 0 | 0 | 66 | 0 | 0 | 0 | P | 722 | 21 | Odříznutí plastové trubky D 50 mm
23 | 722171917R00 | Odříznutí plastové trubky D 63 mm |  | kus | 1 | 0 | 0 | 0 | 0 | RTS II / 2025 | 0 |  | 0 | 0 | 0 | 0 | 0 | 0 | 0 | 0 | 0 | 0 | 21 | 0 | 0 | 7 |  |  |  | 0 | 0 | 0 | 722_ | 72_ | _ | 0 | 0 | 0 | 67 | 0 | 0 | 0 | P | 722 | 21 | Odříznutí plastové trubky D 63 mm
24 | 722171918R00 | Odříznutí plastové trubky D 75 mm |  | kus | 1 | 0 | 0 | 0 | 0 | RTS II / 2025 | 0 |  | 0 | 0 | 0 | 0 | 0 | 0 | 0 | 0 | 0 | 0 | 21 | 0 | 0 | 7 |  |  |  | 0 | 0 | 0 | 722_ | 72_ | _ | 0 | 0 | 0 | 68 | 0 | 0 | 0 | P | 722 | 21 | Odříznutí plastové trubky D 75 mm
25 | 722175115R00 | Montáž plastových vodovodních tvarovek, polyfuzně svařovaných, jeden spoj, D 40 mm |  | kus | 1 | 0 | 0 | 0 | 0 | RTS II / 2025 | 0 |  | 0 | 0 | 0 | 0 | 0 | 0 | 0 | 0 | 0 | 0 | 21 | 0 | 0 | 7 |  |  |  | 0 | 0 | 0 | 722_ | 72_ | _ | 0 | 0 | 0 | 69 | 0 | 0 | 0 | P | 722 | 21 | Montáž plastových vodovodních tvarovek, polyfuzně svařovaných, jeden spoj, D 40 mm
26 | 28654309 | Přechodka s kovovým závitem vnitřním PP-RCT, d 40 x 1 1/4" |  | kus | 1 | 0 | 0 | 0 | 0 | RTS II / 2025 | 0 |  | 0 | 0 | 0 | 0 | 0 | 0 | 0 | 0 | 0 | 0 | 21 | 0 | 0 | 7 |  |  |  | 0 | 0 | 0 | 722_ | 72_ | _ | 0 | 0 | 0 | 70 | 0 | 0 | 0 | M | 722 | 21 | Přechodka s kovovým závitem vnitřním PP-RCT, d 40 x 1 1/4"
27 | 722175116R00 | Montáž plastových vodovodních tvarovek, polyfuzně svařovaných, jeden spoj, D 50 mm |  | kus | 1 | 0 | 0 | 0 | 0 | RTS II / 2025 | 0 |  | 0 | 0 | 0 | 0 | 0 | 0 | 0 | 0 | 0 | 0 | 21 | 0 | 0 | 7 |  |  |  | 0 | 0 | 0 | 722_ | 72_ | _ | 0 | 0 | 0 | 71 | 0 | 0 | 0 | P | 722 | 21 | Montáž plastových vodovodních tvarovek, polyfuzně svařovaných, jeden spoj, D 50 mm
28 | 28654310 | Přechodka s kovovým závitem vnitřním PP-RCT, d 50 x 1 1/2" |  | kus | 1 | 0 | 0 | 0 | 0 | RTS II / 2025 | 0 |  | 0 | 0 | 0 | 0 | 0 | 0 | 0 | 0 | 0 | 0 | 21 | 0 | 0 | 7 |  |  |  | 0 | 0 | 0 | 722_ | 72_ | _ | 0 | 0 | 0 | 72 | 0 | 0 | 0 | M | 722 | 21 | Přechodka s kovovým závitem vnitřním PP-RCT, d 50 x 1 1/2"
29 | 722175117R00 | Montáž plastových vodovodních tvarovek, polyfuzně svařovaných, jeden spoj, D 63 mm |  | kus | 2 | 0 | 0 | 0 | 0 | RTS II / 2025 | 0 |  | 0 | 0 | 0 | 0 | 0 | 0 | 0 | 0 | 0 | 0 | 21 | 0 | 0 | 7 |  |  |  | 0 | 0 | 0 | 722_ | 72_ | _ | 0 | 0 | 0 | 73 | 0 | 0 | 0 | P | 722 | 21 | Montáž plastových vodovodních tvarovek, polyfuzně svařovaných, jeden spoj, D 63 mm
30 | 28654311 | Přechodka s kovovým závitem vnitřním PP-RCT, d 63 x 2" |  | kus | 2 | 0 | 0 | 0 | 0 | RTS II / 2025 | 0 |  | 0 | 0 | 0 | 0 | 0 | 0 | 0 | 0 | 0 | 0 | 21 | 0 | 0 | 7 |  |  |  | 0 | 0 | 0 | 722_ | 72_ | _ | 0 | 0 | 0 | 74 | 0 | 0 | 0 | M | 722 | 21 | Přechodka s kovovým závitem vnitřním PP-RCT, d 63 x 2"
31 | 722175128R00 | Montáž plastových vodovodních tvarovek, polyfuzně svařovaných, dva spoje, D 75 mm |  | kus | 2 | 0 | 0 | 0 | 0 | RTS II / 2025 | 0 |  | 0 | 0 | 0 | 0 | 0 | 0 | 0 | 0 | 0 | 0 | 21 | 0 | 0 | 7 |  |  |  | 0 | 0 | 0 | 722_ | 72_ | _ | 0 | 0 | 0 | 75 | 0 | 0 | 0 | P | 722 | 21 | Montáž plastových vodovodních tvarovek, polyfuzně svařovaných, dva spoje, D 75 mm
|  | 1+1 |  |  | 2
32 | 28654154 | Nátrubek PP-RCT, d 75 mm |  | kus | 1 | 0 | 0 | 0 | 0 | RTS II / 2025 | 0 |  | 0 | 0 | 0 | 0 | 0 | 0 | 0 | 0 | 0 | 0 | 21 | 0 | 0 | 7 |  |  |  | 0 | 0 | 0 | 722_ | 72_ | _ | 0 | 0 | 0 | 77 | 0 | 0 | 0 | M | 722 | 21 | Nátrubek PP-RCT, d 75 mm
33 | 28654215 | Redukce vnitřní/vnější PP-RCT, d 75 x 63 mm |  | kus | 1 | 0 | 0 | 0 | 0 | RTS II / 2025 | 0 |  | 0 | 0 | 0 | 0 | 0 | 0 | 0 | 0 | 0 | 0 | 21 | 0 | 0 | 7 |  |  |  | 0 | 0 | 0 | 722_ | 72_ | _ | 0 | 0 | 0 | 78 | 0 | 0 | 0 | M | 722 | 21 | Redukce vnitřní/vnější PP-RCT, d 75 x 63 mm
34 | 722223131R00 | Kohout vodovodní, kulový, vypouštěcí, komplet, s vnějšími závity, s hadicovou vývodkou a zátkou, DN 15 |  | kus | 16 | 0 | 0 | 0 | 0 | RTS II / 2025 | 0 |  | 0 | 0 | 0 | 0 | 0 | 0 | 0 | 0 | 0 | 0 | 21 | 0 | 0 | 7 |  |  |  | 0 | 0 | 0 | 722_ | 72_ | _ | 0 | 0 | 0 | 79 | 0 | 0 | 0 | P | 722 | 21 | Kohout vodovodní, kulový, vypouštěcí, komplet, s vnějšími závity, s hadicovou vývodkou a zátkou, DN 15
35 | 722239101R00 | Montáž vodovodních armatur 2závity, G 1/2" |  | kus | 5 | 0 | 0 | 0 | 0 | RTS II / 2025 | 0 |  | 0 | 0 | 0 | 0 | 0 | 0 | 0 | 0 | 0 | 0 | 21 | 0 | 0 | 7 |  |  |  | 0 | 0 | 0 | 722_ | 72_ | _ | 0 | 0 | 0 | 80 | 0 | 0 | 0 | P | 722 | 21 | Montáž vodovodních armatur 2závity, G 1/2"
|  | 1+1+2+1 |  |  | 5
36 | or. cena | Ventil vyvažovací s funkcí uzavření, 3/8", kvs=1,33 m3/h |  | kus | 1 | 0 | 0 | 0 | 0 | 2025 | 0 |  | 0 | 0 | 0 | 0 | 0 | 0 | 0 | 0 | 0 | 0 | 21 | 0 | 0 | 7 |  |  |  | 0 | 0 | 0 | 722_ | 72_ | _ | 0 | 0 | 0 | 82 | 0 | 0 | 0 | M | 722 | 21 | Ventil vyvažovací s funkcí uzavření, 3/8", kvs=1,33 m3/h
37 | 31945151 | Vsuvka mosazná redukovaná 1552 G 1/2" x 3/8" |  | kus | 2 | 0 | 0 | 0 | 0 | RTS II / 2025 | 0 |  | 0 | 0 | 0 | 0 | 0 | 0 | 0 | 0 | 0 | 0 | 21 | 0 | 0 | 7 |  |  |  | 0 | 0 | 0 | 722_ | 72_ | _ | 0 | 0 | 0 | 83 | 0 | 0 | 0 | M | 722 | 21 | Vsuvka mosazná redukovaná 1552 G 1/2" x 3/8"
38 | 5512001431 | Šroubení mosazné topenářské přímé, R 1/2", PN 25, atest na pitnou vodu |  | kus | 1 | 0 | 0 | 0 | 0 | RTS II / 2025 | 0 |  | 0 | 0 | 0 | 0 | 0 | 0 | 0 | 0 | 0 | 0 | 21 | 0 | 0 | 7 |  |  |  | 0 | 0 | 0 | 722_ | 72_ | _ | 0 | 0 | 0 | 84 | 0 | 0 | 0 | M | 722 | 21 | Šroubení mosazné topenářské přímé, R 1/2", PN 25, atest na pitnou vodu
39 | or. cena | Ventil vyvažovací s funkcí uzavření, 1/2", kvs=2,3 m3/h |  | kus | 1 | 0 | 0 | 0 | 0 | 2025 | 0 |  | 0 | 0 | 0 | 0 | 0 | 0 | 0 | 0 | 0 | 0 | 21 | 0 | 0 | 7 |  |  |  | 0 | 0 | 0 | 722_ | 72_ | _ | 0 | 0 | 0 | 85 | 0 | 0 | 0 | M | 722 | 21 | Ventil vyvažovací s funkcí uzavření, 1/2", kvs=2,3 m3/h
40 | 722239102R00 | Montáž vodovodních armatur 2závity, G 3/4" |  | kus | 14 | 0 | 0 | 0 | 0 | RTS II / 2025 | 0 |  | 0 | 0 | 0 | 0 | 0 | 0 | 0 | 0 | 0 | 0 | 21 | 0 | 0 | 7 |  |  |  | 0 | 0 | 0 | 722_ | 72_ | _ | 0 | 0 | 0 | 86 | 0 | 0 | 0 | P | 722 | 21 | Montáž vodovodních armatur 2závity, G 3/4"
|  | 3+2+5+4 |  |  | 14
41 | 31945143 | Vsuvka mosazná jednoznačná 1552 G 3/4" x 3/4" |  | kus | 5 | 0 | 0 | 0 | 0 | RTS II / 2025 | 0 |  | 0 | 0 | 0 | 0 | 0 | 0 | 0 | 0 | 0 | 0 | 21 | 0 | 0 | 7 |  |  |  | 0 | 0 | 0 | 722_ | 72_ | _ | 0 | 0 | 0 | 88 | 0 | 0 | 0 | M | 722 | 21 | Vsuvka mosazná jednoznačná 1552 G 3/4" x 3/4"
42 | or. cena | Ventil vyvažovací s funkcí uzavření, 3/4", kvs=5,37 m3/h |  | kus | 3 | 0 | 0 | 0 | 0 | 2025 | 0 |  | 0 | 0 | 0 | 0 | 0 | 0 | 0 | 0 | 0 | 0 | 21 | 0 | 0 | 7 |  |  |  | 0 | 0 | 0 | 722_ | 72_ | _ | 0 | 0 | 0 | 89 | 0 | 0 | 0 | M | 722 | 21 | Ventil vyvažovací s funkcí uzavření, 3/4", kvs=5,37 m3/h
43 | 31945152 | Vsuvka mosazná redukovaná 1552 G 3/4" x 1/2" |  | kus | 2 | 0 | 0 | 0 | 0 | RTS II / 2025 | 0 |  | 0 | 0 | 0 | 0 | 0 | 0 | 0 | 0 | 0 | 0 | 21 | 0 | 0 | 7 |  |  |  | 0 | 0 | 0 | 722_ | 72_ | _ | 0 | 0 | 0 | 90 | 0 | 0 | 0 | M | 722 | 21 | Vsuvka mosazná redukovaná 1552 G 3/4" x 1/2"
44 | 5512001432 | Šroubení mosazné topenářské přímé, R 3/4", PN 25, atest na pitnou vodu |  | kus | 4 | 0 | 0 | 0 | 0 | RTS II / 2025 | 0 |  | 0 | 0 | 0 | 0 | 0 | 0 | 0 | 0 | 0 | 0 | 21 | 0 | 0 | 7 |  |  |  | 0 | 0 | 0 | 722_ | 72_ | _ | 0 | 0 | 0 | 91 | 0 | 0 | 0 | M | 722 | 21 | Šroubení mosazné topenářské přímé, R 3/4", PN 25, atest na pitnou vodu
45 | 722239103R00 | Montáž vodovodních armatur 2závity, G 1" |  | kus | 4 | 0 | 0 | 0 | 0 | RTS II / 2025 | 0 |  | 0 | 0 | 0 | 0 | 0 | 0 | 0 | 0 | 0 | 0 | 21 | 0 | 0 | 7 |  |  |  | 0 | 0 | 0 | 722_ | 72_ | _ | 0 | 0 | 0 | 92 | 0 | 0 | 0 | P | 722 | 21 | Montáž vodovodních armatur 2závity, G 1"
|  | 1+1+2 |  |  | 4
46 | 31945144 | Vsuvka mosazná jednoznačná 1552 G 1" x 1" |  | kus | 2 | 0 | 0 | 0 | 0 | RTS II / 2025 | 0 |  | 0 | 0 | 0 | 0 | 0 | 0 | 0 | 0 | 0 | 0 | 21 | 0 | 0 | 7 |  |  |  | 0 | 0 | 0 | 722_ | 72_ | _ | 0 | 0 | 0 | 94 | 0 | 0 | 0 | M | 722 | 21 | Vsuvka mosazná jednoznačná 1552 G 1" x 1"
47 | or. cena | Ventil vyvažovací s funkcí uzavření, 1", kvs=8,43 m3/h |  | kus | 1 | 0 | 0 | 0 | 0 | 2025 | 0 |  | 0 | 0 | 0 | 0 | 0 | 0 | 0 | 0 | 0 | 0 | 21 | 0 | 0 | 7 |  |  |  | 0 | 0 | 0 | 722_ | 72_ | _ | 0 | 0 | 0 | 95 | 0 | 0 | 0 | M | 722 | 21 | Ventil vyvažovací s funkcí uzavření, 1", kvs=8,43 m3/h
48 | 5512001433 | Šroubení mosazné topenářské přímé, R 1", PN 25, atest na pitnou vodu |  | kus | 1 | 0 | 0 | 0 | 0 | RTS II / 2025 | 0 |  | 0 | 0 | 0 | 0 | 0 | 0 | 0 | 0 | 0 | 0 | 21 | 0 | 0 | 7 |  |  |  | 0 | 0 | 0 | 722_ | 72_ | _ | 0 | 0 | 0 | 96 | 0 | 0 | 0 | M | 722 | 21 | Šroubení mosazné topenářské přímé, R 1", PN 25, atest na pitnou vodu
49 | 722239107R00 | Montáž vodovodních armatur 2závity, G 2 1/2" |  | kus | 1 | 0 | 0 | 0 | 0 | RTS II / 2025 | 0 |  | 0 | 0 | 0 | 0 | 0 | 0 | 0 | 0 | 0 | 0 | 21 | 0 | 0 | 7 |  |  |  | 0 | 0 | 0 | 722_ | 72_ | _ | 0 | 0 | 0 | 97 | 0 | 0 | 0 | P | 722 | 21 | Montáž vodovodních armatur 2závity, G 2 1/2"
50 | 31945193 | Redukce mosazná 1581 G 2 1/2" x 2" |  | kus | 1 | 0 | 0 | 0 | 0 | RTS II / 2025 | 0 |  | 0 | 0 | 0 | 0 | 0 | 0 | 0 | 0 | 0 | 0 | 21 | 0 | 0 | 7 |  |  |  | 0 | 0 | 0 | 722_ | 72_ | _ | 0 | 0 | 0 | 98 | 0 | 0 | 0 | M | 722 | 21 | Redukce mosazná 1581 G 2 1/2" x 2"
51 | 722190901R00 | Uzavření/otevření vodovodního potrubí při opravě |  | kus | 36 | 0 | 0 | 0 | 0 | RTS II / 2025 | 0 |  | 0 | 0 | 0 | 0 | 0 | 0 | 0 | 0 | 0 | 0 | 21 | 0 | 0 | 7 |  |  |  | 0 | 0 | 0 | 722_ | 72_ | _ | 0 | 0 | 0 | 99 | 0 | 0 | 0 | P | 722 | 21 | Uzavření/otevření vodovodního potrubí při opravě
|  | 2*2 | TV na rozdělovači |  | 4
|  | 2*2 | TV-C na sběrači |  | 4
|  | 2*(6+1) | TV odbočky pro pavilony |  | 14
|  | 2*(6+1) | TV-C odbočky pro pavilony |  | 14
52 | 722176154ORC | Montáž plastového vodovodního potrubí, lepeného, 5/4" |  | m | 3 | 0 | 0 | 0 | 0 | RTS II / 2025 | 0 |  | 0 | 0 | 0 | 0 | 0 | 0 | 0 | 0 | 0 | 0 | 21 | 0 | 0 | 7 |  |  |  | 0 | 0 | 0 | 722_ | 72_ | _ | 0 | 0 | 0 | 104 | 0 | 0 | 0 | P | 722 | 21 | Montáž plastového vodovodního potrubí, lepeného, 5/4"
1 spoj na 4 m trubky, včetně primeru a lepidla
53 | or. cena | Lepené PVC-C (CTS SDR11) 5/4" - 34,9x3,18 mm |  | m | 3.3 | 0 | 0 | 0 | 0 | 2025 | 0 |  | 0 | 0 | 0 | 0 | 0 | 0 | 0 | 0 | 0 | 0 | 21 | 0 | 0 | 7 |  |  |  | 0 | 0 | 0 | 722_ | 72_ | _ | 0 | 0 | 0 | 106 | 0 | 0 | 0 | M | 722 | 21 | Lepené PVC-C (CTS SDR11) 5/4" - 34,9x3,18 mm
|  | 3,0 |  |  | 3
|  | ;ztratné 10%; 0,3 |  |  | 0.3
54 | 722176155ORC | Montáž plastového vodovodního potrubí, lepeného, 6/4" |  | m | 36 | 0 | 0 | 0 | 0 | RTS II / 2025 | 0 |  | 0 | 0 | 0 | 0 | 0 | 0 | 0 | 0 | 0 | 0 | 21 | 0 | 0 | 7 |  |  |  | 0 | 0 | 0 | 722_ | 72_ | _ | 0 | 0 | 0 | 109 | 0 | 0 | 0 | P | 722 | 21 | Montáž plastového vodovodního potrubí, lepeného, 6/4"
1 spoj na 4 m trubky, včetně primeru a lepidla
55 | or. cena | Lepené PVC-C (CTS SDR11) 6/4" - 41,3x3,76 mm |  | m | 39.6 | 0 | 0 | 0 | 0 | 2025 | 0 |  | 0 | 0 | 0 | 0 | 0 | 0 | 0 | 0 | 0 | 0 | 21 | 0 | 0 | 7 |  |  |  | 0 | 0 | 0 | 722_ | 72_ | _ | 0 | 0 | 0 | 111 | 0 | 0 | 0 | M | 722 | 21 | Lepené PVC-C (CTS SDR11) 6/4" - 41,3x3,76 mm
|  | 36,0 |  |  | 36
|  | ;ztratné 10%; 3,6 |  |  | 3.6
56 | 722176156ORC | Montáž plastového vodovodního potrubí, lepeného, 2" |  | m | 498 | 0 | 0 | 0 | 0 | RTS II / 2025 | 0 |  | 0 | 0 | 0 | 0 | 0 | 0 | 0 | 0 | 0 | 0 | 21 | 0 | 0 | 7 |  |  |  | 0 | 0 | 0 | 722_ | 72_ | _ | 0 | 0 | 0 | 114 | 0 | 0 | 0 | P | 722 | 21 | Montáž plastového vodovodního potrubí, lepeného, 2"
1 spoj na 4 m trubky, včetně primeru a lepidla
57 | or. cena | Lepené PVC-C (CTS SDR11) 2" - 54,0x4,9 mm |  | m | 547.8 | 0 | 0 | 0 | 0 | 2025 | 0 |  | 0 | 0 | 0 | 0 | 0 | 0 | 0 | 0 | 0 | 0 | 21 | 0 | 0 | 7 |  |  |  | 0 | 0 | 0 | 722_ | 72_ | _ | 0 | 0 | 0 | 116 | 0 | 0 | 0 | M | 722 | 21 | Lepené PVC-C (CTS SDR11) 2" - 54,0x4,9 mm
|  | 498,0 |  |  | 498
|  | ;ztratné 10%; 49,8 |  |  | 49.8
58 | 722173966ORC | Provedení spoje plastového vodovodního potrubí, lepeného, 2" |  | kus | 42 | 0 | 0 | 0 | 0 | RTS II / 2025 | 0 |  | 0 | 0 | 0 | 0 | 0 | 0 | 0 | 0 | 0 | 0 | 21 | 0 | 0 | 7 |  |  |  | 0 | 0 | 0 | 722_ | 72_ | _ | 0 | 0 | 0 | 119 | 0 | 0 | 0 | P | 722 | 21 | Provedení spoje plastového vodovodního potrubí, lepeného, 2"
|  | 42 | příplatek na spoje pro trubky délky 3 m |  | 42
59 | 722176158ORC | Montáž plastového vodovodního potrubí, lepeného, 2 1/2" |  | m | 161 | 0 | 0 | 0 | 0 | RTS II / 2025 | 0 |  | 0 | 0 | 0 | 0 | 0 | 0 | 0 | 0 | 0 | 0 | 21 | 0 | 0 | 7 |  |  |  | 0 | 0 | 0 | 722_ | 72_ | _ | 0 | 0 | 0 | 121 | 0 | 0 | 0 | P | 722 | 21 | Montáž plastového vodovodního potrubí, lepeného, 2 1/2"
1 spoj na 4 m trubky, včetně primeru a lepidla
60 | or. cena | Lepené PVC-C (SCH40) 2 1/2" - 73,02x5,16 mm |  | m | 177.1 | 0 | 0 | 0 | 0 | 2025 | 0 |  | 0 | 0 | 0 | 0 | 0 | 0 | 0 | 0 | 0 | 0 | 21 | 0 | 0 | 7 |  |  |  | 0 | 0 | 0 | 722_ | 72_ | _ | 0 | 0 | 0 | 123 | 0 | 0 | 0 | M | 722 | 21 | Lepené PVC-C (SCH40) 2 1/2" - 73,02x5,16 mm
|  | 161,0 |  |  | 161
|  | ;ztratné 10%; 16,1 |  |  | 16.1
61 | 722173968ORC | Provedení spoje plastového vodovodního potrubí, lepeného, 2 1/2" |  | kus | 14 | 0 | 0 | 0 | 0 | RTS II / 2025 | 0 |  | 0 | 0 | 0 | 0 | 0 | 0 | 0 | 0 | 0 | 0 | 21 | 0 | 0 | 7 |  |  |  | 0 | 0 | 0 | 722_ | 72_ | _ | 0 | 0 | 0 | 126 | 0 | 0 | 0 | P | 722 | 21 | Provedení spoje plastového vodovodního potrubí, lepeného, 2 1/2"
|  | 14 | příplatek na spoje pro trubky délky 3 m |  | 14
62 | 722176159ORC | Montáž plastového vodovodního potrubí, lepeného, 3" |  | m | 365 | 0 | 0 | 0 | 0 | RTS II / 2025 | 0 |  | 0 | 0 | 0 | 0 | 0 | 0 | 0 | 0 | 0 | 0 | 21 | 0 | 0 | 7 |  |  |  | 0 | 0 | 0 | 722_ | 72_ | _ | 0 | 0 | 0 | 128 | 0 | 0 | 0 | P | 722 | 21 | Montáž plastového vodovodního potrubí, lepeného, 3"
1 spoj na 4 m trubky, včetně primeru a lepidla
63 | or. cena | Lepené PVC-C (SCH40) 3" - 88,9x5,49 mm |  | m | 401.5 | 0 | 0 | 0 | 0 | 2025 | 0 |  | 0 | 0 | 0 | 0 | 0 | 0 | 0 | 0 | 0 | 0 | 21 | 0 | 0 | 7 |  |  |  | 0 | 0 | 0 | 722_ | 72_ | _ | 0 | 0 | 0 | 130 | 0 | 0 | 0 | M | 722 | 21 | Lepené PVC-C (SCH40) 3" - 88,9x5,49 mm
|  | 365,0 |  |  | 365
|  | ;ztratné 10%; 36,5 |  |  | 36.5
64 | 722173969ORC | Provedení spoje plastového vodovodního potrubí, lepeného, 3" |  | kus | 31 | 0 | 0 | 0 | 0 | RTS II / 2025 | 0 |  | 0 | 0 | 0 | 0 | 0 | 0 | 0 | 0 | 0 | 0 | 21 | 0 | 0 | 7 |  |  |  | 0 | 0 | 0 | 722_ | 72_ | _ | 0 | 0 | 0 | 133 | 0 | 0 | 0 | P | 722 | 21 | Provedení spoje plastového vodovodního potrubí, lepeného, 3"
|  | 31 | příplatek na spoje pro trubky délky 3 m |  | 31
65 | 722175311ORC | Montáž plastových vodovodních tvarovek, lepených, jeden spoj, 1/2" |  | kus | 18 | 0 | 0 | 0 | 0 | RTS II / 2025 | 0 |  | 0 | 0 | 0 | 0 | 0 | 0 | 0 | 0 | 0 | 0 | 21 | 0 | 0 | 7 |  |  |  | 0 | 0 | 0 | 722_ | 72_ | _ | 0 | 0 | 0 | 135 | 0 | 0 | 0 | P | 722 | 21 | Montáž plastových vodovodních tvarovek, lepených, jeden spoj, 1/2"
včetně primeru a lepidla
66 | or. cena | Závitový přechod plast/kov, PVC-C, vnitřní závit, 1/2" |  | kus | 18 | 0 | 0 | 0 | 0 | 2025 | 0 |  | 0 | 0 | 0 | 0 | 0 | 0 | 0 | 0 | 0 | 0 | 21 | 0 | 0 | 7 |  |  |  | 0 | 0 | 0 | 722_ | 72_ | _ | 0 | 0 | 0 | 137 | 0 | 0 | 0 | M | 722 | 21 | Závitový přechod plast/kov, PVC-C, vnitřní závit, 1/2"
67 | 722175312ORC | Montáž plastových vodovodních tvarovek, lepených, jeden spoj, 3/4" |  | kus | 8 | 0 | 0 | 0 | 0 | RTS II / 2025 | 0 |  | 0 | 0 | 0 | 0 | 0 | 0 | 0 | 0 | 0 | 0 | 21 | 0 | 0 | 7 |  |  |  | 0 | 0 | 0 | 722_ | 72_ | _ | 0 | 0 | 0 | 138 | 0 | 0 | 0 | P | 722 | 21 | Montáž plastových vodovodních tvarovek, lepených, jeden spoj, 3/4"
včetně primeru a lepidla
|  | 7+1 |  |  | 8
68 | or. cena | Závitový přechod plast/kov, PVC-C, vnitřní závit, 3/4" |  | kus | 7 | 0 | 0 | 0 | 0 | 2025 | 0 |  | 0 | 0 | 0 | 0 | 0 | 0 | 0 | 0 | 0 | 0 | 21 | 0 | 0 | 7 |  |  |  | 0 | 0 | 0 | 722_ | 72_ | _ | 0 | 0 | 0 | 141 | 0 | 0 | 0 | M | 722 | 21 | Závitový přechod plast/kov, PVC-C, vnitřní závit, 3/4"
69 | or. cena | Závitový přechod plast/kov, PVC-C, vnější závit, 3/4" |  | kus | 1 | 0 | 0 | 0 | 0 | 2025 | 0 |  | 0 | 0 | 0 | 0 | 0 | 0 | 0 | 0 | 0 | 0 | 21 | 0 | 0 | 7 |  |  |  | 0 | 0 | 0 | 722_ | 72_ | _ | 0 | 0 | 0 | 142 | 0 | 0 | 0 | M | 722 | 21 | Závitový přechod plast/kov, PVC-C, vnější závit, 3/4"
70 | 722175313ORC | Montáž plastových vodovodních tvarovek, lepených, jeden spoj, 1" |  | kus | 4 | 0 | 0 | 0 | 0 | RTS II / 2025 | 0 |  | 0 | 0 | 0 | 0 | 0 | 0 | 0 | 0 | 0 | 0 | 21 | 0 | 0 | 7 |  |  |  | 0 | 0 | 0 | 722_ | 72_ | _ | 0 | 0 | 0 | 143 | 0 | 0 | 0 | P | 722 | 21 | Montáž plastových vodovodních tvarovek, lepených, jeden spoj, 1"
včetně primeru a lepidla
|  | 1+3 |  |  | 4
71 | or. cena | Závitový přechod plast/kov, PVC-C, vnitřní závit, 1" |  | kus | 1 | 0 | 0 | 0 | 0 | 2025 | 0 |  | 0 | 0 | 0 | 0 | 0 | 0 | 0 | 0 | 0 | 0 | 21 | 0 | 0 | 7 |  |  |  | 0 | 0 | 0 | 722_ | 72_ | _ | 0 | 0 | 0 | 146 | 0 | 0 | 0 | M | 722 | 21 | Závitový přechod plast/kov, PVC-C, vnitřní závit, 1"
72 | or. cena | Závitový přechod plast/kov, PVC-C, vnější závit, 1" |  | kus | 3 | 0 | 0 | 0 | 0 | 2025 | 0 |  | 0 | 0 | 0 | 0 | 0 | 0 | 0 | 0 | 0 | 0 | 21 | 0 | 0 | 7 |  |  |  | 0 | 0 | 0 | 722_ | 72_ | _ | 0 | 0 | 0 | 147 | 0 | 0 | 0 | M | 722 | 21 | Závitový přechod plast/kov, PVC-C, vnější závit, 1"
73 | 722175314ORC | Montáž plastových vodovodních tvarovek, lepených, jeden spoj, 5/4" |  | kus | 2 | 0 | 0 | 0 | 0 | RTS II / 2025 | 0 |  | 0 | 0 | 0 | 0 | 0 | 0 | 0 | 0 | 0 | 0 | 21 | 0 | 0 | 7 |  |  |  | 0 | 0 | 0 | 722_ | 72_ | _ | 0 | 0 | 0 | 148 | 0 | 0 | 0 | P | 722 | 21 | Montáž plastových vodovodních tvarovek, lepených, jeden spoj, 5/4"
včetně primeru a lepidla
74 | or. cena | Závitový přechod plast/kov, PVC-C, vnější závit, 5/4" |  | kus | 2 | 0 | 0 | 0 | 0 | 2025 | 0 |  | 0 | 0 | 0 | 0 | 0 | 0 | 0 | 0 | 0 | 0 | 21 | 0 | 0 | 7 |  |  |  | 0 | 0 | 0 | 722_ | 72_ | _ | 0 | 0 | 0 | 150 | 0 | 0 | 0 | M | 722 | 21 | Závitový přechod plast/kov, PVC-C, vnější závit, 5/4"
75 | 722175315ORC | Montáž plastových vodovodních tvarovek, lepených, jeden spoj, 6/4" |  | kus | 3 | 0 | 0 | 0 | 0 | RTS II / 2025 | 0 |  | 0 | 0 | 0 | 0 | 0 | 0 | 0 | 0 | 0 | 0 | 21 | 0 | 0 | 7 |  |  |  | 0 | 0 | 0 | 722_ | 72_ | _ | 0 | 0 | 0 | 151 | 0 | 0 | 0 | P | 722 | 21 | Montáž plastových vodovodních tvarovek, lepených, jeden spoj, 6/4"
včetně primeru a lepidla
76 | or. cena | Závitový přechod plast/kov, PVC-C, vnější závít, 6/4" |  | kus | 3 | 0 | 0 | 0 | 0 | 2025 | 0 |  | 0 | 0 | 0 | 0 | 0 | 0 | 0 | 0 | 0 | 0 | 21 | 0 | 0 | 7 |  |  |  | 0 | 0 | 0 | 722_ | 72_ | _ | 0 | 0 | 0 | 153 | 0 | 0 | 0 | M | 722 | 21 | Závitový přechod plast/kov, PVC-C, vnější závít, 6/4"
77 | 722175316ORC | Montáž plastových vodovodních tvarovek, lepených, jeden spoj, 2" |  | kus | 4 | 0 | 0 | 0 | 0 | RTS II / 2025 | 0 |  | 0 | 0 | 0 | 0 | 0 | 0 | 0 | 0 | 0 | 0 | 21 | 0 | 0 | 7 |  |  |  | 0 | 0 | 0 | 722_ | 72_ | _ | 0 | 0 | 0 | 154 | 0 | 0 | 0 | P | 722 | 21 | Montáž plastových vodovodních tvarovek, lepených, jeden spoj, 2"
včetně primeru a lepidla
78 | or. cena | Závitový přechod plast/kov, PVC-C, vnější závit, 2" |  | kus | 4 | 0 | 0 | 0 | 0 | 2025 | 0 |  | 0 | 0 | 0 | 0 | 0 | 0 | 0 | 0 | 0 | 0 | 21 | 0 | 0 | 7 |  |  |  | 0 | 0 | 0 | 722_ | 72_ | _ | 0 | 0 | 0 | 156 | 0 | 0 | 0 | M | 722 | 21 | Závitový přechod plast/kov, PVC-C, vnější závit, 2"
79 | 722175324ORC | Montáž plastových vodovodních tvarovek, lepených, dva spoje, 5/4" |  | kus | 25 | 0 | 0 | 0 | 0 | RTS II / 2025 | 0 |  | 0 | 0 | 0 | 0 | 0 | 0 | 0 | 0 | 0 | 0 | 21 | 0 | 0 | 7 |  |  |  | 0 | 0 | 0 | 722_ | 72_ | _ | 0 | 0 | 0 | 157 | 0 | 0 | 0 | P | 722 | 21 | Montáž plastových vodovodních tvarovek, lepených, dva spoje, 5/4"
včetně primeru a lepidla
|  | 7+5+2+2+9 |  |  | 25
80 | or. cena | Redukce Sp/S, PVC-C, 5/4"x1/2" |  | kus | 5 | 0 | 0 | 0 | 0 | 2025 | 0 |  | 0 | 0 | 0 | 0 | 0 | 0 | 0 | 0 | 0 | 0 | 21 | 0 | 0 | 7 |  |  |  | 0 | 0 | 0 | 722_ | 72_ | _ | 0 | 0 | 0 | 160 | 0 | 0 | 0 | M | 722 | 21 | Redukce Sp/S, PVC-C, 5/4"x1/2"
81 | or. cena | Redukce Sp/S, PVC-C, 5/4"x1" |  | kus | 2 | 0 | 0 | 0 | 0 | 2025 | 0 |  | 0 | 0 | 0 | 0 | 0 | 0 | 0 | 0 | 0 | 0 | 21 | 0 | 0 | 7 |  |  |  | 0 | 0 | 0 | 722_ | 72_ | _ | 0 | 0 | 0 | 161 | 0 | 0 | 0 | M | 722 | 21 | Redukce Sp/S, PVC-C, 5/4"x1"
82 | or. cena | Redukce Sp/S, PVC-C, 5/4"x3/4" |  | kus | 2 | 0 | 0 | 0 | 0 | 2025 | 0 |  | 0 | 0 | 0 | 0 | 0 | 0 | 0 | 0 | 0 | 0 | 21 | 0 | 0 | 7 |  |  |  | 0 | 0 | 0 | 722_ | 72_ | _ | 0 | 0 | 0 | 162 | 0 | 0 | 0 | M | 722 | 21 | Redukce Sp/S, PVC-C, 5/4"x3/4"
83 | or. cena | Koleno 90° S/S, PVC-C, 5/4" |  | kus | 7 | 0 | 0 | 0 | 0 | 2025 | 0 |  | 0 | 0 | 0 | 0 | 0 | 0 | 0 | 0 | 0 | 0 | 21 | 0 | 0 | 7 |  |  |  | 0 | 0 | 0 | 722_ | 72_ | _ | 0 | 0 | 0 | 163 | 0 | 0 | 0 | M | 722 | 21 | Koleno 90° S/S, PVC-C, 5/4"
84 | or. cena | Nátrubek S/S, PVC-C, 5/4" |  | kus | 9 | 0 | 0 | 0 | 0 | 2025 | 0 |  | 0 | 0 | 0 | 0 | 0 | 0 | 0 | 0 | 0 | 0 | 21 | 0 | 0 | 7 |  |  |  | 0 | 0 | 0 | 722_ | 72_ | _ | 0 | 0 | 0 | 164 | 0 | 0 | 0 | M | 722 | 21 | Nátrubek S/S, PVC-C, 5/4"
85 | 722175325ORC | Montáž plastových vodovodních tvarovek, lepených, dva spoje, 6/4" |  | kus | 35 | 0 | 0 | 0 | 0 | RTS II / 2025 | 0 |  | 0 | 0 | 0 | 0 | 0 | 0 | 0 | 0 | 0 | 0 | 21 | 0 | 0 | 7 |  |  |  | 0 | 0 | 0 | 722_ | 72_ | _ | 0 | 0 | 0 | 165 | 0 | 0 | 0 | P | 722 | 21 | Montáž plastových vodovodních tvarovek, lepených, dva spoje, 6/4"
včetně primeru a lepidla
|  | 4+2+3+15+9+2 |  |  | 35
86 | or. cena | Redukce Sp/S, PVC-C, 6/4"x5/4" |  | kus | 4 | 0 | 0 | 0 | 0 | 2025 | 0 |  | 0 | 0 | 0 | 0 | 0 | 0 | 0 | 0 | 0 | 0 | 21 | 0 | 0 | 7 |  |  |  | 0 | 0 | 0 | 722_ | 72_ | _ | 0 | 0 | 0 | 168 | 0 | 0 | 0 | M | 722 | 21 | Redukce Sp/S, PVC-C, 6/4"x5/4"
87 | or. cena | Redukce Sp/S, PVC-C, 6/4"x3/4" |  | kus | 2 | 0 | 0 | 0 | 0 | 2025 | 0 |  | 0 | 0 | 0 | 0 | 0 | 0 | 0 | 0 | 0 | 0 | 21 | 0 | 0 | 7 |  |  |  | 0 | 0 | 0 | 722_ | 72_ | _ | 0 | 0 | 0 | 169 | 0 | 0 | 0 | M | 722 | 21 | Redukce Sp/S, PVC-C, 6/4"x3/4"
88 | or. cena | Redukce Sp/S, PVC-C, 6/4"x1" |  | kus | 3 | 0 | 0 | 0 | 0 | 2025 | 0 |  | 0 | 0 | 0 | 0 | 0 | 0 | 0 | 0 | 0 | 0 | 21 | 0 | 0 | 7 |  |  |  | 0 | 0 | 0 | 722_ | 72_ | _ | 0 | 0 | 0 | 170 | 0 | 0 | 0 | M | 722 | 21 | Redukce Sp/S, PVC-C, 6/4"x1"
89 | or. cena | Koleno 90° S/S, PVC-C, 6/4" |  | kus | 15 | 0 | 0 | 0 | 0 | 2025 | 0 |  | 0 | 0 | 0 | 0 | 0 | 0 | 0 | 0 | 0 | 0 | 21 | 0 | 0 | 7 |  |  |  | 0 | 0 | 0 | 722_ | 72_ | _ | 0 | 0 | 0 | 171 | 0 | 0 | 0 | M | 722 | 21 | Koleno 90° S/S, PVC-C, 6/4"
90 | or. cena | Nátrubek S/S, PVC-C, 6/4" |  | kus | 9 | 0 | 0 | 0 | 0 | 2025 | 0 |  | 0 | 0 | 0 | 0 | 0 | 0 | 0 | 0 | 0 | 0 | 21 | 0 | 0 | 7 |  |  |  | 0 | 0 | 0 | 722_ | 72_ | _ | 0 | 0 | 0 | 172 | 0 | 0 | 0 | M | 722 | 21 | Nátrubek S/S, PVC-C, 6/4"
91 | or. cena | Ventil kulový S/S, PVC-C, 6/4", kvs=78 m3/h |  | kus | 2 | 0 | 0 | 0 | 0 | 2025 | 0 |  | 0 | 0 | 0 | 0 | 0 | 0 | 0 | 0 | 0 | 0 | 21 | 0 | 0 | 7 |  |  |  | 0 | 0 | 0 | 722_ | 72_ | _ | 0 | 0 | 0 | 173 | 0 | 0 | 0 | M | 722 | 21 | Ventil kulový S/S, PVC-C, 6/4", kvs=78 m3/h
92 | 722175326ORC | Montáž plastových vodovodních tvarovek, lepených, dva spoje, 2" |  | kus | 184 | 0 | 0 | 0 | 0 | RTS II / 2025 | 0 |  | 0 | 0 | 0 | 0 | 0 | 0 | 0 | 0 | 0 | 0 | 21 | 0 | 0 | 7 |  |  |  | 0 | 0 | 0 | 722_ | 72_ | _ | 0 | 0 | 0 | 174 | 0 | 0 | 0 | P | 722 | 21 | Montáž plastových vodovodních tvarovek, lepených, dva spoje, 2"
včetně primeru a lepidla
|  | 13+6+2+4+25+128+6 |  |  | 184
93 | or. cena | Redukce Sp/S, PVC-C, 2"x1/2" |  | kus | 13 | 0 | 0 | 0 | 0 | 2025 | 0 |  | 0 | 0 | 0 | 0 | 0 | 0 | 0 | 0 | 0 | 0 | 21 | 0 | 0 | 7 |  |  |  | 0 | 0 | 0 | 722_ | 72_ | _ | 0 | 0 | 0 | 177 | 0 | 0 | 0 | M | 722 | 21 | Redukce Sp/S, PVC-C, 2"x1/2"
94 | or. cena | Redukce Sp/S, PVC-C, 2"x6/4" |  | kus | 6 | 0 | 0 | 0 | 0 | 2025 | 0 |  | 0 | 0 | 0 | 0 | 0 | 0 | 0 | 0 | 0 | 0 | 21 | 0 | 0 | 7 |  |  |  | 0 | 0 | 0 | 722_ | 72_ | _ | 0 | 0 | 0 | 178 | 0 | 0 | 0 | M | 722 | 21 | Redukce Sp/S, PVC-C, 2"x6/4"
95 | or. cena | Redukce Sp/S, PVC-C, 2"x5/4" |  | kus | 2 | 0 | 0 | 0 | 0 | 2025 | 0 |  | 0 | 0 | 0 | 0 | 0 | 0 | 0 | 0 | 0 | 0 | 21 | 0 | 0 | 7 |  |  |  | 0 | 0 | 0 | 722_ | 72_ | _ | 0 | 0 | 0 | 179 | 0 | 0 | 0 | M | 722 | 21 | Redukce Sp/S, PVC-C, 2"x5/4"
96 | or. cena | Redukce Sp/S, PVC-C, 2"x3/4" |  | kus | 4 | 0 | 0 | 0 | 0 | 2025 | 0 |  | 0 | 0 | 0 | 0 | 0 | 0 | 0 | 0 | 0 | 0 | 21 | 0 | 0 | 7 |  |  |  | 0 | 0 | 0 | 722_ | 72_ | _ | 0 | 0 | 0 | 180 | 0 | 0 | 0 | M | 722 | 21 | Redukce Sp/S, PVC-C, 2"x3/4"
97 | or. cena | Nátrubek S/S, PVC-C, 2" |  | kus | 25 | 0 | 0 | 0 | 0 | 2025 | 0 |  | 0 | 0 | 0 | 0 | 0 | 0 | 0 | 0 | 0 | 0 | 21 | 0 | 0 | 7 |  |  |  | 0 | 0 | 0 | 722_ | 72_ | _ | 0 | 0 | 0 | 181 | 0 | 0 | 0 | M | 722 | 21 | Nátrubek S/S, PVC-C, 2"
98 | or. cena | Koleno 90° S/S, PVC-C, 2" |  | kus | 128 | 0 | 0 | 0 | 0 | 2025 | 0 |  | 0 | 0 | 0 | 0 | 0 | 0 | 0 | 0 | 0 | 0 | 21 | 0 | 0 | 7 |  |  |  | 0 | 0 | 0 | 722_ | 72_ | _ | 0 | 0 | 0 | 182 | 0 | 0 | 0 | M | 722 | 21 | Koleno 90° S/S, PVC-C, 2"
99 | or. cena | Ventil kulový S/S, PVC-C, 2", kvs=120 m3/h |  | kus | 6 | 0 | 0 | 0 | 0 | 2025 | 0 |  | 0 | 0 | 0 | 0 | 0 | 0 | 0 | 0 | 0 | 0 | 21 | 0 | 0 | 7 |  |  |  | 0 | 0 | 0 | 722_ | 72_ | _ | 0 | 0 | 0 | 183 | 0 | 0 | 0 | M | 722 | 21 | Ventil kulový S/S, PVC-C, 2", kvs=120 m3/h
100 | 722175328ORC | Montáž plastových vodovodních tvarovek, lepených, dva spoje, 2 1/2" |  | kus | 71 | 0 | 0 | 0 | 0 | RTS II / 2025 | 0 |  | 0 | 0 | 0 | 0 | 0 | 0 | 0 | 0 | 0 | 0 | 21 | 0 | 0 | 7 |  |  |  | 0 | 0 | 0 | 722_ | 72_ | _ | 0 | 0 | 0 | 184 | 0 | 0 | 0 | P | 722 | 21 | Montáž plastových vodovodních tvarovek, lepených, dva spoje, 2 1/2"
včetně primeru a lepidla
|  | 12+12+47 |  |  | 71
101 | or. cena | Redukce Sp/S, PVC-C, 2 1/2"x2" |  | kus | 12 | 0 | 0 | 0 | 0 | 2025 | 0 |  | 0 | 0 | 0 | 0 | 0 | 0 | 0 | 0 | 0 | 0 | 21 | 0 | 0 | 7 |  |  |  | 0 | 0 | 0 | 722_ | 72_ | _ | 0 | 0 | 0 | 187 | 0 | 0 | 0 | M | 722 | 21 | Redukce Sp/S, PVC-C, 2 1/2"x2"
102 | or. cena | Nátrubek S/S, PVC-C, 2 1/2" |  | kus | 12 | 0 | 0 | 0 | 0 | 2025 | 0 |  | 0 | 0 | 0 | 0 | 0 | 0 | 0 | 0 | 0 | 0 | 21 | 0 | 0 | 7 |  |  |  | 0 | 0 | 0 | 722_ | 72_ | _ | 0 | 0 | 0 | 188 | 0 | 0 | 0 | M | 722 | 21 | Nátrubek S/S, PVC-C, 2 1/2"
103 | or. cena | Koleno 90° S/S, PVC-C, 2 1/2" |  | kus | 47 | 0 | 0 | 0 | 0 | 2025 | 0 |  | 0 | 0 | 0 | 0 | 0 | 0 | 0 | 0 | 0 | 0 | 21 | 0 | 0 | 7 |  |  |  | 0 | 0 | 0 | 722_ | 72_ | _ | 0 | 0 | 0 | 189 | 0 | 0 | 0 | M | 722 | 21 | Koleno 90° S/S, PVC-C, 2 1/2"
104 | 722175329ORC | Montáž plastových vodovodních tvarovek, lepených, dva spoje, 3" |  | kus | 108 | 0 | 0 | 0 | 0 | RTS II / 2025 | 0 |  | 0 | 0 | 0 | 0 | 0 | 0 | 0 | 0 | 0 | 0 | 21 | 0 | 0 | 7 |  |  |  | 0 | 0 | 0 | 722_ | 72_ | _ | 0 | 0 | 0 | 190 | 0 | 0 | 0 | P | 722 | 21 | Montáž plastových vodovodních tvarovek, lepených, dva spoje, 3"
včetně primeru a lepidla
|  | 6+1+7+94 |  |  | 108
105 | or. cena | Redukce Sp/S, PVC-C, 3"x2" |  | kus | 6 | 0 | 0 | 0 | 0 | 2025 | 0 |  | 0 | 0 | 0 | 0 | 0 | 0 | 0 | 0 | 0 | 0 | 21 | 0 | 0 | 7 |  |  |  | 0 | 0 | 0 | 722_ | 72_ | _ | 0 | 0 | 0 | 193 | 0 | 0 | 0 | M | 722 | 21 | Redukce Sp/S, PVC-C, 3"x2"
106 | or. cena | Redukce Sp/S, PVC-C, 3"x2 1/2" |  | kus | 1 | 0 | 0 | 0 | 0 | 2025 | 0 |  | 0 | 0 | 0 | 0 | 0 | 0 | 0 | 0 | 0 | 0 | 21 | 0 | 0 | 7 |  |  |  | 0 | 0 | 0 | 722_ | 72_ | _ | 0 | 0 | 0 | 194 | 0 | 0 | 0 | M | 722 | 21 | Redukce Sp/S, PVC-C, 3"x2 1/2"
107 | or. cena | Nátrubek S/S, PVC-C, 3" |  | kus | 7 | 0 | 0 | 0 | 0 | 2025 | 0 |  | 0 | 0 | 0 | 0 | 0 | 0 | 0 | 0 | 0 | 0 | 21 | 0 | 0 | 7 |  |  |  | 0 | 0 | 0 | 722_ | 72_ | _ | 0 | 0 | 0 | 195 | 0 | 0 | 0 | M | 722 | 21 | Nátrubek S/S, PVC-C, 3"
108 | or. cena | Koleno 90° S/S, PVC-C, 3" |  | kus | 94 | 0 | 0 | 0 | 0 | 2025 | 0 |  | 0 | 0 | 0 | 0 | 0 | 0 | 0 | 0 | 0 | 0 | 21 | 0 | 0 | 7 |  |  |  | 0 | 0 | 0 | 722_ | 72_ | _ | 0 | 0 | 0 | 196 | 0 | 0 | 0 | M | 722 | 21 | Koleno 90° S/S, PVC-C, 3"
109 | 722175335ORC | Montáž plastových vodovodních tvarovek, lepených, tři spoje, 6/4" |  | kus | 2 | 0 | 0 | 0 | 0 | RTS II / 2025 | 0 |  | 0 | 0 | 0 | 0 | 0 | 0 | 0 | 0 | 0 | 0 | 21 | 0 | 0 | 7 |  |  |  | 0 | 0 | 0 | 722_ | 72_ | _ | 0 | 0 | 0 | 197 | 0 | 0 | 0 | P | 722 | 21 | Montáž plastových vodovodních tvarovek, lepených, tři spoje, 6/4"
včetně primeru a lepidla
110 | or. cena | T-kus S/S/S, PVC-C, 6/4" |  | kus | 2 | 0 | 0 | 0 | 0 | 2025 | 0 |  | 0 | 0 | 0 | 0 | 0 | 0 | 0 | 0 | 0 | 0 | 21 | 0 | 0 | 7 |  |  |  | 0 | 0 | 0 | 722_ | 72_ | _ | 0 | 0 | 0 | 199 | 0 | 0 | 0 | M | 722 | 21 | T-kus S/S/S, PVC-C, 6/4"
111 | 722175336ORC | Montáž plastových vodovodních tvarovek, lepených, tři spoje, 2" |  | kus | 11 | 0 | 0 | 0 | 0 | RTS II / 2025 | 0 |  | 0 | 0 | 0 | 0 | 0 | 0 | 0 | 0 | 0 | 0 | 21 | 0 | 0 | 7 |  |  |  | 0 | 0 | 0 | 722_ | 72_ | _ | 0 | 0 | 0 | 200 | 0 | 0 | 0 | P | 722 | 21 | Montáž plastových vodovodních tvarovek, lepených, tři spoje, 2"
včetně primeru a lepidla
112 | or. cena | T-kus S/S/S, PVC-C, 2" |  | kus | 11 | 0 | 0 | 0 | 0 | 2025 | 0 |  | 0 | 0 | 0 | 0 | 0 | 0 | 0 | 0 | 0 | 0 | 21 | 0 | 0 | 7 |  |  |  | 0 | 0 | 0 | 722_ | 72_ | _ | 0 | 0 | 0 | 202 | 0 | 0 | 0 | M | 722 | 21 | T-kus S/S/S, PVC-C, 2"
113 | 722175338ORC | Montáž plastových vodovodních tvarovek, lepených, tři spoje, 2 1/2" |  | kus | 3 | 0 | 0 | 0 | 0 | RTS II / 2025 | 0 |  | 0 | 0 | 0 | 0 | 0 | 0 | 0 | 0 | 0 | 0 | 21 | 0 | 0 | 7 |  |  |  | 0 | 0 | 0 | 722_ | 72_ | _ | 0 | 0 | 0 | 203 | 0 | 0 | 0 | P | 722 | 21 | Montáž plastových vodovodních tvarovek, lepených, tři spoje, 2 1/2"
včetně primeru a lepidla
114 | or. cena | T-kus S/S/S, PVC-C, 2 1/2" |  | kus | 3 | 0 | 0 | 0 | 0 | 2025 | 0 |  | 0 | 0 | 0 | 0 | 0 | 0 | 0 | 0 | 0 | 0 | 21 | 0 | 0 | 7 |  |  |  | 0 | 0 | 0 | 722_ | 72_ | _ | 0 | 0 | 0 | 205 | 0 | 0 | 0 | M | 722 | 21 | T-kus S/S/S, PVC-C, 2 1/2"
115 | 722175339ORC | Montáž plastových vodovodních tvarovek, lepených, tři spoje, 3" |  | kus | 8 | 0 | 0 | 0 | 0 | RTS II / 2025 | 0 |  | 0 | 0 | 0 | 0 | 0 | 0 | 0 | 0 | 0 | 0 | 21 | 0 | 0 | 7 |  |  |  | 0 | 0 | 0 | 722_ | 72_ | _ | 0 | 0 | 0 | 206 | 0 | 0 | 0 | P | 722 | 21 | Montáž plastových vodovodních tvarovek, lepených, tři spoje, 3"
včetně primeru a lepidla
116 | or. cena | T-kus S/S/S, PVC-C, 3" |  | kus | 8 | 0 | 0 | 0 | 0 | 2025 | 0 |  | 0 | 0 | 0 | 0 | 0 | 0 | 0 | 0 | 0 | 0 | 21 | 0 | 0 | 7 |  |  |  | 0 | 0 | 0 | 722_ | 72_ | _ | 0 | 0 | 0 | 208 | 0 | 0 | 0 | M | 722 | 21 | T-kus S/S/S, PVC-C, 3"
117 | 722280108R00 | Tlaková zkouška vodovodního potrubí DN 50 |  | m | 537 | 0 | 0 | 0 | 0 | RTS II / 2025 | 0 |  | 0 | 0 | 0 | 0 | 0 | 0 | 0 | 0 | 0 | 0 | 21 | 0 | 0 | 7 |  |  |  | 0 | 0 | 0 | 722_ | 72_ | _ | 0 | 0 | 0 | 209 | 0 | 0 | 0 | P | 722 | 21 | Tlaková zkouška vodovodního potrubí DN 50
|  | nové potrubí |  |  | 0
|  | 3,0 | 5/4" |  | 3
|  | 36,0 | 6/4" |  | 36
|  | 498,0 | 2" |  | 498
118 | 722290229R00 | Zkouška tlaku potrubí DN 100 |  | m | 526 | 0 | 0 | 0 | 0 | RTS II / 2025 | 0 |  | 0 | 0 | 0 | 0 | 0 | 0 | 0 | 0 | 0 | 0 | 21 | 0 | 0 | 7 |  |  |  | 0 | 0 | 0 | 722_ | 72_ | _ | 0 | 0 | 0 | 214 | 0 | 0 | 0 | P | 722 | 21 | Zkouška tlaku potrubí DN 100
|  | nové potrubí |  |  | 0
|  | 161,0 | 2 1/2" |  | 161
|  | 365,0 | 3" |  | 365
119 | 722290234R00 | Proplach a dezinfekce vodovod.potrubí DN 80 |  | m | 1063 | 0 | 0 | 0 | 0 | RTS II / 2025 | 0 |  | 0 | 0 | 0 | 0 | 0 | 0 | 0 | 0 | 0 | 0 | 21 | 0 | 0 | 7 |  |  |  | 0 | 0 | 0 | 722_ | 72_ | _ | 0 | 0 | 0 | 218 | 0 | 0 | 0 | P | 722 | 21 | Proplach a dezinfekce vodovod.potrubí DN 80
|  | nové potrubí |  |  | 0
|  | 3,0 | 5/4" |  | 3
|  | 36,0 | 6/4" |  | 36
|  | 498,0 | 2" |  | 498
|  | 161,0 | 2 1/2" |  | 161
|  | 365,0 | 3" |  | 365
120 | or. cena | Rozbor pitné vody dle Vyhlášky MZd č. 252/2004 Sb. - krácený rozsah |  | kus | 1 | 0 | 0 | 0 | 0 | 2025 | 0 |  | 0 | 0 | 0 | 0 | 0 | 0 | 0 | 0 | 0 | 0 | 21 | 0 | 0 | 7 |  |  |  | 0 | 0 | 0 | 722_ | 72_ | _ | 0 | 0 | 0 | 225 | 0 | 0 | 0 | P | 722 | 21 | Rozbor pitné vody dle Vyhlášky MZd č. 252/2004 Sb. - krácený rozsah
121 | 722182001R00 | Montáž tepelné izolace skruží na potrubí přímé, DN 25 mm, samolepicí spoj |  | m | 3 | 0 | 0 | 0 | 0 | RTS II / 2025 | 0 |  | 0 | 0 | 0 | 0 | 0 | 0 | 0 | 0 | 0 | 0 | 21 | 0 | 0 | 7 |  |  |  | 0 | 0 | 0 | 722_ | 72_ | _ | 0 | 0 | 0 | 226 | 0 | 0 | 0 | P | 722 | 21 | Montáž tepelné izolace skruží na potrubí přímé, DN 25 mm, samolepicí spoj
122 | 631547315 | Pouzdro izolační z MW s povrchovou úpravou Al folií - 35/50 mm |  | m | 3 | 0 | 0 | 0 | 0 | RTS II / 2025 | 0 |  | 0 | 0 | 0 | 0 | 0 | 0 | 0 | 0 | 0 | 0 | 21 | 0 | 0 | 7 |  |  |  | 0 | 0 | 0 | 722_ | 72_ | _ | 0 | 0 | 0 | 227 | 0 | 0 | 0 | M | 722 | 21 | Pouzdro izolační z MW s povrchovou úpravou Al folií - 35/50 mm
123 | 722182004R00 | Montáž tepelné izolace skruží na potrubí přímé, DN 40 mm, samolepicí spoj |  | m | 540.5 | 0 | 0 | 0 | 0 | RTS II / 2025 | 0 |  | 0 | 0 | 0 | 0 | 0 | 0 | 0 | 0 | 0 | 0 | 21 | 0 | 0 | 7 |  |  |  | 0 | 0 | 0 | 722_ | 72_ | _ | 0 | 0 | 0 | 228 | 0 | 0 | 0 | P | 722 | 21 | Montáž tepelné izolace skruží na potrubí přímé, DN 40 mm, samolepicí spoj
|  | 498,0+2,6+36,0+3,9 |  |  | 540.5
124 | 631547218 | Pouzdro izolační z MW s povrchovou úpravou Al folií - 54/40 mm |  | m | 498 | 0 | 0 | 0 | 0 | RTS II / 2025 | 0 |  | 0 | 0 | 0 | 0 | 0 | 0 | 0 | 0 | 0 | 0 | 21 | 0 | 0 | 7 |  |  |  | 0 | 0 | 0 | 722_ | 72_ | _ | 0 | 0 | 0 | 230 | 0 | 0 | 0 | M | 722 | 21 | Pouzdro izolační z MW s povrchovou úpravou Al folií - 54/40 mm
125 | 631547016 | Pouzdro izolační z MW s povrchovou úpravou Al folií - 42/20 mm |  | m | 2.6 | 0 | 0 | 0 | 0 | RTS II / 2025 | 0 |  | 0 | 0 | 0 | 0 | 0 | 0 | 0 | 0 | 0 | 0 | 21 | 0 | 0 | 7 |  |  |  | 0 | 0 | 0 | 722_ | 72_ | _ | 0 | 0 | 0 | 231 | 0 | 0 | 0 | M | 722 | 21 | Pouzdro izolační z MW s povrchovou úpravou Al folií - 42/20 mm
|  | 2*1,3 | požárně dělicí konstrukce |  | 2.6
126 | 631547316 | Pouzdro izolační z MW s povrchovou úpravou Al folií - 42/50 mm |  | m | 36 | 0 | 0 | 0 | 0 | RTS II / 2025 | 0 |  | 0 | 0 | 0 | 0 | 0 | 0 | 0 | 0 | 0 | 0 | 21 | 0 | 0 | 7 |  |  |  | 0 | 0 | 0 | 722_ | 72_ | _ | 0 | 0 | 0 | 233 | 0 | 0 | 0 | M | 722 | 21 | Pouzdro izolační z MW s povrchovou úpravou Al folií - 42/50 mm
127 | 631547018 | Pouzdro izolační z MW s povrchovou úpravou Al folií - 54/20 mm |  | m | 3.9 | 0 | 0 | 0 | 0 | RTS II / 2025 | 0 |  | 0 | 0 | 0 | 0 | 0 | 0 | 0 | 0 | 0 | 0 | 21 | 0 | 0 | 7 |  |  |  | 0 | 0 | 0 | 722_ | 72_ | _ | 0 | 0 | 0 | 234 | 0 | 0 | 0 | M | 722 | 21 | Pouzdro izolační z MW s povrchovou úpravou Al folií - 54/20 mm
|  | 3*1,3 | požárně dělicí konstrukce |  | 3.9
128 | 722182006R00 | Montáž tepelné izolace skruží na potrubí přímé, DN 80, samolepicí spoj |  | m | 529.9 | 0 | 0 | 0 | 0 | RTS II / 2025 | 0 |  | 0 | 0 | 0 | 0 | 0 | 0 | 0 | 0 | 0 | 0 | 21 | 0 | 0 | 7 |  |  |  | 0 | 0 | 0 | 722_ | 72_ | _ | 0 | 0 | 0 | 236 | 0 | 0 | 0 | P | 722 | 21 | Montáž tepelné izolace skruží na potrubí přímé, DN 80, samolepicí spoj
|  | 365,0+161,0+3,9 |  |  | 529.9
129 | 631547223 | Pouzdro izolační z MW s povrchovou úpravou Al folií - 89/40 mm |  | m | 365 | 0 | 0 | 0 | 0 | RTS II / 2025 | 0 |  | 0 | 0 | 0 | 0 | 0 | 0 | 0 | 0 | 0 | 0 | 21 | 0 | 0 | 7 |  |  |  | 0 | 0 | 0 | 722_ | 72_ | _ | 0 | 0 | 0 | 238 | 0 | 0 | 0 | M | 722 | 21 | Pouzdro izolační z MW s povrchovou úpravou Al folií - 89/40 mm
130 | 631547322 | Pouzdro izolační z MW s povrchovou úpravou Al folií - 76/50 mm |  | m | 161 | 0 | 0 | 0 | 0 | RTS II / 2025 | 0 |  | 0 | 0 | 0 | 0 | 0 | 0 | 0 | 0 | 0 | 0 | 21 | 0 | 0 | 7 |  |  |  | 0 | 0 | 0 | 722_ | 72_ | _ | 0 | 0 | 0 | 239 | 0 | 0 | 0 | M | 722 | 21 | Pouzdro izolační z MW s povrchovou úpravou Al folií - 76/50 mm
131 | 631547122 | Pouzdro izolační z MW s povrchovou úpravou Al folií - 76/30 mm |  | m | 3.9 | 0 | 0 | 0 | 0 | RTS II / 2025 | 0 |  | 0 | 0 | 0 | 0 | 0 | 0 | 0 | 0 | 0 | 0 | 21 | 0 | 0 | 7 |  |  |  | 0 | 0 | 0 | 722_ | 72_ | _ | 0 | 0 | 0 | 240 | 0 | 0 | 0 | M | 722 | 21 | Pouzdro izolační z MW s povrchovou úpravou Al folií - 76/30 mm
|  | 3*1,3 | požárně dělicí konstrukce |  | 3.9
132 | or. cena | Orientační štítek na potrubí |  | kus | 10 | 0 | 0 | 0 | 0 | 2025 | 0 |  | 0 | 0 | 0 | 0 | 0 | 0 | 0 | 0 | 0 | 0 | 21 | 0 | 0 | 7 |  |  |  | 0 | 0 | 0 | 722_ | 72_ | _ | 0 | 0 | 0 | 242 | 0 | 0 | 0 | P | 722 | 21 | Orientační štítek na potrubí
|  | 4 | u rozdělovače/sběrače |  | 4
|  | 3*2 | odbočky měněné až do 1.PP |  | 6
133 | 722219102R00 | Montáž armatur vodovodních přírubových DN 50 |  | kus | 2 | 0 | 0 | 0 | 0 | RTS II / 2025 | 0 |  | 0 | 0 | 0 | 0 | 0 | 0 | 0 | 0 | 0 | 0 | 21 | 0 | 0 | 7 |  |  |  | 0 | 0 | 0 | 722_ | 72_ | _ | 0 | 0 | 0 | 245 | 0 | 0 | 0 | P | 722 | 21 | Montáž armatur vodovodních přírubových DN 50
včetně PVC-C příruby 2"
134 | 722219104R00 | Montáž armatur vodovodních přírubových DN 80 |  | kus | 2 | 0 | 0 | 0 | 0 | RTS II / 2025 | 0 |  | 0 | 0 | 0 | 0 | 0 | 0 | 0 | 0 | 0 | 0 | 21 | 0 | 0 | 7 |  |  |  | 0 | 0 | 0 | 722_ | 72_ | _ | 0 | 0 | 0 | 247 | 0 | 0 | 0 | P | 722 | 21 | Montáž armatur vodovodních přírubových DN 80
včetně PVC-C příruby 3"
135 | 998722101R00 | Přesun hmot pro vnitřní vodovod, v objektech výšky do 6 m |  | t | 4.0895 | 0 | 0 | 0 | 0 | RTS II / 2025 | 0 |  | 0 | 0 | 0 | 0 | 0 | 0 | 0 | 0 | 0 | 0 | 21 | 0 | 0 | 5 |  |  |  | 0 | 0 | 0 | 722_ | 72_ | _ | 0 | 0 | 0 | 249 | 0 | 0 | 0 | P | 722 | 21 | Přesun hmot pro vnitřní vodovod, v objektech výšky do 6 m
136 | 998722193R00 | Příplatek za zvětšený přesun, vnitřní vodovod do 500 m |  | t | 4.0895 | 0 | 0 | 0 | 0 | RTS II / 2025 | 0 |  | 0 | 0 | 0 | 0 | 0 | 0 | 0 | 0 | 0 | 0 | 21 | 0 | 0 | 5 |  |  |  | 0 | 0 | 0 | 722_ | 72_ | _ | 0 | 0 | 0 | 250 | 0 | 0 | 0 | P | 722 | 21 | Příplatek za zvětšený přesun, vnitřní vodovod do 500 m
| 767 | Konstrukce doplňkové stavební (zámečnické) |  |  |  |  | 0 | 0 | 0 | [17 empty] | 0 | 0 | 0
137 | 767999801R00 | Demontáž doplňků staveb o hmotnosti do 50 kg |  | kg | 695.8 | 0 | 0 | 0 | 0 | RTS II / 2025 | 0 |  | 0 | 0 | 0 | 0 | 0 | 0 | 0 | 0 | 0 | 0 | 21 | 0 | 0 | 7 |  |  |  | 0 | 0 | 0 | 767_ | 76_ | _ | 0 | 0 | 0 | 252 | 0 | 0 | 0 | P | 767 | 21 | Demontáž doplňků staveb o hmotnosti do 50 kg
|  | PZ podkladní žlaby, prům. 0,7 kg/m |  |  | 0
|  | (2*(16,0+(1,5+2,0+1,5)*5)+(1,5+2,0+1,5)+212,0+192,0)*0,7 | páteřní rozvody TV-C |  | 343.7
|  | (2*(22,0+(1,5+2,0+1,5)*5)+(1,5+2,0+1,5)+212,0+192,0)*0,7 | páteřní rozvody TV |  | 352.1
138 | 767885004ORC | Žlab podpůrný pro potrubí D 40 - včetně úpravy pro potrubí PVC-C 6/4" |  | m | 27 | 0 | 0 | 0 | 0 | RTS II / 2025 | 0 |  | 0 | 0 | 0 | 0 | 0 | 0 | 0 | 0 | 0 | 0 | 21 | 0 | 0 | 7 |  |  |  | 0 | 0 | 0 | 767_ | 76_ | _ | 0 | 0 | 0 | 256 | 0 | 0 | 0 | P | 767 | 21 | Žlab podpůrný pro potrubí D 40 - včetně úpravy pro potrubí PVC-C 6/4"
139 | 767885005ORC | Žlab podpůrný pro potrubí D 50 - včetně úpravy pro potrubí PVC-C 2" |  | m | 422 | 0 | 0 | 0 | 0 | RTS II / 2025 | 0 |  | 0 | 0 | 0 | 0 | 0 | 0 | 0 | 0 | 0 | 0 | 21 | 0 | 0 | 7 |  |  |  | 0 | 0 | 0 | 767_ | 76_ | _ | 0 | 0 | 0 | 257 | 0 | 0 | 0 | P | 767 | 21 | Žlab podpůrný pro potrubí D 50 - včetně úpravy pro potrubí PVC-C 2"
140 | 767885007ORC | Žlab podpůrný pro potrubí D 75 - včetně úpravy pro potrubí PVC-C 2 1/2" |  | m | 123 | 0 | 0 | 0 | 0 | RTS II / 2025 | 0 |  | 0 | 0 | 0 | 0 | 0 | 0 | 0 | 0 | 0 | 0 | 21 | 0 | 0 | 7 |  |  |  | 0 | 0 | 0 | 767_ | 76_ | _ | 0 | 0 | 0 | 258 | 0 | 0 | 0 | P | 767 | 21 | Žlab podpůrný pro potrubí D 75 - včetně úpravy pro potrubí PVC-C 2 1/2"
141 | 767885007ORC | Žlab podpůrný pro potrubí D 90 - včetně úpravy pro potrubí PVC-C 3" |  | m | 334 | 0 | 0 | 0 | 0 | RTS II / 2025 | 0 |  | 0 | 0 | 0 | 0 | 0 | 0 | 0 | 0 | 0 | 0 | 21 | 0 | 0 | 7 |  |  |  | 0 | 0 | 0 | 767_ | 76_ | _ | 0 | 0 | 0 | 259 | 0 | 0 | 0 | P | 767 | 21 | Žlab podpůrný pro potrubí D 90 - včetně úpravy pro potrubí PVC-C 3"
142 | 767995101R00 | Výroba a montáž kovových atypických konstrukcí do 5 kg |  | kg | 129.55 | 0 | 0 | 0 | 0 | RTS II / 2025 | 0 |  | 0 | 0 | 0 | 0 | 0 | 0 | 0 | 0 | 0 | 0 | 21 | 0 | 0 | 7 |  |  |  | 0 | 0 | 0 | 767_ | 76_ | _ | 0 | 0 | 0 | 260 | 0 | 0 | 0 | P | 767 | 21 | Výroba a montáž kovových atypických konstrukcí do 5 kg
|  | -PB- |  |  | 0
|  | 13*0,14 | 3"=0,14 kg/kus |  | 1.82
|  | 6*0,12 | 2 1/2"=0,12 kg/kus |  | 0.72
|  | 19*0,10 | 2"=0,10 kg/kus |  | 1.9
|  | -KU- |  |  | 0
|  | (126+12+2+12)*0,21 | 3"=0,21 kg/kus |  | 31.92
|  | (38+14+5)*0,21 | 2 1/2"=0,21 kg/kus |  | 11.97
|  | (164+8+2+17)*0,20 | 2"=0,20 kg/kus |  | 38.2
|  | 14*0,20 | 6/4"=0,20 kg/kus |  | 2.8
|  | 22*1,13 | konzola s patní deskou, 0,3 m, 1,13 kg/kus |  | 24.86
|  | 6*2,56 | konzola s patní deskou, 1,0 m, 2,56 kg/kus |  | 15.36
143 | or. cena | Objímka s rychloupínacím závěrem, průměr 163-172 |  | kus | 209 | 0 | 0 | 0 | 0 | 2025 | 0 |  | 0 | 0 | 0 | 0 | 0 | 0 | 0 | 0 | 0 | 0 | 21 | 0 | 0 | 7 |  |  |  | 0 | 0 | 0 | 767_ | 76_ | _ | 0 | 0 | 0 | 272 | 0 | 0 | 0 | M | 767 | 21 | Objímka s rychloupínacím závěrem, průměr 163-172
144 | or. cena | Objímka s rychloupínacím závěrem, průměr 137-145 |  | kus | 14 | 0 | 0 | 0 | 0 | 2025 | 0 |  | 0 | 0 | 0 | 0 | 0 | 0 | 0 | 0 | 0 | 0 | 21 | 0 | 0 | 7 |  |  |  | 0 | 0 | 0 | 767_ | 76_ | _ | 0 | 0 | 0 | 273 | 0 | 0 | 0 | M | 767 | 21 | Objímka s rychloupínacím závěrem, průměr 137-145
145 | or. cena | Objímka s rychloupínacím závěrem, průměr 129-137 |  | kus | 191 | 0 | 0 | 0 | 0 | 2025 | 0 |  | 0 | 0 | 0 | 0 | 0 | 0 | 0 | 0 | 0 | 0 | 21 | 0 | 0 | 7 |  |  |  | 0 | 0 | 0 | 767_ | 76_ | _ | 0 | 0 | 0 | 274 | 0 | 0 | 0 | M | 767 | 21 | Objímka s rychloupínacím závěrem, průměr 129-137
146 | or. cena | Objímka s rychloupínacím závěrem, průměr 84-93 |  | kus | 13 | 0 | 0 | 0 | 0 | 2025 | 0 |  | 0 | 0 | 0 | 0 | 0 | 0 | 0 | 0 | 0 | 0 | 21 | 0 | 0 | 7 |  |  |  | 0 | 0 | 0 | 767_ | 76_ | _ | 0 | 0 | 0 | 275 | 0 | 0 | 0 | M | 767 | 21 | Objímka s rychloupínacím závěrem, průměr 84-93
147 | or. cena | Objímka s rychloupínacím závěrem, průměr 66-75 |  | kus | 6 | 0 | 0 | 0 | 0 | 2025 | 0 |  | 0 | 0 | 0 | 0 | 0 | 0 | 0 | 0 | 0 | 0 | 21 | 0 | 0 | 7 |  |  |  | 0 | 0 | 0 | 767_ | 76_ | _ | 0 | 0 | 0 | 276 | 0 | 0 | 0 | M | 767 | 21 | Objímka s rychloupínacím závěrem, průměr 66-75
148 | or. cena | Objímka s rychloupínacím závěrem, průměr 52-59 |  | kus | 19 | 0 | 0 | 0 | 0 | 2025 | 0 |  | 0 | 0 | 0 | 0 | 0 | 0 | 0 | 0 | 0 | 0 | 21 | 0 | 0 | 7 |  |  |  | 0 | 0 | 0 | 767_ | 76_ | _ | 0 | 0 | 0 | 277 | 0 | 0 | 0 | M | 767 | 21 | Objímka s rychloupínacím závěrem, průměr 52-59
149 | or. cena | Nosníková svorka M8 |  | kus | 386 | 0 | 0 | 0 | 0 | 2025 | 0 |  | 0 | 0 | 0 | 0 | 0 | 0 | 0 | 0 | 0 | 0 | 21 | 0 | 0 | 7 |  |  |  | 0 | 0 | 0 | 767_ | 76_ | _ | 0 | 0 | 0 | 278 | 0 | 0 | 0 | M | 767 | 21 | Nosníková svorka M8
150 | or. cena | Objímkový fixační čep (kotvení k ocel. konzole) |  | kus | 34 | 0 | 0 | 0 | 0 | 2025 | 0 |  | 0 | 0 | 0 | 0 | 0 | 0 | 0 | 0 | 0 | 0 | 21 | 0 | 0 | 7 |  |  |  | 0 | 0 | 0 | 767_ | 76_ | _ | 0 | 0 | 0 | 279 | 0 | 0 | 0 | M | 767 | 21 | Objímkový fixační čep (kotvení k ocel. konzole)
151 | or. cena | Závitový kolík AM8x100 |  | kus | 400 | 0 | 0 | 0 | 0 | 2025 | 0 |  | 0 | 0 | 0 | 0 | 0 | 0 | 0 | 0 | 0 | 0 | 21 | 0 | 0 | 7 |  |  |  | 0 | 0 | 0 | 767_ | 76_ | _ | 0 | 0 | 0 | 280 | 0 | 0 | 0 | M | 767 | 21 | Závitový kolík AM8x100
152 | or. cena | Závitová tyč M8x500 |  | kus | 52 | 0 | 0 | 0 | 0 | 2025 | 0 |  | 0 | 0 | 0 | 0 | 0 | 0 | 0 | 0 | 0 | 0 | 21 | 0 | 0 | 7 |  |  |  | 0 | 0 | 0 | 767_ | 76_ | _ | 0 | 0 | 0 | 281 | 0 | 0 | 0 | M | 767 | 21 | Závitová tyč M8x500
153 | or. cena | Ocelová zarážecí kotva s vnitřním závitem M8 |  | kus | 32 | 0 | 0 | 0 | 0 | 2025 | 0 |  | 0 | 0 | 0 | 0 | 0 | 0 | 0 | 0 | 0 | 0 | 21 | 0 | 0 | 7 |  |  |  | 0 | 0 | 0 | 767_ | 76_ | _ | 0 | 0 | 0 | 282 | 0 | 0 | 0 | M | 767 | 21 | Ocelová zarážecí kotva s vnitřním závitem M8
154 | or. cena | Konzola ocelová s patní deskou, délka 0,3 m, kotvení |  | kus | 22 | 0 | 0 | 0 | 0 | 2025 | 0 |  | 0 | 0 | 0 | 0 | 0 | 0 | 0 | 0 | 0 | 0 | 21 | 0 | 0 | 7 |  |  |  | 0 | 0 | 0 | 767_ | 76_ | _ | 0 | 0 | 0 | 283 | 0 | 0 | 0 | M | 767 | 21 | Konzola ocelová s patní deskou, délka 0,3 m, kotvení
155 | or. cena | Konzola ocelová s patní deskou, délka 1,0 m, kotvení |  | kus | 6 | 0 | 0 | 0 | 0 | 2025 | 0 |  | 0 | 0 | 0 | 0 | 0 | 0 | 0 | 0 | 0 | 0 | 21 | 0 | 0 | 7 |  |  |  | 0 | 0 | 0 | 767_ | 76_ | _ | 0 | 0 | 0 | 284 | 0 | 0 | 0 | M | 767 | 21 | Konzola ocelová s patní deskou, délka 1,0 m, kotvení
156 | 998767101R00 | Přesun hmot pro zámečnické konstrukce, v objektech výšky do 6 m |  | t | 1.4508 | 0 | 0 | 0 | 0 | RTS II / 2025 | 0 |  | 0 | 0 | 0 | 0 | 0 | 0 | 0 | 0 | 0 | 0 | 21 | 0 | 0 | 5 |  |  |  | 0 | 0 | 0 | 767_ | 76_ | _ | 0 | 0 | 0 | 285 | 0 | 0 | 0 | P | 767 | 21 | Přesun hmot pro zámečnické konstrukce, v objektech výšky do 6 m
157 | 998767193R00 | Příplatek za zvětšený přesun, zámečnické konstrukce do 500 m |  | t | 1.4508 | 0 | 0 | 0 | 0 | RTS II / 2025 | 0 |  | 0 | 0 | 0 | 0 | 0 | 0 | 0 | 0 | 0 | 0 | 21 | 0 | 0 | 5 |  |  |  | 0 | 0 | 0 | 767_ | 76_ | _ | 0 | 0 | 0 | 286 | 0 | 0 | 0 | P | 767 | 21 | Příplatek za zvětšený přesun, zámečnické konstrukce do 500 m
| 771 | Podlahy z dlaždic |  |  |  |  | 0 | 0 | 0 | [17 empty] | 0 | 0 | 0
158 | 771990010RA0 | Vybourání keramické nebo teracové dlažby |  | m2 | 0.1 | 0 | 0 | 0 | 0 | RTS II / 2025 | 0 |  | 0 | 0 | 0 | 0 | 0 | 0 | 0 | 0 | 0 | 0 | 21 | 0 | 0 | 7 |  |  |  | 0 | 0 | 0 | 771_ | 77_ | _ | 0 | 0 | 0 | 288 | 0 | 0 | 0 | P | 771 | 21 | Vybourání keramické nebo teracové dlažby
|  | 0,1 | podlaha v 1.PP (sklad), uvažovaná plocha 0,1 m2 |  | 0.1
159 | 771575102RT1 | Montáž podlah z dlaždic hladkých keramických, do tmele, 100 x 100 mm |  | m2 | 0.1 | 0 | 0 | 0 | 0 | RTS II / 2025 | 0 |  | 0 | 0 | 0 | 0 | 0 | 0 | 0 | 0 | 0 | 0 | 21 | 0 | 0 | 7 |  |  |  | 0 | 0 | 0 | 771_ | 77_ | _ | 0 | 0 | 0 | 290 | 0 | 0 | 0 | P | 771 | 21 | Montáž podlah z dlaždic hladkých keramických, do tmele, 100 x 100 mm
lepící hmota, spárovací hmota
|  | 0,1 | oprava podlahy v 1.PP (sklad), uvažovaná plocha 0,1 m2 |  | 0.1
160 | 59782322 | Dlaždice keramická 100 x 100 mm - dle stávající dlažby |  | m2 | 0.105 | 0 | 0 | 0 | 0 | RTS II / 2025 | 0 |  | 0 | 0 | 0 | 0 | 0 | 0 | 0 | 0 | 0 | 0 | 21 | 0 | 0 | 7 |  |  |  | 0 | 0 | 0 | 771_ | 77_ | _ | 0 | 0 | 0 | 293 | 0 | 0 | 0 | M | 771 | 21 | Dlaždice keramická 100 x 100 mm - dle stávající dlažby
|  | 0,1 | oprava podlahy v 1.PP (sklad), uvažovaná plocha 0,1 m2 |  | 0.1
|  | ;ztratné 5%; 0,005 |  |  | 0.005
161 | 771101210R00 | Penetrace podkladu pod dlažby |  | m2 | 0.1 | 0 | 0 | 0 | 0 | RTS II / 2025 | 0 |  | 0 | 0 | 0 | 0 | 0 | 0 | 0 | 0 | 0 | 0 | 21 | 0 | 0 | 7 |  |  |  | 0 | 0 | 0 | 771_ | 77_ | _ | 0 | 0 | 0 | 296 | 0 | 0 | 0 | P | 771 | 21 | Penetrace podkladu pod dlažby
|  | 0,1 | oprava podlahy v 1.PP (sklad), uvažovaná plocha 0,1 m2 |  | 0.1
162 | 771101310R00 | Vyčištění keramické dlažby |  | m2 | 0.1 | 0 | 0 | 0 | 0 | RTS II / 2025 | 0 |  | 0 | 0 | 0 | 0 | 0 | 0 | 0 | 0 | 0 | 0 | 21 | 0 | 0 | 7 |  |  |  | 0 | 0 | 0 | 771_ | 77_ | _ | 0 | 0 | 0 | 298 | 0 | 0 | 0 | P | 771 | 21 | Vyčištění keramické dlažby
|  | 0,1 | oprava podlahy v 1.PP (sklad), uvažovaná plocha 0,1 m2 |  | 0.1
163 | 998771101R00 | Přesun hmot pro podlahy z dlaždic, v objektech výšky do 6 m |  | t | 0.01136 | 0 | 0 | 0 | 0 | RTS II / 2025 | 0 |  | 0 | 0 | 0 | 0 | 0 | 0 | 0 | 0 | 0 | 0 | 21 | 0 | 0 | 5 |  |  |  | 0 | 0 | 0 | 771_ | 77_ | _ | 0 | 0 | 0 | 300 | 0 | 0 | 0 | P | 771 | 21 | Přesun hmot pro podlahy z dlaždic, v objektech výšky do 6 m
164 | 998771193R00 | Příplatek za zvětšený přesun, podlahy z dlaždic do 500 m |  | t | 0.01136 | 0 | 0 | 0 | 0 | RTS II / 2025 | 0 |  | 0 | 0 | 0 | 0 | 0 | 0 | 0 | 0 | 0 | 0 | 21 | 0 | 0 | 5 |  |  |  | 0 | 0 | 0 | 771_ | 77_ | _ | 0 | 0 | 0 | 301 | 0 | 0 | 0 | P | 771 | 21 | Příplatek za zvětšený přesun, podlahy z dlaždic do 500 m
| 776 | Podlahy povlakové |  |  |  |  | 0 | 0 | 0 | [17 empty] | 0 | 0 | 0
165 | 776511820RT3 | Odstranění PVC a koberců lepených s podložkou |  | m2 | 0.1 | 0 | 0 | 0 | 0 | RTS II / 2025 | 0 |  | 0 | 0 | 0 | 0 | 0 | 0 | 0 | 0 | 0 | 0 | 21 | 0 | 0 | 7 |  |  |  | 0 | 0 | 0 | 776_ | 77_ | _ | 0 | 0 | 0 | 303 | 0 | 0 | 0 | P | 776 | 21 | Odstranění PVC a koberců lepených s podložkou
z ploch do 10 m2
|  | 0,1 | podlaha v 1.PP (rehabilitace-ambulance), uvažovaná plocha 0,1 m2 |  | 0.1
166 | 776521100RU2 | Lepení povlakové podlahy z pásů PVC na lepidlo |  | m2 | 0.1 | 0 | 0 | 0 | 0 | RTS II / 2025 | 0 |  | 0 | 0 | 0 | 0 | 0 | 0 | 0 | 0 | 0 | 0 | 21 | 0 | 0 | 7 |  |  |  | 0 | 0 | 0 | 776_ | 77_ | _ | 0 | 0 | 0 | 306 | 0 | 0 | 0 | P | 776 | 21 | Lepení povlakové podlahy z pásů PVC na lepidlo
včetně podlahoviny - dle stávající
|  | 0,1 | oprava podlahy v 1.PP (rehabilitace-ambulance), uvažovaná plocha 0,1 m2 |  | 0.1
167 | 998776101R00 | Přesun hmot pro podlahy povlakové, v objektech výšky do 6 m |  | t | 0.00071 | 0 | 0 | 0 | 0 | RTS II / 2025 | 0 |  | 0 | 0 | 0 | 0 | 0 | 0 | 0 | 0 | 0 | 0 | 21 | 0 | 0 | 5 |  |  |  | 0 | 0 | 0 | 776_ | 77_ | _ | 0 | 0 | 0 | 309 | 0 | 0 | 0 | P | 776 | 21 | Přesun hmot pro podlahy povlakové, v objektech výšky do 6 m
168 | 998776193R00 | Příplatek za zvětšený přesun, podlahy povlakové do 500 m |  | t | 0.00071 | 0 | 0 | 0 | 0 | RTS II / 2025 | 0 |  | 0 | 0 | 0 | 0 | 0 | 0 | 0 | 0 | 0 | 0 | 21 | 0 | 0 | 5 |  |  |  | 0 | 0 | 0 | 776_ | 77_ | _ | 0 | 0 | 0 | 310 | 0 | 0 | 0 | P | 776 | 21 | Příplatek za zvětšený přesun, podlahy povlakové do 500 m
| 784 | Malby |  |  |  |  | 0 | 0 | 0 | [17 empty] | 0 | 0 | 0
169 | 784950030RAA | Oprava maleb z malířských směsí |  | m2 | 4 | 0 | 0 | 0 | 0 | RTS II / 2025 | 0 |  | 0 | 0 | 0 | 0 | 0 | 0 | 0 | 0 | 0 | 0 | 21 | 0 | 0 | 7 |  |  |  | 0 | 0 | 0 | 784_ | 78_ | _ | 0 | 0 | 0 | 312 | 0 | 0 | 0 | P | 784 | 21 | Oprava maleb z malířských směsí
oškrábání, umytí, vyhlazení, 2x malba
|  | vyspravení ploch stěn poškozených při provádění prací |  |  | 0
|  | plocha 1,0 m2/stoupačku |  |  | 0
|  | 1,0*4 |  |  | 4
170 | 784011222RT2 | Zakrytí podlah, včetně odstranění |  | m2 | 4 | 0 | 0 | 0 | 0 | RTS II / 2025 | 0 |  | 0 | 0 | 0 | 0 | 0 | 0 | 0 | 0 | 0 | 0 | 21 | 0 | 0 | 7 |  |  |  | 0 | 0 | 0 | 784_ | 78_ | _ | 0 | 0 | 0 | 317 | 0 | 0 | 0 | P | 784 | 21 | Zakrytí podlah, včetně odstranění
včetně papírové lepenky
|  | (1,0*1,0)*4 | podlaha v 1.PP v místech prostupu potrubí |  | 4
| 90 | Hodinové zúčtovací sazby (HZS) |  |  |  |  | 0 | 0 | 0 | [17 empty] | 0 | 0 | 0
171 | 900 RT1 | HZS - úprava kabelů elektroinstalace ve výměníkové stanici v místě prostupu potrubí dilatací |  | h | 2 | 0 | 0 | 0 | 0 | RTS II / 2025 | 0 |  | 0 | 0 | 0 | 0 | 0 | 0 | 0 | 0 | 0 | 0 | 21 | 0 | 0 | 1 |  |  |  | 0 | 0 | 0 | 90_ | 9_ | _ | 0 | 0 | 0 | 321 | 0 | 0 | 0 | P | 90 | 21 | HZS - úprava kabelů elektroinstalace ve výměníkové stanici v místě prostupu potrubí dilatací
172 | or. cena | montážní a drobný materiál |  | kus | 1 | 0 | 0 | 0 | 0 | 2025 | 0 |  | 0 | 0 | 0 | 0 | 0 | 0 | 0 | 0 | 0 | 0 | 21 | 0 | 0 | 1 |  |  |  | 0 | 0 | 0 | 90_ | 9_ | _ | 0 | 0 | 0 | 322 | 0 | 0 | 0 | M | 90 | 21 | montážní a drobný materiál
173 | 900 RT1 | HZS - vyspravení ploch stěn poškozených při provádění prací |  | h | 2 | 0 | 0 | 0 | 0 | RTS II / 2025 | 0 |  | 0 | 0 | 0 | 0 | 0 | 0 | 0 | 0 | 0 | 0 | 21 | 0 | 0 | 1 |  |  |  | 0 | 0 | 0 | 90_ | 9_ | _ | 0 | 0 | 0 | 323 | 0 | 0 | 0 | P | 90 | 21 | HZS - vyspravení ploch stěn poškozených při provádění prací
Práce v tarifní třídě 4 (např. tesař)
|  | 1 pracovník, 0,5 hod/stoupačku |  |  | 0
|  | 0,5*4 |  |  | 2
174 | 585606000 | Malta zdicí |  | kg | 66 | 0 | 0 | 0 | 0 | RTS II / 2025 | 0 |  | 0 | 0 | 0 | 0 | 0 | 0 | 0 | 0 | 0 | 0 | 21 | 0 | 0 | 1 |  |  |  | 0 | 0 | 0 | 90_ | 9_ | _ | 0 | 0 | 0 | 327 | 0 | 0 | 0 | M | 90 | 21 | Malta zdicí
|  | vyspravení ploch stěn poškozených při provádění prací |  |  | 0
|  | 16,5 kg/m2, plocha 1,0 m2/stoupačku |  |  | 0
|  | (1,0*4)*16,5 |  |  | 66
| 94 | Lešení a stavební výtahy |  |  |  |  | 0 | 0 | 0 | [17 empty] | 0 | 0 | 0
175 | 941955003R00 | Lešení lehké pomocné, výška podlahy do 2,5 m |  | m2 | 37.8 | 0 | 0 | 0 | 0 | RTS II / 2025 | 0 |  | 0 | 0 | 0 | 0 | 0 | 0 | 0 | 0 | 0 | 0 | 21 | 0 | 0 | 1 |  |  |  | 0 | 0 | 0 | 94_ | 9_ | _ | 0 | 0 | 0 | 332 | 0 | 0 | 0 | P | 94 | 21 | Lešení lehké pomocné, výška podlahy do 2,5 m
|  | 6,0*2,0+6,0*4,3 |  |  | 37.8
| 96 | Bourání konstrukcí |  |  |  |  | 0 | 0 | 0 | [17 empty] | 0 | 0 | 0
176 | 965042231RT3 | Bourání mazanin betonových tl. nad 10 cm, pl. 4 m2 |  | m3 | 0.05 | 0 | 0 | 0 | 0 | RTS II / 2025 | 0 |  | 0 | 0 | 0 | 0 | 0 | 0 | 0 | 0 | 0 | 0 | 21 | 0 | 0 | 1 |  |  |  | 0 | 0 | 0 | 96_ | 9_ | _ | 0 | 0 | 0 | 335 | 0 | 0 | 0 | P | 96 | 21 | Bourání mazanin betonových tl. nad 10 cm, pl. 4 m2
ručně tl. mazaniny nad 20 cm
|  | (0,1*2)*0,25 | podlaha v 1.PP, uvažovaná plocha 0,1 m2/prostup |  | 0.05
177 | 965049111R00 | Příplatek, bourání mazanin se svař. síťí tl. 10 cm |  | m3 | 0.05 | 0 | 0 | 0 | 0 | RTS II / 2025 | 0 |  | 0 | 0 | 0 | 0 | 0 | 0 | 0 | 0 | 0 | 0 | 21 | 0 | 0 | 1 |  |  |  | 0 | 0 | 0 | 96_ | 9_ | _ | 0 | 0 | 0 | 338 | 0 | 0 | 0 | P | 96 | 21 | Příplatek, bourání mazanin se svař. síťí tl. 10 cm
|  | (0,1*2)*0,25 | podlaha v 1.PP, uvažovaná plocha 0,1 m2/prostup |  | 0.05
| 97 | Prorážení otvorů a ostatní bourací práce |  |  |  |  | 0 | 0 | 0 | [17 empty] | 0 | 0 | 0
178 | 970051100R00 | Vrtání jádrové do ŽB do D 100 mm |  | m | 0.75 | 0 | 0 | 0 | 0 | RTS II / 2025 | 0 |  | 0 | 0 | 0 | 0 | 0 | 0 | 0 | 0 | 0 | 0 | 21 | 0 | 0 | 1 |  |  |  | 0 | 0 | 0 | 97_ | 9_ | _ | 0 | 0 | 0 | 341 | 0 | 0 | 0 | P | 97 | 21 | Vrtání jádrové do ŽB do D 100 mm
|  | úprava stávajících prostupů, předpokládaná tl. podlahy 250 mm, stoupačka 1 a 4 |  |  | 0
|  | 2*0,25 | potrubí 6/4" + izolace tl. 20 mm |  | 0.5
|  | 1*0,25 | potrubí 2" + izolace tl. 20 mm |  | 0.25
179 | 970056100R00 | Příplatek za jádr. vrt. stropu v ŽB do D 100 mm |  | m | 0.75 | 0 | 0 | 0 | 0 | RTS II / 2025 | 0 |  | 0 | 0 | 0 | 0 | 0 | 0 | 0 | 0 | 0 | 0 | 21 | 0 | 0 | 1 |  |  |  | 0 | 0 | 0 | 97_ | 9_ | _ | 0 | 0 | 0 | 345 | 0 | 0 | 0 | P | 97 | 21 | Příplatek za jádr. vrt. stropu v ŽB do D 100 mm
|  | úprava stávajících prostupů, předpokládaná tl. podlahy 250 mm, stoupačka 1 a 4 |  |  | 0
|  | 2*0,25 | potrubí 6/4" + izolace tl. 20 mm |  | 0.5
|  | 1*0,25 | potrubí 2" + izolace tl. 20 mm |  | 0.25
180 | 970057100R00 | Příp. za časté přem. str. jád. vrt. ŽB do D 100 mm |  | m | 0.75 | 0 | 0 | 0 | 0 | RTS II / 2025 | 0 |  | 0 | 0 | 0 | 0 | 0 | 0 | 0 | 0 | 0 | 0 | 21 | 0 | 0 | 1 |  |  |  | 0 | 0 | 0 | 97_ | 9_ | _ | 0 | 0 | 0 | 349 | 0 | 0 | 0 | P | 97 | 21 | Příp. za časté přem. str. jád. vrt. ŽB do D 100 mm
|  | úprava stávajících prostupů, předpokládaná tl. podlahy 250 mm, stoupačka 1 a 4 |  |  | 0
|  | 2*0,25 | potrubí 6/4" + izolace tl. 20 mm |  | 0.5
|  | 1*0,25 | potrubí 2" + izolace tl. 20 mm |  | 0.25
181 | 970051130R00 | Vrtání jádrové do ŽB do D 130 mm |  | m | 0.25 | 0 | 0 | 0 | 0 | RTS II / 2025 | 0 |  | 0 | 0 | 0 | 0 | 0 | 0 | 0 | 0 | 0 | 0 | 21 | 0 | 0 | 1 |  |  |  | 0 | 0 | 0 | 97_ | 9_ | _ | 0 | 0 | 0 | 353 | 0 | 0 | 0 | P | 97 | 21 | Vrtání jádrové do ŽB do D 130 mm
|  | úprava stávajících prostupů, předpokládaná tl. podlahy 250 mm, stoupačka 1 a 4 |  |  | 0
|  | 1*0,25 | potrubí 2 1/2" + izolace tl. 20 mm |  | 0.25
182 | 970056130R00 | Příplatek za jádr. vrt. stropu v ŽB do D 130 mm |  | m | 0.25 | 0 | 0 | 0 | 0 | RTS II / 2025 | 0 |  | 0 | 0 | 0 | 0 | 0 | 0 | 0 | 0 | 0 | 0 | 21 | 0 | 0 | 1 |  |  |  | 0 | 0 | 0 | 97_ | 9_ | _ | 0 | 0 | 0 | 356 | 0 | 0 | 0 | P | 97 | 21 | Příplatek za jádr. vrt. stropu v ŽB do D 130 mm
|  | úprava stávajících prostupů, předpokládaná tl. podlahy 250 mm, stoupačka 1 a 4 |  |  | 0
|  | 1*0,25 | potrubí 2 1/2" + izolace tl. 20 mm |  | 0.25
183 | 970057130R00 | Příp. za časté přem. str. jád. vrt. ŽB do D 130 mm |  | m | 0.25 | 0 | 0 | 0 | 0 | RTS II / 2025 | 0 |  | 0 | 0 | 0 | 0 | 0 | 0 | 0 | 0 | 0 | 0 | 21 | 0 | 0 | 1 |  |  |  | 0 | 0 | 0 | 97_ | 9_ | _ | 0 | 0 | 0 | 359 | 0 | 0 | 0 | P | 97 | 21 | Příp. za časté přem. str. jád. vrt. ŽB do D 130 mm
|  | úprava stávajících prostupů, předpokládaná tl. podlahy 250 mm, stoupačka 1 a 4 |  |  | 0
|  | 1*0,25 | potrubí 2 1/2" + izolace tl. 20 mm |  | 0.25
184 | 971042341R00 | Vybourání otvorů zdi betonové pl. 0,09 m2, tl.30cm |  | kus | 4 | 0 | 0 | 0 | 0 | RTS II / 2025 | 0 |  | 0 | 0 | 0 | 0 | 0 | 0 | 0 | 0 | 0 | 0 | 21 | 0 | 0 | 1 |  |  |  | 0 | 0 | 0 | 97_ | 9_ | _ | 0 | 0 | 0 | 362 | 0 | 0 | 0 | P | 97 | 21 | Vybourání otvorů zdi betonové pl. 0,09 m2, tl.30cm
|  | 4 | úprava stávajících prostupů ve výměníkové stanici |  | 4
| H99 | Ostatní přesuny hmot |  |  |  |  | 0 | 0 | 0 | [17 empty] | 0 | 0 | 0
185 | 999281105R00 | Přesun hmot pro opravy a údržbu do výšky 6 m |  | t | 0.8499 | 0 | 0 | 0 | 0 | RTS II / 2025 | 0 |  | 0 | 0 | 0 | 0 | 0 | 0 | 0 | 0 | 0 | 0 | 21 | 0 | 0 | 5 |  |  |  | 0 | 0 | 0 | H99_ | 9_ | _ | 0 | 0 | 0 | 365 | 0 | 0 | 0 | P |  | 21 | Přesun hmot pro opravy a údržbu do výšky 6 m
186 | 999281193R00 | Přesun hmot, opravy a údržba, příplatek do 1 km |  | t | 0.8499 | 0 | 0 | 0 | 0 | RTS II / 2025 | 0 |  | 0 | 0 | 0 | 0 | 0 | 0 | 0 | 0 | 0 | 0 | 21 | 0 | 0 | 5 |  |  |  | 0 | 0 | 0 | H99_ | 9_ | _ | 0 | 0 | 0 | 366 | 0 | 0 | 0 | P |  | 21 | Přesun hmot, opravy a údržba, příplatek do 1 km
| S | Přesuny sutí |  |  |  |  | 0 | 0 | 0 | [17 empty] | 0 | 0 | 0
187 | 979011111R00 | Svislá doprava suti a vybour. hmot za 2.NP a 1.PP |  | t | 2.5267 | 0 | 0 | 0 | 0 | RTS II / 2025 | 0 |  | 0 | 0 | 0 | 0 | 0 | 0 | 0 | 0 | 0 | 0 | 21 | 0 | 0 | 5 |  |  |  | 0 | 0 | 0 | S_ | 9_ | _ | 0 | 0 | 0 | 368 | 0 | 0 | 0 | P |  | 21 | Svislá doprava suti a vybour. hmot za 2.NP a 1.PP
188 | 979081111R00 | Odvoz suti a vybour. hmot na skládku do 1 km |  | t | 2.5267 | 0 | 0 | 0 | 0 | RTS II / 2025 | 0 |  | 0 | 0 | 0 | 0 | 0 | 0 | 0 | 0 | 0 | 0 | 21 | 0 | 0 | 5 |  |  |  | 0 | 0 | 0 | S_ | 9_ | _ | 0 | 0 | 0 | 369 | 0 | 0 | 0 | P |  | 21 | Odvoz suti a vybour. hmot na skládku do 1 km
189 | 979081121R00 | Příplatek k odvozu za každý další 1 km |  | t | 37.9011 | 0 | 0 | 0 | 0 | RTS II / 2025 | 0 |  | 0 | 0 | 0 | 0 | 0 | 0 | 0 | 0 | 0 | 0 | 21 | 0 | 0 | 5 |  |  |  | 0 | 0 | 0 | S_ | 9_ | _ | 0 | 0 | 0 | 370 | 0 | 0 | 0 | P |  | 21 | Příplatek k odvozu za každý další 1 km
|  | 15*2,52674 |  |  | 37.9011
190 | 979990191R00 | Poplatek za skládku suti - plastové výrobky |  | t | 1.1388 | 0 | 0 | 0 | 0 | RTS II / 2025 | 0 |  | 0 | 0 | 0 | 0 | 0 | 0 | 0 | 0 | 0 | 0 | 21 | 0 | 0 | 5 |  |  |  | 0 | 0 | 0 | S_ | 9_ | _ | 0 | 0 | 0 | 372 | 0 | 0 | 0 | P |  | 21 | Poplatek za skládku suti - plastové výrobky
191 | 979990107R00 | Poplatek za skládku suti - směs betonu,cihel,dřeva |  | t | 1.3879 | 0 | 0 | 0 | 0 | RTS II / 2025 | 0 |  | 0 | 0 | 0 | 0 | 0 | 0 | 0 | 0 | 0 | 0 | 21 | 0 | 0 | 5 |  |  |  | 0 | 0 | 0 | S_ | 9_ | _ | 0 | 0 | 0 | 373 | 0 | 0 | 0 | P |  | 21 | Poplatek za skládku suti - směs betonu,cihel,dřeva
192 | 979095312R00 | Naložení a složení suti |  | t | 2.5267 | 0 | 0 | 0 | 0 | RTS II / 2025 | 0 |  | 0 | 0 | 0 | 0 | 0 | 0 | 0 | 0 | 0 | 0 | 21 | 0 | 0 | 5 |  |  |  | 0 | 0 | 0 | S_ | 9_ | _ | 0 | 0 | 0 | 374 | 0 | 0 | 0 | P |  | 21 | Naložení a složení suti
193 | 979082113R00 | Vodorovná doprava suti po suchu do 1000 m |  | t | 2.5267 | 0 | 0 | 0 | 0 | RTS II / 2025 | 0 |  | 0 | 0 | 0 | 0 | 0 | 0 | 0 | 0 | 0 | 0 | 21 | 0 | 0 | 5 |  |  |  | 0 | 0 | 0 | S_ | 9_ | _ | 0 | 0 | 0 | 375 | 0 | 0 | 0 | P |  | 21 | Vodorovná doprava suti po suchu do 1000 m
[7 empty] | Celkem: |  | 0
Poznámka:

## Výkaz výměr
Výkaz výměr
Název stavby: |  | Rekonstrukce páteřních rozvodů vody v nemocnici Orlová |  | Objednatel: | Nemocnice Karviná - Ráj, příspěvková organizace
Druh stavby: |  |  |  | Projektant: | ENERGETING.CZ, s.r.o.
Lokalita: |  | Masarykova třída 900, Lutyně, 735 14 Orlová |  | Zhotovitel:
Zpracoval: |  | Bc. Slowiková |  | Zpracováno dne: | 12.11.2025
Č | Objekt | Kód | Zkrácený popis / Varianta |  | MJ | Množství | Potřebné množství
|  | 41 | Stropy a stropní konstrukce (pro pozemní stavby)
1 |  | 411354121R00 | Bednění zabudované ze štěpkocementových desek tl. 25 mm |  | m2 | 0.2 | 0
|  |  | 0,1*2 | oprava podlahy v 1.PP, uvažovaná plocha 0,1 m2/prostup |  | 0.2
|  | 61 | Úprava povrchů vnitřní
2 |  | 612420014RA0 | Omítka stěn vnitřní vápenocementová hladká |  | m2 | 1.2 | 0
|  |  | vyspravení ploch stěn poškozených při provádění prací |  |  | 0
|  |  | plocha 1,0 m2/stoupačku, oprava 30 % uvažované plochy |  |  | 0
|  |  | (1,0*4)*0,3 |  |  | 1.2
|  | 63 | Podlahy a podlahové konstrukce
3 |  | 631315621R00 | Mazanina betonová tl. 12 - 24 cm C 20/25 |  | m3 | 0.05 | 0
|  |  | (0,1*2)*0,25 | oprava podlahy v 1.PP, tl. cca 250 mm, uvažovaná plocha 0,1 m2/prostup |  | 0.05
|  | 713 | Izolace tepelné
4 |  | or. cena | Odstranění snímatelných pouzder z potrubí |  | m2 | 1606.3455 | 0
|  |  | páteřní rozvody TV |  |  | 0
|  |  | (2*(22,0+(1,5+2,0+1,5)*5)+(1,5+2,0+1,5)+212,0+192,0)*(3,14*(0,02+0,56+0,02)) |  |  | 947.652
|  |  | páteřní rozvody TV-C |  |  | 0
|  |  | (2*(16,0+(1,5+2,0+1,5)*5)+(1,5+2,0+1,5)+212,0+192,0)*(3,14*(0,02+0,34+0,02)) |  |  | 585.8612
|  |  | (1,5+3,0)*(3,14*(0,02+0,13+0,02)) | odbočky TV |  | 2.4021
|  |  | (1,5+34,0)*(3,14*(0,02+0,2+0,02)) | odbočky TV |  | 26.7528
|  |  | (10,0+5,0)*(3,14*(0,02+0,24+0,02)) | odbočky TV |  | 13.188
|  |  | (3,0+34,0)*(3,14*(0,02+0,13+0,02)) | odbočky TV-C |  | 19.7506
|  |  | (10,0+5,0)*(3,14*(0,02+0,16+0,02)) | odbočky TV-C |  | 9.42
|  |  | (1,5+1,5)*(3,14*(0,02+0,1+0,02)) | odbočky TV-C |  | 1.3188
5 |  | 713551312R00 | Protipožární přepážka pěnová, požární odolnost EI 90, průřez do 0,02 m2 |  | kus | 4 | 0
|  |  | 4 | cca 0,02 m2/stoupačku |  | 4
6 |  | 998713101R00 | Přesun hmot pro izolace tepelné, v objektech výšky do 6 m |  | t | 0.81121 | 0
7 |  | 998713193R00 | Příplatek za zvětšený přesun, izolace tepelné do 500 m |  | t | 0.81121 | 0
|  | 722 | Vnitřní vodovod
8 |  | 722130806R00 | Demontáž potrubí ocelových závitových, DN 100 |  | m | 13 | 0
|  |  | 7,0+3*2,0 |  |  | 13
9 |  | 722170801R00 | Demontáž rozvodů vody z plastů do D 32 |  | m | 3 | 0
|  |  | 1,5+1,5 | odbočky TV-C |  | 3
10 |  | 722170804R00 | Demontáž rozvodů vody z plastů do D 63 |  | m | 583 | 0
|  |  | 1,5+1,5+3,0+34,0 | odbočky TV |  | 40
|  |  | 3,0+10,0+5,0+34,0 | odbočky TV-C |  | 52
|  |  | 2*(16,0+(1,5+2,0+1,5)*5)+(1,5+2,0+1,5)+212,0+192,0 | páteřní rozvody TV-C |  | 491
11 |  | 722170807R00 | Demontáž rozvodů vody z plastů do D 110 mm |  | m | 518 | 0
|  |  | 10,0+5,0 | odbočky TV |  | 15
|  |  | 2*(22,0+(1,5+2,0+1,5)*5)+(1,5+2,0+1,5)+212,0+192,0 | páteřní rozvody TV |  | 503
12 |  | or. cena | Demontáž armatur vodovodních přírubových DN 50 |  | kus | 2 | 0
|  |  | 2 | demontáž přírub před sběračem |  | 2
13 |  | or. cena | Demontáž armatur vodovodních přírubových DN 80 |  | kus | 2 | 0
|  |  | 2 | demontáž přírub za rozdělovačem |  | 2
14 |  | 722220851R00 | Demontáž armatur s jedním závitem G 3/4 |  | kus | 14 | 0
|  |  | 6+8 |  |  | 14
15 |  | 722220852R00 | Demontáž armatur s jedním závitem G 5/4" |  | kus | 4 | 0
|  |  | 3+1 |  |  | 4
16 |  | 722220853R00 | Demontáž armatur s jedním závitem G 6/4" |  | kus | 2 | 0
17 |  | 722220855R00 | Demontáž armatur s jedním závitem G 2 1/2" |  | kus | 2 | 0
|  |  | 1+1 |  |  | 2
18 |  | 722220863R00 | Demontáž armatur s dvěma závity G 6/4" |  | kus | 2 | 0
19 |  | 722220864R00 | Demontáž armatur s dvěma závity G 2" |  | kus | 1 | 0
20 |  | 722220865R00 | Demontáž armatur s dvěma závity G 2 1/2" |  | kus | 2 | 0
21 |  | 722171915R00 | Odříznutí plastové trubky D 40 mm |  | kus | 1 | 0
22 |  | 722171916R00 | Odříznutí plastové trubky D 50 mm |  | kus | 1 | 0
23 |  | 722171917R00 | Odříznutí plastové trubky D 63 mm |  | kus | 1 | 0
24 |  | 722171918R00 | Odříznutí plastové trubky D 75 mm |  | kus | 1 | 0
25 |  | 722175115R00 | Montáž plastových vodovodních tvarovek, polyfuzně svařovaných, jeden spoj, D 40 mm |  | kus | 1 | 0
26 |  | 28654309 | Přechodka s kovovým závitem vnitřním PP-RCT, d 40 x 1 1/4" |  | kus | 1 | 0
27 |  | 722175116R00 | Montáž plastových vodovodních tvarovek, polyfuzně svařovaných, jeden spoj, D 50 mm |  | kus | 1 | 0
28 |  | 28654310 | Přechodka s kovovým závitem vnitřním PP-RCT, d 50 x 1 1/2" |  | kus | 1 | 0
29 |  | 722175117R00 | Montáž plastových vodovodních tvarovek, polyfuzně svařovaných, jeden spoj, D 63 mm |  | kus | 2 | 0
30 |  | 28654311 | Přechodka s kovovým závitem vnitřním PP-RCT, d 63 x 2" |  | kus | 2 | 0
31 |  | 722175128R00 | Montáž plastových vodovodních tvarovek, polyfuzně svařovaných, dva spoje, D 75 mm |  | kus | 2 | 0
|  |  | 1+1 |  |  | 2
32 |  | 28654154 | Nátrubek PP-RCT, d 75 mm |  | kus | 1 | 0
33 |  | 28654215 | Redukce vnitřní/vnější PP-RCT, d 75 x 63 mm |  | kus | 1 | 0
34 |  | 722223131R00 | Kohout vodovodní, kulový, vypouštěcí, komplet, s vnějšími závity, s hadicovou vývodkou a zátkou, DN 15 |  | kus | 16 | 0
35 |  | 722239101R00 | Montáž vodovodních armatur 2závity, G 1/2" |  | kus | 5 | 0
|  |  | 1+1+2+1 |  |  | 5
36 |  | or. cena | Ventil vyvažovací s funkcí uzavření, 3/8", kvs=1,33 m3/h |  | kus | 1 | 0
37 |  | 31945151 | Vsuvka mosazná redukovaná 1552 G 1/2" x 3/8" |  | kus | 2 | 0
38 |  | 5512001431 | Šroubení mosazné topenářské přímé, R 1/2", PN 25, atest na pitnou vodu |  | kus | 1 | 0
39 |  | or. cena | Ventil vyvažovací s funkcí uzavření, 1/2", kvs=2,3 m3/h |  | kus | 1 | 0
40 |  | 722239102R00 | Montáž vodovodních armatur 2závity, G 3/4" |  | kus | 14 | 0
|  |  | 3+2+5+4 |  |  | 14
41 |  | 31945143 | Vsuvka mosazná jednoznačná 1552 G 3/4" x 3/4" |  | kus | 5 | 0
42 |  | or. cena | Ventil vyvažovací s funkcí uzavření, 3/4", kvs=5,37 m3/h |  | kus | 3 | 0
43 |  | 31945152 | Vsuvka mosazná redukovaná 1552 G 3/4" x 1/2" |  | kus | 2 | 0
44 |  | 5512001432 | Šroubení mosazné topenářské přímé, R 3/4", PN 25, atest na pitnou vodu |  | kus | 4 | 0
45 |  | 722239103R00 | Montáž vodovodních armatur 2závity, G 1" |  | kus | 4 | 0
|  |  | 1+1+2 |  |  | 4
46 |  | 31945144 | Vsuvka mosazná jednoznačná 1552 G 1" x 1" |  | kus | 2 | 0
47 |  | or. cena | Ventil vyvažovací s funkcí uzavření, 1", kvs=8,43 m3/h |  | kus | 1 | 0
48 |  | 5512001433 | Šroubení mosazné topenářské přímé, R 1", PN 25, atest na pitnou vodu |  | kus | 1 | 0
49 |  | 722239107R00 | Montáž vodovodních armatur 2závity, G 2 1/2" |  | kus | 1 | 0
50 |  | 31945193 | Redukce mosazná 1581 G 2 1/2" x 2" |  | kus | 1 | 0
51 |  | 722190901R00 | Uzavření/otevření vodovodního potrubí při opravě |  | kus | 36 | 0
|  |  | 2*2 | TV na rozdělovači |  | 4
|  |  | 2*2 | TV-C na sběrači |  | 4
|  |  | 2*(6+1) | TV odbočky pro pavilony |  | 14
|  |  | 2*(6+1) | TV-C odbočky pro pavilony |  | 14
52 |  | 722176154ORC | Montáž plastového vodovodního potrubí, lepeného, 5/4" |  | m | 3 | 0
53 |  | or. cena | Lepené PVC-C (CTS SDR11) 5/4" - 34,9x3,18 mm |  | m | 3.3 | 0
|  |  | 3,0 |  |  | 3
|  |  | ;ztratné 10%; 0,3 |  |  | 0.3
54 |  | 722176155ORC | Montáž plastového vodovodního potrubí, lepeného, 6/4" |  | m | 36 | 0
55 |  | or. cena | Lepené PVC-C (CTS SDR11) 6/4" - 41,3x3,76 mm |  | m | 39.6 | 0
|  |  | 36,0 |  |  | 36
|  |  | ;ztratné 10%; 3,6 |  |  | 3.6
56 |  | 722176156ORC | Montáž plastového vodovodního potrubí, lepeného, 2" |  | m | 498 | 0
57 |  | or. cena | Lepené PVC-C (CTS SDR11) 2" - 54,0x4,9 mm |  | m | 547.8 | 0
|  |  | 498,0 |  |  | 498
|  |  | ;ztratné 10%; 49,8 |  |  | 49.8
58 |  | 722173966ORC | Provedení spoje plastového vodovodního potrubí, lepeného, 2" |  | kus | 42 | 0
|  |  | 42 | příplatek na spoje pro trubky délky 3 m |  | 42
59 |  | 722176158ORC | Montáž plastového vodovodního potrubí, lepeného, 2 1/2" |  | m | 161 | 0
60 |  | or. cena | Lepené PVC-C (SCH40) 2 1/2" - 73,02x5,16 mm |  | m | 177.1 | 0
|  |  | 161,0 |  |  | 161
|  |  | ;ztratné 10%; 16,1 |  |  | 16.1
61 |  | 722173968ORC | Provedení spoje plastového vodovodního potrubí, lepeného, 2 1/2" |  | kus | 14 | 0
|  |  | 14 | příplatek na spoje pro trubky délky 3 m |  | 14
62 |  | 722176159ORC | Montáž plastového vodovodního potrubí, lepeného, 3" |  | m | 365 | 0
63 |  | or. cena | Lepené PVC-C (SCH40) 3" - 88,9x5,49 mm |  | m | 401.5 | 0
|  |  | 365,0 |  |  | 365
|  |  | ;ztratné 10%; 36,5 |  |  | 36.5
64 |  | 722173969ORC | Provedení spoje plastového vodovodního potrubí, lepeného, 3" |  | kus | 31 | 0
|  |  | 31 | příplatek na spoje pro trubky délky 3 m |  | 31
65 |  | 722175311ORC | Montáž plastových vodovodních tvarovek, lepených, jeden spoj, 1/2" |  | kus | 18 | 0
66 |  | or. cena | Závitový přechod plast/kov, PVC-C, vnitřní závit, 1/2" |  | kus | 18 | 0
67 |  | 722175312ORC | Montáž plastových vodovodních tvarovek, lepených, jeden spoj, 3/4" |  | kus | 8 | 0
|  |  | 7+1 |  |  | 8
68 |  | or. cena | Závitový přechod plast/kov, PVC-C, vnitřní závit, 3/4" |  | kus | 7 | 0
69 |  | or. cena | Závitový přechod plast/kov, PVC-C, vnější závit, 3/4" |  | kus | 1 | 0
70 |  | 722175313ORC | Montáž plastových vodovodních tvarovek, lepených, jeden spoj, 1" |  | kus | 4 | 0
|  |  | 1+3 |  |  | 4
71 |  | or. cena | Závitový přechod plast/kov, PVC-C, vnitřní závit, 1" |  | kus | 1 | 0
72 |  | or. cena | Závitový přechod plast/kov, PVC-C, vnější závit, 1" |  | kus | 3 | 0
73 |  | 722175314ORC | Montáž plastových vodovodních tvarovek, lepených, jeden spoj, 5/4" |  | kus | 2 | 0
74 |  | or. cena | Závitový přechod plast/kov, PVC-C, vnější závit, 5/4" |  | kus | 2 | 0
75 |  | 722175315ORC | Montáž plastových vodovodních tvarovek, lepených, jeden spoj, 6/4" |  | kus | 3 | 0
76 |  | or. cena | Závitový přechod plast/kov, PVC-C, vnější závít, 6/4" |  | kus | 3 | 0
77 |  | 722175316ORC | Montáž plastových vodovodních tvarovek, lepených, jeden spoj, 2" |  | kus | 4 | 0
78 |  | or. cena | Závitový přechod plast/kov, PVC-C, vnější závit, 2" |  | kus | 4 | 0
79 |  | 722175324ORC | Montáž plastových vodovodních tvarovek, lepených, dva spoje, 5/4" |  | kus | 25 | 0
|  |  | 7+5+2+2+9 |  |  | 25
80 |  | or. cena | Redukce Sp/S, PVC-C, 5/4"x1/2" |  | kus | 5 | 0
81 |  | or. cena | Redukce Sp/S, PVC-C, 5/4"x1" |  | kus | 2 | 0
82 |  | or. cena | Redukce Sp/S, PVC-C, 5/4"x3/4" |  | kus | 2 | 0
83 |  | or. cena | Koleno 90° S/S, PVC-C, 5/4" |  | kus | 7 | 0
84 |  | or. cena | Nátrubek S/S, PVC-C, 5/4" |  | kus | 9 | 0
85 |  | 722175325ORC | Montáž plastových vodovodních tvarovek, lepených, dva spoje, 6/4" |  | kus | 35 | 0
|  |  | 4+2+3+15+9+2 |  |  | 35
86 |  | or. cena | Redukce Sp/S, PVC-C, 6/4"x5/4" |  | kus | 4 | 0
87 |  | or. cena | Redukce Sp/S, PVC-C, 6/4"x3/4" |  | kus | 2 | 0
88 |  | or. cena | Redukce Sp/S, PVC-C, 6/4"x1" |  | kus | 3 | 0
89 |  | or. cena | Koleno 90° S/S, PVC-C, 6/4" |  | kus | 15 | 0
90 |  | or. cena | Nátrubek S/S, PVC-C, 6/4" |  | kus | 9 | 0
91 |  | or. cena | Ventil kulový S/S, PVC-C, 6/4", kvs=78 m3/h |  | kus | 2 | 0
92 |  | 722175326ORC | Montáž plastových vodovodních tvarovek, lepených, dva spoje, 2" |  | kus | 184 | 0
|  |  | 13+6+2+4+25+128+6 |  |  | 184
93 |  | or. cena | Redukce Sp/S, PVC-C, 2"x1/2" |  | kus | 13 | 0
94 |  | or. cena | Redukce Sp/S, PVC-C, 2"x6/4" |  | kus | 6 | 0
95 |  | or. cena | Redukce Sp/S, PVC-C, 2"x5/4" |  | kus | 2 | 0
96 |  | or. cena | Redukce Sp/S, PVC-C, 2"x3/4" |  | kus | 4 | 0
97 |  | or. cena | Nátrubek S/S, PVC-C, 2" |  | kus | 25 | 0
98 |  | or. cena | Koleno 90° S/S, PVC-C, 2" |  | kus | 128 | 0
99 |  | or. cena | Ventil kulový S/S, PVC-C, 2", kvs=120 m3/h |  | kus | 6 | 0
100 |  | 722175328ORC | Montáž plastových vodovodních tvarovek, lepených, dva spoje, 2 1/2" |  | kus | 71 | 0
|  |  | 12+12+47 |  |  | 71
101 |  | or. cena | Redukce Sp/S, PVC-C, 2 1/2"x2" |  | kus | 12 | 0
102 |  | or. cena | Nátrubek S/S, PVC-C, 2 1/2" |  | kus | 12 | 0
103 |  | or. cena | Koleno 90° S/S, PVC-C, 2 1/2" |  | kus | 47 | 0
104 |  | 722175329ORC | Montáž plastových vodovodních tvarovek, lepených, dva spoje, 3" |  | kus | 108 | 0
|  |  | 6+1+7+94 |  |  | 108
105 |  | or. cena | Redukce Sp/S, PVC-C, 3"x2" |  | kus | 6 | 0
106 |  | or. cena | Redukce Sp/S, PVC-C, 3"x2 1/2" |  | kus | 1 | 0
107 |  | or. cena | Nátrubek S/S, PVC-C, 3" |  | kus | 7 | 0
108 |  | or. cena | Koleno 90° S/S, PVC-C, 3" |  | kus | 94 | 0
109 |  | 722175335ORC | Montáž plastových vodovodních tvarovek, lepených, tři spoje, 6/4" |  | kus | 2 | 0
110 |  | or. cena | T-kus S/S/S, PVC-C, 6/4" |  | kus | 2 | 0
111 |  | 722175336ORC | Montáž plastových vodovodních tvarovek, lepených, tři spoje, 2" |  | kus | 11 | 0
112 |  | or. cena | T-kus S/S/S, PVC-C, 2" |  | kus | 11 | 0
113 |  | 722175338ORC | Montáž plastových vodovodních tvarovek, lepených, tři spoje, 2 1/2" |  | kus | 3 | 0
114 |  | or. cena | T-kus S/S/S, PVC-C, 2 1/2" |  | kus | 3 | 0
115 |  | 722175339ORC | Montáž plastových vodovodních tvarovek, lepených, tři spoje, 3" |  | kus | 8 | 0
116 |  | or. cena | T-kus S/S/S, PVC-C, 3" |  | kus | 8 | 0
117 |  | 722280108R00 | Tlaková zkouška vodovodního potrubí DN 50 |  | m | 537 | 0
|  |  | nové potrubí |  |  | 0
|  |  | 3,0 | 5/4" |  | 3
|  |  | 36,0 | 6/4" |  | 36
|  |  | 498,0 | 2" |  | 498
118 |  | 722290229R00 | Zkouška tlaku potrubí DN 100 |  | m | 526 | 0
|  |  | nové potrubí |  |  | 0
|  |  | 161,0 | 2 1/2" |  | 161
|  |  | 365,0 | 3" |  | 365
119 |  | 722290234R00 | Proplach a dezinfekce vodovod.potrubí DN 80 |  | m | 1063 | 0
|  |  | nové potrubí |  |  | 0
|  |  | 3,0 | 5/4" |  | 3
|  |  | 36,0 | 6/4" |  | 36
|  |  | 498,0 | 2" |  | 498
|  |  | 161,0 | 2 1/2" |  | 161
|  |  | 365,0 | 3" |  | 365
120 |  | or. cena | Rozbor pitné vody dle Vyhlášky MZd č. 252/2004 Sb. - krácený rozsah |  | kus | 1 | 0
121 |  | 722182001R00 | Montáž tepelné izolace skruží na potrubí přímé, DN 25 mm, samolepicí spoj |  | m | 3 | 0
122 |  | 631547315 | Pouzdro izolační z MW s povrchovou úpravou Al folií - 35/50 mm |  | m | 3 | 0
123 |  | 722182004R00 | Montáž tepelné izolace skruží na potrubí přímé, DN 40 mm, samolepicí spoj |  | m | 540.5 | 0
|  |  | 498,0+2,6+36,0+3,9 |  |  | 540.5
124 |  | 631547218 | Pouzdro izolační z MW s povrchovou úpravou Al folií - 54/40 mm |  | m | 498 | 0
125 |  | 631547016 | Pouzdro izolační z MW s povrchovou úpravou Al folií - 42/20 mm |  | m | 2.6 | 0
|  |  | 2*1,3 | požárně dělicí konstrukce |  | 2.6
126 |  | 631547316 | Pouzdro izolační z MW s povrchovou úpravou Al folií - 42/50 mm |  | m | 36 | 0
127 |  | 631547018 | Pouzdro izolační z MW s povrchovou úpravou Al folií - 54/20 mm |  | m | 3.9 | 0
|  |  | 3*1,3 | požárně dělicí konstrukce |  | 3.9
128 |  | 722182006R00 | Montáž tepelné izolace skruží na potrubí přímé, DN 80, samolepicí spoj |  | m | 529.9 | 0
|  |  | 365,0+161,0+3,9 |  |  | 529.9
129 |  | 631547223 | Pouzdro izolační z MW s povrchovou úpravou Al folií - 89/40 mm |  | m | 365 | 0
130 |  | 631547322 | Pouzdro izolační z MW s povrchovou úpravou Al folií - 76/50 mm |  | m | 161 | 0
131 |  | 631547122 | Pouzdro izolační z MW s povrchovou úpravou Al folií - 76/30 mm |  | m | 3.9 | 0
|  |  | 3*1,3 | požárně dělicí konstrukce |  | 3.9
132 |  | or. cena | Orientační štítek na potrubí |  | kus | 10 | 0
|  |  | 4 | u rozdělovače/sběrače |  | 4
|  |  | 3*2 | odbočky měněné až do 1.PP |  | 6
133 |  | 722219102R00 | Montáž armatur vodovodních přírubových DN 50 |  | kus | 2 | 0
134 |  | 722219104R00 | Montáž armatur vodovodních přírubových DN 80 |  | kus | 2 | 0
135 |  | 998722101R00 | Přesun hmot pro vnitřní vodovod, v objektech výšky do 6 m |  | t | 4.0895 | 0
136 |  | 998722193R00 | Příplatek za zvětšený přesun, vnitřní vodovod do 500 m |  | t | 4.0895 | 0
|  | 767 | Konstrukce doplňkové stavební (zámečnické)
137 |  | 767999801R00 | Demontáž doplňků staveb o hmotnosti do 50 kg |  | kg | 695.8 | 0
|  |  | PZ podkladní žlaby, prům. 0,7 kg/m |  |  | 0
|  |  | (2*(16,0+(1,5+2,0+1,5)*5)+(1,5+2,0+1,5)+212,0+192,0)*0,7 | páteřní rozvody TV-C |  | 343.7
|  |  | (2*(22,0+(1,5+2,0+1,5)*5)+(1,5+2,0+1,5)+212,0+192,0)*0,7 | páteřní rozvody TV |  | 352.1
138 |  | 767885004ORC | Žlab podpůrný pro potrubí D 40 - včetně úpravy pro potrubí PVC-C 6/4" |  | m | 27 | 0
139 |  | 767885005ORC | Žlab podpůrný pro potrubí D 50 - včetně úpravy pro potrubí PVC-C 2" |  | m | 422 | 0
140 |  | 767885007ORC | Žlab podpůrný pro potrubí D 75 - včetně úpravy pro potrubí PVC-C 2 1/2" |  | m | 123 | 0
141 |  | 767885007ORC | Žlab podpůrný pro potrubí D 90 - včetně úpravy pro potrubí PVC-C 3" |  | m | 334 | 0
142 |  | 767995101R00 | Výroba a montáž kovových atypických konstrukcí do 5 kg |  | kg | 129.55 | 0
|  |  | -PB- |  |  | 0
|  |  | 13*0,14 | 3"=0,14 kg/kus |  | 1.82
|  |  | 6*0,12 | 2 1/2"=0,12 kg/kus |  | 0.72
|  |  | 19*0,10 | 2"=0,10 kg/kus |  | 1.9
|  |  | -KU- |  |  | 0
|  |  | (126+12+2+12)*0,21 | 3"=0,21 kg/kus |  | 31.92
|  |  | (38+14+5)*0,21 | 2 1/2"=0,21 kg/kus |  | 11.97
|  |  | (164+8+2+17)*0,20 | 2"=0,20 kg/kus |  | 38.2
|  |  | 14*0,20 | 6/4"=0,20 kg/kus |  | 2.8
|  |  | 22*1,13 | konzola s patní deskou, 0,3 m, 1,13 kg/kus |  | 24.86
|  |  | 6*2,56 | konzola s patní deskou, 1,0 m, 2,56 kg/kus |  | 15.36
143 |  | or. cena | Objímka s rychloupínacím závěrem, průměr 163-172 |  | kus | 209 | 0
144 |  | or. cena | Objímka s rychloupínacím závěrem, průměr 137-145 |  | kus | 14 | 0
145 |  | or. cena | Objímka s rychloupínacím závěrem, průměr 129-137 |  | kus | 191 | 0
146 |  | or. cena | Objímka s rychloupínacím závěrem, průměr 84-93 |  | kus | 13 | 0
147 |  | or. cena | Objímka s rychloupínacím závěrem, průměr 66-75 |  | kus | 6 | 0
148 |  | or. cena | Objímka s rychloupínacím závěrem, průměr 52-59 |  | kus | 19 | 0
149 |  | or. cena | Nosníková svorka M8 |  | kus | 386 | 0
150 |  | or. cena | Objímkový fixační čep (kotvení k ocel. konzole) |  | kus | 34 | 0
151 |  | or. cena | Závitový kolík AM8x100 |  | kus | 400 | 0
152 |  | or. cena | Závitová tyč M8x500 |  | kus | 52 | 0
153 |  | or. cena | Ocelová zarážecí kotva s vnitřním závitem M8 |  | kus | 32 | 0
154 |  | or. cena | Konzola ocelová s patní deskou, délka 0,3 m, kotvení |  | kus | 22 | 0
155 |  | or. cena | Konzola ocelová s patní deskou, délka 1,0 m, kotvení |  | kus | 6 | 0
156 |  | 998767101R00 | Přesun hmot pro zámečnické konstrukce, v objektech výšky do 6 m |  | t | 1.4508 | 0
157 |  | 998767193R00 | Příplatek za zvětšený přesun, zámečnické konstrukce do 500 m |  | t | 1.4508 | 0
|  | 771 | Podlahy z dlaždic
158 |  | 771990010RA0 | Vybourání keramické nebo teracové dlažby |  | m2 | 0.1 | 0
|  |  | 0,1 | podlaha v 1.PP (sklad), uvažovaná plocha 0,1 m2 |  | 0.1
159 |  | 771575102RT1 | Montáž podlah z dlaždic hladkých keramických, do tmele, 100 x 100 mm |  | m2 | 0.1 | 0
|  |  | 0,1 | oprava podlahy v 1.PP (sklad), uvažovaná plocha 0,1 m2 |  | 0.1
160 |  | 59782322 | Dlaždice keramická 100 x 100 mm - dle stávající dlažby |  | m2 | 0.105 | 0
|  |  | 0,1 | oprava podlahy v 1.PP (sklad), uvažovaná plocha 0,1 m2 |  | 0.1
|  |  | ;ztratné 5%; 0,005 |  |  | 0.005
161 |  | 771101210R00 | Penetrace podkladu pod dlažby |  | m2 | 0.1 | 0
|  |  | 0,1 | oprava podlahy v 1.PP (sklad), uvažovaná plocha 0,1 m2 |  | 0.1
162 |  | 771101310R00 | Vyčištění keramické dlažby |  | m2 | 0.1 | 0
|  |  | 0,1 | oprava podlahy v 1.PP (sklad), uvažovaná plocha 0,1 m2 |  | 0.1
163 |  | 998771101R00 | Přesun hmot pro podlahy z dlaždic, v objektech výšky do 6 m |  | t | 0.01136 | 0
164 |  | 998771193R00 | Příplatek za zvětšený přesun, podlahy z dlaždic do 500 m |  | t | 0.01136 | 0
|  | 776 | Podlahy povlakové
165 |  | 776511820RT3 | Odstranění PVC a koberců lepených s podložkou |  | m2 | 0.1 | 0
|  |  | 0,1 | podlaha v 1.PP (rehabilitace-ambulance), uvažovaná plocha 0,1 m2 |  | 0.1
166 |  | 776521100RU2 | Lepení povlakové podlahy z pásů PVC na lepidlo |  | m2 | 0.1 | 0
|  |  | 0,1 | oprava podlahy v 1.PP (rehabilitace-ambulance), uvažovaná plocha 0,1 m2 |  | 0.1
167 |  | 998776101R00 | Přesun hmot pro podlahy povlakové, v objektech výšky do 6 m |  | t | 0.00071 | 0
168 |  | 998776193R00 | Příplatek za zvětšený přesun, podlahy povlakové do 500 m |  | t | 0.00071 | 0
|  | 784 | Malby
169 |  | 784950030RAA | Oprava maleb z malířských směsí |  | m2 | 4 | 0
|  |  | vyspravení ploch stěn poškozených při provádění prací |  |  | 0
|  |  | plocha 1,0 m2/stoupačku |  |  | 0
|  |  | 1,0*4 |  |  | 4
170 |  | 784011222RT2 | Zakrytí podlah, včetně odstranění |  | m2 | 4 | 0
|  |  | (1,0*1,0)*4 | podlaha v 1.PP v místech prostupu potrubí |  | 4
|  | 90 | Hodinové zúčtovací sazby (HZS)
171 |  | 900 RT1 | HZS - úprava kabelů elektroinstalace ve výměníkové stanici v místě prostupu potrubí dilatací |  | h | 2 | 0
172 |  | or. cena | montážní a drobný materiál |  | kus | 1 | 0
173 |  | 900 RT1 | HZS - vyspravení ploch stěn poškozených při provádění prací |  | h | 2 | 0
|  |  | 1 pracovník, 0,5 hod/stoupačku |  |  | 0
|  |  | 0,5*4 |  |  | 2
174 |  | 585606000 | Malta zdicí |  | kg | 66 | 0
|  |  | vyspravení ploch stěn poškozených při provádění prací |  |  | 0
|  |  | 16,5 kg/m2, plocha 1,0 m2/stoupačku |  |  | 0
|  |  | (1,0*4)*16,5 |  |  | 66
|  | 94 | Lešení a stavební výtahy
175 |  | 941955003R00 | Lešení lehké pomocné, výška podlahy do 2,5 m |  | m2 | 37.8 | 0
|  |  | 6,0*2,0+6,0*4,3 |  |  | 37.8
|  | 96 | Bourání konstrukcí
176 |  | 965042231RT3 | Bourání mazanin betonových tl. nad 10 cm, pl. 4 m2 |  | m3 | 0.05 | 0
|  |  | (0,1*2)*0,25 | podlaha v 1.PP, uvažovaná plocha 0,1 m2/prostup |  | 0.05
177 |  | 965049111R00 | Příplatek, bourání mazanin se svař. síťí tl. 10 cm |  | m3 | 0.05 | 0
|  |  | (0,1*2)*0,25 | podlaha v 1.PP, uvažovaná plocha 0,1 m2/prostup |  | 0.05
|  | 97 | Prorážení otvorů a ostatní bourací práce
178 |  | 970051100R00 | Vrtání jádrové do ŽB do D 100 mm |  | m | 0.75 | 0
|  |  | úprava stávajících prostupů, předpokládaná tl. podlahy 250 mm, stoupačka 1 a 4 |  |  | 0
|  |  | 2*0,25 | potrubí 6/4" + izolace tl. 20 mm |  | 0.5
|  |  | 1*0,25 | potrubí 2" + izolace tl. 20 mm |  | 0.25
179 |  | 970056100R00 | Příplatek za jádr. vrt. stropu v ŽB do D 100 mm |  | m | 0.75 | 0
|  |  | úprava stávajících prostupů, předpokládaná tl. podlahy 250 mm, stoupačka 1 a 4 |  |  | 0
|  |  | 2*0,25 | potrubí 6/4" + izolace tl. 20 mm |  | 0.5
|  |  | 1*0,25 | potrubí 2" + izolace tl. 20 mm |  | 0.25
180 |  | 970057100R00 | Příp. za časté přem. str. jád. vrt. ŽB do D 100 mm |  | m | 0.75 | 0
|  |  | úprava stávajících prostupů, předpokládaná tl. podlahy 250 mm, stoupačka 1 a 4 |  |  | 0
|  |  | 2*0,25 | potrubí 6/4" + izolace tl. 20 mm |  | 0.5
|  |  | 1*0,25 | potrubí 2" + izolace tl. 20 mm |  | 0.25
181 |  | 970051130R00 | Vrtání jádrové do ŽB do D 130 mm |  | m | 0.25 | 0
|  |  | úprava stávajících prostupů, předpokládaná tl. podlahy 250 mm, stoupačka 1 a 4 |  |  | 0
|  |  | 1*0,25 | potrubí 2 1/2" + izolace tl. 20 mm |  | 0.25
182 |  | 970056130R00 | Příplatek za jádr. vrt. stropu v ŽB do D 130 mm |  | m | 0.25 | 0
|  |  | úprava stávajících prostupů, předpokládaná tl. podlahy 250 mm, stoupačka 1 a 4 |  |  | 0
|  |  | 1*0,25 | potrubí 2 1/2" + izolace tl. 20 mm |  | 0.25
183 |  | 970057130R00 | Příp. za časté přem. str. jád. vrt. ŽB do D 130 mm |  | m | 0.25 | 0
|  |  | úprava stávajících prostupů, předpokládaná tl. podlahy 250 mm, stoupačka 1 a 4 |  |  | 0
|  |  | 1*0,25 | potrubí 2 1/2" + izolace tl. 20 mm |  | 0.25
184 |  | 971042341R00 | Vybourání otvorů zdi betonové pl. 0,09 m2, tl.30cm |  | kus | 4 | 0
|  |  | 4 | úprava stávajících prostupů ve výměníkové stanici |  | 4
|  | H99 | Ostatní přesuny hmot
185 |  | 999281105R00 | Přesun hmot pro opravy a údržbu do výšky 6 m |  | t | 0.8499 | 0
186 |  | 999281193R00 | Přesun hmot, opravy a údržba, příplatek do 1 km |  | t | 0.8499 | 0
|  | S | Přesuny sutí
187 |  | 979011111R00 | Svislá doprava suti a vybour. hmot za 2.NP a 1.PP |  | t | 2.5267 | 0
188 |  | 979081111R00 | Odvoz suti a vybour. hmot na skládku do 1 km |  | t | 2.5267 | 0
189 |  | 979081121R00 | Příplatek k odvozu za každý další 1 km |  | t | 37.9011 | 0
|  |  | 15*2,52674 |  |  | 37.9011
190 |  | 979990191R00 | Poplatek za skládku suti - plastové výrobky |  | t | 1.1388 | 0
191 |  | 979990107R00 | Poplatek za skládku suti - směs betonu,cihel,dřeva |  | t | 1.3879 | 0
192 |  | 979095312R00 | Naložení a složení suti |  | t | 2.5267 | 0
193 |  | 979082113R00 | Vodorovná doprava suti po suchu do 1000 m |  | t | 2.5267 | 0
Poznámka: