## List2
č. | popis položky | m.j. | množství | výkaz výměr
1 | Strukturovaná kabeláž - dodávka
2 | Instalační kabel CAT5E UTP LSOH | m | 4500
3 | příchytka kabelová, povrchová | ks | 2000
4 | trubka instalační ohebná 25mm | m | 200
5 | Krabice odbočná, KO68 | ks | 100
6 | zásuvka 2xkeystone CAT5e pod omítku bílá komplet | ks | 62
7 | zásuvka 1xkeystone CAT5e pod omítku bílá komplet | ks | 12
8 | kabel SYKFY 25x2x0.5 | m | 450
9 | příchytka kabelová, pro 1 kabel | ks | 900
10 | Kabel optický 8vl 50/125, LSOH, OM2, černý | m | 450
11 | HDPE mikrotrubička zemní tlustostěnná | m | 450
12 | Optická vana s výsuvnou policí 1U včetně čela | ks | 1
13 | ST konektor, navařovací | ks | 8
14 | PC (CPU min. 3000 bodů, 4GB RAM, HDD min. 200GB, LCD min. 17“) | ks | 5
15 | analogový telefonní přístroj | ks | 10
16 | bezdrátový analogový telefonní přístroj | ks | 2
17 | switch: Smart managed, Routing/Switching: Layer 3 Lite,48x 100/1000 RJ45 portů + 4x SFP 1000 Mbps porty, L3 statické směrování s 32 trasami, Access Control List, IEEE 802.1x and VLANs guard, Montáž do 19“ racku, Doživotní záruka, Paměť a procesor MIPS @ 500 MHz 32 MB flash packet, buffer size: 4.1 Mb 128 MB SDRAM, Čekací doba 100 Mb Latency: < 5 µs 1000 Mb Latency: < 5 µs, Datový tok up to 77.4 Mpps (64-byte packets), Kapacita směrování/přepínání 104 Gbps, Spotřeba energie 32 W | ks | 1
18 | Smart-UPS 750VA LCD RM - Záložní zdroj 500W, 2U Rack-mount, SmartSlot, USB+RS-232, černá | ks | 1
19 | Napájecí panel, 3 m, 5 pozic, s přepěťovou ochranou | ks | 1
20 | patch panel telefonní ISDN CAT3 25 port | ks | 1
21 | vyvazovací panel 19" | ks | 4
22 | patch panel 24 port CAT5e | ks | 4
23 | patch kabel CAT5 UTP 1m | ks | 50
24 | patch kabel CAT5 UTP 0.5m | ks | 50
25 | RACK Montážní sada M6 (4ks/bal.) | ks | 10
26 | Drobný nosný, podružný a spotřební materiál | ks | 1
27 | Strukturovaná kabeláž - práce
28 | identifikace a odpojení rušených portů ze stávajících RACKU, demontáž kabeláže | ks | 50
29 | přepojení stávajícího RACKu na provizorní napájení | ks | 1
30 | Vytvoření dočasného spoje pro zajištění chodu objektu, přepojení, dohledání kabeláže a jiné související a nespecifikované práce | h | 40
31 | kabel UTP - montáž | m | 4500
32 | příchytka kabelová - montáž | ks | 2000
33 | drážka do zdi | m | 60
34 | trubka instalační ohebná - montáž | m | 200
35 | Krabice odbočná, KO68 - montáž | ks | 100
36 | zásuvka 2xkeystone CAT5e montáž | ks | 62
37 | zásuvka 1xkeystone CAT5e pod omítku bílá komplet | ks | 12
38 | kabel SYKFY - montáž na příchytky | m | 450
39 | HDPE mikrotrubička - montáž | m | 450
40 | Kabel optický - zafukování | m | 450
41 | kabelový tunel - demontáž a montáž krycích plechů | m | 300
42 | svařování optických konektorů | ks | 8
43 | PC - zapojení, instalace | ks | 5
44 | analogový telefonní přístroj - zapojení | ks | 12
45 | switch - montáž, zapojení | ks | 1
46 | UPS - montáž, zapojení, uvedení do provozu | ks | 1
47 | průraz zdí do 50 cm | ks | 10
48 | Napájecí panel - montáž | ks | 1
49 | patch panel telefonní - montáž, zapojení, popis | ks | 2
50 | vyvazovací panel - montáž | ks | 4
51 | patch panel - montáž, zapojení, popis | ks | 4
52 | patch kabel - zapojení | ks | 100
53 | Strukturovaná kabeláž - služby
54 | Certifikované měření spoje CAT5E, včetně protokolu | ks | 85
55 | Kontrolní provoz, vedlejší výdaje | ks | 1
56 | Dveřní interkom - dodávka
57 | Analogový dveřní interkom, 1tlačíko | ks | 2
58 | Analogový dveřní interkom, 3tlačíka | ks | 2
59 | Analogový dveřní interkom, 3tlačíka + rozšiřující panel 8tlačítek | ks | 1
60 | přídavní relé interkomu | ks | 5
61 | Drobný nosný, podružný a spotřební materiál | kpl | 1
62 | Dveřní interkom - práce
63 | Dveřní interkom_instalace, zapojení | ks | 5
64 | Popis polí v interkomech, konfigurace způsobu a délky zvonění, kontrola srozumitelnosti, aj. | kpl | 1
65 | Dveřní interkom - služby
66 | Kontrolní provoz, vedlejší výdaje | kpl | 1
67 | Uživatelská dokumentace - půdorysy, pozice a označení komponent, uživatelské manuály, rychlé uživatelské manuály | kpl | 1
68 | Zaškolení obsluhy | kpl | 1
69 | Kamerový systém - dodávka
70 | 3.0 Megapixelová vnitřní Fisheye kamera, 1/3” Progressive Scan CMOS, citlivost: barevně: 0.01Lux @ (F1.6,AGC ZAP), č/b: 0.001Lux@ (F1.6,AGC ZAP), 0 lux s IR, rozlišení:25fps(1920×1080, 1280×720), tmavé sklo, objektiv: 1.6mm @F2.0, úhel záběru 180° (horizontálně), 106° (vertikálně), H.264/MJPEG, dual-stream, D-WDR, 3D-DNR, Slot na Micro SD/SDHC/SDXC 128GB, Dosah IR min. 8m, Audio 1x vstup/1x výstup, napájení 12VDC/463mA PoE (802.3af ) | ks | 6
71 | 2.0 Megapixelová, IP MiniDome kamera s IR, 1/3" progressive scan CMOS, komprese H.264/MJPEG,3-osé nastavení, tmavé sklo, max.rozlišení: 1920x1080/25fps, objektiv: 2,8-12 mm @ F1.2, úhel záběru: 113°~33.8°, Citlivost: 0.01Lux @(F1.2,AGC Zap.) 0 LUX s IR, Den & Noc:ICR automaticky, D-WDR, 3D-DNR, Slot na SD/SDHC/SDXC kartu až 64GB, Napájení: DC12V±10%/625mA, PoE (802.3af, Power over Ethernet), Dosah IR:20-30m, Krytí: IP66 | ks | 5
72 | Kryt kabelů pro skrytou montáž, instalace pod kameru | ks | 5
73 | Software pro kamerový systém, správa kamer, živé zobrazení obrazů, managment zařízení, víceúrovňové uživatelské účty. | ks | 1
74 | PC pro správu kamerového systému (CPU min. 5000bodů, 8 GB Ram, výstup VGA, DVI, HDMI (pro TV), HDD min. 200 GB, grafická karta pro zobrazení všech kamer v dostatečné kvalitě (main-stream). Včetně operačního systému. | ks | 1
75 | Televize SMART LED, úhlopříčka min. 100cm, 4K Ultra HD 3840x2160, PQI 1300, HDR Pro, DVB-S2/T2/C, 3x HDMI, 2x USB, CI+, LAN, DLNA, WiFi, MHL, HbbTV, web prohlížeč, repro. | ks | 1
76 | Nástěnný držák pro TV, stavitelný | ks | 1
77 | Propojovací kabel pro spojení PC/TV | ks | 1
78 | Propojovací kabel datový - patchcord cat.5e, 5m | ks | 11
79 | Propojovací kabel datový - patchcord cat.5e, 3m | ks | 12
80 | Drobný nosný, podružný a spotřební materiál | kpl | 1
81 | Kamerový systém - práce
82 | IP Kamera_instalace | ks | 11
83 | Instalace a zapojení PC, instalace a konfigurace kamerového SW, aktualizace | kpl | 1
84 | Instalace TV, držáku, zapojení, nastavení přenosu obrazu z kamer na TV | kpl | 1
85 | Kamerové zkoušky, vyhotovení zkušebních záběrů pro odsouhlasení s budoucím uživatelem | kpl | 1
86 | Kamerový systém - služby
87 | Kontrolní provoz, vedlejší výdaje | kpl | 1
88 | Uživatelská dokumentace - půdorysy, pozice a označení komponent, uživatelské manuály, rychlé uživatelské manuály | kpl | 1
89 | Zaškolení obsluhy | kpl | 1
90 | Společná televizní anténa - dodávka
91 | FM Anténa | ks | 1
92 | zesilovač s nastavitelným ziskem 5-20 dB | ks | 2
93 | Výložné rameno | ks | 1
94 | Skříňka pro zesilovače | ks | 2
95 | Rozbočovač 4x-8 | ks | 1
96 | Zásuvka STA koncová | ks | 5
97 | Vložka krycího rámečku | ks | 5
98 | Krycí rámeček | ks | 5
99 | Koaxiální kabel H 125 LSZH | m | 300
100 | Koaxiální kabel H 125 venkovní PE | m | 50
101 | Instalační krabice KU68 | ks | 5
102 | Trubka pod omítku, ohebná, 25mm | m | 40
103 | Trubka pod omítku, ohebná, 40mm | m | 20
104 | Televize SMART LED, úhlopříčka min. 100cm, 4K Ultra HD 3840x2160, PQI 1300, HDR Pro, DVB-S2/T2/C, 3x HDMI, 2x USB, CI+, LAN, DLNA, WiFi, MHL, HbbTV, web prohlížeč, repro. | ks | 3
105 | Nástěnný držák pro TV, stavitelný | ks | 3
106 | Společná televizní anténa - práce
107 | Montáž antény pozemní vč. výložníku | kpl | 1
108 | Zásuvka STA_instalace včetně zednických prací a KU68 | ks | 5
109 | Instalace kabelu H 125 | m | 300
110 | Instalační krabice KU68_instalace | ks | 5
111 | Trubka pod omítku, ohebná, 25mm, 40mm_instalace | m | 60
112 | Instalace TV, držáku, zapojení, nastavení obrazu | kpl | 3
113 | Hlavní skříň_instalace a propojení hlavní skříně STA | kpl | 2
114 | Měření signálu na střeše, zaměření anténní soustavy | kpl | 1
115 | Měření na stoupacím vedení | kpl | 1
116 | Montáž a nastavení zesilovače | kpl | 1
117 | Uvedení do provozu | kpl | 1
118 | Měření úrovně VHF/UHF signálu DVB-T na zásuvce | ks | 5
119 | Společná televizní anténa -služby
120 | Kontrolní provoz, vedlejší výdaje | kpl | 1
121 | Uživatelská dokumentace - půdorysy, pozice a označení komponent, uživatelské manuály, rychlé uživatelské manuály | kpl | 1
122 | Zaškolení obsluhy | kpl | 1
123 | Systém sestra - pacient - dodávka
124 | Hlavní terminál Sestra-Pacient | ks | 2
125 | Datový rozvaděč 19"/22U | ks | 1
126 | Systémový napájecí zdroj | ks | 2
127 | Rozvodný panel 19"/1U | ks | 2
128 | SW licence provozu účastníka | ks | 30
129 | SW databáze historie volání | ks | 2
130 | SW aktivace sdruženého provozu | ks | 2
131 | SW prohlížeč historie | ks | 2
132 | Kabel k terminálu (2m) | ks | 2
133 | Adaptér k terminálu | ks | 2
134 | Kabel telefonní přípojky | ks | 2
135 | Univerzální police 19"/1U | ks | 3
136 | Analog/VoIP brána | ks | 2
137 | Router | ks | 1
138 | SQL server | ks | 1
139 | IP rádio server | ks | 1
140 | Přenosný analogový přístroj | ks | 2
141 | Telefonní interface (pro analog. přístr.) | ks | 2
142 | Datový switch 8 portů/19" | ks | 2
143 | Datový switch 24 portů/19" | ks | 2
144 | Systémový napájecí PoE injektor 24 portů/19" | ks | 4
145 | Modul DC 12V | ks | 2
146 | Svítidlo signalizační LED | ks | 27
147 | Pokojový terminál s 5 vstupy | ks | 27
148 | Tlačítko nouzového volání | ks | 85
149 | Příjmač pro bezdrátové klíčenky/nouzová tlačítka | ks | 1
150 | Bezdrátová klíčenka/tlačítko pro nouzové volání | ks | 6
151 | Patch kabel 1m, 5e, ftp | ks | 64
152 | Konektor včetně ochrany a proměření RJ45 | ks | 128
153 | Kabel FTP Cat. 5e, LSZH | m | 4350
154 | Instalační krabice KU68 | ks | 139
155 | Trubka pod omítku, ohebná, 16mm | m | 340
156 | Trubka pod omítku, ohebná, 25mm | m | 100
157 | Trubka pod omítku, ohebná, 40mm | m | 50
158 | Vodič protahovací | m | 500
159 | Sádra štukatérská | kg | 30
160 | Drobný nosný, podružný a spotřební materiál | kpl | 1
161 | Systém sestra - pacient - práce
162 | Hlavní terminál Sestra-Pacient - instalace_konfigurace | ks | 2
163 | Instalace datového rozvaděče, kompletace komponent v rozvaděči | kpl | 1
164 | Svítidlo signalizační LED - instalace | ks | 27
165 | Pokojový terminál s 5 vstupy - instalace | ks | 27
166 | Tlačítko nouzového volání - instalace | ks | 85
167 | Příjmač pro bezdrátové klíčenky/nouzová tlačítka - instalace_konfigurace, vč. programování klíčenek | ks | 1
168 | Kabel FTP Cat. 5e, LSZH_instalace | m | 4350
169 | Instalační krabice KU68_instalace | ks | 139
170 | Trubka pod omítku, ohebná, 16mm_instalace | m | 340
171 | Trubka pod omítku, ohebná, 25mm_instalace | m | 100
172 | Trubka pod omítku, ohebná, 40mm_instalace | m | 50
173 | Vodič protahovací_instalace | m | 500
174 | Sádra štukatérská_sádrování | kg | 30
175 | Průrazy a prostupy | kpl | 1
176 | Instalace a konfigurace systému | kpl | 1
177 | Systém sestra - pacient - služby
178 | Kontrolní provoz, vedlejší výdaje | kpl | 1
179 | Uživatelská dokumentace - půdorysy, pozice a označení komponent, uživatelské manuály, rychlé uživatelské manuály | kpl | 1
180 | Zaškolení obsluhy | kpl | 1
181 | Ozvučovací systém - dodávka
182 | Reproduktor 100V, 6W, podhledový | ks | 24
183 | Regulátor hlasitosti otočný, 100V,min. 6W, regulace 0-100%, relé nuceného poslechu, bílý, komplet | ks | 24
184 | Rozhlasová ústředna s FM/AM tunerem a MP3 přehrávačem, se slotem pro USB. Výkon 240W/100V, 8 vstupů, 6 zón. | ks | 2
185 | Napájecí adaptér přednostních relé, 24VDC, 3A | ks | 2
186 | Ovládací tlačítko přednostních relé, pohyblivý přívod | ks | 2
187 | Kabel 4x1,5mm, třída reakce B2ca,s1,d1 | m | 600
188 | Kabel 2x1,5mm, třída reakce B2ca,s1,d1 | m | 300
189 | Trubka pod omítku, ohebná, 25mm | m | 150
190 | Kabelová příchytka, povrchová | ks | 500
191 | Průrazy a prostupy | kpl | 1
192 | Drobný nosný, podružný a spotřební materiál | kpl | 1
193 | Ozvučovací systém - práce
194 | Reproduktor 100V, 6W, podhledový_instalace | ks | 24
195 | Regulátor hlasitosti_instalace | ks | 24
196 | Instalace a zapojení hl. ústředny, konfigurace | kpl | 2
197 | zdroj přednostních relé, tlačítko - montáž, uvedení do provozu | ks | 2
198 | Kabel 4x1,5mm_instalace | m | 600
199 | Kabel 2x1,5mm_instalace | m | 300
201 | Kabelová příchytka, povrchová_instalace | ks | 500
202 | Koordinační a ostatní práce související s montáží do SDK | kpl | 1
203 | Ozvučovací systém - služby
204 | Kontrolní provoz, vedlejší výdaje | kpl | 1
205 | Uživatelská dokumentace - půdorysy, pozice a označení komponent, uživatelské manuály, rychlé uživatelské manuály | kpl | 1
206 | Zaškolení obsluhy | kpl | 1
207 | Přístupový systém - dodávka
208 | Řídicí jednotka pro 2 čtečky (2 dveře jednostranně nebo 1 dveře oboustranně), vč. krytu. | ks | 9
209 | Bezkontaktní čtecí hlava RFID | ks | 12
210 | Zálohovaný napájecí zdroj jednotek 12V, 5A, vč. aku 18Ah | ks | 1
211 | Zálohovaný napájecí zdroj el. zámků 12V, 5A, vč. aku 18Ah | ks | 1
212 | Suppressor, protizákmitová ochrana pro el. zámky,sada 2 ks | ks | 12
213 | Krabice odbočná, KO68 | ks | 22
214 | Kabel FTP Cat. 5e, LSZH | m | 1200
215 | Kabel LSOH J-H(St)H 1x2x0,8, třída reakce B2ca,s1,d1 | m | 750
216 | Kabelová příchytka, povrchová | ks | 900
217 | Rozpínací relé | ks | 1
218 | Průrazy a prostupy | kpl | 1
219 | Drobný nosný, podružný a spotřební materiál | kpl | 1
220 | Přístupový systém - práce
221 | Řídící jednotky_instalace, konfigurace | ks | 9
222 | Bezkontaktní čtecí hlava RFID_instalace | ks | 12
223 | Zálohovaný zdroj_instalace, zapojení | ks | 2
224 | Doplnění zámků o suppressory | ks | 12
225 | Kabel FTP Cat. 5e, LSZH_instalace | m | 1200
226 | Kabel 1x2x0,8mm_instalace | m | 750
227 | Kabelová příchytka, povrchová_instalace | ks | 900
228 | Napojení stávajícího systému, odpojení a zapojení stávajích komponet (čtecích hlav, řj, aj.). | kpl | 1
229 | Vytvoření doačasného spoje pro zajištění chodu objektu, přepojení, dohledání kabeláže a jiné související práce | kpl | 1
230 | Konfigurace systému, uživatelů, přístupových práv v koordinaci s uživatelem | kpl | 1
231 | Přístupový systém - služby
232 | Kontrolní provoz, vedlejší výdaje | kpl | 1
233 | Uživatelská dokumentace - půdorysy, pozice a označení komponent, uživatelské manuály, rychlé uživatelské manuály | kpl | 1
234 | Zaškolení obsluhy | kpl | 1
235 | Další nespecifikované koordinační práce související se zjištěním stávajícího stavu vedení, koordinace prací s uživatelem v návaznosti na vytvoření dočasného funkčního řešení po dobu realizace zakázky | h | 60
236 | Společné trasy SLP
237 | Drátěný žlab 250x100 pro společné kabelové vedení | m | 150
238 | Podpěra pod žlab vč. příslušenství | ks | 300
239 | Příchytka kabelových svazků, kovová vč. šroubu a hmoždiny | ks | 250
240 | Závitová tyč M8 | m | 200
241 | Podložky, matice, spojky, hmoždiny | kpl | 1
242 | Drobný nosný, podružný a spotřební materiál | kpl | 1
243 | Společné trasy SLP- práce
244 | Instalace žlabů vč. podpěr a závitových tyčí | m | 150
245 | Instalace hromadné kabelové příchytky | ks | 250
246 | Koordinační práce související s instalací tras | kpl | 1
247 | D.1.7.8 Společné trasy SLP- služby
248 | Vedlejší výdaje, dopravné | kpl | 1
249 | Požární ucpávky - dodávka
250 | Požární ucpávka - kabelový svazek, EI30 | ks | 10
251 | Požární ucpávky - práce
252 | Požární ucpávka - montáž, označení | ks | 10
253 | Požární ucpávky - služby
254 | Dokumentace požárních ucpávek | kpl | 1
Rekapitulace
Strukturovaná kabeláž
Dveřní interkom
Kamerový systém
Společná televizní anténa
Systém sestra - pacient
Ozvučovací systém
Přístupový systém
Společné trasy SLP
Požární ucpávky
CELKEM
Ceny v Kč bez DPH