## Krycí list
SOUPIS PRACÍ
Rozpočet |  |  | SO 01 - Rekonstrukce pavilonu psychiatrie |  |  | SO 01 - Rekonstrukce pavilonu psychiatrie
Objekt |  | Název objektu
|  | Rekonstrukce pavilonu psychiatrie |  |  |  |  | Rekonstrukce pavilonu psychiatrie
Stavba |  | Název stavby
|  | NsP HAVÍŘOV |  |  |  |  | NsP HAVÍŘOV
Projektant
Objednatel
Dodavatel
Rozpočtoval |  | Ing. Vladimír Šoukal
Rozpis ceny
| Název |  |  |  | Celkem
HSV
PSV
MON
Vedlejší náklady
Ostatní náklady
| Celkem |  |  |  | 0
Vypracoval |  |  | Za zhotovitele | Za objednatele
Jméno : |  |  | Jméno : | Jméno :
Datum : |  |  | Datum : | Datum : | 2020-05-26
Podpis : |  |  | Podpis: | Podpis:
Základ pro DPH |  |  | % | 0
DPH |  | 0 | % | 0
Základ pro DPH |  |  | % | 0
DPH |  | 0 | % | 0
Zaokrouhlení |  |  |  | 0
CENA ZA OBJEKT CELKEM |  |  |  | 0
Popis :

## Rekapitulace
Stavba : |  | NsP HAVÍŘOV |  | Rozpočet : | 0
Objekt : |  | Rekonstrukce pavilonu psychiatrie |  | SO 01 - Rekonstrukce pavilonu psychiatrie
REKAPITULACE DÍLŮ
Stavební díl |  |  | Typ dílu |  |  | Celkem
0 | Poznámka |  | HSV
1 | Zemní práce |  | HSV
2 | Základy a zvláštní zakládání |  | HSV
3 | Svislé a kompletní konstrukce |  | HSV
311 | Sádrokartonové konstrukce |  | HSV
4 | Vodorovné konstrukce |  | HSV
61 | Upravy povrchů vnitřní |  | HSV
62 | Úpravy povrchů vnější |  | HSV
63 | Podlahy a podlahové konstrukce |  | HSV
64 | Výplně otvorů |  | HSV
9 | Ostatní konstrukce - zabezpečení balkonů |  | HSV
94 | Lešení a stavební výtahy |  | HSV
95 | Dokončovací konstrukce na pozemních stavbách |  | HSV
951 | Práce HSV, PSV, montáže |  | HSV
96 | Bourání konstrukcí |  | HSV
99 | Staveništní přesun hmot |  | HSV
991 | Hodinové zúčtovací sazby |  | HSV
711 | Izolace proti vodě |  | PSV
712 | Živičné krytiny |  | PSV
713 | Izolace tepelné |  | PSV
762 | Konstrukce tesařské |  | PSV
764 | Konstrukce klempířské |  | PSV
766 | Konstrukce truhlářské |  | PSV
767 | Konstrukce zámečnické |  | PSV
769 | Otvorové prvky z plastu |  | PSV
771 | Podlahy z dlaždic a obklady |  | PSV
773 | Podlahy teracové |  | PSV
776 | Podlahy povlakové |  | PSV
781 | Obklady keramické |  | PSV
783 | Nátěry |  | PSV
784 | Malby |  | PSV
790 | Vnitřní vybavení |  | PSV
799 | Protipožární řešení |  | PSV
M43 | Montáže ocelových konstrukcí |  | MON
M99 | Tabulka podlah |  | MON
D96 | Přesuny suti a vybouraných hmot |  | PSU
| CELKEM OBJEKT |  |  |  |  | 0

## VzorPolozky (hidden)
Položkový rozpočet
S:
O:
R:
P.č. | Číslo položky | Název položky | MJ | množství | cena / MJ | celkem

## Položky
Soupis prací
S: | 0025 | NsP HAVÍŘOV
O: | 003 | Rekonstrukce pavilonu psychiatrie
R: | 01 | SO 01 - Rekonstrukce pavilonu psychiatrie
P.č. | Číslo položky | Název položky | MJ | množství | cena / MJ | celkem
Díl: | 0 | Poznámka |  |  | 0
1 | 00 | Rozpočet je proveden v cenové soustavě RTS., Položky, které nejsou v cenové soustavě RTS | kus | 0 |  | 0
|  | jsou vytvořeny individuální kalkulací na základě jednotkových cen prací obdobného charakteru platných v dané době a v dané lokalitě a mají označení ve sloupci " číslo položky " : | [6 empty] | jsou vytvořeny individuální kalkulací na základě jednotkových cen prací obdobného charakteru platných v dané době a v dané lokalitě a mají označení ve sloupci " číslo položky " :
|  | - velké PC před číslem položky nebo koncovku RG za číslem položky | [6 empty] | - velké PC před číslem položky nebo koncovku RG za číslem položky
Díl: | 1 | Zemní práce |  |  | 0
2 | 111201101R00 | Odstranění křovin i s kořeny na ploše do 1000 m2, včetně likvidace | m2 | 75 |  | 0
3 | 113106121R00 | Rozebrání dlažeb z betonových dlaždic na sucho | m2 | 7.9 |  | 0
okap.chodník :
|  | 15,8*0,5 |  | 7.9
4 | 139601102R00 | Ruční výkop jam, rýh a šachet v hornině tř. 3 | m3 | 57.255 |  | 0
pro angl.dvorek viz 1.PP :
|  | 0,55*1,4*1,5+(0,55*2+2,6)*1,5*0,6/2 |  | 2.82
odstranění zeminy z koridoru :
|  | 13,6*4,85*0,7+2,2*0,95*0,7+13,6*1,0*0,5 |  | 54.435
5 | 139711101R00 | Vykopávka v uzavřených prostorách v hor.1-4 | m3 | 2.69 |  | 0
pro ZTI v 1.PP :
|  | 0,5*0,7*1,0+0,7*0,7*1,0+3,7*0,5*1,0 |  | 2.69
6 | 162201102R00 | Vodorovné přemístění výkopku z hor.1-4 do 50 m | m3 | 59.945 |  | 0
pro angl.dvorek viz 1.PP :
|  | 0,55*1,4*1,5+(0,55*2+2,6)*1,5*0,6/2 |  | 2.82
odstranění zeminy z koridoru :
|  | 13,6*4,85*0,7+2,2*0,95*0,7+13,6*1,0*0,5 |  | 54.435
pro ZTI v 1.PP :
|  | 0,5*0,7*1,0+0,7*0,7*1,0+3,7*0,5*1,0 |  | 2.69
7 | 162201201R00 | Vodorovné přemíst. výkopku nošením hor.1-4, do 10m | m3 | 2.69 |  | 0
8 | 162201209R00 | Příplatek za dalších 10 m nošení výkopku z hor.1-4 | m3 | 2.69 |  | 0
9 | 171201201R00 | Uložení sypaniny na skl.-modelace na výšku přes 2m | m3 | 59.94 |  | 0
10 | 174101102R00 | Zásyp ruční se zhutněním | m3 | 1.665 |  | 0
pro angl.dvorek viz 1.PP :
|  | (0,55*2+2,6)*1,5*0,6/2 |  | 1.665
Díl: | 2 | Základy a zvláštní zakládání |  |  | 0
11 | 274321411R00 | Železobeton základových pasů C 25/30 XC2 | m3 | 1.5192 |  | 0
průvlak pod schodiště :
|  | 4,22*0,3*0,3*4 |  | 1.5192
12 | 274351215R00 | Bednění stěn základových pasů - zřízení | m2 | 24.912 |  | 0
průvlak pod schodiště :
|  | 4,22*0,35*4*4+0,4*0,4*2*4 |  | 24.912
13 | 274351216R00 | Bednění stěn základových pasů - odstranění | m2 | 24.91 |  | 0
|  | Včetně očištění, vytřídění a uložení bednicího materiálu. | [6 empty] | Včetně očištění, vytřídění a uložení bednicího materiálu.
14 | 274361821R00 | Výztuž základových pasů z betonářské oceli 10 505 | t | 0.225 |  | 0
15 | 278381125R00 | Základ pod průvlak plochy do 0,09 m2 z bet. C 20/25 | m3 | 0.036 |  | 0
podbet.pasů :
|  | 0,3*0,3*0,05*2*4 |  | 0.036
Díl: | 3 | Svislé a kompletní konstrukce |  |  | 0
16 | 310236261RT1 | Zazdívka otvorů pl. 0,09 m2 cihlami, tl. zdi 60 cm, s použitím suché maltové směsi | kus | 3 |  | 0
|  | 1.PP : 1*3,0 |  | 3
17 | 310237261RT1 | Zazdívka otvorů pl. 0,25 m2 cihlami, tl. zdi 60 cm, s použitím suché maltové směsi | kus | 2 |  | 0
|  | 1.PP : 1*2 |  | 2
18 | 310238211RT1 | Zazdívka otvorů plochy do 1 m2 cihlami na MVC, s použitím suché maltové směsi | m3 | 0.58 |  | 0
1.PP :
|  | 1,1*0,55*0,5 |  | 0.3025
1.NP :
|  | 0,75*0,5*0,5 |  | 0.1875
3.NP :
|  | 0,6*0,3*0,5 |  | 0.09
19 | 310239411R00 | Zazdívka otvorů plochy do 4 m2 cihlami na MC | m3 | 0.65 |  | 0
|  | 1.PP : 1*0,3 |  | 0.3
|  | 1.NP : 1*0,35 |  | 0.35
20 | 311231116R00 | Zdivo nosné cihelné z CP 29 P15 na MC 10 | m3 | 0.684 |  | 0
|  | Včetně pomocného lešení o výšce podlahy do 1,90 m a pro zatížení do 1,5 kPa. | [6 empty] | Včetně pomocného lešení o výšce podlahy do 1,90 m a pro zatížení do 1,5 kPa.
výlez na střechu 3.NP :
|  | (0,7+1,2)*0,6*2*0,3 |  | 0.684
21 | 319201315R00 | Vyrovnání zdiva pod omítku maltou ze SMS tl. 10 mm | m2 | 105 |  | 0
|  | 2.NP : 1*45,0 |  | 45
|  | 3.NP : 1*60,0 |  | 60
22 | 319201316R00 | Vyrovnání zdiva pod omítku maltou ze SMS tl. 20 mm | m2 | 205 |  | 0
|  | 2.NP : 1*85,0 |  | 85
|  | 3.NP : 1*120,0 |  | 120
23 | 319201317R00 | Vyrovnání zdiva pod omítku maltou ze SMS tl. 30 mm | m2 | 165 |  | 0
|  | 2.NP : 1*85,0 |  | 85
|  | 3.NP : 1*80,0 |  | 80
24 | 340235212RT2 | Zazdívka otvorů 0,0225 m2 cihlami, tl.zdi nad 10cm, s použitím maltové směsi | kus | 7 |  | 0
|  | 1.PP : 1*5,0 |  | 5
|  | 1.NP : 1*2,0 |  | 2
25 | 340236212RT2 | Zazdívka otvorů pl.0,09m2,cihlami tl.zdi nad 10 cm, s použitím suché maltové směsi | kus | 6 |  | 0
|  | 1.PP : 1*3,0 |  | 3
|  | 2.NP : 1*3,0 |  | 3
26 | 340237212RT2 | Zazdívka otvorů pl.0,25m2,cihlami tl.zdi nad 10 cm, s použitím suché maltové směsi | kus | 15 |  | 0
|  | 1.PP : 1*2,0 |  | 2
|  | 1.NP : 1*4,0 |  | 4
|  | 2.NP : 1*9,0 |  | 9
27 | 340238212RT2 | Zazdívka otvorů pl.1 m2,cihlami tl.zdi nad 10 cm, s použitím suché maltové směsi | m2 | 6.805 |  | 0
1.PP :
|  | 0,9*0,9*2+0,3*3,0*2*2 |  | 5.22
1.NP :
|  | 0,6*0,4+0,5*0,5+0,65*0,3 |  | 0.685
2.NP :
|  | 0,5*0,9*2 |  | 0.9
28 | 340239211RT2 | Zazdívka otvorů pl.4 m2,cihlami tl.zdi do 10 cm, s použitím suché maltové směsi | m2 | 2.025 |  | 0
1.NP :
|  | 0,675*3,0 |  | 2.025
29 | 340239212RT2 | Zazdívka otvorů pl.4 m2,cihlami tl.zdi nad 10 cm, s použitím suché maltové směsi | m2 | 2.7 |  | 0
|  | 1.PP : 1*1,5 |  | 1.5
|  | 1.NP : 1*1,2 |  | 1.2
30 | 342255024RT1 | Příčky z desek porobetonu tl. 10 cm, desky P 2 - 500, 599 x 249 x 100 mm | m2 | 8.215 |  | 0
1.NP :
|  | 0,7*3,1 |  | 2.17
2.NP :
|  | 0,7*3,1+0,5*3,1 |  | 3.72
3.NP :
|  | 0,75*3,1 |  | 2.325
31 | 342255028RT1 | Příčky z desek porobetonu tl. 15 cm, desky P 2 - 500, 599 x 249 x 150 mm | m2 | 20.135 |  | 0
2.NP :
|  | (1,1+0,3*2)*3,1+1,1*1,0 |  | 6.37
3.NP :
|  | (1,1+0,3*2)*3,1+(0,9+0,3*2)*3,85+1,1*1,0+0,9*1,8 |  | 13.765
32 | 346244811R00 | Přizdívky izol. z cihel dl.29 cm, MC 10, tl. 65 mm | m2 | 10.88 |  | 0
přizdívka koridoru 1.NP :
|  | 13,6*0,8 |  | 10.88
33 | 349231821RT2 | Přizdívka ostění s ozubem z cihel, kapsy do 30 cm, s použitím maltové směsi | m2 | 3.3 |  | 0
|  | 2.NP : 1*1,5 |  | 1.5
|  | 3.NP : 1*1,8 |  | 1.8
34 | 389941011R00 | Kovové doplň.konstrukce pro montáž dílců, do 1 kg | kg | 21 |  | 0
|  | Provázání dozdívek se stávajícím zdivem. | [6 empty] | Provázání dozdívek se stávajícím zdivem.
kotvení příček ke stáv.kcím :
|  | 2.NP : 0,1*5*20 |  | 10
|  | 3.NP : 0,1*5*22 |  | 11
35 | 389941012R00 | Kovové doplň.konstrukce pro montáž dílců, do 10 kg, dod + mont + osazení | kg | 12.7 |  | 0
|  | Včetně osazení, přesného zaměření, zajištění v předepsané poloze a dodávky veškerého materiálu. | [6 empty] | Včetně osazení, přesného zaměření, zajištění v předepsané poloze a dodávky veškerého materiálu.
L 40/40/4 :
|  | 2.NP : 12,7 |  | 12.7
36 | 317121033RG3 | Překlad nenosný do příčky porobeton, překlad 1100 x 249 x 150 mm | kus | 3 |  | 0
|  | 2.NP : 1*1 |  | 1
|  | 3.NP : 1*1 |  | 1
dl. 900 mm :
|  | 3.NP : 1*1 |  | 1
Díl: | 311 | Sádrokartonové konstrukce |  |  | 0
37 | 342261211RT2 | Příčka sádrokarton. ocel.kce, 2x oplášť. tl.100 mm, desky protipožární tl. 12,5 mm, minerál tl. 5 cm | m2 | 3.3 |  | 0
předstěna pro pož.okno :
|  | 2.NP : 1,5*3,0-1,5*1,9 |  | 1.65
|  | 3.NP : 1,5*3,0-1,5*1,9 |  | 1.65
38 | 342261213RT1 | Příčka sádrokarton. ocel.kce, 2x oplášť. tl.150 mm, desky standard tl. 12,5 mm, izolace tl.7,5 cm | m2 | 953.58 |  | 0
2.NP :
|  | (5,2+12,0+5,4+3,0+3,3+13,0+4,5*2+4,3+2,3)*3,1 |  | 178.25
|  | (3,8+1,9*2+0,5+1,9+21,7+5,7+2,2+0,4+1,7)*3,1 |  | 129.27
|  | (6,25+1,2+0,3*4+2,3+0,6+4,7+1,2+0,45*3)*3,1 |  | 58.28
|  | -1,1*2,0*10+25-0,8*2,0*10 |  | -13
|  | (5,9+3,1)*3,1-0,8*2,0*2 |  | 24.7
|  | nadpraží : 2,25*0,5*2*2 |  | 4.5
3.NP :
|  | (5,2+1,5+12,9+0,45+3,0*3+1,0+4,0+5,5+3,0+1,4)*3,1 |  | 136.245
|  | (6,25*5+3,75*4+0,45*11+3,5+3,3*3+5,2+4,9+1,1+0,6)*3,1 |  | 236.84
|  | -1,1*2,0*11-0,8*2,0*6+15-0,7*2,0-0,9*2,0 |  | -22
nadstavba :
|  | (1,5+2,6+15,2+6,5*2+4,2+10,0+5,6+3,2*3)*3,85 |  | 237.545
|  | -0,8*2,0*7-2,25*2,6 |  | -17.05
39 | 342261213RT2 | Příčka sádrokarton. ocel.kce, 2x oplášť. tl.150 mm, desky protipožární tl. 12,5 mm, minerál tl. 7,5 cm | m2 | 145.045 |  | 0
1.PP :
|  | (3,0+2,9)*3,0-0,8*2,0*2 |  | 14.5
2.NP :
|  | (3,5+0,7+2,7+12,4)*3,1-1,6*2,1-0,8*2,0*2-0,9*2,0*2 |  | 49.67
3.NP :
|  | (12,9+6,6+5,7+0,65+0,7+3,3)*3,1-1,6*2,1-0,8*2,0*5 |  | 81.175
|  | -1,1*2,0*2-2,25*2,6 |  | -10.25
|  | 3,0*3,85-0,8*2,0 |  | 9.95
40 | 342261213RT3 | Příčka sádrokarton. ocel.kce, 2x oplášť. tl.150 mm, desky standard impreg. tl. 12,5 mm, izol tl.7,5 cm | m2 | 305.48 |  | 0
2.NP :
|  | (3,0+2,8+1,1+1,0+3,0+1,5+1,65+1,6+1,0+3,2)*3,1 |  | 61.535
|  | (3,2*2+3,0*2+1,2*2*2+3,5*2+4,0*2*2+1,8*2+1,9)*3,1 |  | 141.67
|  | -1,1*2,0-0,6*2,0*3-0,7*2,0*4*2 |  | -17
3.NP :
|  | (1,5+1,65+3,2+1,65+1,15+3,3+1,5*2+3,2+4,7+2,0)*3,1 |  | 78.585
|  | (2,5+1,45)*2*4-3,1+(2,5+1,4)*3,1-0,7*2,0*10 |  | 26.59
|  | -0,6*2,0*4-0,9*2,0 |  | -6.6
nástavba :
|  | (2,5+1,75*2)*3,85-0,6*2,0*2 |  | 20.7
41 | 342262112RT1 | Příčka sádrokart. dvoj. oc. kce, 2x opl. tl.200 mm, desky standard tl. 12,5 mm, izol. minerál tl.7,5 cm | m2 | 51.8825 |  | 0
2.NP :
|  | (3,2+3,4)*3,1 |  | 20.46
3.NP :
|  | (3,1+3,0)*3,1+3,25*3,85 |  | 31.4225
42 | 342262112RT2 | Příčka sádrokart. dvoj. oc. kce, 2x opl. tl.200 mm, desky protipožární tl. 12,5 mm, minerál tl. 7,5 cm | m2 | 12.32 |  | 0
3.NP :
|  | 3,2*3,85 |  | 12.32
43 | 342262113RT1 | Příčka sádrokart. dvoj. oc. kce, 2x opl. tl.250-350 mm, desky standard tl. 12,5 mm, izol. minerál tl.7,5 cm | m2 | 18.965 |  | 0
|  | včetně komplet.zapláštění u sloupů ze tří stran ( vytvoření krabice ) | [6 empty] | včetně komplet.zapláštění u sloupů ze tří stran ( vytvoření krabice )
okolo sloupů :
2.NP :
|  | (0,7*2+0,5*2+0,4*2)*3,1 |  | 9.92
3.NP :
|  | 0,9*3,85+0,45*3,1*4 |  | 9.045
44 | 342262411RT3 | Příčka SDK instalační 2x OK, 2x opl. tl. 250 - 350 mm, desky standard impreg. tl. 12,5 mm, izol tl. 7,5 cm | m2 | 56.005 |  | 0
2.NP :
|  | (2,0+0,7+1,2+0,9*2)*3,1 |  | 17.67
3.NP :
|  | (1,75+0,9*2+0,8+2,1+2,7+1,85)*3,1 |  | 34.1
|  | 1,1*3,85 |  | 4.235
45 | 342263310RT2 | Úprava sádrokartonové příčky pro osazení umývadla, do ocelové konstrukce, | kus | 29 |  | 0
|  | 2.NP : 1*11 |  | 11
|  | 3.NP : 1*18 |  | 18
46 | 342263320R00 | Úprava sádrokartonové příčky pro osazení WC | kus | 23 |  | 0
|  | 2.NP : 1*7 |  | 7
|  | 3.NP : 1*16 |  | 16
47 | 342263360R00 | Úprava sádrokartonové příčky pro osazení baterie | kus | 64 |  | 0
|  | 2.NP : 1*26 |  | 26
|  | 3.NP : 1*38 |  | 38
48 | 342263990RD2 | Příplatek k příčce sádrokart. za desku tl. 12,5 mm, deska tvrdá na obou stranách, nebo z jedné dvojitě | m2 | 158.25 |  | 0
2.NP :
|  | 216 : (3,2*2+3,25)*3,0-1,1*2,0 |  | 26.75
|  | 217 : (3,2+1,6)*3,0-1,1*2,0 |  | 12.2
|  | 220,22,25,27 : (3,15*4+4,3*7)*3,0-1,1*2,0*4 |  | 119.3
49 | 342266111RA1 | Doplnění sádrokartonem na ocelovou konstrukci, desky standard tl. 12,5 mm 2x, bez izolace | m2 | 25 |  | 0
nad vestavěné skříně :
|  | 1*25,0 |  | 25
50 | 342264051RT1 | Podhled sádrokartonový na zavěšenou ocel. konstr., desky standard tl. 12,5 mm, bez izolace | m2 | 1195.725 |  | 0
|  | včetně všech prostupů ppro světla a prvky VZT. | [6 empty] | včetně všech prostupů ppro světla a prvky VZT.
1.NP :
|  | 5,2*3,2+3,3*0,7+16,35*1,9+3,0*1,0*2 |  | 56.015
|  | 0,6*0,6+4,5+1*15,0+2,7+8,9+9,4+4,4*2,75 |  | 52.96
|  | 31,4+19,2+12,0+1*6,5 |  | 69.1
2.NP :
|  | 202 : 51,2-1,5*1,0-4,5*4,3 |  | 30.35
|  | 204 : 50,9-21,2*1,5 |  | 19.1
|  | 205 : 17,8-3,6*2,5 |  | 8.8
|  | 206,11,12,13 : 10,2+9,7+9,8+11,0 |  | 40.7
|  | 214 : 34,5-1,5*7,8 |  | 22.8
|  | 216,17,19,24,29 : 9,9+9,7+2,9+6,1+3,0 |  | 31.6
|  | 220,22,25,27,30 : 14,4+14,5*3+20,1 |  | 78
|  | 235,36,40,44,45 : 5,8+21,0+21,0+5,7+20,9 |  | 74.4
|  | 250-2 : 20,3+36,7+9,0 |  | 66
|  | 254 : 55,9-1,5*15,4 |  | 32.8
|  | 255,56 : 14,1+18,4 |  | 32.5
odskoky :
|  | (1,3+2,2)*0,4+3,5+1,5*0,2 |  | 5.2
3.NP :
|  | 301,302 : 20,2*1,2+41,0-1,5*1,3-3*4,2 |  | 50.69
|  | 304 : 77,5-1,5*31,5 |  | 30.25
|  | 305,6,9,10,11 : 12,0+1,8+4,7+9,4+5,2 |  | 33.1
|  | 315-17,19,21 : 9,7+10,3+14,9+2,4+4,7 |  | 42
|  | 324-351 : 16,5*9+20,4 |  | 168.9
|  | 354,56,58,59 : 19,1+18,8+9,2+8,0 |  | 55.1
|  | 361 : 51,4-1,5*3,4 |  | 46.3
|  | 362 : 28,2-1,5*11,2 |  | 11.4
|  | 363,66-74 : 16,9+30,0+31,9+17,1+10,4+4,3+9,9+10,6 |  | 131.1
odskoky :
|  | 2,2*0,4+2,5+1,6*0,2*9+1,5*0,2 |  | 6.56
51 | 342264051RT3 | Podhled sádrokartonový na zavěšenou ocel. konstr., desky standard impreg. tl. 12,5 mm, bez izolace | m2 | 123.3 |  | 0
|  | včetně všech prostupů pro světla a prvky VZT. | [6 empty] | včetně všech prostupů pro světla a prvky VZT.
2.NP :
|  | 9,4+1,6*2+1,7+9,6+4,6+1,4*4+4,4*3+4,6 |  | 51.9
3.NP :
|  | 1,3+1,8+1,8+1,3*2+4,9+2,5+9,8+3,2*9+4,0+4,7 |  | 62.2
|  | 2,3+1,7+5,2 |  | 9.2
52 | 342264101R00 | Osazení reviz. dvířek do SDK, do 0,25 m2 | kus | 47 |  | 0
|  | viz výkres podhledů | [6 empty] | viz výkres podhledů
|  | Z/35-39 : 2+3+1+17+2 |  | 25
|  | podhledy : 8+8+6 |  | 22
53 | 342264091R00 | Příplatek k podhledu sádrokart. za tl. desek 15 mm | m2 | 1319.02 |  | 0
|  | 1195,72+123,3 |  | 1319.02
54 | 342264098R00 | Příplatek za plochu do 10 m2, kombinace s kazetami | m2 | 626.82 |  | 0
1.NP :
|  | 5,2*3,2+3,3*0,7+3,0*1,0*2 |  | 24.95
|  | 0,6*0,6+4,5+1*15,0+2,7+8,9+9,4+4,4*2,75 |  | 52.96
|  | 31,4+19,2+12,0+1*6,5 |  | 69.1
2.NP :
|  | 202 : 51,2-1,5*1,0-4,5*4,3 |  | 30.35
|  | 204 : 50,9-21,2*1,5 |  | 19.1
|  | 205 : 17,8-3,6*2,5 |  | 8.8
|  | 206,11,12,13 : 9,7+9,8 |  | 19.5
|  | 214 : 34,5-1,5*7,8 |  | 22.8
|  | 216,17,19,24,29 : 9,9+9,7+2,9+6,1+3,0 |  | 31.6
|  | 244 : 5,7 |  | 5.7
|  | 252 : 9,0 |  | 9
|  | 254 : 55,9-1,5*15,4 |  | 32.8
odskoky :
|  | (1,3+2,2)*0,4+3,5+1,5*0,2 |  | 5.2
3.NP :
|  | 302 : 41,0-1,5*1,3-3*4,2 |  | 26.45
|  | 304 : 77,5-1,5*31,5 |  | 30.25
|  | 305,6,9,10,11 : 1,8+4,7+9,4+5,2 |  | 21.1
|  | 315-17,19,21 : 9,7+2,4+4,7 |  | 16.8
|  | 358,59 : 9,2+8,0 |  | 17.2
|  | 361 : 51,4-1,5*3,4 |  | 46.3
|  | 362 : 28,2-1,5*11,2 |  | 11.4
odskoky :
|  | 2,2*0,4+2,5+1,6*0,2*9+1,5*0,2 |  | 6.56
2.NP :
|  | 9,4+1,6*2+1,7+9,6+4,6+1,4*4+4,4+4,4+4,6 |  | 47.5
3.NP :
|  | 1,3+1,8+1,8+1,3*2+4,9+2,5+9,8+3,2*9+4,0+4,7 |  | 62.2
|  | 2,3+1,7+5,2 |  | 9.2
55 | 342265191R00 | Příplatek za otvor v příčce pl. 0,25 m2 pro VZT,ZTI | kus | 37 |  | 0
|  | 2.NP : 1*15,0 |  | 15
|  | 3.NP : 1*22,0 |  | 22
56 | 342267111RT3 | Obklad trámů sádrokartonem dvoustranný do 0,5/0,5m, desky standard impreg. tl. 12,5 mm | m | 11.5 |  | 0
|  | 1.NP : 1*5,0 |  | 5
|  | 2.NP : 1*6,5 |  | 6.5
57 | 342267112RT3 | Obklad trámů sádrokartonem třístranný do 0,5/0,5 m, desky standard impreg. tl. 12,5 mm | m | 6.5 |  | 0
|  | 2.NP : 1*2,0+4,5 |  | 6.5
58 | 342262411RG3 | Příčka SDK instalační 2x OK, 2x opl. tl. 450 mm, desky standard impreg. tl. 12,5 mm, izol tl. 2 x 5 cm | m2 | 23.56 |  | 0
3.NP :
|  | 1,9*3,1*4 |  | 23.56
59 | 59591090 | Reviz. dvířka do sádrokartonu 200/200 s tlačným zámkem, dodávka | kus | 17 |  | 0
|  | Z/38 : 17 |  | 17
60 | 59591091 | Reviz. dvířka do sádrokartonu 300/300 s tlačným zámkem, dodávka | kus | 13 |  | 0
|  | Z/35 : 2 |  | 2
|  | Z/36 : 3 |  | 3
podhledy :
|  | 2.NP : 1*3 |  | 3
|  | 3.NP : 1*5 |  | 5
61 | 59591094 | Reviz. dvířka do sádrokartonu 200/200 , EI 30 DP1 - dodávka | kus | 1 |  | 0
|  | Z/37 : 1 |  | 1
62 | 5959111 | Mřížka větrací do sádrokartonu 300/100 mm - dodávka | kus | 8 |  | 0
|  | 2.NP : 1*8 |  | 8
63 | 5959112 | Mřížka větrací do sádrokartonu 300/300 mm - dodávka | kus | 6 |  | 0
|  | 2.NP : 1*3 |  | 3
|  | 3.NP : 1*3 |  | 3
64 | 34226-1999 | Předst sádrokarton. ocel.kce, 2x oplášť., desky protipož 2x tl.12,5 mm izol. 40 mm | m2 | 42.265 |  | 0
|  | Opláštění SDK pouze z jedné strany - krytí stoupaček,jader apod. | [6 empty] | Opláštění SDK pouze z jedné strany - krytí stoupaček,jader apod.
1.NP :
|  | (0,5+0,55*2*2+0,5+0,3)*3,0+4,5+2,0*0,5*2 |  | 17
2.NP :
|  | (1,2+0,75+0,4)*3,1 |  | 7.285
3.NP :
|  | (1,7+0,7+0,8+1,3+0,9+0,4)*3,1 |  | 17.98
65 | 34226-2999 | Předst sádrokarton. ocel.kce, 2x oplášť., desky impregn 2x tl.12,5 mm izol. 40 mm | m2 | 21.85 |  | 0
|  | Opláštění SDK pouze z jedné strany - krytí stoupaček,jader apod. | [6 empty] | Opláštění SDK pouze z jedné strany - krytí stoupaček,jader apod.
2.NP :
|  | (3,0+0,6)*3,1 |  | 11.16
3.NP :
|  | (2,5+0,3*2)*3,1 |  | 9.61
|  | předstěna WC : 0,9*1,2 |  | 1.08
66 | 34226-3999 | Předst sádrokarton. ocel.kce, 2x oplášť., desky standard 2x tl.12,5 mm izol. 40 mm | m2 | 20.91 |  | 0
|  | Opláštění SDK pouze z jedné strany - krytí stoupaček,jader apod. | [6 empty] | Opláštění SDK pouze z jedné strany - krytí stoupaček,jader apod.
2.NP :
|  | (0,3*2+0,3+0,2*2)*3,1 |  | 4.03
okolo sloupů :
|  | 0,2*3,1*2*4 |  | 4.96
3.NP :
|  | (0,7+0,8)*3,1 |  | 4.65
okolo sloupů :
|  | 0,2*3,1*2*4+0,3*3,85*2 |  | 7.27
67 | PC 01 | Vyztužení SDK pro police,madlo,skř - dod+mont+osaz, drěvěný hranol,foška 20/5 apod. | m | 405.2 |  | 0
2.NP :
|  | 3,1*4*8+3,2*2*6*2 |  | 176
3.NP :
|  | 3,1*4*8+3,2*2*6+3,85*2*4+3,8*2*4*2 |  | 229.2
68 | PC 02 | Krabice rozvaděče vel.800/800/350 mm ze SDK , pož.odolný 2 x 15 mm - komplet provedení | kus | 5 |  | 0
|  | 2.NP : 1*2 |  | 2
|  | 3.NP : 1*3 |  | 3
69 | PC 03 | Sendvičová stěna opláštění 3.NP, dod + mont v kompletní skladbě dle popisu | m2 | 173.115 |  | 0
|  | - Cementové desky se skelným vláknem, tloušťka 20 mm | [6 empty] | - Cementové desky se skelným vláknem, tloušťka 20 mm
|  | - izolace z minerálních desek la = 0,039 W/m.K tloušťky 80 + 70 mm | [6 empty] | - izolace z minerálních desek la = 0,039 W/m.K tloušťky 80 + 70 mm
|  | - Parozábrana – polyolefínová folie | [6 empty] | - Parozábrana – polyolefínová folie
|  | - Vzduchová mezera - v místech styku s příčkou pás akust.izol.v šíři 500 mm tl. 70 mm | [6 empty] | - Vzduchová mezera - v místech styku s příčkou pás akust.izol.v šíři 500 mm tl. 70 mm
|  | - ocel.nosné profily pro SDK | [6 empty] | - ocel.nosné profily pro SDK
|  | - Dvouvrstvý sádrokartonový záklop tloušťky 2x 12,5 mm | [6 empty] | - Dvouvrstvý sádrokartonový záklop tloušťky 2x 12,5 mm
3.NP :
|  | (19,7*2+12,75)*4,5-1,35*1,8*24-0,9*1,8*2 |  | 173.115
Díl: | 4 | Vodorovné konstrukce |  |  | 0
70 | 411387531R00 | Zabetonování otvorů 0,25 m2 ve stropech a klenbách | kus | 14 |  | 0
|  | 1.-3.NP : 3*3,0 |  | 9
|  | nad 2.NP : 1*5,0 |  | 5
71 | 411388531R00 | Zabetonování otvorů o ploše do 1 m2 ve stropech, včetně bednění | m3 | 1.5 |  | 0
rušená jádra :
|  | 1.NP : 1*0,5 |  | 0.5
|  | 2.NP : 1*0,5 |  | 0.5
|  | 3.NP : 1*0,5 |  | 0.5
72 | 417321313R00 | Ztužující pásy a věnce z betonu železového C 16/20 | m3 | 0.198 |  | 0
výlez na střechu :
|  | (1,0+1,2)*0,3*0,15*2 |  | 0.198
73 | 417351115R00 | Bednění ztužujících pásů a věnců - zřízení | m2 | 2.64 |  | 0
výlez na střechu :
|  | (1,0+1,2)*0,3*2*2 |  | 2.64
74 | 417351116R00 | Bednění ztužujících pásů a věnců - odstranění | m2 | 2.64 |  | 0
75 | 417361821R00 | Výztuž ztužujících pásů a věnců z oceli 10505 | t | 0.021 |  | 0
Díl: | 61 | Upravy povrchů vnitřní |  |  | 0
76 | 610991111R00 | Zakrývání stávajících oken a parapetních desek | m2 | 380.16 |  | 0
2.NP :
|  | 1,4*2,8*10+1,6*2,3*43 |  | 197.44
3.NP :
|  | 1,4*2,8*10+1,6*2,3*39 |  | 182.72
77 | 611401211RT2 | Oprava omítky na stropech o ploše do 0,25 m2, s použitím suché maltové směsi | kus | 11 |  | 0
|  | 2.NP : 1*6 |  | 6
|  | 3.NP : 1*5 |  | 5
78 | 611401311RT2 | Oprava omítky na stropech o ploše do 1 m2, s použitím suché maltové směsi | kus | 6 |  | 0
|  | 2.NP : 1*3 |  | 3
|  | 3.NP : 1*3 |  | 3
79 | 611421133R00 | Omítka vnitřní stropů rovných, MVC, štuková | m2 | 13.6 |  | 0
2.NP :
|  | 2,1+2,0 |  | 4.1
3.NP :
|  | 4,4+3,2+1,9 |  | 9.5
80 | 612401191RT2 | Omítka malých ploch vnitřních stěn do 0,09 m2, s použitím suché maltové směsi | kus | 46 |  | 0
|  | 1.PP : 1*12,0 |  | 12
|  | 1.NP : 1*10,0 |  | 10
|  | 2.NP : 1*10,0 |  | 10
|  | 3.NP : 1*14,0 |  | 14
81 | 612401291RT2 | Omítka malých ploch vnitřních stěn do 0,25 m2, s použitím suché maltové směsi | kus | 46 |  | 0
|  | 1.PP : 1*12,0 |  | 12
|  | 1.NP : 1*10,0 |  | 10
|  | 2.NP : 1*10,0 |  | 10
|  | 3.NP : 1*14,0 |  | 14
82 | 612401391RT2 | Omítka malých ploch vnitřních stěn do 1 m2, s použitím maltové směsi | kus | 21 |  | 0
|  | 1.PP : 1*4,0 |  | 4
|  | 1.NP : 1*4,0 |  | 4
|  | 2.NP : 1*6,0 |  | 6
|  | 3.NP : 1*7,0 |  | 7
83 | 612403399RT2 | Hrubá výplň rýh ve stěnách maltou, s použitím suché maltové směsi | m2 | 4.05 |  | 0
2.NP :
|  | 15,0*0,15 |  | 2.25
3.NP :
|  | 12,0*0,15 |  | 1.8
84 | 612409991RT2 | Začištění omítek kolem oken,dveří apod., s použitím maltové směsi | m | 30 |  | 0
|  | 2.NP : 3,0*4 |  | 12
|  | 3.NP : 3,0*6 |  | 18
85 | 612421231RT2 | Oprava vápen.omítek stěn do 10 % pl. - štukových, s použitím suché maltové směsi | m2 | 263.32 |  | 0
1.PP :
|  | 07 : (31,2+2,0)*3,0*2 |  | 199.2
4.NP :
|  | 401 : (2,7+2,45)*2,8*2 |  | 28.84
|  | 402 : (2,7+3,6)*2,8*2 |  | 35.28
86 | 612421331RT2 | Oprava vápen.omítek stěn do 30 % pl. - štukových, s použitím suché maltové směsi | m2 | 144.66 |  | 0
|  | Včetně pomocného pracovního lešení o výšce podlahy do 1900 mm a pro zatížení do 1,5 kPa. | [6 empty] | Včetně pomocného pracovního lešení o výšce podlahy do 1900 mm a pro zatížení do 1,5 kPa.
1.PP :
|  | 02 : 1*5,0 |  | 5
|  | 03 : (3,8*2+3,0)*3,0-0,8*2,0 |  | 30.2
|  | 04 : (3,0+1,75)*3,0-1,35*1,8*2 |  | 9.39
|  | 05 : (2,9+1,6*2)*3,0-1,35*1,8 |  | 15.87
|  | 06 : 7,1*3,0-0,8*2,0 |  | 19.7
1.NP :
|  | 111 : (12,3+9,2)*3,0 |  | 64.5
87 | 612421431RT2 | Oprava vápen.omítek stěn do 50 % pl. - štukových, s použitím suché maltové směsi | m2 | 52.5 |  | 0
|  | Včetně pomocného pracovního lešení o výšce podlahy do 1900 mm a pro zatížení do 1,5 kPa. | [6 empty] | Včetně pomocného pracovního lešení o výšce podlahy do 1900 mm a pro zatížení do 1,5 kPa.
1.PP :
|  | 01 : (6,0+3,2)*3,0*2-1,35*2,0 |  | 52.5
88 | 612425931R00 | Omítka vápenná vnitřního ostění - štuková | m2 | 99.12 |  | 0
2.NP :
|  | (1,4+2,7*2)*10*0,15+(1,4+1,8)*2*43*0,15 |  | 51.48
3.NP :
|  | (1,4+2,7*2)*10*0,15+(1,4+1,8)*2*39*0,15 |  | 47.64
89 | 612473181R00 | Omítka vnitřního zdiva ze suché směsi, hladká, pod obklad | m2 | 64.97 |  | 0
2.NP :
|  | 207 : 3,05*2,6-1,3*1,8*2 |  | 3.25
|  | 210 : 1,5*2,6-1,3*1,8 |  | 1.56
|  | 211 : (1,0+0,6)*1,4 |  | 2.24
|  | 215 : 3,05*2,6-1,3*1,8*2 |  | 3.25
|  | 232,7 : 1,35*2,6*2-1,3*1,8-1,3*2,7 |  | 1.17
|  | 242,6 : 1,35*2,6*2-1,3*1,8-1,3*2,7 |  | 1.17
3.NP :
|  | 305 : 0,65*1,5 |  | 0.975
|  | 307 : 1,35*2,6-1,3*1,8 |  | 1.17
|  | 309 : 1,35*2,6-1,3*1,8 |  | 1.17
|  | 310 : 3,0*2,6-1,3*1,8*2 |  | 3.12
|  | 313,14 : 1,35*2,6*2-1,3*1,8*2 |  | 2.34
|  | 318 : 1,35*2,6-1,3*1,8 |  | 1.17
|  | 320 : 1,5*2,6-1,3*1,8 |  | 1.56
|  | 322 : (3,05+3,2)*2,6*2-1,1*1,2-0,9*1,9 |  | 29.47
|  | 355 : 1,95*2,6-1,3*1,8 |  | 2.73
|  | 363 : (1,9+0,65)*1,5 |  | 3.825
|  | 374 : 3,2*1,5 |  | 4.8
90 | 612473182R00 | Omítka vnitřního zdiva ze suché směsi, štuková | m2 | 584.855 |  | 0
2.NP :
|  | 201 : 1,5*2 |  | 3
|  | 202 : (1,5+3,1+6,5+0,7+0,5+1,5+3,3+1,25+1,0+3,4)*3,0 |  | 68.25
|  | -0,8*2,0*3-1,6*2,1-1,3*2,1 |  | -10.89
|  | 203 : (1,35+1,5)*3,0*2-0,8*2,0 |  | 15.5
|  | 205 : (5,3+5,6)*3,0-1,35*1,8*3-2,25*2,6 |  | 19.56
|  | 206 : 3,2*3,0-1,35*1,8*2 |  | 4.74
|  | 211-13 : (3,1+3,05+3,15)*3,0-1,35*1,8*6 |  | 13.32
|  | 216 : 3,25*3,0-1,35*1,8*2 |  | 4.89
|  | 217 : (3,05+3,2+1,4)*3,0-1,35*1,8 |  | 20.52
|  | 219 : (1,9+1,6)*3,0 |  | 10.5
|  | 220 : (4,5+3,1)*3,0-1,35*1,8*2 |  | 17.94
|  | 222,5,7,30 : 3,15*4*3,0-1,35*2,7*4-1,35*1,8*4 |  | 13.5
|  | 236,240 : 3,15*3,0*2-1,35*1,8*2-1,35*2,7*2 |  | 6.75
|  | 245 : (3,5+6,2)*3,0-1,35*2,7-1,35*1,8 |  | 23.025
|  | 250,1 : (4,7*2+4,4+7,8)*3,0-1,35*1,8*7 |  | 47.79
|  | 252 : (2,35+3,0+1,95)*3,0-1,35*1,8*2 |  | 17.04
|  | 253 : (0,65*2+2,7)*3,0 |  | 12
|  | 254 : 2*2,5 |  | 5
|  | 255 : (4,6+3,1)*3,0-1,35*1,8*2 |  | 18.24
|  | 256 : (5,9+3,15*2)*3,0-1,35*1,8*2 |  | 31.74
3.NP :
|  | 301 : 2*1,5 |  | 3
|  | 302 : (1,8+1,6+1,5+1,2+0,5+2,05)*3,0-1,35*1,8-0,8*2,0 |  | 21.92
|  | 303 : (1,35+1,6)*3,0 |  | 8.85
|  | 305 : 3,8*3,0-1,35*1,8*2 |  | 6.54
|  | 315-17 : (3,0+3,3+4,65)*3,0-1,35*1,8*7 |  | 15.84
|  | 321 : 1,45*3,0-1,35*1,8 |  | 1.92
|  | 322 : (3,05+3,0+1,8)*0,4 |  | 3.14
|  | 324 : (4,0+3,1)*3,0-1,35*1,8-1,35*2,7 |  | 15.225
|  | 327-348 : 3,15*3,0*8-1,35*1,8*8-1,35*2,7*8 |  | 27
|  | 351 : (3,15+6,4)*3,0-1,35*1,8-1,35*2,7 |  | 22.575
|  | 353 : (2,1+0,4)*3,0 |  | 7.5
|  | 354 : (4,5+4,25)*3,0-1,35*1,8*4 |  | 16.53
|  | 356 : 3,45*3,0-1,35*1,5*2 |  | 6.3
|  | 358 : (2,3+4,7)*3,0-1,35*1,8*2 |  | 16.14
|  | 359 : (3,1+3,15*2)*3,0-1,35*1,8*2 |  | 23.34
|  | 360 : (0,6+2,7)*3,0 |  | 9.9
|  | 361 : 8,5*3,6-2,25*2,4 |  | 25.2
|  | 374 : 3,2*3,6 |  | 11.52
91 | 612473185R00 | Příplatek za zabudované omítníky, omítka zdiva, výkaz viz předchozí pol. | m2 | 584.85 |  | 0
92 | 612481113R00 | Potažení vnitř. stěn sklotex. pletivem s vypnutím | m2 | 233.94 |  | 0
|  | 584,85*0,4 |  | 233.94
93 | 613421173RT2 | Omítka sloupů, plocha rovná, MVC, štuková, s použitím suché maltové směsi | m2 | 75.15 |  | 0
2.NP :
|  | 0,3*3,0*2*5*2+0,45*3,0*13+0,3*3,0*4 |  | 39.15
3.NP :
|  | 0,3*3,0*2*5*2+0,45*3,0*12+0,3*3,0*2 |  | 36
94 | PC 04 | Sanace ŽB stropu dod + montáž včetně lešení | M2 | 53 |  | 0
|  | - odstranění povrch.poškozené vrstvy betonu | [6 empty] | - odstranění povrch.poškozené vrstvy betonu
|  | - otrýskání povrchu | [6 empty] | - otrýskání povrchu
|  | - ošetření výztuže a reprofilace betonu | [6 empty] | - ošetření výztuže a reprofilace betonu
|  | - příložky + sanační hmota tl.do 20 mm | [6 empty] | - příložky + sanační hmota tl.do 20 mm
|  | - zapravení | [6 empty] | - zapravení
|  | Dodávka a montáž v kompletní skladbě daného systému, včetně všech doplňkových a pomocných konstrukcí materiálů a prací, včetně lešení, likvidace optryskaného materiálu, ochrana stavajícíh povrchů a pod | [6 empty] | Dodávka a montáž v kompletní skladbě daného systému, včetně všech doplňkových a pomocných konstrukcí materiálů a prací, včetně lešení, likvidace optryskaného materiálu, ochrana stavajícíh povrchů a pod
|  | Rozsah a provedení pouze se souhlasem investora. | [6 empty] | Rozsah a provedení pouze se souhlasem investora.
2.NP :
|  | 1,5*2,5*4*1,5 |  | 22.5
3.NP :
|  | 1,5*2,5*6+1,0*2,0*4 |  | 30.5
95 | PC 05 | Nátěr stropu pod podhled proti sprášivosti betonu, dod + montáž včetně lešení | M2 | 1475.56 |  | 0
|  | Dodávka a montáž v kompletní skladbě daného systému, včetně všech doplňkových a pomocných konstrukcí materiálů a prací | [6 empty] | Dodávka a montáž v kompletní skladbě daného systému, včetně všech doplňkových a pomocných konstrukcí materiálů a prací
SDK podhled viz oddíl 311 :
|  | 1289,95 |  | 1289.95
kazetový podhled viz oddíl 767 :
|  | 185,61 |  | 185.61
Díl: | 62 | Úpravy povrchů vnější |  |  | 0
96 | 622421143R00 | Omítka vnější stěn, MVC, štuková, složitost 1-2, probarvená | m2 | 24.745 |  | 0
zapravení prostupů ve stáv.fasádě :
|  | 1*4,5 |  | 4.5
oprava okolo nadstavby :
3.NP :
|  | (19,8*2+12,95)*0,3 |  | 15.765
výlez na střechu :
|  | (1,3+1,5)*0,8*2 |  | 4.48
97 | 622471317RS7 | Nátěr nebo nástřik stěn vnějších, složitost 1 - 2, hmota silikátová barevná skupina I | m2 | 162 |  | 0
lodžie 2. a 3.NP: :
|  | 1,8*3,0*2*2 |  | 21.6
sjednocení okolo schodiště :
|  | 1*140,4 |  | 140.4
98 | 622904112R00 | Očištění fasád tlakovou vodou složitost 1 - 2, + odstranění nesoudržného nátěru | m2 | 143 |  | 0
štítová fasáda u nového schodiště :
|  | 13,0*11,0 |  | 143
99 | 622421493RG1 | Doplňky zatepl. systémů, zakládací lišta s tkan.s okapnicí | m | 3.3 |  | 0
|  | střecha : 3,3 |  | 3.3
100 | 62242-1169RG1 | Zateplovací systém tl. 50 mm , se silikon.omítkou dle I3 | m2 | 3 |  | 0
|  | součástí ceny této položky je: | [6 empty] | součástí ceny této položky je:
|  | - Hydrofobizační fasádní nátěr přilnavý na silikonovou fasádní omítku | [6 empty] | - Hydrofobizační fasádní nátěr přilnavý na silikonovou fasádní omítku
|  | - Silikonová omítka s roztíranou strukturou zrnitosti 1- 1,5 mm | [6 empty] | - Silikonová omítka s roztíranou strukturou zrnitosti 1- 1,5 mm
|  | - Penetrační nátěr | [6 empty] | - Penetrační nátěr
|  | - Výztužná vrstva - sklotextilní tkanina (plošná hmotnost min. 310 g.m-2) vtláčená do lepícího tmelu | [6 empty] | - Výztužná vrstva - sklotextilní tkanina (plošná hmotnost min. 310 g.m-2) vtláčená do lepícího tmelu
|  | - Stěrka - lepící tmel ke stěrkování a uložení sklotextilní tkaniny | [6 empty] | - Stěrka - lepící tmel ke stěrkování a uložení sklotextilní tkaniny
|  | - Kotvení - talířová hmoždinka pro kotvení | [6 empty] | - Kotvení - talířová hmoždinka pro kotvení
|  | - Tepelně izolační vrstvy - lamely z minerální plsti , tloušťka 50 mm | [6 empty] | - Tepelně izolační vrstvy - lamely z minerální plsti , tloušťka 50 mm
|  | - Lepící vrstva - lepidlo a stěrkovací hmota | [6 empty] | - Lepící vrstva - lepidlo a stěrkovací hmota
|  | - veškeré zakládací,rohové a ukončovací profily,včetně zesílení rohů síťkou,vyplnění spár trvale pružným tmelem dle detailů. | [6 empty] | - veškeré zakládací,rohové a ukončovací profily,včetně zesílení rohů síťkou,vyplnění spár trvale pružným tmelem dle detailů.
doplnění u lodžií 2. a 3.NP :
|  | 1,5*0,5*2*2 |  | 3
101 | 62242-1189RG1 | Zateplovací systém tl. 100 mm , pod terenem dle I2 | m2 | 11.175 |  | 0
|  | součástí ceny této položky je: | [6 empty] | součástí ceny této položky je:
|  | - očištění a penetrace podkladu | [6 empty] | - očištění a penetrace podkladu
|  | - montáž tepel.izolace na tmel a talíř. hmoždinky | [6 empty] | - montáž tepel.izolace na tmel a talíř. hmoždinky
|  | - dod.tepel.izolace - polystyren XPS tl.100 mm | [6 empty] | - dod.tepel.izolace - polystyren XPS tl.100 mm
|  | - nopová folie 0,8/13 mm | [6 empty] | - nopová folie 0,8/13 mm
|  | - veškeré zakládací,rohové a ukončovací profily,včetně zesílení rohů síťkou,vyplnění spár trvale pružným tmelem dle detailů. | [6 empty] | - veškeré zakládací,rohové a ukončovací profily,včetně zesílení rohů síťkou,vyplnění spár trvale pružným tmelem dle detailů.
okolo angl.dvorku 1.PP :
|  | 1,5*2,6 |  | 3.9
doplnění pro schodiště :
|  | (9,95+4,6)*0,5 |  | 7.275
102 | 62242-1199RG1 | Zateplovací systém tl. 100 mm , se silikon.omítkou dle I2 | m2 | 11.64 |  | 0
|  | součástí ceny této položky je: | [6 empty] | součástí ceny této položky je:
|  | - Hydrofobizační fasádní nátěr přilnavý na silikonovou fasádní omítku | [6 empty] | - Hydrofobizační fasádní nátěr přilnavý na silikonovou fasádní omítku
|  | - Silikonová omítka s roztíranou strukturou zrnitosti 1- 1,5 mm | [6 empty] | - Silikonová omítka s roztíranou strukturou zrnitosti 1- 1,5 mm
|  | - Penetrační nátěr | [6 empty] | - Penetrační nátěr
|  | - Výztužná vrstva - sklotextilní tkanina (plošná hmotnost min. 310 g.m-2) vtláčená do lepícího tmelu | [6 empty] | - Výztužná vrstva - sklotextilní tkanina (plošná hmotnost min. 310 g.m-2) vtláčená do lepícího tmelu
|  | - Stěrka - lepící tmel ke stěrkování a uložení sklotextilní tkaniny | [6 empty] | - Stěrka - lepící tmel ke stěrkování a uložení sklotextilní tkaniny
|  | - Kotvení - talířová hmoždinka pro kotvení | [6 empty] | - Kotvení - talířová hmoždinka pro kotvení
|  | - Tepelně izolační vrstvy - XPS , tloušťka 100 mm | [6 empty] | - Tepelně izolační vrstvy - XPS , tloušťka 100 mm
|  | - Lepící vrstva - lepidlo a stěrkovací hmota | [6 empty] | - Lepící vrstva - lepidlo a stěrkovací hmota
|  | - veškeré zakládací,rohové a ukončovací profily,včetně zesílení rohů síťkou,vyplnění spár trvale pružným tmelem dle detailů. | [6 empty] | - veškeré zakládací,rohové a ukončovací profily,včetně zesílení rohů síťkou,vyplnění spár trvale pružným tmelem dle detailů.
doplnění pro schodiště :
|  | (9,95+4,6)*0,8 |  | 11.64
103 | 62242-1199RG1 | Zateplovací systém tl. 100 mm , se silikon.omítkou dle I1 | m2 | 195.935 |  | 0
|  | součástí ceny této položky je: | [6 empty] | součástí ceny této položky je:
|  | - Hydrofobizační fasádní nátěr přilnavý na silikonovou fasádní omítku | [6 empty] | - Hydrofobizační fasádní nátěr přilnavý na silikonovou fasádní omítku
|  | - Silikonová omítka s roztíranou strukturou zrnitosti 1- 1,5 mm | [6 empty] | - Silikonová omítka s roztíranou strukturou zrnitosti 1- 1,5 mm
|  | - Penetrační nátěr | [6 empty] | - Penetrační nátěr
|  | - Výztužná vrstva - sklotextilní tkanina (plošná hmotnost min. 310 g.m-2) vtláčená do lepícího tmelu | [6 empty] | - Výztužná vrstva - sklotextilní tkanina (plošná hmotnost min. 310 g.m-2) vtláčená do lepícího tmelu
|  | - Stěrka - lepící tmel ke stěrkování a uložení sklotextilní tkaniny | [6 empty] | - Stěrka - lepící tmel ke stěrkování a uložení sklotextilní tkaniny
|  | - Kotvení - talířová hmoždinka pro kotvení do cementových desek | [6 empty] | - Kotvení - talířová hmoždinka pro kotvení do cementových desek
|  | - Tepelně izolační vrstvy - lamely z minerální plsti , tloušťka 100 mm | [6 empty] | - Tepelně izolační vrstvy - lamely z minerální plsti , tloušťka 100 mm
|  | - Lepící vrstva - lepidlo a stěrkovací hmota | [6 empty] | - Lepící vrstva - lepidlo a stěrkovací hmota
|  | - veškeré zakládací,rohové a ukončovací profily,včetně zesílení rohů síťkou,vyplnění spár trvale pružným tmelem dle detailů. | [6 empty] | - veškeré zakládací,rohové a ukončovací profily,včetně zesílení rohů síťkou,vyplnění spár trvale pružným tmelem dle detailů.
|  | V ceně zahrnuta i perlinka na ostění k oknu - okno osazeno v líci stáv. zdiva - neřeší se klasické obložení ostění. | [6 empty] | V ceně zahrnuta i perlinka na ostění k oknu - okno osazeno v líci stáv. zdiva - neřeší se klasické obložení ostění.
3.NP :
|  | (19,8*2+12,95)*4,9-1,35*1,8*24-0,9*1,8*2 |  | 195.935
Díl: | 63 | Podlahy a podlahové konstrukce |  |  | 0
104 | 631312611R00 | Mazanina betonová tl. 5 - 8 cm C 16/20 | m3 | 1.1152 |  | 0
|  | Včetně vytvoření dilatačních spár, bez zaplnění. | [6 empty] | Včetně vytvoření dilatačních spár, bez zaplnění.
|  | P 6 : 9,2*0,071 |  | 0.6532
|  | B 1 : 6,0*0,077 |  | 0.462
105 | 631311121R00 | Doplnění mazanin betonem do 1 m2, do tl. 8 cm | m3 | 5.8 |  | 0
|  | 1.PP : 1*1,5 |  | 1.5
|  | 1.NP : 1*1,2 |  | 1.2
|  | 2.NP : 1*2,0 |  | 2
|  | 3.NP : 1*1,1 |  | 1.1
106 | 631311131R00 | Doplnění mazanin betonem do 1 m2, nad tl. 8 cm | m3 | 1.2535 |  | 0
doplnění v 1.PP po kanalizaci :
|  | 0,5*0,7*0,15+0,85+0,7*0,7*0,15+3,7*0,5*0,15 |  | 1.2535
107 | 631312141R00 | Doplnění rýh betonem v dosavadních mazaninách | m3 | 2.05 |  | 0
|  | 1.PP : 1*0,5 |  | 0.5
|  | 1.NP : 1*0,5 |  | 0.5
|  | 2.NP : 1*0,75 |  | 0.75
|  | 3.NP : 1*0,3 |  | 0.3
108 | 631319151R00 | Příplatek za vyspádování tl. 8 cm | m3 | 1.5701 |  | 0
|  | P 3 : 22,0*(0,041+0,056)/2 |  | 1.067
|  | P 4 : 8,6*(0,051+0,066)/2 |  | 0.5031
109 | 631319171R00 | Příplatek za stržení povrchu mazaniny tl. 8 cm | m3 | 8.6 |  | 0
|  | 0,95+1,57+6,08 |  | 8.6
110 | 631362021R00 | Výztuž mazanin svařovanou sítí z drátů Kari | t | 0.81092 |  | 0
podlahy :
|  | P 2 : 108,5*0,00444*1,2 |  | 0.5781
|  | P 3 : 22,0*0,00444*1,2 |  | 0.1172
|  | P 4 : 8,6*0,00444*1,2 |  | 0.0458
|  | P 6 : 9,2*0,00444*1,2 |  | 0.049
|  | B 1 : 3,9*0,00444*1,2 |  | 0.0208
111 | 632412150RT3 | Potěr ze SMS , ruční zpracování, tl. 48 - 53 mm, samonivelační anhydritová směs | m2 | 1077.3 |  | 0
|  | do ceny zohlednit i materiál mezi nopy v desce podlah.vytápění | [6 empty] | do ceny zohlednit i materiál mezi nopy v desce podlah.vytápění
|  | P 1 : 825,3 |  | 825.3
|  | P 5 : 252,0 |  | 252
112 | 632415102RT2 | Potěr samonivelační ručně tl. 2 - 3 mm - vyrovnávací | m2 | 1231.6 |  | 0
|  | P 1 : 825,3 |  | 825.3
|  | P 2 : 108,5 |  | 108.5
|  | P 3 : 22,0 |  | 22
|  | P 4 : 8,6 |  | 8.6
|  | P 5 : 252,0 |  | 252
|  | P 6 : 9,2 |  | 9.2
|  | B 1 : 6,0 |  | 6
113 | 632415106RT2 | Potěr samonivelační ručně tl. 6 mm, - vyrovnávací | m2 | 37.6 |  | 0
|  | K 1 : 18,6+9,3+5,3+4,4 |  | 37.6
114 | 632441491R00 | Broušení anhydritových potěrů | m2 | 2308.9 |  | 0
anhydrit :
|  | P 1 : 825,3 |  | 825.3
|  | P 5 : 252,0 |  | 252
samonivel.potěr :
|  | P 1 : 825,3 |  | 825.3
|  | P 2 : 108,5 |  | 108.5
|  | P 3 : 22,0 |  | 22
|  | P 4 : 8,6 |  | 8.6
|  | P 5 : 252,0 |  | 252
|  | P 6 : 9,2 |  | 9.2
|  | B 1 : 6,0 |  | 6
115 | 632451034R00 | Vyrovnávací potěr MC 15, v ploše, tl. 50 mm | m2 | 237.39 |  | 0
možné vyrovnání výškového rozdílu ve 3.NP :
|  | 12,3*19,3 |  | 237.39
116 | 457311116RG1 | Vyrovnávací beton spádový C 16/20, s plastifikační přísadou | m3 | 1.5701 |  | 0
|  | P 3 : 22,0*(0,041+0,056)/2 |  | 1.067
|  | P 4 : 8,6*(0,051+0,066)/2 |  | 0.5031
117 | 631312611RG1 | Mazanina betonová tl. 5 - 8 cm C 16/20, s plastifikační přísadou | m3 | 6.076 |  | 0
|  | Včetně vytvoření dilatačních spár, bez zaplnění. | [6 empty] | Včetně vytvoření dilatačních spár, bez zaplnění.
|  | P 2 : 108,5*0,056 |  | 6.076
118 | PC 06 | Vyplnění dilatační spáry pevným epoxid.tmelem, včetně sponkování dod+mont | m | 36 |  | 0
|  | 1.PP : 1*6,5 |  | 6.5
|  | 1.NP : 1*8,0 |  | 8
|  | 2.NP : 1*9,5 |  | 9.5
|  | 3.NP : 1*12,0 |  | 12
119 | PC 07 | Vyplnění dilatační spáry pružným epoxid.tmelem, dod+mont | m | 25 |  | 0
|  | 1.PP : 1*6,5 |  | 6.5
|  | 1.NP : 1*8,0 |  | 8
|  | 2.NP : 1*6,5 |  | 6.5
|  | 3.NP : 1*4,0 |  | 4
120 | PC 07a | Roznášecí betonová vrstva vyztužená fóliovou deskou, (cca 25 mm) cementový potěr CT-C25-F4 celkem tl. 31 mm | m2 | 6 |  | 0
|  | K 2 : 3,0+3,0 |  | 6
Díl: | 64 | Výplně otvorů |  |  | 0
121 | 641941312R00 | Osazení rámů okenních ocelových, plocha do 4 m2 | kus | 3 |  | 0
122 | 641952211R00 | Osazení rámů okenních plast, plocha do 2,5 m2 | kus | 25 |  | 0
|  | P/4,5: : 1,0+24,0 |  | 25
123 | 641960000R00 | Těsnění spár otvorových prvků PU pěnou | m | 156.6 |  | 0
|  | D+M vni parotěsné zábrany (pásky) a paropropustné voděodolné pásky z vně strany ostění. | [6 empty] | D+M vni parotěsné zábrany (pásky) a paropropustné voděodolné pásky z vně strany ostění.
|  | P/4,5 : 2,7*2+(1,35+1,8)*2*24 |  | 156.6
124 | 642944121R00 | Osazení ocelových zárubní dodatečně do 2,5 m2 | kus | 1 |  | 0
|  | Včetně pomocného pracovního lešení o výšce podlahy do 1900 mm a pro zatížení do 1,5 kPa. | [6 empty] | Včetně pomocného pracovního lešení o výšce podlahy do 1900 mm a pro zatížení do 1,5 kPa.
125 | 642942213R00 | Osazení zárubně do sádrokarton. příčky tl. 150 mm, včetně zesílení příčky UA profilem | kus | 87 |  | 0
|  | 51,0+36,0 |  | 87
126 | 642945111R00 | Osazení zárubní ocel. požár.1křídl., pl. do 2,5 m2 | kus | 12 |  | 0
|  | 7+4+1 |  | 12
127 | 648951411RT2 | Osazení parapetních desek dřevěných š. do 25 cm, včetně dodávky parapetní desky š. 20 cm | m | 18.9 |  | 0
|  | vlhkuvzdorná DTD tl.16 mm,čelní hrana zaoblena,krycí páska,zasilikonování - platí pro všechny parapetní desky. | [6 empty] | vlhkuvzdorná DTD tl.16 mm,čelní hrana zaoblena,krycí páska,zasilikonování - platí pro všechny parapetní desky.
|  | T/1a : 1,35*14 |  | 18.9
128 | 648951411RT3 | Osazení parapetních desek dřevěných š. do 25 cm, včetně dodávky parapetní desky š. 25 cm | m | 32.4 |  | 0
|  | T/1b : 0,9*2 |  | 1.8
|  | T/1c : 1,35*22 |  | 29.7
|  | T/1e : 0,45*2 |  | 0.9
129 | 648952421RT2 | Osazení parapetních desek dřevěných š. do 50 cm, včetně dodávky parepetní desky š. 30 cm | m | 2.7 |  | 0
|  | T/1d : 1,35*2 |  | 2.7
130 | 553 30000 | OCEL.ZÁRUBEŇ S CELOOBVOD.TĚSNĚNÍM | KUS | 51 |  | 0
|  | typ z žárově pozink.plechu s těsněním, drážkou a povrch.úpravou,platí pro všechny zárubně - viz popis v kcí.zámečnických. | [6 empty] | typ z žárově pozink.plechu s těsněním, drážkou a povrch.úpravou,platí pro všechny zárubně - viz popis v kcí.zámečnických.
do SDK příčky tl.150 mm :
|  | 60/197 : 11 |  | 11
|  | 70/197 : 22 |  | 22
|  | 80/197 : 13 |  | 13
|  | 90/197 : 3 |  | 3
|  | 110/197 : 2 |  | 2
131 | 553 30100 | OCEL.ZÁRUBEŇ S CELOOBVOD.TĚSNĚNÍM, Rw min 27 dB | KUS | 36 |  | 0
do SDK příčky tl.150 mm :
|  | 80/197 : 15 |  | 15
|  | 110/197 : 15+6 |  | 21
132 | 553 30200 | OCEL.ZÁRUBEŇ S CELOOBVOD.TĚSNĚNÍM | KUS | 1 |  | 0
do zdiva tl.125 mm :
|  | 80/197 : 1 |  | 1
133 | 553 30300 | OCEL.ZÁRUBEŇ S CELOOBVOD.TĚSNĚNÍM, s pož.odolností EW 30 | KUS | 7 |  | 0
do zdiva tl.150 mm :
|  | 80/197 : 1 |  | 1
do SDK tl. 150 mm :
|  | 80/197 : 4 |  | 4
|  | 90/197 : 2 |  | 2
134 | 553 30400 | OCEL.ZÁRUBEŇ S CELOOBVOD.TĚSNĚNÍM, s pož.odolností EW 30 a Rw min 27 dB | KUS | 4 |  | 0
do SDK tl. 150 mm :
|  | 80/197 : 2 |  | 2
|  | 110/197 : 2 |  | 2
135 | 553 30500 | OCEL.ZÁRUBEŇ S CELOOBVOD.TĚSNĚNÍM, s pož.odolností EI 30 | KUS | 1 |  | 0
do zdiva tl.125 mm :
|  | 80/197 : 1 |  | 1
Díl: | 9 | Ostatní konstrukce - zabezpečení balkonů |  |  | 0
136 | 953981201R00 | Chemické kotvy, beton, hl. 80 mm | kus | 440 |  | 0
M 6 :
|  | 2.NP : 220,0 |  | 220
|  | 3.NP : 132,0 |  | 132
M 8 :
|  | 2.NP : 44,0 |  | 44
|  | 3.NP : 44,0 |  | 44
137 | PC 08 | HPL desky,impregnované tl. 6,0 mm, dod + mont + osaz | m2 | 79.4808 |  | 0
|  | Přesný popis viz výkres zabezpečení balkonů. | [6 empty] | Přesný popis viz výkres zabezpečení balkonů.
2. a 3.NP :
|  | 1,854*2,8*9+1,3*2,8*9 |  | 79.4808
138 | PC 09 | Ocel.nerez síť, oka 120/208 mm, Js 2 mm, černá barva, dod + mont + osaz | m2 | 237.8 |  | 0
|  | Přesný popis viz výkres zabezpečení balkonů. | [6 empty] | Přesný popis viz výkres zabezpečení balkonů.
2.NP :
|  | čelní siť : 70,0 |  | 70
3.NP :
|  | čelní siť : 71,0 |  | 71
|  | horní síť : 71,0 |  | 71
|  | lodžie : 5,8 |  | 5.8
|  | boční sítě 2. a 3.NP : 20,0 |  | 20
139 | PC 10 | Ocel.nosná kce zabezp.balkonů, dod + mont + osaz | kg | 1698 |  | 0
|  | 2.NP : 678,0 |  | 678
|  | 3.NP : 1020,0 |  | 1020
Díl: | 94 | Lešení a stavební výtahy |  |  | 0
140 | 941941032R00 | Montáž lešení leh.řad.s podlahami,š.do 1 m, H 30 m | m2 | 829.18 |  | 0
|  | Včetně kotvení lešení. | [6 empty] | Včetně kotvení lešení.
pro zateplení nadstavby :
|  | (20,0*2+15,8)*10,6 |  | 591.48
část lešení zasahuje do 1.PP :
|  | (20,0*2+15,8)*3,0*0,5 |  | 83.7
pro nátěr fasády u schodiště :
|  | 14,0*11,0 |  | 154
141 | 941941192R00 | Příplatek za každý měsíc použití lešení k pol.1032 | m2 | 2487.54 |  | 0
|  | 829,18*3 |  | 2487.54
142 | 941941832R00 | Demontáž lešení leh.řad.s podlahami,š.1 m, H 30 m | m2 | 829.18 |  | 0
143 | 941955001R00 | Lešení lehké pomocné, výška podlahy do 1,2 m | m2 | 1509.675 |  | 0
1.PP :
|  | 1*45,0 |  | 45
1.NP :
|  | 5,2*3,2+3,3*0,7+16,35*1,9+3,0*1,0*2 |  | 56.015
|  | 0,6*0,6+4,5+1*15,0+2,7+8,9+9,4+4,4*2,75 |  | 52.96
|  | 31,4+19,2+12,0+1*6,5+55,0 |  | 124.1
2.NP - 3.NP :
|  | viz výpočet ploch podlah : 1231,6 |  | 1231.6
144 | 941955004R00 | Lešení lehké pomocné, výška podlahy do 3,5 m | m2 | 26.5 |  | 0
|  | pod řezané otvory ve stropech - zachycení vyříznutého ŽB: | [6 empty] | pod řezané otvory ve stropech - zachycení vyříznutého ŽB:
|  | 2.NP : 1,5*1,5*5 |  | 11.25
|  | 3.NP : 2,5*2,5+1,5*1,5*4 |  | 15.25
145 | 941955102R00 | Lešení lehké pomocné,schodiště, H podlahy do 3,5 m | m2 | 72 |  | 0
1.PP - 3.NP :
|  | 6,0*3,0*3 |  | 54
venkovní schody :
|  | 6,0*3,0 |  | 18
Díl: | 95 | Dokončovací konstrukce na pozemních stavbách |  |  | 0
146 | 952901111R00 | Vyčištění budov o výšce podlaží do 4 m | m2 | 1454.675 |  | 0
1.PP :
|  | 1*45,0 |  | 45
1.NP :
|  | 5,2*3,2+3,3*0,7+16,35*1,9+3,0*1,0*2 |  | 56.015
|  | 0,6*0,6+4,5+1*15,0+2,7+8,9+9,4+4,4*2,75 |  | 52.96
|  | 31,4+19,2+12,0+1*6,5 |  | 69.1
2.NP - 3.NP :
|  | viz výpočet ploch podlah : 1231,6 |  | 1231.6
147 | 953921115R00 | Dlaždice betonové volně na střechu, 50 x 50 x 6 cm | kus | 11 |  | 0
|  | nad 3.NP : 1*11,0 |  | 11
148 | 953921116R00 | Příplatek za čtverce z asfaltové lepenky k - 1115 | kus | 11 |  | 0
|  | nad 3.NP : 1*11,0 |  | 11
149 | 953943111R00 | Osazení kovových předmětů do zdiva, 1 kg / kus | kus | 10 |  | 0
|  | 1.PP : 1*5,0 |  | 5
|  | 1.NP : 1*5,0 |  | 5
150 | 953943112R00 | Osazení kovových předmětů do zdiva, 5 kg / kus | kus | 10 |  | 0
|  | 1.PP : 1*5,0 |  | 5
|  | 1.NP : 1*5,0 |  | 5
151 | 953941711R00 | Osazení držáků nebo objímek ve zdivu cihelném | kus | 13 |  | 0
|  | 1.PP : 1*8,0 |  | 8
|  | 1.NP : 1*5,0 |  | 5
152 | 953981101R00 | Chemické kotvy do betonu, hl. 80 mm, M 8 | kus | 79 |  | 0
|  | viz konstr.část : 1*71,0 |  | 71
|  | kotvení schodiště : 1*8 |  | 8
153 | 953981102R00 | Chemické kotvy do betonu, hl. 90 mm, M 10 | kus | 38 |  | 0
|  | viz konstr.část : 1*38,0 |  | 38
154 | 953981103R00 | Chemické kotvy do betonu, hl. 110 mm, M 12 | kus | 32 |  | 0
|  | viz konstr.část : 1*24,0 |  | 24
|  | kotvení schodiště : 1*8 |  | 8
155 | 953981105R00 | Chemické kotvy do betonu, hl. 170 mm, M 20 | kus | 4 |  | 0
viz konstr.část :
|  | 1*4,0 |  | 4
156 | 953991121R00 | Osazení hmoždinek ve stěnách z cihel DN 10 - 12 mm | kus | 63 |  | 0
|  | 1.PP : 1*28,0 |  | 28
|  | 1.NP : 1*35,0 |  | 35
157 | 95979-1199RG1 | Zakrytí podlahy - ochrana před poškozením | m2 | 323.075 |  | 0
|  | kde probíhají rekonstr.práce,ale zůstává stáv.podlaha.Zakrytí folií pvc,textilií,starým kobercem apod.Hranice řešené rekonstrukce. | [6 empty] | kde probíhají rekonstr.práce,ale zůstává stáv.podlaha.Zakrytí folií pvc,textilií,starým kobercem apod.Hranice řešené rekonstrukce.
1.PP :
|  | 1*45,0 |  | 45
1.NP :
|  | 5,2*3,2+3,3*0,7+16,35*1,9+3,0*1,0*2 |  | 56.015
|  | 0,6*0,6+4,5+1*15,0+2,7+8,9+9,4+4,4*2,75 |  | 52.96
|  | 31,4+19,2+12,0+1*6,5+50,0 |  | 119.1
2.NP - 3.NP :
|  | 2*25,0 |  | 50
158 | 95979-1299RG1 | Zakrytí rozebrané střechy - ochrana před zatečením, např.plachtou | m2 | 300.228 |  | 0
střecha nad 3.NP :
|  | 19,7*12,7*1,2 |  | 300.228
159 | 95979-1399RG1 | Dod a mont.sklepního plast.prefa angl.dvorku 53/113/135 cm, včetně odtok.přípojky,pororoštu a upevn.sady | kus | 1 |  | 0
|  | dod + mont v kompletní skladbě daného systému. | [6 empty] | dod + mont v kompletní skladbě daného systému.
160 | 95979-1499RG1 | Doplnění kompletní skladby podlahy dle stávající ve 1.PP, po ZTI | m2 | 3.228 |  | 0
doplnění v 1.PP po kanalizaci :
|  | (0,5*0,7+0,7*0,7+3,7*0,5)*1,2 |  | 3.228
161 | 95979-1599RG1 | Doplnění kompletní skladby podlahy dle stávající ve 2.NP, chodba 254 | m2 | 4 |  | 0
162 | 95979-1699RG1 | Doplněníí komplet střešního pláště po prostupu, do 1,0 m2 pro VZT a výlez | kus | 2 |  | 0
163 | 95979-1799RG1 | Doplněníí komplet střešního pláště po prostupu, do 0,5 m2 pro VZT | kus | 7 |  | 0
164 | 95979-1999RG1 | Odstranění zateplovacího systému a jeho zpětné doplnění, vel. 50/50 cm pro ukotvení venk.schodiště | kus | 11 |  | 0
|  | komplet provedení dle stávajícího | [6 empty] | komplet provedení dle stávajícího
|  | pro schodiště : 1*5,0 |  | 5
|  | možné poškození : 1*6,0 |  | 6
165 | PC 16 | Dilatační profil do vertikální spáry , - lišta tvarovaná z tvrzené umělé hmoty š.spáry 25-50 mm | m | 9.6 |  | 0
|  | Dle tabulky dilat.spár komplet dod+mont dle D/2. | [6 empty] | Dle tabulky dilat.spár komplet dod+mont dle D/2.
3.NP :
|  | 4,8*2 |  | 9.6
166 | PC 17 | Dilatační profil do vnitřní horizontální podlahová, spáry - lišta tvarovaná z tvrzené umělé hmoty,š.spáry 25-50 mm | m | 10.8 |  | 0
|  | Dle tabulky dilat.spár komplet dod+mont D/1. | [6 empty] | Dle tabulky dilat.spár komplet dod+mont D/1.
|  | 2.NP : 5,4 |  | 5.4
|  | 3.NP : 5,4 |  | 5.4
Díl: | 951 | Práce HSV, PSV, montáže |  |  | 0
167 | PC 11 | Rezerva na detaily konstrukcí | kus | 1 |  | 0
|  | Vzhledem k tomu, že se jedná o rekonstrukci, kde mohou během stavby vzniknou možné vícepráce spojené s odkrytím konstrukcí nebo složitostí provádění, | [6 empty] | Vzhledem k tomu, že se jedná o rekonstrukci, kde mohou během stavby vzniknou možné vícepráce spojené s odkrytím konstrukcí nebo složitostí provádění,
|  | nacení každý účastník výběrového řízení tuto položku ve výši 395 000 Kč .Tyto náklady budou čerpány pouze se souhlasem investora a projektanta. | [6 empty] | nacení každý účastník výběrového řízení tuto položku ve výši 395 000 Kč .Tyto náklady budou čerpány pouze se souhlasem investora a projektanta.
Díl: | 96 | Bourání konstrukcí |  |  | 0
168 | 961044111R00 | Bourání základů z betonu prostého | m3 | 0.675 |  | 0
3.NP - vstup na střechu :
|  | 2,25*0,6*0,5 |  | 0.675
169 | 962031132R00 | Bourání příček cihelných tl. 10 cm | m2 | 281.67 |  | 0
|  | Včetně omítky a možného obkladu. | [6 empty] | Včetně omítky a možného obkladu.
2.NP :
|  | (3,2*2+1,5+1,7*3+0,9+1,7*2+2,8+1,5+2,7*2+0,8*2)*3,0 |  | 85.8
|  | (0,6*19+0,4*2+0,5*3+0,2*10+1,2+0,4*6)*3,0 |  | 57.9
|  | (1,7+1,1)*2,1-0,6*2,0*4 |  | 1.08
3.NP :
|  | (1,9*2+1,6*3+1,5+1,6*2+1,25+2,7*2+0,8+0,9)*3,0 |  | 64.95
|  | (0,6*20+0,9+1,0+0,4*3*2+0,3*6+0,25*6*2)*3,0 |  | 63.3
|  | (1,7+1,1)*2,1-0,6*2,0*4 |  | 1.08
střecha 3.NP :
|  | 0,3*3*3*2,8 |  | 7.56
170 | 962031133R00 | Bourání příček cihelných tl. 15 cm | m2 | 937.455 |  | 0
|  | Včetně omítky a možného obkladu. | [6 empty] | Včetně omítky a možného obkladu.
1.PP :
|  | (1,5*2+0,85)*3,0-0,9*2,0 |  | 9.75
2.NP :
|  | (26,7+3,2*6+3,0*2+1,0*2*2+0,3*2*3+2,6+3,5)*3,0 |  | 191.4
|  | (6,2+5,0+31,2+6,3*5+5,5*4+2,7+1,4+2,1)*3,0 |  | 306.3
|  | -0,6*2,0*2-0,8*2,0*6-0,9*2,0*2-1,1*2,0*12-1,45*2,1 |  | -45.045
|  | -3,2*2,4-4,8*2,0-2,4*0,9*2 |  | -21.6
3.NP :
|  | (26,7+3,2*7+1,3+2,75*2+0,3*6+5,4+1,35+3,4+12,4)*3,0 |  | 240.75
|  | (6,1+6,6+1,75+2,4+31,3+6,3*5+5,4*4+0,4*4)*3,0 |  | 308.55
|  | -0,6*2,0*4-0,8*2,0*9-0,9*2,0-1,1*2,0*15-1,3*2,1 |  | -56.73
střecha 3.NP - pro ventilator: :
|  | (0,95*2+1,5)*1,2 |  | 4.08
171 | 962032231R00 | Bourání zdiva z cihel pálených na MVC | m3 | 8.4731 |  | 0
|  | Včetně omítky a možného obkladu. | [6 empty] | Včetně omítky a možného obkladu.
3.NP :
|  | 1,75*1,05*0,35 |  | 0.6431
nadezdění atiky :
|  | (19,8*2+12,6)*0,3*0,5 |  | 7.83
172 | 962032314R00 | Bourání pilířů cihelných | m3 | 0.36 |  | 0
3.NP :
|  | 0,3*0,4*3,0 |  | 0.36
173 | 962036145R00 | DMTZ příčky, 2x kov.kce, 2xopl. SDK 12,5+12,5 SDVK | m2 | 4.5 |  | 0
1.NP :
|  | 0,5*3,0*3 |  | 4.5
174 | 962051116R00 | Bourání příček železobetonových tl. 15 cm | m2 | 86.7075 |  | 0
ŽB atika 3.NP :
|  | (19,8*2+12,95)*(1,5+0,15) |  | 86.7075
175 | 962052211R00 | Bourání zdiva železobetonového nadzákladového | m3 | 1.188 |  | 0
parapet lodžie 2. a 3.NP :
|  | 1,8*1,1*0,3*2 |  | 1.188
176 | 962052314R00 | Bourání pilířů železobetonových | m3 | 1.4175 |  | 0
přístřešek 3.NP :
|  | 0,45*0,35*3,0*3 |  | 1.4175
177 | 962081131R00 | Bourání příček ze skleněných tvárnic tl. 10 cm | m2 | 4.32 |  | 0
2.NP :
|  | (1,0+0,8+1,8*2)*0,4 |  | 2.16
3.NP :
|  | (1,0+0,8+1,8*2)*0,4 |  | 2.16
178 | 963042819R00 | Bourání schodišťových stupňů betonových | m | 6.75 |  | 0
3.NP - vstup na střechu :
|  | 2,25*3 |  | 6.75
179 | 963051110R00 | Bourání ŽB stropů deskových tl. do 8 cm | m3 | 0.0808 |  | 0
střecha 3.NP - přístř.pro ventilator :
|  | (1,5*1,0-0,7*0,7)*0,08 |  | 0.0808
180 | 963051113R00 | Bourání ŽB stropů deskových tl. nad 8 cm | m3 | 23.8163 |  | 0
přístřešek 3.NP :
|  | 14,5*6,8*(0,2+0,25)/2+14,5*0,5*0,225 |  | 23.8163
181 | 965042121R00 | Bourání mazanin betonových tl. 10 cm, pl. 1 m2 | m3 | 1.034 |  | 0
1.NP :
|  | 0,3*0,6*0,1+0,1+2,7*0,8*0,1 |  | 0.334
2.NP :
|  | B 247 : 1,6*0,1 |  | 0.16
lodžie 2. a 3.NP :
|  | 1,8*1,5*2*0,1 |  | 0.54
182 | 965042141R00 | Bourání mazanin betonových tl. 10 cm, nad 4 m2 | m3 | 102.979 |  | 0
pod dlažbou :
2.NP :
|  | (2,1+4,9+4,5+1,5+0,9*2+1,3+1,4+0,8+4,4+1,5+0,7)*0,09 |  | 2.241
|  | (9,2+9,3+37,4)*0,09 |  | 5.031
3.NP :
|  | (2,1+4,7+4,3+1,4+0,9*2+1,2+1,4+0,8+4,5+1,4+0,7)*0,09 |  | 2.187
|  | (9,4+9,6+2,0)*0,09 |  | 1.89
pod PVC :
2.NP :
|  | (30,8+76,0+17,4+4,7+9,8+14,9+10,3+20,4*3)*0,1 |  | 22.51
|  | (20,6*6+20,8+40,3+40,6+9,2)*0,1 |  | 23.45
3.NP :
|  | (38,0+76,6+17,4+9,8+14,9+10,1+4,9+20,3+20,4*3)*0,1 |  | 25.32
|  | (20,6*6+2,0+11,8+15,8+29,1+21,2)*0,1 |  | 20.35
183 | 965042141RT2 | Bourání mazanin betonových tl. 10 cm, nad 4 m2, ručně tl. mazaniny 8 - 10 cm | m3 | 5.989 |  | 0
z koridoru 1.NP :
|  | (13,6*4,25+2,2*0,95)*(0,05+0,15)/2 |  | 5.989
184 | 965042221R00 | Bourání mazanin betonových tl. nad 10 cm, pl. 1 m2 | m3 | 0.168 |  | 0
1.PP :
|  | (0,7*0,7+0,7*0,5)*0,2 |  | 0.168
185 | 965042231R00 | Bourání mazanin betonových tl. nad 10 cm, pl. 4 m2 | m3 | 0.37 |  | 0
1.PP :
|  | (0,8*0,5+2,9*0,5)*0,2 |  | 0.37
186 | 965044121R00 | Bourání podkladů bet., tl. 4 cm, | m2 | 237.39 |  | 0
střecha 3.NP :
|  | 12,3*19,3 |  | 237.39
187 | 965081713R00 | Bourání dlaždic keramických tl. 1 cm, nad 1 m2 | m2 | 131.5 |  | 0
2.NP :
|  | 2,1+4,9+4,5+1,5+0,9*2+1,3+1,4+0,8+4,4+1,5+0,7 |  | 24.9
|  | 9,2+9,3+37,4 |  | 55.9
3.NP :
|  | 2,1+4,7+4,3+1,4+0,9*2+1,2+1,4+0,8+4,5+1,4+0,7 |  | 24.3
|  | 9,4+9,6+2,0 |  | 21
lodžie 2. a 3.NP :
|  | 1,8*1,5*2 |  | 5.4
188 | 965081813R00 | Bourání dlaždic betonových tl. nad 1 cm, nad 1 m2 | m2 | 237.39 |  | 0
střecha 3.NP - tl.dlažby 40 mm :
|  | 12,3*19,3 |  | 237.39
189 | 965082941R00 | Odstranění násypu tl. nad 20 cm jakékoliv plochy | m3 | 87.2408 |  | 0
střecha 3.NP :
|  | 12,3*19,3*(0,32+0,38)/2*1,05 |  | 87.2408
190 | 967031742R00 | Přisekání plošné zdiva cihelného na MC tl. 10 cm | m2 | 8.16 |  | 0
přizdívka koridoru 1.NP :
|  | 13,6*0,6 |  | 8.16
191 | 968061112R00 | Vyvěšení dřevěných okenních křídel pl. do 1,5 m2 | kus | 2 |  | 0
|  | 1.PP : 1*2 |  | 2
192 | 968061125R00 | Vyvěšení dřevěných dveřních křídel pl. do 2 m2 | kus | 42 |  | 0
1.PP :
|  | 70/197 : 2 |  | 2
|  | 80/197 : 1 |  | 1
|  | 90/197 : 1 |  | 1
1.NP :
|  | 90/197 : 1 |  | 1
2.NP :
|  | 60/197 : 9 |  | 9
|  | 80/197 : 8 |  | 8
|  | 90/197 : 2 |  | 2
3.NP :
|  | 60/197 : 8 |  | 8
|  | 80/197 : 9 |  | 9
|  | 90/197 : 1 |  | 1
193 | 968061126R00 | Vyvěšení dřevěných dveřních křídel pl. nad 2 m2 | kus | 27 |  | 0
2.NP :
|  | 110/1987 : 12 |  | 12
3.NP :
|  | 110*197 : 15 |  | 15
194 | 968062244R00 | Vybourání dřevěných rámů oken jednoduch. pl. 1 m2 | m2 | 1.62 |  | 0
|  | 1.PP : 0,9*0,9*2 |  | 1.62
195 | 968062245R00 | Vybourání dřevěných rámů oken jednoduch. pl. 2 m2 | m2 | 4.32 |  | 0
2.NP :
|  | 2,4*0,9*2 |  | 4.32
196 | 968062746R00 | Vybourání dřevěných stěn plochy do 4 m2 | m2 | 11.865 |  | 0
1.NP :
|  | 1,55*2,7+1,4*2,7+1,5*2,6 |  | 11.865
197 | 968072455R00 | Vybourání kovových dveřních zárubní pl. do 2 m2 | m2 | 58.2 |  | 0
1.PP :
|  | 0,8*2,0+0,9*2,0 |  | 3.4
1.NP :
|  | 0,9*2,0 |  | 1.8
2.NP :
|  | 0,6*2,0*9+0,8*2,0*8+0,9*2,0*2 |  | 27.2
3.NP :
|  | 0,6*2,0*8+0,8*2,0*9+0,9*2,0 |  | 25.8
198 | 968072456R00 | Vybourání kovových dveřních zárubní pl. nad 2 m2 | m2 | 62.235 |  | 0
1.PP :
|  | 1,35*2,1 |  | 2.835
2.NP :
|  | 1,1*2,0*12 |  | 26.4
3.NP :
|  | 1,1*2,0*15 |  | 33
199 | 968072641R00 | Vybourání kovových stěn, kromě výkladních | m2 | 27.765 |  | 0
2.NP :
|  | 1,45*2,1+1,3*2,7+3,2*2,4 |  | 14.235
3.NP :
|  | 1,3*2,1 |  | 2.73
2. a 3.NP u lodžií: :
|  | 1,8*3,0*2 |  | 10.8
200 | 968083001R00 | Vybourání plastových oken do 1 m2, včetně vni parapetu | m2 | 0.93 |  | 0
3.NP :
|  | 0,5*0,9 |  | 0.45
1.NP :
|  | 0,4*0,6*2 |  | 0.48
201 | 968083002R00 | Vybourání plastových oken do 2 m2, včetně vni parapetu | m2 | 4.86 |  | 0
|  | 2.NP : 1,35*1,8 |  | 2.43
|  | 3.NP : 1,35*1,8 |  | 2.43
202 | 968083012R00 | Vybourání plastových prosklených dveří pl.nad 2 m2 | m2 | 2.8 |  | 0
3.NP :
|  | 1,4*2,0 |  | 2.8
203 | 970051100R00 | Vrtání jádrové do ŽB do D 100 mm - strop | m | 8.7 |  | 0
|  | 1.PP : 0,3*6 |  | 1.8
|  | 1.NP : 0,3*8 |  | 2.4
|  | 2.NP : 0,3*6 |  | 1.8
|  | 3.NP : 0,3*6 |  | 1.8
|  | střecha : 0,45*2 |  | 0.9
204 | 970051160R00 | Vrtání jádrové do ŽB do D 160 mm - strop | m | 12.3 |  | 0
|  | 1.NP : 0,3*4 |  | 1.2
|  | 2.NP : 0,3*4 |  | 1.2
|  | 3.NP : 0,3*3 |  | 0.9
prostup střechou pro ZTI :
|  | 0,6*15 |  | 9
205 | 970051200R00 | Vrtání jádrové do ŽB do D 200 mm - strop | m | 3.3 |  | 0
|  | 1.NP : 0,3*4 |  | 1.2
|  | 2.NP : 0,3*4 |  | 1.2
|  | 3.NP : 0,3*3 |  | 0.9
206 | 970251150R00 | Řezání železobetonu hl. řezu 150 mm | m | 52.55 |  | 0
ŽB atika 3.NP :
|  | 19,8*2+12,95 |  | 52.55
207 | 970251300R00 | Řezání železobetonu hl. řezu 300 mm | m | 35.4 |  | 0
strop nad 2.NP :
|  | 0,3*2+0,35*2+0,4*2+0,45*2+0,5*4+0,3*4 |  | 6.2
střecha nad 3.NP :
|  | (0,5+0,6+0,6+0,7+0,5*4+0,2*4+0,9+0,9)*2 |  | 14
|  | 0,7*4 |  | 2.8
parapet lodžie 2. a 3.NP :
|  | (1,8+1,1*4)*2 |  | 12.4
208 | 971033231R00 | Vybourání otv. zeď cihel. 0,0225 m2, tl. 15cm, MVC | kus | 7 |  | 0
|  | 1.PP : 1*5,0 |  | 5
|  | 1.NP : 1*2,0 |  | 2
209 | 971033331R00 | Vybourání otv. zeď cihel. pl.0,09 m2, tl.15cm, MVC | kus | 6 |  | 0
|  | Včetně pomocného lešení o výšce podlahy do 1900 mm a pro zatížení do 1,5 kPa (150 kg/m2). | [6 empty] | Včetně pomocného lešení o výšce podlahy do 1900 mm a pro zatížení do 1,5 kPa (150 kg/m2).
|  | 1.PP : 1*3,0 |  | 3
|  | 2.NP : 1*3,0 |  | 3
210 | 971033351R00 | Vybourání otv. zeď cihel. pl.0,09 m2, tl.45cm, MVC | kus | 1 |  | 0
|  | Včetně pomocného lešení o výšce podlahy do 1900 mm a pro zatížení do 1,5 kPa (150 kg/m2). | [6 empty] | Včetně pomocného lešení o výšce podlahy do 1900 mm a pro zatížení do 1,5 kPa (150 kg/m2).
|  | střecha 3.NP : 1*1,0 |  | 1
211 | 971033361R00 | Vybourání otv. zeď cihel. pl.0,09 m2, tl.60cm, MVC | kus | 3 |  | 0
|  | Včetně pomocného lešení o výšce podlahy do 1900 mm a pro zatížení do 1,5 kPa (150 kg/m2). | [6 empty] | Včetně pomocného lešení o výšce podlahy do 1900 mm a pro zatížení do 1,5 kPa (150 kg/m2).
|  | 1.PP : 1*3,0 |  | 3
212 | 971033431R00 | Vybourání otv. zeď cihel. pl.0,25 m2, tl.15cm, MVC | kus | 12 |  | 0
|  | Včetně pomocného lešení o výšce podlahy do 1900 mm a pro zatížení do 1,5 kPa (150 kg/m2). | [6 empty] | Včetně pomocného lešení o výšce podlahy do 1900 mm a pro zatížení do 1,5 kPa (150 kg/m2).
|  | 1.PP : 1*2,0 |  | 2
|  | 1.NP : 1*4,0 |  | 4
|  | 2.NP : 1*6,0 |  | 6
213 | 971033451R00 | Vybourání otv. zeď cihel. pl.0,25 m2, tl.45cm, MVC | kus | 1 |  | 0
|  | Včetně pomocného lešení o výšce podlahy do 1900 mm a pro zatížení do 1,5 kPa (150 kg/m2). | [6 empty] | Včetně pomocného lešení o výšce podlahy do 1900 mm a pro zatížení do 1,5 kPa (150 kg/m2).
|  | střecha : 1*1,0 |  | 1
214 | 971033461R00 | Vybourání otv. zeď cihel. pl.0,25 m2, tl.60cm, MVC | kus | 2 |  | 0
|  | Včetně pomocného lešení o výšce podlahy do 1900 mm a pro zatížení do 1,5 kPa (150 kg/m2). | [6 empty] | Včetně pomocného lešení o výšce podlahy do 1900 mm a pro zatížení do 1,5 kPa (150 kg/m2).
|  | 1.PP : 1*2 |  | 2
215 | 971033521R00 | Vybourání otv. zeď cihel. pl.1 m2, tl.10 cm, MVC | m2 | 0.9 |  | 0
|  | Včetně pomocného lešení o výšce podlahy do 1900 mm a pro zatížení do 1,5 kPa (150 kg/m2). | [6 empty] | Včetně pomocného lešení o výšce podlahy do 1900 mm a pro zatížení do 1,5 kPa (150 kg/m2).
1.PP :
|  | 0,3*3,0 |  | 0.9
216 | 971033531R00 | Vybourání otv. zeď cihel. pl.1 m2, tl.15 cm, MVC | m2 | 3.385 |  | 0
|  | Včetně pomocného lešení o výšce podlahy do 1900 mm a pro zatížení do 1,5 kPa (150 kg/m2). | [6 empty] | Včetně pomocného lešení o výšce podlahy do 1900 mm a pro zatížení do 1,5 kPa (150 kg/m2).
1.PP :
|  | 0,3*3,0*2 |  | 1.8
1.NP :
|  | 0,6*0,4+0,5*0,5+0,65*0,3 |  | 0.685
2.NP :
|  | 0,9*0,5*2 |  | 0.9
217 | 971033561R00 | Vybourání otv. zeď cihel. pl.1 m2, tl.60 cm, MVC | m3 | 0.58 |  | 0
|  | Včetně pomocného lešení o výšce podlahy do 1900 mm a pro zatížení do 1,5 kPa (150 kg/m2). | [6 empty] | Včetně pomocného lešení o výšce podlahy do 1900 mm a pro zatížení do 1,5 kPa (150 kg/m2).
1.PP :
|  | 1,1*0,55*0,5 |  | 0.3025
1.NP :
|  | 0,75*0,5*0,5 |  | 0.1875
3.NP :
|  | 0,6*0,3*0,5 |  | 0.09
218 | 971033621R00 | Vybourání otv. zeď cihel. pl.4 m2, tl.10 cm, MVC | m2 | 2.025 |  | 0
|  | Včetně pomocného lešení o výšce podlahy do 1900 mm a pro zatížení do 1,5 kPa (150 kg/m2). | [6 empty] | Včetně pomocného lešení o výšce podlahy do 1900 mm a pro zatížení do 1,5 kPa (150 kg/m2).
1.NP :
|  | 0,675*3,0 |  | 2.025
219 | 971052451R00 | Vybourání otvorů zdi želbet. pl. 0,25 m2, tl. 45cm | kus | 1 |  | 0
|  | Včetně pomocného lešení o výšce podlahy do 1900 mm a pro zatížení do 1,5 kPa (150 kg/m2). | [6 empty] | Včetně pomocného lešení o výšce podlahy do 1900 mm a pro zatížení do 1,5 kPa (150 kg/m2).
|  | 1.PP : 1*1,0 |  | 1
220 | 971052551R00 | Vybourání otvorů zdi želbet. pl. 1 m2, tl. 60 cm | m3 | 0.12 |  | 0
|  | Včetně pomocného lešení o výšce podlahy do 1900 mm a pro zatížení do 1,5 kPa (150 kg/m2). | [6 empty] | Včetně pomocného lešení o výšce podlahy do 1900 mm a pro zatížení do 1,5 kPa (150 kg/m2).
1.PP :
|  | 0,6*0,5*0,4 |  | 0.12
221 | 972054491R00 | Vybourání otv. stropy ŽB pl. 1 m2, tl. nad 8 cm | m3 | 0.605 |  | 0
střecha nad 3.NP :
|  | (0,5*0,6+0,6*0,7+0,5*0,2*4+0,9*0,9)*0,25 |  | 0.4825
|  | 0,7*0,7*0,25 |  | 0.1225
222 | 973031325R00 | Vysekání kapes zeď cihel. MVC, pl. 0,1m2, hl. 30cm | kus | 4 |  | 0
kotvení nového stropu 3.NP :
|  | 1*4,0 |  | 4
223 | 973031326R00 | Vysekání kapes zeď cihel. MVC, pl. 0,1m2, hl. 45cm | kus | 4 |  | 0
kotvení nového stropu 3.NP :
|  | 1*4,0 |  | 4
224 | 978013121R00 | Otlučení omítek vnitřních stěn v rozsahu do 10 % | m2 | 263.32 |  | 0
1.PP :
|  | 07 : (31,2+2,0)*3,0*2 |  | 199.2
4.NP :
|  | 401 : (2,7+2,45)*2,8*2 |  | 28.84
|  | 402 : (2,7+3,6)*2,8*2 |  | 35.28
225 | 978013141R00 | Otlučení omítek vnitřních stěn v rozsahu do 30 % | m2 | 144.66 |  | 0
1.PP :
|  | 02 : 1*5,0 |  | 5
|  | 03 : (3,8*2+3,0)*3,0-0,8*2,0 |  | 30.2
|  | 04 : (3,0+1,75)*3,0-1,35*1,8*2 |  | 9.39
|  | 05 : (2,9+1,6*2)*3,0-1,35*1,8 |  | 15.87
|  | 06 : 7,1*3,0-0,8*2,0 |  | 19.7
1.NP :
|  | 111 : (12,3+9,2)*3,0 |  | 64.5
226 | 978013161R00 | Otlučení omítek vnitřních stěn v rozsahu do 50 % | m2 | 52.5 |  | 0
1.PP :
|  | 01 : (6,0+3,2)*3,0*2-1,35*2,0 |  | 52.5
227 | 978013191R00 | Otlučení omítek vnitřních stěn v rozsahu do 100 % | m2 | 924.005 |  | 0
2.NP :
|  | 201 : 1,5*2 |  | 3
|  | 202 : (1,5+3,1+6,5+0,7+0,5+1,5+3,3+1,25+1,0+3,4)*3,0 |  | 68.25
|  | -0,8*2,0*3-1,6*2,1-1,3*2,1 |  | -10.89
|  | 203 : (1,35+1,5)*3,0*2-0,8*2,0 |  | 15.5
|  | 205 : (5,3+5,6)*3,0-1,35*1,8*3-2,25*2,6 |  | 19.56
|  | 206 : 3,2*3,0-1,35*1,8*2 |  | 4.74
|  | 211-13 : (3,1+3,05+3,15)*3,0-1,35*1,8*6 |  | 13.32
|  | 216 : 3,25*3,0-1,35*1,8*2 |  | 4.89
|  | 217 : (3,05+3,2+1,4)*3,0-1,35*1,8 |  | 20.52
|  | 219 : (1,9+1,6)*3,0 |  | 10.5
|  | 220 : (4,5+3,1)*3,0-1,35*1,8*2 |  | 17.94
|  | 222,5,7,30 : 3,15*4*3,0-1,35*2,7*4-1,35*1,8*4 |  | 13.5
|  | 236,240 : 3,15*3,0*2-1,35*1,8*2-1,35*2,7*2 |  | 6.75
|  | 245 : (3,5+6,2)*3,0-1,35*2,7-1,35*1,8 |  | 23.025
|  | 250,1 : (4,7*2+4,4+7,8)*3,0-1,35*1,8*7 |  | 47.79
|  | 252 : (2,35+3,0+1,95)*3,0-1,35*1,8*2 |  | 17.04
|  | 253 : (0,65*2+2,7)*3,0 |  | 12
|  | 254 : 2*2,5 |  | 5
|  | 255 : (4,6+3,1)*3,0-1,35*1,8*2 |  | 18.24
|  | 256 : (5,9+3,15*2)*3,0-1,35*1,8*2 |  | 31.74
3.NP :
|  | 301 : 2*1,5 |  | 3
|  | 302 : (1,8+1,6+1,5+1,2+0,5+2,05)*3,0-1,35*1,8-0,8*2,0 |  | 21.92
|  | 303 : (1,35+1,6)*3,0 |  | 8.85
|  | 305 : 3,8*3,0-1,35*1,8*2 |  | 6.54
|  | 315-17 : (3,0+3,3+4,65)*3,0-1,35*1,8*7 |  | 15.84
|  | 321 : 1,45*3,0-1,35*1,8 |  | 1.92
|  | 322 : (3,05+3,0+1,8)*0,4 |  | 3.14
|  | 324 : (4,0+3,1)*3,0-1,35*1,8-1,35*2,7 |  | 15.225
|  | 327-348 : 3,15*3,0*8-1,35*1,8*8-1,35*2,7*8 |  | 27
|  | 351 : (3,15+6,4)*3,0-1,35*1,8-1,35*2,7 |  | 22.575
|  | 353 : (2,1+0,4)*3,0 |  | 7.5
|  | 354 : (4,5+4,25)*3,0-1,35*1,8*4 |  | 16.53
|  | 356 : 3,45*3,0-1,35*1,5*2 |  | 6.3
|  | 358 : (2,3+4,7)*3,0-1,35*1,8*2 |  | 16.14
|  | 359 : (3,1+3,15*2)*3,0-1,35*1,8*2 |  | 23.34
|  | 360 : (0,6+2,7)*3,0 |  | 9.9
|  | 361 : 8,5*3,6-2,25*2,4 |  | 25.2
|  | 374 : 3,2*3,6 |  | 11.52
sloupy :
2.NP :
|  | 0,3*3,0*2*5*2+0,45*3,0*13+0,3*3,0*4 |  | 39.15
3.NP :
|  | 0,3*3,0*2*5*2+0,45*3,0*12+0,3*3,0*2 |  | 36
|  | Mezisoučet |  | 660.005
možnost větší tl. - 40 % plochy :
|  | 660,0*0,4 |  | 264
228 | 978042105R00 | Odstranění KZS minerál.izolace tl. 50 mm s omítkou | m2 | 3 |  | 0
lodžie 2. a 3.NP :
|  | 1,5*0,5*2*2 |  | 3
229 | 978042110R00 | Odstranění KZS minerál.izolace tl.100 mm s omítkou | m2 | 119.8 |  | 0
stěna 3.NP :
|  | 12,9*3,7 |  | 47.73
atika z vni strany :
|  | (19,5*2+12,3)*1,2 |  | 61.56
pás nad 2.NP :
|  | (19,8*2+12,95)*0,2 |  | 10.51
230 | 978042116R00 | Odstranění KZS minerál.izolace tl.160 mm s omítkou | m2 | 86.1 |  | 0
ŽB atika 3.NP zvenku :
|  | (19,8*2+12,95)*1,5 |  | 78.825
pro schodiště 1.NP: :
|  | (9,95+4,6)*0,5 |  | 7.275
231 | 978059511R00 | Odsekání vnitřních obkladů stěn do 1 m2 | m2 | 17.5 |  | 0
sokl na nebouraných stěnách :
|  | 2.NP : 85,0*0,1 |  | 8.5
|  | 3.NP : 90,0*0,1 |  | 9
232 | 978059531R00 | Odsekání vnitřních obkladů stěn nad 2 m2, pouze na nebouraných stěnách | m2 | 123.59 |  | 0
2.NP :
|  | 206 : 0,3*1,5+1,5*1,0 |  | 1.95
|  | 209 : 1,6*1,0+1,0*0,15*2 |  | 1.9
|  | 221 : 3,0*1,0+(0,2*2+0,4)*1,0 |  | 3.8
|  | 222 : (1,5+3,2+1,8+0,2*2)*2,0+1,4*1,0 |  | 15.2
|  | 224-242 : 0,5*1,5*10 |  | 7.5
|  | 246 : (1,0+0,4)*1,5 |  | 2.1
|  | 248 : (5,4+5,9*2+6,2)*2,85-1,0*1,0*4 |  | 62.69
3.NP :
|  | 307 : 0,3*1,5+1,5*1,0 |  | 1.95
|  | 322 : 3,0*1,0+(0,2*2+0,4)*1,0 |  | 3.8
|  | 3,23 : (1,5+3,2+1,8+0,2*2)*2,0+1,4*1,0 |  | 15.2
|  | 325-343 : 0,5*1,5*10 |  | 7.5
233 | 978071221R00 | Odsekání omítky a izolace lepenk. svislé nad 1 m2 | m2 | 19.068 |  | 0
koridor 1.NP: :
|  | 13,6*0,6*2+4,58*0,6 |  | 19.068
234 | 978071261R00 | Odsekání omítky a izolace lepenk. vodor. nad 1 m2 | m2 | 60.57 |  | 0
koridor 1.NP: :
|  | 13,6*4,3+2,2*0,95 |  | 60.57
235 | 962036412RG1 | DMTZ SDK předstěny, 1x kov.kce, 2 x oplášť.12,5 mm, vyříznutí otvorů | m2 | 3.7 |  | 0
1.NP :
|  | 1,2*0,5+2,1*0,5+0,5*0,5+0,6*3,0 |  | 3.7
236 | 965041341RG1 | Bourání plynosilikátu ve střeše tl. 100 mm | m3 | 23.739 |  | 0
střecha 3.NP :
|  | 12,3*19,3*0,1 |  | 23.739
237 | 968062747RG1 | Vybourání skládacích stěn plochy nad 4 m2 | m2 | 11.52 |  | 0
2.NP :
|  | 4,8*2,4 |  | 11.52
238 | 972054241RG1 | Vybourání otv. stropy ŽB pl. 0,09 m2, tl. 25 cm | kus | 9 |  | 0
|  | 1.-3.NP : 3*3,0 |  | 9
239 | 972054341RG1 | Vybourání otv. stropy ŽB pl. 0,25 m2, tl. 25 cm | kus | 5 |  | 0
|  | nad 2.NP : 1*5,0 |  | 5
240 | PC 12 | Vybourání stáv podhledu - plech.kazety + topné, spirály z trubky Js 30 mm + nosná kce | m2 | 503.4 |  | 0
|  | včetně tepelné izolace. | [6 empty] | včetně tepelné izolace.
2.NP :
|  | 14,9+4,9+10,3+20,4*3+20,6*6+20,8+37,4 |  | 273.1
3.NP :
|  | 14,9+10,1+20,3+20,6*4+20,4*3+20,7*2 |  | 230.3
241 | PC 13 | Vybourání stáv podhledu - celistvý | m2 | 69.44 |  | 0
2.NP :
|  | 3,2*2,1*9+3,2*0,6+3,2*0,2*11 |  | 69.44
242 | PC 14 | Odstranění komplet střešního pláště pro prostup, do 1,0 m - výlez na střechu a VZT | kus | 2 |  | 0
243 | PC 15 | Odstranění komplet střešního pláště pro prostup, do 0,5 m2 pro VZT | kus | 7 |  | 0
244 | PC 16 | Demontáž SDK podhledu včetně nosné kce a výustků | m2 | 75.875 |  | 0
1.NP :
|  | 5,2*3,2+3,3*0,7+16,35*1,9+3,0*1,0*2 |  | 56.015
|  | 0,6*0,6+4,5+1*15,0 |  | 19.86
245 | PC 17 | Demontáže dřevěných žebřin ve 2.NP | kus | 1 |  | 0
246 | PC 18 | Demontáže dřevěných prahů | kus | 27 |  | 0
|  | 2.NP : 1*12,0 |  | 12
|  | 3.NP : 1*15,0 |  | 15
247 | PC 19 | Demontáže odvětrání kanalizace střecha 3.NP | m | 14 |  | 0
|  | 3,5*4 |  | 14
248 | PC 20 | Demontáže žebříku na střechu ve 3.NP | kus | 1 |  | 0
249 | PC 21 | Demontáže madel sanitárních prvků dle ozn.M | kus | 12 |  | 0
|  | 2.NP : 1*6 |  | 6
|  | 3.NP : 1*6 |  | 6
250 | PC 22 | Demontáž ocel.madla v chodbě dle ozn.MO | m | 58.1 |  | 0
2.NP :
|  | 2,5+1,5+1,0*2+2,2+3,9+1,2+4,0*4 |  | 29.3
3.NP :
|  | 2,0+1,5+1,0*2+2,2+3,9+1,2+4,0*4 |  | 28.8
251 | PC 23 | Demontáž parapetu š. 300 mm z plastu dle ozn.PP | m | 5.4 |  | 0
|  | 2.NP : 1,35*3 |  | 4.05
|  | 3.NP : 1,35 |  | 1.35
252 | PC 24 | Vybourání sprch.koutu dle ozn.KS | kus | 5 |  | 0
|  | 2.NP : 1*4 |  | 4
|  | 3.NP : 1*1 |  | 1
253 | PC 25 | Demontáž a zpětná montáž stáv.televizní konzoly | kus | 3 |  | 0
|  | 1.NP : 1*3 |  | 3
254 | PC 26 | Demontáže plech.instal.poklopu vel 195/30 cm vč.soklu, a ker.pletiva do stropu - viz ozn.IP - bourací práce | kus | 10 |  | 0
|  | 2.NP : 1*5 |  | 5
|  | 3.NP : 1*5 |  | 5
255 | PC 27 | Demontáž stáv.věšáků na ručníky | kus | 10 |  | 0
|  | 2.NP : 1*10,0 |  | 10
256 | PC 28 | Demontáž parapetu š. 300 mm z teraca vč.obkladu dle ozn.PV | m | 9.8 |  | 0
|  | 2.NP : 1,4*4 |  | 5.6
|  | 3.NP : 1,4*3 |  | 4.2
257 | PC 29 | Demontáž stáv.instal.poklopu ve 3.NP | kus | 2 |  | 0
258 | PC 30 | Demontáž stáv.kovových ochran rohů | kus | 24 |  | 0
|  | 2.NP : 1*10,0 |  | 10
|  | 3.NP : 1*14,0 |  | 14
259 | PC 31 | Prachotěsný uzávěr pro bourací práce - např.SDK, dřevěné kci vč.dveří - dod+mont a demontáž. | m2 | 35.4 |  | 0
|  | Možno dřevoštěpk. desky apod - provizorní stěny | [6 empty] | Možno dřevoštěpk. desky apod - provizorní stěny
|  | viz D1.01- 901 | [6 empty] | viz D1.01- 901
1.PP :
|  | 9,5*3,0 |  | 28.5
1.NP :
|  | 2,3*3,0 |  | 6.9
Díl: | 99 | Staveništní přesun hmot |  |  | 0
260 | 999281111R00 | Přesun hmot pro opravy a údržbu do výšky 25 m | t | 407.8851 |  | 0
Díl: | 991 | Hodinové zúčtovací sazby |  |  | 0
261 | 900 R00 | Hzs - nezmeřitelné práce čl.17-1a, práce nepostižitelné ceníkem | hodina | 390 |  | 0
bourací práce :
|  | pro venk.schodiště : 1*15,0 |  | 15
|  | 1.PP : 1*10,0 |  | 10
|  | 1.NP : 1*15,0 |  | 15
|  | 2.NP : 1*40,0 |  | 40
|  | 3.NP : 1*65,0 |  | 65
stavební práce :
|  | pro venk.schodiště : 1*25,0 |  | 25
|  | 1.PP : 1*20,0 |  | 20
|  | 1.NP : 1*35,0 |  | 35
|  | 2.NP : 1*70,0 |  | 70
|  | 3.NP : 1*95,0 |  | 95
Díl: | 711 | Izolace proti vodě |  |  | 0
262 | 711111001RZ1 | Izolace proti vlhkosti vodor. nátěr ALP za studena, 1x nátěr - včetně dodávky penetračního laku ALP | m2 | 63.798 |  | 0
doplnění v 1.PP po kanalizaci :
|  | (0,5*0,7+0,7*0,7+3,7*0,5)*1,2 |  | 3.228
koridor 1.NP :
|  | 13,6*4,3+2,2*0,95 |  | 60.57
263 | 711112001RZ1 | Izolace proti vlhkosti svis. nátěr ALP, za studena, 1x nátěr - včetně dodávky asfaltového laku | m2 | 24.76 |  | 0
okolo angl.dvorku 1.PP :
|  | 1,5*2,0 |  | 3
koridor 1.NP :
|  | 13,6*0,8*2 |  | 21.76
264 | 711141559RZ4 | Izolace proti vlhk. vodorovná pásy přitavením, 2 vrstvy - včetně dodávky pásu se skleněnou vl. | m2 | 63.798 |  | 0
doplnění v 1.PP po kanalizaci :
|  | (0,5*0,7+0,7*0,7+3,7*0,5)*1,2 |  | 3.228
koridor 1.NP :
|  | 13,6*4,3+2,2*0,95 |  | 60.57
265 | 711142559RZ4 | Izolace proti vlhkosti svislá pásy přitavením, 2 vrstva - včetně dodávky pásu se skleněnou vl. | m2 | 24.76 |  | 0
okolo angl.dvorku 1.PP :
|  | 1,5*2,0 |  | 3
koridor 1.NP :
|  | 13,6*0,8*2 |  | 21.76
266 | 711212002R00 | Hydroizolační povlak - nátěr nebo stěrka | m2 | 7.776 |  | 0
|  | dvouvrstvá | [6 empty] | dvouvrstvá
lodžie 2. a 3.NP :
|  | 1,8*1,8*2*1,2 |  | 7.776
267 | 998711102R00 | Přesun hmot pro izolace proti vodě, výšky do 12 m | t | 1.0671 |  | 0
Díl: | 712 | Živičné krytiny |  |  | 0
268 | 712300833R00 | Odstranění živičné krytiny střech do 10° 3vrstvé | m2 | 284.868 |  | 0
střecha 3.NP :
|  | 12,3*19,3*1,2 |  | 284.868
269 | 712341559RT1 | Povlaková krytina střech do 10°, NAIP přitavením, 1 vrstva - materiál ve specifikaci | m2 | 22 |  | 0
pochůzí pás :
|  | 13,0*1,0 |  | 13
podklad pod rám VZT :
|  | 1*9,0 |  | 9
270 | 712373121R00 | Krytina střech do 10° fólie, 6 kotev/m2, na ocel | m2 | 282.59 |  | 0
|  | Položení fólie, ukotvení k podkladu talířovými hmoždinkami, svaření všech spojů, překrytí kotev pásem fólie,provedení prostupů a vytažení a ukončení okolo prostupů. | [6 empty] | Položení fólie, ukotvení k podkladu talířovými hmoždinkami, svaření všech spojů, překrytí kotev pásem fólie,provedení prostupů a vytažení a ukončení okolo prostupů.
střecha nad 3.NP :
|  | 19,7*12,7 |  | 250.19
vytažení :
|  | (19,7+12,7)*0,5*2 |  | 32.4
271 | 712341559RG1 | Povlaková krytina střech do 10°, NAIP přitavením, 1 vrstva - včetně dodávky pásu | m2 | 271.8995 |  | 0
|  | parozábrana z modifikovaného asfaltového pásu tl. 0,4 mm vhodná na skladbu střechy na trapézový plech, samolepící s vrchní hliníkovou fólií a vnitřní skelnou vložkou, fólie určena pro nízkou zátěž z hlediska požárního | [6 empty] | parozábrana z modifikovaného asfaltového pásu tl. 0,4 mm vhodná na skladbu střechy na trapézový plech, samolepící s vrchní hliníkovou fólií a vnitřní skelnou vložkou, fólie určena pro nízkou zátěž z hlediska požárního
střecha nad 3.NP :
|  | 19,7*12,7*1,05 |  | 262.6995
atika u stáv.střechy :
|  | 9,2*0,5*2 |  | 9.2
272 | PC 32 | Ukončení střechy oplech Rš.250 mm, Veškeré oplechování střechy je provedeno | m | 65.8 |  | 0
|  | kašírovaným plechem,bude provedeno současně s položením izolačních pásů,provede prováděcí firma s položením hydroizolace. | [6 empty] | kašírovaným plechem,bude provedeno současně s položením izolačních pásů,provede prováděcí firma s položením hydroizolace.
atika: :
|  | (19,7+12,7+0,5)*2 |  | 65.8
273 | PC 33 | Záchytný systém na střeše - dod + mont v kompletní, skladbě daného systému dle popisu na výkresu střechy | kus | 1 |  | 0
|  | skládá se: | [6 empty] | skládá se:
|  | - 2 x kotvící bod dl. 400 mm | [6 empty] | - 2 x kotvící bod dl. 400 mm
|  | - 3 x kotvící bod dl. 600 mm | [6 empty] | - 3 x kotvící bod dl. 600 mm
|  | - 6 x kotvící bod dl. 700 mm | [6 empty] | - 6 x kotvící bod dl. 700 mm
|  | - 8 x kotvící bod dl. 800 mm | [6 empty] | - 8 x kotvící bod dl. 800 mm
|  | - nerez lano | [6 empty] | - nerez lano
274 | PC 34 | Hydroizol.pás PVC pro střechu - dodávka, přesný popis viz skladby střech - pochůzí pás | M2 | 26.4 |  | 0
|  | Odolný proti povětr.vlivům,sluneč.záření - viz popis k provádění střechy. | [6 empty] | Odolný proti povětr.vlivům,sluneč.záření - viz popis k provádění střechy.
|  | 22,0*1,0*1,2 |  | 26.4
275 | PC 35 | Hydroizol.pás mPVC pro střechu - dodávka, přesný popis viz skladby střech | M2 | 324.9785 |  | 0
|  | Odolný proti povětr.vlivům,sluneč.záření,na bázi PVC-P,nosná vložka z polyester.tkaniny splňující požadavky Broof (t3)- viz popis k provádění střechy. | [6 empty] | Odolný proti povětr.vlivům,sluneč.záření,na bázi PVC-P,nosná vložka z polyester.tkaniny splňující požadavky Broof (t3)- viz popis k provádění střechy.
|  | 282,59*1,15 |  | 324.9785
276 | PC 36 | Vnitřní a venkovní úhelníček Rš 100 mm ( kout a, roh ) dod + mont | m | 129.6 |  | 0
|  | dodávka + montáž v kompletní skladbě. | [6 empty] | dodávka + montáž v kompletní skladbě.
kout: :
|  | (19,7+12,7)*2 |  | 64.8
roh: :
|  | (19,7+12,7)*2 |  | 64.8
277 | PC 37 | Upevnění podpěr jímacího vedení na atice pomocí pásku PVC , folie 80/300 mm provléknutého podpěrou a přivařeného k atice. | kus | 60 |  | 0
|  | - výkres střechy - dodávka + montáž v kompletní skladbě. | [6 empty] | - výkres střechy - dodávka + montáž v kompletní skladbě.
278 | PC 38 | Komínky, odvětrání kanalizace a prostupy pro kabely DN 125 mm, s integrovanou PVC manžetou pro M + R | kus | 1 |  | 0
|  | - výkres střechy - dodávka + montáž v kompletní skladbě. | [6 empty] | - výkres střechy - dodávka + montáž v kompletní skladbě.
279 | PC 39 | Střešní sanační vpust s integrov.PVC-P manžetou a, pojistného systému | kus | 2 |  | 0
|  | samoregul.vyhřívání a manžetou vč.perforovaného koše,Js 150 mm,dl.1000 mm - výkres střechy - dodávka + montáž v kompletní skladbě. | [6 empty] | samoregul.vyhřívání a manžetou vč.perforovaného koše,Js 150 mm,dl.1000 mm - výkres střechy - dodávka + montáž v kompletní skladbě.
280 | 998712102R00 | Přesun hmot pro povlakové krytiny, výšky do 12 m | t | 4.5926 |  | 0
Díl: | 713 | Izolace tepelné |  |  | 0
281 | 713100824R00 | Odstr. tepelné izolace, kombidesky 1str. nad 5 cm | m2 | 237.39 |  | 0
střecha 3.NP - tl.izolace 100 mm :
|  | 12,3*19,3 |  | 237.39
282 | 713111111RT1 | Izolace tepelné střech vrchem kladené volně, 1 vrstva - materiál ve specifikaci | m2 | 479.7 |  | 0
střecha nad 3.NP :
|  | 19,5*12,3*2 |  | 479.7
283 | 713121111R00 | Izolace tepelná podlah na sucho, jednovrstvá | m2 | 1231.6 |  | 0
|  | P 1 : 825,3 |  | 825.3
|  | P 2 : 108,5 |  | 108.5
|  | P 3 : 22,0 |  | 22
|  | P 4 : 8,6 |  | 8.6
|  | P 5 : 252,0 |  | 252
|  | P 6 : 9,2 |  | 9.2
|  | B 1 : 6,0 |  | 6
284 | 713131131R00 | Izolace tepelná stěn lepením | m2 | 56.44 |  | 0
|  | Očištění povrchu stěny od prachu, nařezání izolačních desek na požadovaný rozměr, nanesení lepicího tmelu, osazení desek. | [6 empty] | Očištění povrchu stěny od prachu, nařezání izolačních desek na požadovaný rozměr, nanesení lepicího tmelu, osazení desek.
atika z vni strany a shora :
|  | (19,7+12,7)*(0,5+0,3)*2 |  | 51.84
atika u stáv.střechy :
|  | 9,2*0,5 |  | 4.6
285 | 713191100RT9 | Položení separační fólie, včetně dodávky fólie PE | m2 | 1231.6 |  | 0
|  | P 1 : 825,3 |  | 825.3
|  | P 2 : 108,5 |  | 108.5
|  | P 3 : 22,0 |  | 22
|  | P 4 : 8,6 |  | 8.6
|  | P 5 : 252,0 |  | 252
|  | P 6 : 9,2 |  | 9.2
|  | B 1 : 6,0 |  | 6
286 | 713191221R00 | Dilatační pásek podél stěn výšky 100 mm vč.dodávky | m | 1282.61 |  | 0
|  | P 1 : 825,3*0,9 |  | 742.77
|  | P 2 : 108,5*1,5 |  | 162.75
|  | P 3 : 22,0*2,2 |  | 48.4
|  | P 4 : 8,6*2,5 |  | 21.5
|  | P 5 : 252,0*1,1 |  | 277.2
|  | P 6 : 9,2*2,2 |  | 20.24
|  | B 1 : 3,9*2,5 |  | 9.75
287 | 713121111RG1 | Izolace tepelná podlah lepená, jednovrstvá | m2 | 6 |  | 0
|  | K 2 : 3,0+3,0 |  | 6
288 | 713191100RG9 | Položení separační geotextilie, včetně dodávky geotextilie 300 g/m2 | m2 | 6 |  | 0
|  | K 2 : 6,0 |  | 6
289 | 28375310.AR | Extrud.polyetylen izolační tl. 5 mm šířka 1100 mm, dodávka | m | 146.055 |  | 0
|  | P 2 : 108,5*1,05 |  | 113.925
|  | P 3 : 22,0*1,05 |  | 23.1
|  | P 4 : 8,6*1,05 |  | 9.03
290 | 28375777 | Deska polystyrén samozhášivý EPS T 3500 tl.40 mm, dodávka | m2 | 866.565 |  | 0
|  | P 1 : 825,3*1,05 |  | 866.565
291 | 28375778.AR | Deska polystyrén samozhášivý EPS T 3500 tl.20 mm, dodávka | m2 | 15.96 |  | 0
|  | P 6 : 9,2*1,05 |  | 9.66
|  | B 1 : 6,0*1,05 |  | 6.3
292 | 28375779 | Deska polystyrén samozhášivý EPS T 3500 tl.40 mm, dodávka | m2 | 264.6 |  | 0
|  | P 5 : 252,0*1,05 |  | 264.6
293 | 28375972R | Deska - klín spádový EPS 100 S Stabil, dodávka | m3 | 50.3685 |  | 0
střecha nad 3.NP :
|  | 19,5*12,3*(0,1+0,3)/2*1,05 |  | 50.3685
294 | 28375975R | Deska - klín spádový grafitový EPS 100 S Stabil, dodávka | m3 | 0.3465 |  | 0
|  | K 2 : 6,0*(0,045+0,06)/2*1,1 |  | 0.3465
295 | 631514021 | Deska z minerální vláken tl. 50 mm - dodávka, lambda = 0,039 W/m.K, | m2 | 59.22 |  | 0
|  | 56,4*1,05 |  | 59.22
296 | 63151406R | Deska z minerální vláken tl. 100 mm - dodávka, lambda = 0,039 W/m.K, | m2 | 251.8425 |  | 0
střecha nad 3.NP :
|  | 19,5*12,3*1,05 |  | 251.8425
297 | 998713103R00 | Přesun hmot pro izolace tepelné, výšky do 24 m | t | 25.6378 |  | 0
Díl: | 762 | Konstrukce tesařské |  |  | 0
298 | 762341220R00 | M. bedn.střech rovn. z aglomer.desek šroubováním, na ocel.kci | m2 | 250.19 |  | 0
střecha nad 3.NP :
|  | 19,7*12,7 |  | 250.19
299 | 60725014R | Deska dřevoštěpková do vlhkého prostředí tl. 20 mm, dodávka | m2 | 262.6995 |  | 0
střecha nad 3.NP :
|  | 19,7*12,7*1,05 |  | 262.6995
300 | 76234-1199RG1 | Obložení atik dřevoštěpk.desky tl.25 mm sraz šroub, + dřevěné hranoly- atika shora pro kotvení | m2 | 19.44 |  | 0
|  | Dodávka a montáž v kompletní skladbě daného systému, včetně všech doplňkových a pomocných konstrukcí materiálů a prací, včetně lešení, včetně potřebných úprav pod konečnou povrchovou úpravu (tmelení, broušení a pod) - | [6 empty] | Dodávka a montáž v kompletní skladbě daného systému, včetně všech doplňkových a pomocných konstrukcí materiálů a prací, včetně lešení, včetně potřebných úprav pod konečnou povrchovou úpravu (tmelení, broušení a pod) -
|  | přesný popis viz detail včetně lišty pro vytvoření spádu. | [6 empty] | přesný popis viz detail včetně lišty pro vytvoření spádu.
|  | (19,7+12,7)*0,3*2 |  | 19.44
301 | 998762103R00 | Přesun hmot pro tesařské konstrukce, výšky do 24 m | t | 3.3277 |  | 0
Díl: | 764 | Konstrukce klempířské |  |  | 0
302 | 764342230R00 | Lemování trub Pz, hladká krytina, D do 150 mm, včetně zatmelení | kus | 21 |  | 0
možno provést PVC manžetou :
|  | ZTI - stáv. střecha nad 3.NP : 1*15,0 |  | 15
|  | ostatní : 1*6,0 |  | 6
303 | 764311821R00 | Demontáž krytiny, tabule 2 x 1 m, do 25 m2, do 30° | m2 | 2.04 |  | 0
střecha 3.NP - přístř.pro ventilator :
|  | 1,7*1,2 |  | 2.04
304 | 764410850R00 | Demontáž oplechování parapetů,rš od 100 do 330 mm | m | 3.3 |  | 0
|  | 2.NP : 1,4 |  | 1.4
|  | 3.NP : 1,4+0,5 |  | 1.9
305 | 764430810R00 | Demontáž oplechování zdí, rš do 250 mm | m | 107 |  | 0
balkon.zábradlí :
|  | 2.NP : 53,5 |  | 53.5
|  | 3.NP : 53,5 |  | 53.5
306 | 764430840R00 | Demontáž oplechování zdí,rš od 330 do 500 mm | m | 65.55 |  | 0
atika 3.NP :
|  | 19,8*2+12,95 |  | 52.55
atika nad 3.NP :
|  | 13,0 |  | 13
307 | 764908301R00 | Oplechování parapetů, rš 210 mm dle K/2, poplast.pozink | m | 39 |  | 0
|  | včetně spojovacích prostředků a zednických výpomocí. | [6 empty] | včetně spojovacích prostředků a zednických výpomocí.
308 | 764901206RG1 | Oplech.hlavy beton zábradlí, poplast pozink dle K/1, RŠ 310 mm, | m | 116 |  | 0
|  | včetně spojovacích prostředků. | [6 empty] | včetně spojovacích prostředků.
309 | 998764103R00 | Přesun hmot pro klempířské konstr., výšky do 24 m | t | 0.29319 |  | 0
Díl: | 766 | Konstrukce truhlářské |  |  | 0
310 | 766411821R00 | Demontáž obložení stěn - dřevěný obklad | m2 | 93.6 |  | 0
2.NP :
|  | 5,2*1,2*15 |  | 93.6
311 | 766411822R00 | Demontáž podkladových roštů obložení stěn | m2 | 93.6 |  | 0
2.NP :
|  | 5,2*1,2*15 |  | 93.6
312 | 766661112R00 | Montáž dveří do zárubně,otevíravých 1kř.do 0,8 m | kus | 58 |  | 0
T/2-13 :
|  | 1+1+8+1+21+2+3+1+8+10+2 |  | 58
313 | 766661122R00 | Montáž dveří do zárubně,otevíravých 1kř.nad 0,8 m | kus | 26 |  | 0
T/17,18 :
|  | 2+1 |  | 3
T/21-23 :
|  | 15+6+2 |  | 23
314 | 766661413R00 | Montáž dveří protipožár.1kř.do 80 cm, | kus | 7 |  | 0
|  | Dveře s protipožární odolností do 30 minut. | [6 empty] | Dveře s protipožární odolností do 30 minut.
T/12-14 :
|  | 2+3+2 |  | 7
315 | 766661422R00 | Montáž dveří protipožárních 1kříd. nad 80 cm | kus | 5 |  | 0
|  | T/*19,20,24 : 2+1+2 |  | 5
316 | 766669111R00 | Dokování závěsů na universální zárubeň, 1křídlové | kus | 96 |  | 0
|  | 57+26+8+5 |  | 96
317 | 766812820R00 | Demontáž kuchyňských linek do 1,5 m | kus | 2 |  | 0
|  | 2.NP : 1*1 |  | 1
|  | 3.NP : 1*1 |  | 1
318 | 766812840R00 | Demontáž kuchyňských linek do 2,1 m | kus | 4 |  | 0
|  | 2.NP : 1*1 |  | 1
|  | 3.NP : 1*3 |  | 3
319 | 766825811R00 | Demontáž vestavěných skříní 1křídlových | kus | 19 |  | 0
2.NP :
|  | 1*9 |  | 9
3.NP :
|  | 1*10 |  | 10
320 | 766825821R00 | Demontáž vestavěných skříní 2křídlových | kus | 6 |  | 0
|  | 1.NP : 1*2 |  | 2
|  | 2.NP : 1*2 |  | 2
|  | 3.NP : 1*2 |  | 2
321 | PC 10100 | DVEŘE VNI PL.HL. 60/197 cm, DLE T/2 ODLEHČ.DTD, U VŠECH TRUHL.VÝROBKŮ JE ODKAZ NA TABULKU | KUS | 1 |  | 0
|  | kde je uveden podrobný popis výrobku, dveře naceněny komplet včetně kování - druh kování viz popis k výrobku.Dveře jsou uvažovány lehčená DTD bez dutin a voštin.U požár.odol.dveří cena včetně samozavírače - pokud je uveden. | [6 empty] | kde je uveden podrobný popis výrobku, dveře naceněny komplet včetně kování - druh kování viz popis k výrobku.Dveře jsou uvažovány lehčená DTD bez dutin a voštin.U požár.odol.dveří cena včetně samozavírače - pokud je uveden.
|  | Včetně všech úprav uvedených v popisu ( zkrácení,systém gen.klíče,mřížky apod ) | [6 empty] | Včetně všech úprav uvedených v popisu ( zkrácení,systém gen.klíče,mřížky apod )
322 | PC 10200 | DVERE VNI PL.HL. 60/197 cm, T/3 ODLEHČ.DTD, gen.klíč, mřížka VZT 300/100 mm | KUS | 1 |  | 0
323 | PC 10300 | DVERE VNI PL.HL. 60/197 cm, T/4 ODLEHČ.DTD | KUS | 8 |  | 0
324 | PC 10400 | DVERE VNI PL.HL. 60/197 cm, T/5 ODLEHČ.DTD, kování, mřížka VZT 300/100 mm | KUS | 1 |  | 0
325 | PC 10500 | DVERE VNI PL.HL. 70/197 cm, T/6 ODLEHČ.DTD, gener.klíč | KUS | 21 |  | 0
326 | PC 10600 | DVERE VNI PL.HL. 70/197 cm, T/7 ODLEHČ.DTD, gen.klíč, mřížka VZT 300/100 mm | KUS | 1 |  | 0
327 | PC 10700 | DVERE VNI PL.HL. 80/197 cm, T/8 ODLEHČ.DTD, gener.klíč,neprůzvučnost 27 dB | KUS | 3 |  | 0
328 | PC 10800 | DVERE VNI PL.HL. 80/197 cm, T/9 ODLEHČ.DTD, gener.klíč | KUS | 2 |  | 0
329 | PC 10900 | DVERE VNI PL.HL. 80/197 cm, T/10 ODLEHČ.DTD, gener.klíč,neprůzvučnost 27 dB | KUS | 8 |  | 0
330 | PC 11000 | DVERE VNI PL.HL. 80/197 cm, T/11 ODLEHČ.DTD, general.klíč | KUS | 10 |  | 0
331 | PC 11100 | DVERE VNI PL.HL. 80/197 cm, T/12 ODLEHČ.DTD, gen.klíč, mřížka VZT 300/100 mm | KUS | 2 |  | 0
332 | PC 11200 | DVERE VNI PL.HL. 80/197 cm, T/13 ODLEHČ.DTD, gener.klíč,neprůzvučnost 27 dB,průzor 35/15 cm,bezp.dvojsklo | KUS | 4 |  | 0
333 | PC 11300 | DVERE VNI PL.HL.80/197 cm, T/14, EW 30 DP3, gen.klíč | KUS | 2 |  | 0
334 | PC 11400 | DVERE VNI PL.HL. 80/197 cm, T/15 POŽÁR.VÝPLŇ, EW 30/DP3 - C, gener.klíč,neprůzvučnost 27 dB | KUS | 2 |  | 0
335 | PC 11500 | DVERE VNI PL.HL. 80/197 cm, T/16 POŽÁR.VÝPLŇ, EW 30/DP3 - C, gener.klíč, | KUS | 3 |  | 0
336 | PC 11600 | DVERE VNI PL.HL. 90/197 cm, T/17 ODLEHČ.DTD, general.klíč | KUS | 2 |  | 0
337 | PC 11700 | DVERE VNI PL.HL. 90/197 cm, T/18 ODLEHČ.DTD, gen.klíč, mřížka VZT 300/100 mm | KUS | 1 |  | 0
338 | PC 11800 | DVERE VNI PL.HL. 90/197 cm, T/19 POŽÁR.VÝPLŇ, EW 30/DP3 - C, gener.klíč,neprůzvučnost 27 dB | KUS | 2 |  | 0
|  | průzor 35/15 cm,bezp.dvojsklo | [6 empty] | průzor 35/15 cm,bezp.dvojsklo
339 | PC 11900 | DVERE VNI PL.HL. 90/197 cm, T/20 POŽÁR.VÝPLŇ, EI 30/DP3 - C,Sm gener.klíč, panik.kování | KUS | 1 |  | 0
|  | průzor 35/15 cm,bezp.dvojsklo | [6 empty] | průzor 35/15 cm,bezp.dvojsklo
340 | PC 12000 | DVERE VNI PL.HL. 110/197 cm, T/21 ODLEHČ.DTD, gener.klíč,neprůzvučnost 27 dB, | KUS | 15 |  | 0
341 | PC 12100 | DVERE VNI PL.HL. 110/197 cm, T/22 ODLEHČ.DTD, gener.klíč,neprůzvučnost 27 dB,průzor 35/15 cm,bezp.dvojsklo | KUS | 6 |  | 0
342 | PC 12200 | DVERE VNI PL.HL. 110/197 cm, T/23 ODLEHČ.DTD, gen.klíč, mřížka VZT 300/100 mm | KUS | 2 |  | 0
343 | PC 12300 | DVERE VNI PL.HL. 110/197 cm, T/24 POŽÁR.VÝPLŇ, EW 30/DP3 - C, gener.klíč,neprůzvučnost 27 dB, | KUS | 2 |  | 0
344 | 998766103R00 | Přesun hmot pro truhlářské konstr., výšky do 24 m | t | 3.9189 |  | 0
Díl: | 767 | Konstrukce zámečnické |  |  | 0
345 | 767584522R00 | Montáž podhledů kazetových do betonu, 60x60 cm, nebo 30x120cm, 30x150 cm | m2 | 185.61 |  | 0
2.NP :
|  | 202 : 1,5*1,0+4,5*4,3 |  | 20.85
|  | 204 : 21,2*1,5 |  | 31.8
|  | 205 : 3,6*2,6 |  | 9.36
|  | 214 : 1,5*7,8 |  | 11.7
|  | 254 : 1,5*15,4 |  | 23.1
3.NP :
|  | 302 : 1,5*1,3+3*4,2 |  | 14.55
|  | 304 : 1,5*31,5 |  | 47.25
|  | 361 : 1,5*3,4 |  | 5.1
|  | 362 : 1,5*11,2 |  | 16.8
zpětná montáž :
1.NP :
|  | 1,2*1,1+3,15*1,2 |  | 5.1
346 | 767581801R00 | Demontáž podhledů - kazet | m2 | 5.1 |  | 0
1.NP :
|  | 1,2*1,1+3,15*1,2 |  | 5.1
347 | 767996801R00 | Demontáž atypických ocelových konstr. do 50 kg | kg | 1040 |  | 0
ocel.kce nad podhledem :
|  | 2.NP : 4*85,0 |  | 340
|  | 3.NP : 4*85,0 |  | 340
|  | madla balkonů: : 18*10,0 |  | 180
ostatní - kotvy apod :
|  | 2.NP : 1*90,0 |  | 90
|  | 3.NP : 1*90,0 |  | 90
348 | 998767102R00 | Přesun hmot pro zámečnické konstr., výšky do 12 m | t | 9.5374 |  | 0
349 | 767585114RG1 | Montáž doplňků podhledů - AL přechodová lišta pro přechod, z kazet na SDK, systémové řešení dod+mont | m | 254 |  | 0
2.NP :
|  | 202 : (1,5+1,0+4,5+4,3)*2 |  | 22.6
|  | 204 : 21,2*2+1,5*2 |  | 45.4
|  | 205 : 3,6*2+2,6*2 |  | 12.4
|  | 214 : 1,5*2+7,8*2 |  | 18.6
|  | 254 : 1,5*2+15,4*2 |  | 33.8
3.NP :
|  | 302 : (1,5+1,3+3,0+4,2)*2 |  | 20
|  | 304 : 1,5*2+31,5*2 |  | 66
|  | 361 : 1,5*2+3,4*2 |  | 9.8
|  | 362 : 1,5*2+11,2*2 |  | 25.4
350 | 286 11121 | PODHLED KAZETOVY 30/150 a 30/120 cm ,DESKY TVRDÉ | M2 | 194.8905 |  | 0
|  | z mineral vlny s viditel.rastrem, vlhkuvzdorné vhodné do zdravotn.prostředí.Včertně výustků VZT,větrací mřížky apod. Přesný popis viz výkres podhledů. | [6 empty] | z mineral vlny s viditel.rastrem, vlhkuvzdorné vhodné do zdravotn.prostředí.Včertně výustků VZT,větrací mřížky apod. Přesný popis viz výkres podhledů.
|  | výkaz výměr - viz předchozí položka | [6 empty] | výkaz výměr - viz předchozí položka
velikost 30/120 cm :
|  | 9,36*1,05 |  | 9.828
velikost 30/150 cm :
|  | (185,61-9,36)*1,05 |  | 185.0625
351 | PC 25100 | MADLO WC IMOBILNI Z/1 VYPAL.BARVA, SKLOPNÉ | KUS | 7 |  | 0
352 | PC 25200 | MADLO PEVNE DL.1 400mm Z/2, VYPAL.BARVA, TVAR L | KUS | 4 |  | 0
353 | PC 25300 | MADLO PEVNE DL. 700mm Z/3 VYPAL.BARVA | KUS | 5 |  | 0
354 | PC 25400 | NEREZ PRAH.LISTA DL.800MM - Z/4 | KUS | 5 |  | 0
355 | PC 25401 | NEREZ PRAH.LISTA DL. 1300 MM - Z/4 | KUS | 1 |  | 0
356 | PC 25402 | NEREZ PRAH.LISTA DL. 1600 MM - Z/4 | KUS | 3 |  | 0
357 | PC 25500 | SKLOPNÉ SEDÁTKO 450/450 mm Z/5, VYPAL.BARVA, | KUS | 20 |  | 0
358 | PC 25600 | MADLO PEVNE DL.1 200mm Z/6, VYPAL.BARVA, TVAR L | KUS | 4 |  | 0
359 | PC 25700 | MADLO WC IMOBILNI Z/7 VYPAL.BARVA, PEVNÉ | KUS | 1 |  | 0
360 | PC 25800 | KOVOVÉ DVEŘ + ZÁRUBEŇ 80/197cm, EW 30 DP1, kování, gen.klíč , komplet dle Z/8 | kus | 4 |  | 0
|  | typ dle popisu | [6 empty] | typ dle popisu
361 | PC 25900 | AL STĚNA VNI SKLO BEZP.225/270 cm, OTEV.DVEŘE, EW 30 DP3-C, DVEŘE,MADLA,,DOD+MONT DLE Z/9, | KUS | 1 |  | 0
|  | POZNÁMKA K ZÁMEČNICKÝM VÝROBKŮM | [6 empty] | POZNÁMKA K ZÁMEČNICKÝM VÝROBKŮM
|  | Všechny okna a stěny jsou naceněny komplet dod+mont vč.zasklení,kování,povrch. úpravy,samozavírače,osazení,obkladu ostění a pák.uzávěru. | [6 empty] | Všechny okna a stěny jsou naceněny komplet dod+mont vč.zasklení,kování,povrch. úpravy,samozavírače,osazení,obkladu ostění a pák.uzávěru.
|  | U každé položky je uveden odkaz na tabulku,kde je uveden přesný popis daného výrobku.Totéž platí pro všechny zámečnické výrobky. | [6 empty] | U každé položky je uveden odkaz na tabulku,kde je uveden přesný popis daného výrobku.Totéž platí pro všechny zámečnické výrobky.
|  | Tato stěna obsahuje samozam.zámek,panik.kliku,pohon. | [6 empty] | Tato stěna obsahuje samozam.zámek,panik.kliku,pohon.
362 | PC 26000 | AL STĚNA VNI SKLO BEZP. 225/262,5 cm, OTEV.DVEŘE, DVEŘE,MADLA,,DOD+MONT DLE Z/10, | KUS | 1 |  | 0
|  | Tato stěna obsahuje koordinátor,ovládání EPS,panik.kování. | [6 empty] | Tato stěna obsahuje koordinátor,ovládání EPS,panik.kování.
363 | PC 26100 | AL STĚNA VNI SKLO BEZP.MAT.175/262,5 cm,MANUAL. OTEV.DVEŘE, EI 30 DP3-C,Sm, DVEŘE,MADLA,,DOD+MONT DLE Z/11, | KUS | 1 |  | 0
|  | Tato stěna obsahuje elmech.samozam.zámek,panik.kliku. | [6 empty] | Tato stěna obsahuje elmech.samozam.zámek,panik.kliku.
364 | PC 26200 | AL STĚNA VNI SKLO BEZP.MAT 225/270 cm, OTEV.DVEŘE, EW 30 DP3-C, DVEŘE,MADLA,,DOD+MONT DLE Z/12, | KUS | 1 |  | 0
|  | Tato stěna obsahuje panik kování,EPS. | [6 empty] | Tato stěna obsahuje panik kování,EPS.
365 | PC 26300 | AL STĚNA VNI SKLO BEZP.MAT.225/262,5 cm,MANUAL. OTEV.DVEŘE, EI 30 DP3-C, DVEŘE,MADLA,,DOD+MONT DLE Z/13, | KUS | 1 |  | 0
|  | Tato stěna obsahuje elmech.samozam.zámek,panik.kliku. | [6 empty] | Tato stěna obsahuje elmech.samozam.zámek,panik.kliku.
366 | PC 26400 | AL STĚNA VNI SKLO BEZP.MAT.175/262,5 cm,MANUAL. OTEV.DVEŘE, EI 30 DP3-C,Sm, DVEŘE,MADLA,,DOD+MONT DLE Z/14, | KUS | 1 |  | 0
|  | Tato stěna obsahuje elmech.samozam.zámek,panik.kliku. | [6 empty] | Tato stěna obsahuje elmech.samozam.zámek,panik.kliku.
367 | PC 26500 | AL STĚNA VNI SKLO BEZP.MAT 225/270 cm, OTEV.DVEŘE, EW 30 DP3-C, DVEŘE,MADLA,,DOD+MONT DLE Z/15, | KUS | 1 |  | 0
|  | Tato stěna obsahuje panik kování,EPS. | [6 empty] | Tato stěna obsahuje panik kování,EPS.
368 | PC 26600 | AL STĚNA VNI SKLO BEZP. 225/270 cm, OTEV.DVEŘE, DVEŘE,MADLA,,DOD+MONT DLE Z/16, | KUS | 1 |  | 0
|  | Tato stěna obsahuje koordinátor,ovládání EPS,panik.kování. | [6 empty] | Tato stěna obsahuje koordinátor,ovládání EPS,panik.kování.
369 | PC 26700 | AL STĚNA VNI SKLO BEZP. 145/217,5 cm, OTEV.DVEŘE, EI 30DP3-C,Sm, DVEŘE,MADLA,,DOD+MONT DLE Z/17, | KUS | 1 |  | 0
|  | Tato stěna obsahuje koordinátor,ovládání EPS,panik.kování. | [6 empty] | Tato stěna obsahuje koordinátor,ovládání EPS,panik.kování.
370 | PC 26800 | AL STĚNA VNI SKLO BEZP. 175/270 cm, OTEV.DVEŘE, DVEŘE,MADLA,,DOD+MONT DLE Z/18, | KUS | 1 |  | 0
|  | Tato stěna obsahuje koordinátor,ovládání EPS,panik.kování. | [6 empty] | Tato stěna obsahuje koordinátor,ovládání EPS,panik.kování.
371 | PC 26900 | AL STĚNA VNI SKLO BEZP. 155/270 cm, OTEV.DVEŘE, EI 30DP3-C,Sm, DVEŘE,MADLA,,DOD+MONT DLE Z/19, | KUS | 1 |  | 0
|  | Tato stěna obsahuje koordinátor,ovládání EPS,panik.kování. | [6 empty] | Tato stěna obsahuje koordinátor,ovládání EPS,panik.kování.
372 | PC 27000 | AL STĚNA VNI SKLO BEZP. 155/260 cm, OTEV.DVEŘE, EI 30DP3-C,Sm, DVEŘE,MADLA,,DOD+MONT DLE Z/20, | KUS | 1 |  | 0
|  | Tato stěna obsahuje koordinátor,ovládání EPS,panik.kování. | [6 empty] | Tato stěna obsahuje koordinátor,ovládání EPS,panik.kování.
373 | PC 27100 | AL OKNO + VÍCESKLO, EI 30/DP1, 90/180 cm, dle Z/21, dod + mont komplet dle popisu | KUS | 1 |  | 0
374 | PC 27200 | AL OKNO + DVOJSKLO, EI 30/DP1, 150/190 cm, dle Z/22, dod + mont komplet dle popisu | KUS | 2 |  | 0
375 | PC 27300 | POMOCNÁ OCEL.SVAŘOVANÁ KCE PRO PROSKL.STĚNU DLE Z/23, dod + mont + osaz | kg | 188.9 |  | 0
|  | 94,45*2 |  | 188.9
376 | PC 27400 | POMOCNÁ OCEL.SVAŘOVANÁ KCE PRO PROSKL.STĚNU DLE Z/24, dod + mont + osaz | kg | 167.12 |  | 0
|  | 83,56*2 |  | 167.12
377 | PC 27500 | POMOCNÁ OCEL.SVAŘOVANÁ KCE PRO PROSKL.STĚNU DLE Z/25, dod + mont + osaz | kg | 115.4 |  | 0
378 | PC 27600 | POMOCNÁ OCEL.SVAŘOVANÁ KCE PRO PROSKL.STĚNU DLE Z/26, dod + mont + osaz | kg | 29.41 |  | 0
379 | PC 27700 | NEREZ TRUBKA Js 20 mm - KOTVENO DO SDK VÝZTUH PŘÍČKY, dl 1000 mm,komplet dod + mont dle Z/27 | KUS | 2 |  | 0
|  | typ dle popisu včetně povrch úpravy | [6 empty] | typ dle popisu včetně povrch úpravy
380 | PC 27800 | NEREZ TRUBKA Js 20 mm - KOTVENO DO SDK VÝZTUH PŘÍČKY, dl 900 mm,komplet dod + mont dle Z/28 | KUS | 4 |  | 0
|  | typ dle popisu včetně povrch úpravy | [6 empty] | typ dle popisu včetně povrch úpravy
381 | PC 27900 | NEREZ TRUBKA Js 20 mm - KOTVENO DO SDK VÝZTUH PŘÍČKY, dl 1300 mm,komplet dod + mont dle Z/29 | KUS | 9 |  | 0
|  | typ dle popisu včetně povrch úpravy | [6 empty] | typ dle popisu včetně povrch úpravy
382 | PC 28000 | NEREZ TRUBKA Js 20 mm - KOTVENO DO SDK VÝZTUH PŘÍČKY, dl 1350 mm,komplet dod + mont dle Z/30 | KUS | 1 |  | 0
|  | typ dle popisu včetně povrch úpravy | [6 empty] | typ dle popisu včetně povrch úpravy
383 | PC 28100 | NEREZ TRUBKA Js 20 mm - KOTVENO DO SDK VÝZTUH PŘÍČKY, dl 1500 mm,komplet dod + mont dle Z/31 | KUS | 1 |  | 0
|  | typ dle popisu včetně povrch úpravy | [6 empty] | typ dle popisu včetně povrch úpravy
384 | PC 28200 | NEREZ TRUBKA Js 20 mm - KOTVENO DO SDK VÝZTUH PŘÍČKY, dl 2 x 900 mm,komplet dod + mont dle Z/32 - včetně lanka | KUS | 3 |  | 0
|  | typ dle popisu včetně povrch úpravy | [6 empty] | typ dle popisu včetně povrch úpravy
385 | PC 28300 | KOVOVÝ VÝLEZ NA STŘECHU 70/90 cm, ŽEBŘÍK, dl 3000 mm,komplet dod + mont dle Z/33 | KUS | 1 |  | 0
|  | typ dle popisu včetně povrch úpravy, zateplení,oplechování,obložení,stupadel. | [6 empty] | typ dle popisu včetně povrch úpravy, zateplení,oplechování,obložení,stupadel.
386 | PC 28400 | STŘÍŠKA NEREZ + SKLO BEZP.tl. 12 mm,vel. 140/80 cm, komplet dod + mont + kotvení dle Z/34 | KUS | 1 |  | 0
|  | typ dle popisu včetně povrch úpravy | [6 empty] | typ dle popisu včetně povrch úpravy
387 | PC 28900 | KOV. MŘÍŽKA 300/100 mm , DOD+MONT DLE Z/39 VČ.RÁMU A SÍTĚ | KUS | 2 |  | 0
388 | PC 29000 | NOSIČ TV PŘIJÍMAČE - KONZOLA KOTVENÁ DO, SDK KOMPLET DLE Z/40 | KUS | 3 |  | 0
|  | typ dle popisu | [6 empty] | typ dle popisu
389 | PC 29100 | AL STĚNA VNĚ VÍCESKLO BEZP.180/280 cm, OTEV.DVEŘE, EI 30 DP3-C,Sm DVEŘE,MADLA,,DOD+MONT DLE Z/41 | KUS | 2 |  | 0
|  | POZNÁMKA K ZÁMEČNICKÝM VÝROBKŮM | [6 empty] | POZNÁMKA K ZÁMEČNICKÝM VÝROBKŮM
|  | Všechny okna a stěny jsou naceněny komplet dod+mont vč.zasklení,kování,povrch. úpravy,samozavírače,osazení,obkladu ostění a pák.uzávěru. | [6 empty] | Všechny okna a stěny jsou naceněny komplet dod+mont vč.zasklení,kování,povrch. úpravy,samozavírače,osazení,obkladu ostění a pák.uzávěru.
|  | U každé položky je uveden odkaz na tabulku,kde je uveden přesný popis daného výrobku.Totéž platí pro všechny zámečnické výrobky. | [6 empty] | U každé položky je uveden odkaz na tabulku,kde je uveden přesný popis daného výrobku.Totéž platí pro všechny zámečnické výrobky.
|  | Tato stěna obsahuje samozam.zámek,panik.kliku,pohon. | [6 empty] | Tato stěna obsahuje samozam.zámek,panik.kliku,pohon.
390 | PC 29200 | MADLO JACKEL , DOD+MONT+ŽÁR.POZINK DLE Z/42 | KG | 11.63 |  | 0
391 | PC 29300 | MADLO JACKEL , DOD+MONT+ŽÁR.POZINK DLE Z/43 | KG | 13.65 |  | 0
392 | PC 29400 | OCEL.ZÁBRADLÍ, DOD+MONT+ŽÁR.POZINK DLE Z/44 | kg | 385.07 |  | 0
393 | PC 29500 | OCEL.ZÁBRADLÍ, DOD+MONT+ŽÁR.POZINK DLE Z/45 | kg | 231.25 |  | 0
394 | PC 29600 | AL OKNO VNĚ VÍCESKLO BEZP.45/60 cm,, EI 30 DP3 - DOD+MONT dle Z/46 | KUS | 2 |  | 0
395 | PC 29900 | OCEL.SVAŘOVANÁ KCE VENKOVNÍHO SCHODIŠTĚ, dod + mont + osaz + žár.pozink viz konstr.část | kg | 1743.9 |  | 0
396 | PC 29901 | OCEL.POROROŠT STUPEŇ SCHODIŠTĚ, SP 34x38/40x3/1200x305, dod + mont + osaz + žár.pozink viz konstr.část | kus | 36 |  | 0
vel.stupně 120/30/7 cm :
|  | 36,0 |  | 36
397 | PC 29902 | OCEL. ROŠT SCHODIŠTĚ SP 34x38/40x3/1200x1000, dod + mont + osaz + žár.pozink viz konstr.část | kus | 8 |  | 0
398 | PC 29903 | OCEL. ROŠT SCHODIŠTĚ SP 34x38/40x3/1200x600, dod + mont + osaz + žár.pozink viz konstr.část | kus | 4 |  | 0
399 | PC 29904 | OCEL. ROŠT SCHODIŠTĚ SP 34x38/40x3/1400x1000, dod + mont + osaz + žár.pozink viz konstr.část | kus | 4 |  | 0
400 | PC 29905 | OCEL. ROŠT SCHODIŠTĚ SP 34x38/40x3/1400x600, dod + mont + osaz + žár.pozink viz konstr.část | kus | 2 |  | 0
401 | PC 35000 | MTZ PRAH.LISTY VČETNĚ PODTMELENÍ | KUS | 9 |  | 0
|  | Z/4 : 5+1+3 |  | 9
402 | PC 39001 | Vyříznutí balkon.madla v délce 0,25 m Js 50 mm, pro kotvení sítě | kus | 22 |  | 0
|  | 2.NP : 1*11,0 |  | 11
|  | 3.NP : 1*11,0 |  | 11
403 | PC 39100 | POMOCNÉ OCEL.KCE, dod + mont + osazení | kg | 950 |  | 0
zesílení příček,kotvení apod :
|  | 2.NP : 1*450,0 |  | 450
|  | 3.NP : 1*500,0 |  | 500
Díl: | 769 | Otvorové prvky z plastu |  |  | 0
404 | PC 30100 | OCHRANA ROHU dl. 1400mm D+M dle P/1 | kus | 47 |  | 0
|  | Ochrana stěn provedena z profilů tvrzeného PVC na bázi acryvinylové pryskyřice včetně rohů - celoplošně lepeno. | [6 empty] | Ochrana stěn provedena z profilů tvrzeného PVC na bázi acryvinylové pryskyřice včetně rohů - celoplošně lepeno.
405 | PC 30200 | OCHRANA STĚN š. 200mm D+M dle P/2, celopološně lepené na stěnu | M | 105 |  | 0
|  | Dtto předch.položka. | [6 empty] | Dtto předch.položka.
406 | PC 30300 | PLAST.ZÁVĚS DO SPRCHY D+M dle P/3, vel.cca 100/200 cm,vč.kroužků pro uchycení | kus | 2 |  | 0
407 | PC 30400 | OKNO PLAST, DVOJSKLO,KOVÁNÍ vel. 90/180 cm, přesný popis okna viz P/4 | kus | 1 |  | 0
|  | Okno naceněno komplet dle popisu. | [6 empty] | Okno naceněno komplet dle popisu.
408 | PC 30500 | OKNO PLAST, DVOJSKLO,KOVÁNÍ vel. 135/180 cm, přesný popis okna viz P/5 | kus | 24 |  | 0
|  | Okno naceněno komplet dle popisu. | [6 empty] | Okno naceněno komplet dle popisu.
409 | PC 30600 | PLAST.ZÁVĚS DO SPRCHY D+M dle P/6, vel.cca 90/200 cm,vč.kroužků pro uchycení | kus | 4 |  | 0
410 | PC 30700 | PLAST.ZÁVĚS DO SPRCHY D+M dle P/7, vel.cca 130/200 cm,vč.kroužků pro uchycení | kus | 9 |  | 0
411 | PC 30800 | PLAST.ZÁVĚS DO SPRCHY D+M dle P/8, vel.cca 135/200 cm,vč.kroužků pro uchycení | kus | 1 |  | 0
412 | PC 30900 | PLAST.ZÁVĚS DO SPRCHY D+M dle P/9, vel.cca 150/200 cm,vč.kroužků pro uchycení | kus | 1 |  | 0
413 | PC 31000 | PLAST.ZÁVĚS DO SPRCHY D+M dle P/10, vel.cca 90/200 cm,vč.kroužků pro uchycení | kus | 6 |  | 0
414 | 998766103R00 | Přesun hmot pro truhlářské konstr., výšky do 24 m | t | 2.112 |  | 0
Díl: | 771 | Podlahy z dlaždic a obklady |  |  | 0
415 | 771101210R00 | Penetrace podkladu pod dlažby montáž + dodávka | m2 | 43.6 |  | 0
|  | K 1 : 18,6+9,3+5,3+4,4 |  | 37.6
|  | K 2 : 3,0+3,0 |  | 6
416 | 771475014R00 | Obklad soklíků keram.rovných, tmel,výška 10 cm | m | 67.8 |  | 0
pro B 1 :
|  | 2,7*3+1,3*3+0,6*6 |  | 15.6
doplnění 1.PP pro K1 :
|  | 1*45,0 |  | 45
lodžie 2. a 3.NP :
|  | 1,8*2*2 |  | 7.2
417 | 771479001R00 | Řezání dlaždic keramických pro soklíky | m | 67.8 |  | 0
418 | 771575202R00 | Montáž podlah keram.,režné relief., tmel,dlažba dle stávající | m2 | 37.6 |  | 0
|  | K 1 : 18,6+9,3+5,3+4,4 |  | 37.6
419 | 771575206R00 | Montáž podlah keram.,režné relief., tmel, 20x20 cm | m2 | 6 |  | 0
|  | Lepidlo na dlažbu – zlepšené vysoce neformovatelné S1 a S2, | [6 empty] | Lepidlo na dlažbu – zlepšené vysoce neformovatelné S1 a S2,
|  | rychle tvrdnoucí pro venkovní použití, snášející dynamické pohyby | [6 empty] | rychle tvrdnoucí pro venkovní použití, snášející dynamické pohyby
|  | nosné konstrukce, hydraulicky tuhnoucí, vodovzdorné | [6 empty] | nosné konstrukce, hydraulicky tuhnoucí, vodovzdorné
|  | K 2 : 3,0+3,0 |  | 6
420 | 771577842R00 | Podlahový profil dilatační výšky 8 mm | m | 7.2 |  | 0
lodžie 2. a 3.NP :
|  | 1,8*2*2 |  | 7.2
421 | 771577976R00 | Ukončovací profil výšky 10 mm | m | 3.6 |  | 0
lodžie 2. a 3.NP :
|  | 1,8*2 |  | 3.6
422 | 771579795R00 | Spárování vodotěsnou hmotou - plošně | m2 | 43.6 |  | 0
|  | K 1 : 37,6 |  | 37.6
|  | K 2 : 6,0 |  | 6
423 | 771313312RG1 | Kontaktní drenáž z polyetylénové rohože dod + mont, funkce drenáž - odvodnění, provzdušnění a separace tl.4,0 mm | m2 | 6 |  | 0
|  | K 2 : 3,0+3,0 |  | 6
424 | 771313312RG2 | Trvale účinná plošná drenáž z polyetylénové fólie, s hustými výlisky, (nopy) překrytými nakašírovanou textilií, pro přerušení vzlínání | m2 | 6 |  | 0
|  | a pro odvod vody tl.8,0 mm dod + mont | [6 empty] | a pro odvod vody tl.8,0 mm dod + mont
|  | K 2 : 3,0+3,0 |  | 6
425 | 771313312RG3 | PVC fólie tl. 1,5 mm vč. ukončující poplastované lišty u odtokové, hrany lodžie vytažená na svislou stěnu tl. 1,5 mm dod+mont | m2 | 6 |  | 0
|  | K 2 : 3,0+3,0 |  | 6
426 | 771577954RG1 | Podlahový profil ukončovací výšky 55 mm, včetně 3 x dřevoštěpk.deska tl.15 mm šířky 300 mm | m | 3.6 |  | 0
lodžie 2. a 3.NP :
|  | 1,8*2 |  | 3.6
427 | 597-15689 | DLAZBA KERAM. PROTISKLUZNÁ - dodávka dle stávající, popis viz skladby podlah | M2 | 45.843 |  | 0
|  | 37,6*1,05+60,6*0,1*1,05 |  | 45.843
428 | 597-15689 | DLAZBA KERAM. PROTISKLUZNÁ - dodávka - mrazuvzd.typ 2, popis viz skladby podlah | M2 | 7.356 |  | 0
|  | K 2 : 6,0*1,1+1,8*0,1*4*1,05 |  | 7.356
429 | 998771103R00 | Přesun hmot pro podlahy z dlaždic, výšky do 24 m, výkaz výměr vvgenerován programeme | t | 1.9428 |  | 0
Díl: | 773 | Podlahy teracové |  |  | 0
430 | 773412200R00 | Soklíky z přírod.teraca,rovné bez požláb. do 15 cm, dod + mont | m | 4 |  | 0
doplnění u schodiště - dle stávajícího :
|  | 2.NP : 1*2,0 |  | 2
|  | 3.NP : 1*2,0 |  | 2
431 | 773511360R00 | Podlahy z přírodního teraca, prosté tl. 3 cm | m2 | 2 |  | 0
doplnění u schodiště dle stávajícího :
|  | 2.NP : 1*1,0 |  | 1
|  | 3.NP : 1*1,0 |  | 1
432 | 998773103R00 | Přesun hmot pro podlahy teracové, výšky do 24 m | t | 0.17316 |  | 0
Díl: | 776 | Podlahy povlakové |  |  | 0
433 | 776401800RT1 | Demontáž soklíků nebo lišt, pryžových nebo z PVC, odstranění a uložení na hromady | m | 733.04 |  | 0
2.NP :
|  | (30,8+76,0+17,4+4,7+9,8+14,9+10,3+20,4*3)*0,8 |  | 180.08
|  | (20,6*6+20,8+40,3+40,6+9,2)*0,8 |  | 187.6
3.NP :
|  | (38,0+76,6+17,4+9,8+14,9+10,1+4,9+20,3+20,4*3)*0,8 |  | 202.56
|  | (20,6*6+2,0+11,8+15,8+29,1+21,2)*0,8 |  | 162.8
434 | 776421100RU1 | Lepení podlahových soklíků z PVC a vinylu, včetně dodávky soklíku PVC | m | 15 |  | 0
doplnění v 1.NP :
|  | 1*15,0 |  | 15
435 | 776511810R00 | Odstranění PVC a koberců lepených bez podložky | m2 | 916.3 |  | 0
2.NP :
|  | 30,8+76,0+17,4+4,7+9,8+14,9+10,3+20,4*3 |  | 225.1
|  | 20,6*6+20,8+40,3+40,6+9,2 |  | 234.5
3.NP :
|  | 38,0+76,6+17,4+9,8+14,9+10,1+4,9+20,3+20,4*3 |  | 253.2
|  | 20,6*6+2,0+11,8+15,8+29,1+21,2 |  | 203.5
436 | 776521100RT1 | Lepení povlakových podlah z pásů na lepidlo, pouze položení - materiál ve specifikaci | m2 | 1077.3 |  | 0
|  | P 1 : 825,3 |  | 825.3
|  | P 5 : 252,0 |  | 252
437 | 776522110R00 | Lepení podlah z pásů, mokrý provoz | m2 | 148.3 |  | 0
|  | P 2 : 108,5 |  | 108.5
|  | P 3 : 22,0 |  | 22
|  | P 4 : 8,6 |  | 8.6
|  | P 6 : 9,2 |  | 9.2
438 | 776994111RT1 | Svařování povlakových podlah z pásů nebo čtverců, včetně svařovací šňůry PVC | m | 1225.6 |  | 0
|  | bráno na 1 m2 - 1 bm svaru | [6 empty] | bráno na 1 m2 - 1 bm svaru
|  | P 1 : 825,3 |  | 825.3
|  | P 2 : 108,5 |  | 108.5
|  | P 3 : 22,0 |  | 22
|  | P 4 : 8,6 |  | 8.6
|  | P 5 : 252,0 |  | 252
|  | P 6 : 9,2 |  | 9.2
439 | 776590140RG1 | Podlahy povlakové - vícebarevné kladení dle projektu, barev.řešení, kombinace pásů a čtverců - složitost provádění | m2 | 1225.6 |  | 0
440 | 284 43010 | Specif.- Podlahovina PVC standard tl.2,0 mm - dodávka, s polyuretanovou povrchovou úpravou | M2 | 1234.2929 |  | 0
|  | Přesný popis viz skladby podlah a barevné řešení stavby. | [6 empty] | Přesný popis viz skladby podlah a barevné řešení stavby.
|  | P 1 : 825,3*1,05 |  | 866.565
|  | P 5 : 252,0*1,05 |  | 264.6
vytažení :
|  | P 1 : 825,3*0,9*0,1*1,05 |  | 77.9909
|  | P 5 : 252,0*0,95*0,1*1,05 |  | 25.137
441 | 284 43055 | Specif.- Podlahovina PVC protiskluzné tl.2,0 mm - dodávka, do mokrého provozu | M2 | 202.8 |  | 0
|  | Přesný popis viz skladby podlah a barevné řešení stavby. | [6 empty] | Přesný popis viz skladby podlah a barevné řešení stavby.
|  | P 2 : 108,5*1,1 |  | 119.35
|  | P 3 : 22,0*1,1 |  | 24.2
|  | P 4 : 8,6*1,1 |  | 9.46
|  | P 6 : 9,2*1,1 |  | 10.12
vytažení na stěnu :
|  | P 2 : 108,5*2,5*0,1*1,05 |  | 28.4813
|  | P 3 : 22,0*2,5*0,1*1,05 |  | 5.775
|  | P 4 : 8,6*3*0,1*1,05 |  | 2.709
|  | P 6 : 9,2*2,8*0,1*1,05 |  | 2.7048
442 | 776220189 | Vytažení lina na stěnu v.100mm,úprava ukončení, akrylátem (obkl),vyplnění rohu pryž.klínem Js 25mm | M | 982.17 |  | 0
|  | Ukončení čepcovým těsněním,penetrace podkladu. | [6 empty] | Ukončení čepcovým těsněním,penetrace podkladu.
|  | P 1 : 825,3*0,9 |  | 742.77
|  | P 5 : 252,0*0,95 |  | 239.4
443 | 776220199 | Vytažení lina na stěnu v.100mm,úprava ukončení, akrylátem (obkl) vyplnění rohu pryž.klínem Js 25mm | M | 377.81 |  | 0
|  | Ukončení čepcovým těsněním,penetrace podkladu. | [6 empty] | Ukončení čepcovým těsněním,penetrace podkladu.
|  | P 2 : 108,5*2,5 |  | 271.25
|  | P 3 : 22,0*2,5 |  | 55
|  | P 4 : 8,6*3 |  | 25.8
|  | P 6 : 9,2*2,8 |  | 25.76
444 | 776575399 | Stěrková izolace jednosl.na bázi syntet.disperze - 1x, včetně výztužného prvku v koutu | M2 | 148.3 |  | 0
|  | P 2 : 108,5 |  | 108.5
|  | P 3 : 22,0 |  | 22
|  | P 4 : 8,6 |  | 8.6
|  | P 6 : 9,2 |  | 9.2
445 | 998776103R00 | Přesun hmot pro podlahy povlakové, výšky do 24 m | t | 14.9571 |  | 0
Díl: | 781 | Obklady keramické |  |  | 0
446 | 781415014RT2 | Montáž obkladů stěn, porovin., do tmele, 20x20 cm, , včetně parapetu a ostění | m2 | 788.63 |  | 0
1.PP :
|  | 1*7,5 |  | 7.5
1.NP :
|  | 1*12,5 |  | 12.5
2.NP :
|  | 206 : (1,0+0,6)*1,9 |  | 3.04
|  | 207 : (3,05*2+3,2*2+1,0*2)*2,6-1,1*1,9-1,1*0,5*2 |  | 34.51
|  | 208 : (1,65+0,9)*2,6*2-0,6*1,9*2 |  | 10.98
|  | 209 : (1,65+0,9)*2,6*2-0,6*1,9*2 |  | 10.98
|  | 210 : (1,5+1,1)*2,6*2-0,6*1,9-1,1*0,5 |  | 11.83
|  | 211 : (1,0+0,6)*1,9 |  | 3.04
|  | 212 : 2,2*1,5 |  | 3.3
|  | 213 : 2,2*1,5 |  | 3.3
|  | 215 : (3,05+3,2+1,0)*2,6*2-1,1*2,0-1,1*0,5*2 |  | 34.4
|  | 232,7 : ((2,0+3,15+0,5)*2,6*2-1,3*2,6-0,7*1,9*2)*2 |  | 46.68
|  | 234,8 : ((1,45+0,9)*2,6*2-0,7*1,9)*2 |  | 21.78
|  | 235 : (2,75+2,35)*2,6*2-0,8*1,9 |  | 25
|  | 242,6 : ((2,0+3,15+0,5)*2,6*2-1,3*2,6-0,7*1,9*2)*2 |  | 46.68
|  | 243,7 : ((1,45+0,9)*2,6*2-0,7*1,9)*2 |  | 21.78
|  | 244 : (2,35+0,6*2)*1,5 |  | 5.325
|  | 250 : (1,0+0,6)*1,9 |  | 3.04
|  | 251 : 2,7*1,5 |  | 4.05
|  | 255,6 : 1,0*1,9*2 |  | 3.8
3.NP :
|  | 305 : (3,1+0,65*2)*1,5 |  | 6.6
|  | 306,7,8 : (1,4+0,95+1,4+0,9+1,5+1,05)*2,6*2-0,6*1,9*5-1,1*1,2 |  | 30.42
|  | 309 : (3,2+1,35)*2,6*2-1,1*1,2-0,8*1,9 |  | 20.82
|  | 310 : (3,0+3,2)*2,6*2-0,8*1,9-1,1*1,2*2 |  | 28.08
|  | 311 : (1,2+0,5)*1,9 |  | 3.23
|  | 312 : (1,65+1,0)*2,6*2-0,6*1,9 |  | 12.64
|  | 313,14 : (1,35+1,0)*2,6*2*2-0,6*1,9*2-1,1*1,2*2 |  | 19.52
|  | 315,16 : (1,0+0,6)*1,9*2 |  | 6.08
|  | 318 : (3,2+1,5)*2,6*2-0,7*1,9-1,1*1,2 |  | 21.79
|  | 319 : (1,65+1,45)*2,6*2-0,7*1,9*2 |  | 13.46
|  | 320 : (1,5+1,6)*2,6*2-1,1*1,2-0,7*1,9 |  | 13.47
|  | 322 : (3,05+3,2)*2,6*2-1,1*1,2-0,9*1,9 |  | 29.47
|  | 325-49 : (2,4+1,3)*2,6*2*9-0,7*1,9*9 |  | 161.19
|  | 355 : (1,95+2,0)*2,6*2-0,7*1,9 |  | 19.21
|  | 357 : (1,85+2,45)*2,6*2-0,9*1,9 |  | 20.65
|  | 363 : (1,9+0,65)*1,5 |  | 3.825
|  | 364 : (1,75+1,2)*2,6*2-0,6*1,9*2 |  | 13.06
|  | 365 : (1,0+1,65)*2,6*2-0,6*1,9 |  | 12.64
|  | 366 : (1,0+0,6)*1,4 |  | 2.24
|  | 367 : 1,6*1,4 |  | 2.24
|  | 368 : (1,0+0,6)*1,4 |  | 2.24
|  | 369 : (1,0+0,6)*1,4 |  | 2.24
|  | 373 : (3,2+1,6)*2,6*2-0,9*1,9 |  | 23.25
|  | 374 : (3,2+0,65*2)*1,5 |  | 6.75
447 | 781419706RT2 | Příplatek za spárovací vodotěsnou hmotu - plošně | m2 | 788.63 |  | 0
448 | 781419711R00 | Příplatek k obkladu stěn za plochu do 10 m2 jedntl | m2 | 84.34 |  | 0
1.PP :
|  | 1*7,5 |  | 7.5
1.NP :
|  | 1*12,5 |  | 12.5
2.NP :
|  | 206 : (1,0+0,6)*1,9 |  | 3.04
|  | 211 : (1,0+0,6)*1,9 |  | 3.04
|  | 212 : 2,2*1,5 |  | 3.3
|  | 213 : 2,2*1,5 |  | 3.3
|  | 244 : (2,35+0,6*2)*1,5 |  | 5.325
|  | 250 : (1,0+0,6)*1,9 |  | 3.04
|  | 251 : 2,7*1,5 |  | 4.05
|  | 255,6 : 1,0*1,9*2 |  | 3.8
3.NP :
|  | 305 : (3,1+0,65*2)*1,5 |  | 6.6
|  | 311 : (1,2+0,5)*1,9 |  | 3.23
|  | 315,16 : (1,0+0,6)*1,9*2 |  | 6.08
|  | 363 : (1,9+0,65)*1,5 |  | 3.825
|  | 366 : (1,0+0,6)*1,4 |  | 2.24
|  | 367 : 1,6*1,4 |  | 2.24
|  | 368 : (1,0+0,6)*1,4 |  | 2.24
|  | 369 : (1,0+0,6)*1,4 |  | 2.24
|  | 374 : (3,2+0,65*2)*1,5 |  | 6.75
449 | 781491001RT1 | Montáž lišt k obkladům, rohových, koutových i dilatačních | m | 512.6095 |  | 0
|  | 788,63*0,65 |  | 512.6095
450 | 299 91115 | UKONCUJICI LISTA - dodávka | M | 563.86 |  | 0
|  | 512,6*1,1 |  | 563.86
451 | 553 20100 | NÁSTĚNNÉ ZRCADLO 800/1000 mm viz S/1, zapuštěné do obkladu,lepené komplet dod+mont | kus | 4 |  | 0
452 | 553 20200 | NÁSTĚNNÉ ZRCADLO 900/600 mm viz S/2, zapuštěné do obkladu,lepené komplet dod+mont | kus | 14 |  | 0
453 | 553 20300 | NÁSTĚNNÉ ZRCADLO 1000/600 mm viz S/3, zapuštěné do obkladu,lepené komplet dod+mont | kus | 13 |  | 0
454 | 553 20400 | NÁSTĚNNÉ ZRCADLO 112,5/600 mm viz S/4, zapuštěné do obkladu,lepené komplet dod+mont | kus | 1 |  | 0
455 | 553 20500 | NÁSTĚNNÉ ZRCADLO 1300/600 mm viz S/5, zapuštěné do obkladu,lepené komplet dod+mont | kus | 1 |  | 0
456 | 553 20600 | NÁSTĚNNÉ ZRCADLO 950/600 mm viz S/6, zapuštěné do obkladu,lepené komplet dod+mont | kus | 1 |  | 0
457 | 553 20700 | NÁSTĚNNÉ ZRCADLO 1600/600 mm viz S/7, zapuštěné do obkladu,lepené komplet dod+mont | kus | 1 |  | 0
458 | 553 20800 | NÁSTĚNNÉ ZRCADLO 115/600 mm viz S/8, zapuštěné do obkladu,lepené komplet dod+mont | kus | 1 |  | 0
459 | 553 20900 | NÁSTĚNNÉ ZRCADLO 950/1000 mm viz S/9, zapuštěné do obkladu,lepené komplet dod+mont | kus | 1 |  | 0
460 | 597 64552 | OBKLAD POROVINOVY 200/200 mm , přesný popis viz TZ | M2 | 867.493 |  | 0
|  | 788,63*1,1 |  | 867.493
461 | 781575399 | Stěrková izolace jednosl.na bázi syntet.disperze | M2 | 285.64 |  | 0
2.NP :
|  | 207 : (3,05*2+3,2*2+1,0*2)*0,3+1,0*1,7*3 |  | 9.45
|  | 208 : (1,65+0,9)*0,3*2 |  | 1.53
|  | 209 : (1,65+0,9)*2,6*2-0,6*1,9*2 |  | 10.98
|  | 210 : (1,5+1,1)*0,3*2 |  | 1.56
|  | 215 : (3,05+3,2+1,0)*2,6*2-1,1*2,0-1,1*0,5*2 |  | 34.4
|  | 232,7 : (2,0+3,15+0,5)*0,3*2+1,0*1,7*3*2 |  | 13.59
|  | 234,8 : (1,45+0,9)*0,3*2*2 |  | 2.82
|  | 235 : (2,75+2,35)*0,3*2 |  | 3.06
|  | 242,6 : (2,0+3,15+0,5)*0,3*2*2+1,0*1,7*3*2 |  | 16.98
|  | 243,7 : (1,45+0,9)*0,3*2*2 |  | 2.82
3.NP :
|  | 306,7,8 : (1,4+0,95+1,4+0,9+1,5+1,05)*0,3*2+1,0*1,7*3 |  | 9.42
|  | 309 : (3,2+1,35)*0,3*2 |  | 2.73
|  | 310 : (3,0+3,2)*0,3*2 |  | 3.72
|  | 312 : (1,65+1,0)*2,6*2-0,6*1,9 |  | 12.64
|  | 313,14 : (1,35+1,0)*0,3*2*2 |  | 2.82
|  | 318 : (3,2+1,5)*2,6*2-0,7*1,9-1,1*1,2 |  | 21.79
|  | 319 : (1,65+1,45)*0,3*2 |  | 1.86
|  | 320 : (1,5+1,6)*0,3*2 |  | 1.86
|  | 322 : (3,05+3,2)*0,3*2 |  | 3.75
|  | 325-49 : (2,4+1,3)*0,3*2*9+(1,3+1,0*2)*1,7*9 |  | 70.47
|  | 355 : (1,95+2,0)*2,6*2-0,7*1,9 |  | 19.21
|  | 357 : (1,85+2,45)*2,6*2-0,9*1,9 |  | 20.65
|  | 364 : (1,75+1,2)*2,6*2-0,6*1,9*2 |  | 13.06
|  | 365 : (1,0+1,65)*0,3*2 |  | 1.59
|  | 373 : (3,2+1,6)*0,3*2 |  | 2.88
462 | 998781103R00 | Přesun hmot pro obklady keramické, výšky do 24 m | t | 20.3653 |  | 0
Díl: | 783 | Nátěry |  |  | 0
463 | 783201811R00 | Odstranění nátěrů z kovových konstrukcí oškrábáním | m2 | 264.2 |  | 0
zábradlí balkony :
2.NP :
|  | (32,4+1,0*11)*1,0*2 |  | 86.8
3.NP :
|  | (32,4+1,0*11)*1,0*2 |  | 86.8
zábradlí schodiště :
|  | 3,8*2*3*1,0*2 |  | 45.6
ostatní :
|  | 1*45,0 |  | 45
464 | 783225600R00 | Nátěr syntetický kovových konstrukcí 2x email | m2 | 350.5378 |  | 0
|  | Nátěr - vysoký standard - otěruvzdorný,vodovzdorný, | [6 empty] | Nátěr - vysoký standard - otěruvzdorný,vodovzdorný,
|  | odol.desinfekci,stálobarevný.Nátěr v pastelových barvách. | [6 empty] | odol.desinfekci,stálobarevný.Nátěr v pastelových barvách.
rám pro jednotku VZT :
|  | 962,4*0,065*0,5*2 |  | 62.556
zárubně :
|  | (4,6*11+4,7*22+4,8*36+4,9*6+5,1*25)*0,35 |  | 169.295
rám VZT :
|  | 962,4*0,065 |  | 62.556
podepření otvorů :
|  | 1727,1*0,065*0,5 |  | 56.1308
465 | 783226100R00 | Nátěr syntetický kovových konstrukcí základní | m2 | 62.556 |  | 0
rám pro jednotku VZT :
|  | 962,4*0,065*0,5*2 |  | 62.556
466 | 783237100R00 | Nátěr syntetický kov. konstr zákl. antikor | m2 | 603.8695 |  | 0
nosná kce nadstavby :
|  | 7602,3*0,065 |  | 494.1495
obvod.plášť :
|  | 1688,0*0,065 |  | 109.72
467 | 783224900R00 | Údržba, nátěr syntetický kov. konstr.1x + 1x email | m2 | 264.2 |  | 0
zábradlí balkony :
2.NP :
|  | (32,4+1,0*11)*1,0*2 |  | 86.8
3.NP :
|  | (32,4+1,0*11)*1,0*2 |  | 86.8
zábradlí schodiště :
|  | 3,8*2*3*1,0*2 |  | 45.6
ostatní :
|  | 1*45,0 |  | 45
468 | 783522900R00 | Údržba, nátěr syntet. klempířských konstr. Z + 2 x | m2 | 25 |  | 0
přetření souvisejících kcí na střeše :
|  | 1*25,0 |  | 25
469 | 783626040R00 | Nátěr syntet.truhl.výrobků - přetření dveří dle | M2 | 334.8 |  | 0
|  | barevného řešení.Otěruvzdorný,omyvatelný,stáloarev, | [6 empty] | barevného řešení.Otěruvzdorný,omyvatelný,stáloarev,
|  | odolný desinf.prostředkům,pastelové barvy - vysoký standard. | [6 empty] | odolný desinf.prostředkům,pastelové barvy - vysoký standard.
|  | 0,6*2,0*2*11+0,7*2,0*2*22+0,8*2,0*2*36 |  | 203.2
|  | 0,9*2,0*2*6+1,1*2,0*2*25 |  | 131.6
470 | 783851223R00 | Nátěr epoxidový betonových podlah | m2 | 6 |  | 0
|  | včetně penetrace. | [6 empty] | včetně penetrace.
|  | B 1 : 6,0 |  | 6
471 | 783812100RG1 | Nátěr omítek stěn 2x + 1x email, otěruvzdorný | m2 | 148.8 |  | 0
2.NP :
|  | 216 : (3,25+3,2)*2,0*2-1,1*2,0 |  | 23.6
|  | 217 : (3,05+3,2)*2,0*2-1,1*2,0 |  | 22.8
|  | 220,2,5,7 : (3,15+4,3)*2,0*2*4-1,1*2,0*4-1,0*2,0*4 |  | 102.4
472 | 783812110RG1 | Nátěr omítek stropu a stěn 2x + 1x email + 2x tmel | m2 | 167.86 |  | 0
|  | omyvatelný,desinfikovatelnýa antibakteriální vhodný do zdravotn.prostředí vč.penetrace . | [6 empty] | omyvatelný,desinfikovatelnýa antibakteriální vhodný do zdravotn.prostředí vč.penetrace .
1.NP :
|  | 109 : 82,5+(16,3+5,1)*2,7*2-1,35*1,8*10-1,35*2,0 |  | 171.06
|  | -0,8*2,0*2 |  | -3.2
Díl: | 784 | Malby |  |  | 0
473 | 784402801R00 | Odstranění malby oškrábáním v místnosti H do 3,8 m, platí i pro nátěry | m2 | 635.92 |  | 0
schodiště :
|  | (6,55+3,2)*3,0*2*3 |  | 175.5
oprava omítek viz oddíl 61 :
|  | 263,3+144,62+52,5 |  | 460.42
474 | 784171201R00 | Penetrace podkladu nátěrem | m2 | 5840.12 |  | 0
na SDK viz oddíl 311 :
|  | (3,3+953,3+145,1+305,5+51,9+12,3+23,6)*2 |  | 2990
|  | (18,9+5,6)*2+25,0+1289,9+42,3+21,9+20,9+167,9 |  | 1616.9
omítky viz oddíl 61 :
|  | 13,6+263,3+144,62+52,5+99,1+584,9+75,2 |  | 1233.22
475 | 784195322R00 | Malba tekutá , barva, 2 x | m2 | 5840.12 |  | 0
|  | Omyvatelná,otěruvzdorná a propustná pro vodní páry. | [6 empty] | Omyvatelná,otěruvzdorná a propustná pro vodní páry.
|  | ( odolnost pro mytí min.5000 cyklů ) | [6 empty] | ( odolnost pro mytí min.5000 cyklů )
na SDK viz oddíl 311 :
|  | (3,3+953,3+145,1+305,5+51,9+12,3+23,6)*2 |  | 2990
|  | (18,9+5,6)*2+25,0+1289,9+42,3+21,9+20,9+167,9 |  | 1616.9
omítky viz oddíl 61 :
|  | 13,6+263,3+144,62+52,5+99,1+584,9+75,2 |  | 1233.22
476 | 784452951R00 | Oprava,směs tekut.2x, 2bar+strop, obrus míst. 3,8m, přemalování místností | m2 | 1173.5 |  | 0
|  | Omyvatelná,otěruvzdorná a propustná pro vodní páry. | [6 empty] | Omyvatelná,otěruvzdorná a propustná pro vodní páry.
|  | ( odolnost pro mytí min.5000 cyklů ) | [6 empty] | ( odolnost pro mytí min.5000 cyklů )
1.PP :
|  | 06 : (7,6+4,6*2)*3,0 |  | 50.4
|  | 08 : (7,6+6,2)*3,0*2 |  | 82.8
1.NP :
|  | 102 : (9,9+6,1)*3,0*2 |  | 96
|  | 103 : (1,4+1,9)*3,0*2 |  | 19.8
|  | 104 : 3,0*3,0*4 |  | 36
|  | 105 : (3,2+3,0)*3,0*2 |  | 37.2
|  | 106 : (9,8+3,0+1,6+0,5+0,7)*3,0*2 |  | 93.6
|  | 107a : (3,3+2,9)*3,0*2 |  | 37.2
|  | 108 : (3,0+1,3)*3,0*2 |  | 25.8
|  | 110 : (3,0+1,3)*3,0*2 |  | 25.8
|  | 111a : (12,2+6,5+4,8+2,5)*3,0*2 |  | 156
|  | 112 : (2,7+0,8*2)*3,0 |  | 12.9
|  | 113 : (10,5+3,15)*3,0*2 |  | 81.9
2.NP :
|  | 254 : (16,3+2,0+6,5)*3,0*2 |  | 148.8
|  | 257-9 : (3,2*2+1,4*4+0,9+1,4)*1,5*2 |  | 42.9
|  | 260 : (3,7+3,2)*3,0*2 |  | 41.4
|  | ostatní : 1*185,0 |  | 185
Díl: | 790 | Vnitřní vybavení |  |  | 0
477 | 79011-1111RG1 | Linka s nerez dvoudřezem,lednička.lamino DTD, vel.220/60/85+160/35/55 cm dle I/1 | kus | 1 |  | 0
|  | U každé položky vnitřního vybavení je odkaz na číslo v tabulce výrobků. Zde je uveden podrobný popis daného výrobku. Tento výrobek je naceněn v kompletní skladbě dle popisu, | [6 empty] | U každé položky vnitřního vybavení je odkaz na číslo v tabulce výrobků. Zde je uveden podrobný popis daného výrobku. Tento výrobek je naceněn v kompletní skladbě dle popisu,
|  | včetně všech vestavěných spotřebičů v tabulce uvedených. Jedná se o dodávku + montáž + připojení spotřebičů. Při naceňování používat tabulku vni vybavení. Tento popis | [6 empty] | včetně všech vestavěných spotřebičů v tabulce uvedených. Jedná se o dodávku + montáž + připojení spotřebičů. Při naceňování používat tabulku vni vybavení. Tento popis
|  | platí pro všechny položky vni vybavení. | [6 empty] | platí pro všechny položky vni vybavení.
478 | 79011-1112RG1 | Linka s nerez um. + dřezem,lednička.lamino DTD, vel.220/60/85+120/35/55 cm dle I/2 | kus | 1 |  | 0
479 | 79011-1113RG1 | Linka s nerez um. + dřezem,lamino DTD, vel.230/60/85+230/35/55 cm dle I/3 | kus | 1 |  | 0
480 | 79011-1114RG1 | Linka s nerez um. + dřezem,lednička.lamino DTD, vel.230/60/85+230/35/55 cm dle I/4 | kus | 1 |  | 0
481 | 79011-1115RG1 | Linka s nerez um. + dřezem, lamino DTD, vel.250/60/85+150/35/55 cm dle I/5 | kus | 1 |  | 0
482 | 79011-1116RG1 | Linka s nerez um. + dřezem, varná deska,trouba, digest.,lamino DTD, vel.265/60/85+265/35/55 cm dle I/6 | kus | 1 |  | 0
483 | 79011-1117RG1 | Linka s nerez dvoudřezem,lednička, lamino DTD, vel.230/60/85+230/35/55 cm dle I/7 | kus | 1 |  | 0
484 | 79011-1118RG1 | Linka s nerez um. + dřezem, lamino DTD, vel.195/60/85+146/35/55 cm dle I/8 | kus | 1 |  | 0
485 | 79011-1119RG1 | Linka s nerez um. + dřezem,lednička.lamino DTD, vel.240/60/85+240/35/55 cm dle I/9 | kus | 1 |  | 0
486 | 79011-1120RG1 | Linka s nerez dřezem,lednička.lamino DTD, vel.190/60/85+190/35/55 cm dle I/10 | kus | 1 |  | 0
487 | 79011-1121RG1 | Linka s nerez um. + dřezem,lednička.lamino DTD, vel.315/60/85+225/35/55 cm dle I/11 | kus | 1 |  | 0
488 | 79011-1122RG1 | Nábytková stěna vel. 270/200 cm, dveřní křídla,kování,mřížky, komplet dod + mont dle I/12 | kus | 1 |  | 0
489 | 79011-1123RG1 | Skříňová sestava 100/45/268,5 cm,úchyty,kování, dod + mont dle I/13 | kus | 1 |  | 0
490 | 79011-1124RG1 | Skříňová sestava 120/40/268,5 cm,úchyty,kování, dod + mont dle I/14 | kus | 4 |  | 0
491 | 79011-1125RG1 | Skříňová sestava 97,5/40/268,5 cm,úchyty,kování, dod + mont dle I/15 | kus | 1 |  | 0
492 | 79011-1126RG1 | Skříňová sestava 100/45/240 cm,úchyty,kování, dod + mont dle I/16 | kus | 1 |  | 0
493 | 79011-1127RG1 | Skříňová sestava 160/45/268,5 cm,úchyty,kování, dod + mont dle I/17 | kus | 1 |  | 0
494 | 79011-1128RG1 | Skříňová sestava 142,5/45/268,5 cm,úchyty,kování, dod + mont dle I/18 | kus | 1 |  | 0
495 | 79011-1129RG1 | Skříňová sestava 145/45/268,5 cm,úchyty,kování, dod + mont dle I/19 | kus | 8 |  | 0
496 | 79011-1130RG1 | Skříňová sestava 135/62,5/268,5 cm,úchyty,kování, dod + mont dle I/20 | kus | 1 |  | 0
497 | 79011-1131RG1 | Skříňová sestava 150/50/268,5 cm,úchyty,kování, dod + mont dle I/21 | kus | 1 |  | 0
498 | 79011-1132RG1 | Skříňová sestava 130/60/300 cm,úchyty,kování, dod + mont dle I/22 | kus | 1 |  | 0
499 | 79011-1133RG1 | Obklad stěny z lamino DTD tl.18 mm, lepené na stěnu, narážecí profil, ABS hrany, dod + mont dle I/23 | m2 | 154.05 |  | 0
|  | 102,7*1,5 |  | 154.05
Díl: | 799 | Protipožární řešení |  |  | 0
500 | PC 37 | PROTIPOŽ.EXPANDUJÍCÍ PISTOLOVÁ PĚNA, O OBSAHU 300 ml - dodávka | KUS | 20 |  | 0
|  | Třída reakce na oheň B-s1,d0 dle normy EN 13501-1.Jednosložková izolační PUR pěna s prokazatelnou odolností proti ohni a s dalšími doplňkovými charakteristikami. | [6 empty] | Třída reakce na oheň B-s1,d0 dle normy EN 13501-1.Jednosložková izolační PUR pěna s prokazatelnou odolností proti ohni a s dalšími doplňkovými charakteristikami.
|  | 1.PP : 1*2,0 |  | 2
|  | 1.NP : 1*2,0 |  | 2
|  | 2.NP : 1*8,0 |  | 8
|  | 3.NP : 1*8,0 |  | 8
501 | PC 38 | PROTIPOŽ.VLOŽKY VE TVARU SÁČKŮ ZE, směsi inertního plniva a zpěnitelného grafitu | KUS | 84 |  | 0
|  | dod + mont, hustota 230-430 g/l, reakce na oheň F,objem 2l, velikost 320/200 mm. | [6 empty] | dod + mont, hustota 230-430 g/l, reakce na oheň F,objem 2l, velikost 320/200 mm.
|  | 1.PP : 1*14,0 |  | 14
|  | 1.NP : 1*14,0 |  | 14
|  | 2.NP : 1*28,0 |  | 28
|  | 3.NP : 1*28,0 |  | 28
502 | PC 39 | TĚSNĚNÍ SPAR MONT.PĚNOU - montáž | M | 160 |  | 0
|  | 1.PP : 1*2,0*8 |  | 16
|  | 1.NP : 1*2,0*8 |  | 16
|  | 2.NP : 1*8,0*8 |  | 64
|  | 3.NP : 1*8,0*8 |  | 64
503 | PC 40 | PŘENOSNÝ HASICÍ PŘÍSTROJ PRÁŠKOVÝ, s minimální hasící schopností 21A | kus | 13 |  | 0
|  | u práškových přístrojů - viz F3.01-001 oddíl 7.2 - Přenosné hasicí přístroje | [6 empty] | u práškových přístrojů - viz F3.01-001 oddíl 7.2 - Přenosné hasicí přístroje
|  | 2.NP : 6 |  | 6
|  | 3.NP : 7 |  | 7
504 | PC 41 | PŘENOSNÝ HASICÍ PŘÍSTROJ SNĚHOVÝ, s minimální hasící schopností 55b | kus | 6 |  | 0
|  | 1.PP : 4 |  | 4
|  | 3.NP : 2 |  | 2
505 | PC 42 | Systém lepených protipož.obkladů tl.20 mm, dod + mont v komplet skladbě - systémové řešení | m2 | 215.939 |  | 0
|  | Polyfunkční systém lepených obkladů ocel.kcí na bázi mineral.plsti, kotvených trvale pružným, žáruvzdorným tmelem a kovov.spoj.prvky. | [6 empty] | Polyfunkční systém lepených obkladů ocel.kcí na bázi mineral.plsti, kotvených trvale pružným, žáruvzdorným tmelem a kovov.spoj.prvky.
|  | Základem jsou mineral.desky vyrobené rozvlákňováním tavenina ze směsi čediče, vysokopecní strusky a diabasu. | [6 empty] | Základem jsou mineral.desky vyrobené rozvlákňováním tavenina ze směsi čediče, vysokopecní strusky a diabasu.
obklad profilů střechy :
|  | I 180 : 162,8*0,61 |  | 99.308
|  | I 240 : 40,1*0,78 |  | 31.278
|  | HEA 240 : 20,1*1,0 |  | 20.1
|  | Jackel 60/60/4 : 115,9*0,32 |  | 37.088
|  | 2x U 180 : 34,1*0,75 |  | 25.575
|  | U 180 : 3,7*0,7 |  | 2.59
506 | PC 43 | Systém lepených protipož.obkladů tl.40 mm, dod + mont v komplet skladbě - systémové řešení | m2 | 240 |  | 0
|  | Polyfunkční systém lepených obkladů ocel.kcí na bázi mineral.plsti, kotvených trvale pružným, žáruvzdorným tmelem a kovov.spoj.prvky. | [6 empty] | Polyfunkční systém lepených obkladů ocel.kcí na bázi mineral.plsti, kotvených trvale pružným, žáruvzdorným tmelem a kovov.spoj.prvky.
|  | Základem jsou mineral.desky vyrobené rozvlákňováním tavenina ze směsi čediče, vysokopecní strusky a diabasu. | [6 empty] | Základem jsou mineral.desky vyrobené rozvlákňováním tavenina ze směsi čediče, vysokopecní strusky a diabasu.
strop 3.NP - plechy :
|  | 1*240,0 |  | 240
Díl: | M43 | Montáže ocelových konstrukcí |  |  | 0
507 | PC 44 | Ocelová kce nástavby - dod + mont , viz konstr.část D.1.2.- 2 | kg | 7602.3 |  | 0
508 | PC 45 | Trapézový plech 40/183 tl. 0,75 mm - dod + mont , viz konstr.část D.1.2.- 2 | m2 | 303 |  | 0
509 | PC 46 | Ocelová kce obvodového pláště - dod + mont , viz konstr.část D.1.2.- 3 | kg | 1718.8 |  | 0
510 | PC 47 | Úložný rám pro jednotku VZT - dod + mont , viz konstr.část D.1.2.- 5 | kg | 962.4 |  | 0
511 | PC 48 | Podepření otvorů ve stropech - dod + mont , viz konstr.část D.1.2.- 4 | kg | 1727.1 |  | 0
Díl: | M99 | Tabulka podlah |  |  | 0
512 | 1 | TABULKA PODLAH, Položku neoceňovat - pomocný výpočet | m2 | 1275.2 |  | 0
|  | Jedná se pouze o výpočet výměr podlah,tyto jsou potom dosazeny do jednotl.oddílů. | [6 empty] | Jedná se pouze o výpočet výměr podlah,tyto jsou potom dosazeny do jednotl.oddílů.
P 1 :
2.NP :
|  | 51,2+50,9+17,6+10,2+9,7+9,8+11,0+34,5+9,9 |  | 204.8
|  | 9,7+2,9+14,4+14,5+6,1+14,5+14,5+3,0+21,1 |  | 100.7
|  | 21,0+21,0+5,7+20,9+20,3+36,7+9,0 |  | 134.6
3.NP :
|  | 41,0+4,4+77,5+12,0+9,7+10,3+14,9+4,7 |  | 174.5
|  | 16,5*8+20,4+3,2+19,1+18,8+8,0+9,2 |  | 210.7
|  | Mezisoučet |  | 825.3
P 2 :
2.NP :
|  | 8,4+1,6*2+1,7+3,6+1,4+5,8+3,4+1,4+3,4 |  | 32.3
|  | 1,4+3,6+1,4 |  | 6.4
3.NP :
|  | 1,6+1,3+1,6+4,7+9,4+5,2+1,8+1,3*2+3,4+2,4 |  | 34
|  | 1,0+8,3+2,2*9+3,0+3,7 |  | 35.8
|  | Mezisoučet |  | 108.5
P 3 :
2.NP :
|  | 1,0*6 |  | 6
3.NP :
|  | 1,5*3+1,0*10+1,5 |  | 16
|  | Mezisoučet |  | 22
P 4 :
2.NP :
|  | 8,6 |  | 8.6
|  | Mezisoučet |  | 8.6
P 5 :
2.NP :
|  | 14,1+18,4 |  | 32.5
3.NP :
|  | 51,4+28,2+16,9+30,0+31,9+17,1+10,4 |  | 185.9
|  | 4,3+9,9+10,6+8,8 |  | 33.6
|  | Mezisoučet |  | 252
P 6 :
3.NP :
|  | 2,3+1,7+5,2 |  | 9.2
B 1 :
|  | 1.NP - 3.NP : 2,0+1,9+2,1 |  | 6
|  | K 1 : 18,6+9,3+5,3+4,4 |  | 37.6
|  | K 2 : 3,0+3,0 |  | 6
Díl: | D96 | Přesuny suti a vybouraných hmot |  |  | 0
513 | 979990001R00 | Poplatek za skládku stavební suti | t | 1078 |  | 0
|  | 1092,6-5,0-3,0-5,1-1,5 |  | 1078
514 | 979990121R00 | Poplatek za skládku suti - asfaltové pásy,PVC | t | 5 |  | 0
|  | 4,0+1,0 |  | 5
515 | 979990143R00 | Poplatek za skládku suti - polystyren | t | 3 |  | 0
516 | 979990161R00 | Poplatek za skládku suti - dřevo | t | 5.1 |  | 0
517 | PC 49 | Ruční odstranění a demontáže nebezpečného, odpadu (sklo ,PVC,zářivky,asfalt.pasy apod) a roztřídění do | t | 1.5 |  | 0
|  | jednotlivých kontejnerů. | [6 empty] | jednotlivých kontejnerů.
518 | PC 50 | Odvoz,uložení a poplatek za nebezpečný, odpad (sklo ,PVC,zářivky,asfalt.pasy apod) | t | 1.5 |  | 0
519 | 979011111R00 | Svislá doprava suti a vybour. hmot za 2.NP a 1.PP | t | 1092.5144 |  | 0
520 | 979011121R00 | Příplatek za každé další podlaží | t | 1092.5144 |  | 0
521 | 979081111R00 | Odvoz suti a vybour. hmot na skládku do 1 km | t | 1092.5144 |  | 0
|  | Včetně naložení na dopravní prostředek a složení na skládku, bez poplatku za skládku. | [6 empty] | Včetně naložení na dopravní prostředek a složení na skládku, bez poplatku za skládku.
522 | 979081121R00 | Příplatek k odvozu za každý další 1 km | t | 20757.7734 |  | 0
523 | 979082111R00 | Vnitrostaveništní doprava suti do 10 m | t | 1092.5144 |  | 0
|  | Včetně případného složení na staveništní deponii. | [6 empty] | Včetně případného složení na staveništní deponii.
524 | 979082121R00 | Příplatek k vnitrost. dopravě suti za dalších 5 m | t | 5462.5719 |  | 0
[7 empty] | 0 | 0