## Krycí list
SOUPIS PRACÍ
Rozpočet |  |  | SO 01 - Rekonstrukce pavilonu psychiatrie - venkovní plochy a úpravy |  |  | SO 01 - Rekonstrukce pavilonu psychiatrie - venkovní plochy a úpravy
Objekt |  | Název objektu
|  | Rekonstrukce pavilonu psychiatrie |  |  |  |  | Rekonstrukce pavilonu psychiatrie
Stavba |  | Název stavby
|  | NsP HAVÍŘOV |  |  |  |  | NsP HAVÍŘOV
Projektant
Objednatel
Dodavatel
Rozpočtoval |  | Ing. Vladimír Šoukal |  | Počet listů
Rozpis ceny
| Název |  |  |  | Celkem
| HSV |  |  |  | 0
PSV
MON
Vedlejší náklady
Ostatní náklady
| Celkem |  |  |  | 0
Vypracoval |  |  | Za zhotovitele | Za objednatele
Jméno : |  |  | Jméno : | Jméno :
Datum : |  | 2020-05-26 | Datum : | Datum :
Podpis : |  |  | Podpis: | Podpis:
Základ pro DPH |  | 15 | % | 0
DPH |  | 15 | % | 0
Základ pro DPH |  | 21 | % | 0
DPH |  | 21 | % | 0
Zaokrouhlení |  |  |  | 0
CENA ZA OBJEKT CELKEM |  |  |  | 0
Popis :

## Rekapitulace
Stavba : |  | NsP HAVÍŘOV |  | Rozpočet :
Objekt : |  | Rekonstrukce pavilonu psychiatrie |  | SO 01 - Rekonstrukce pavilonu psychiatrie - venkovní plochy a úpravy
REKAPITULACE DÍLŮ
Stavební díl |  |  | Typ dílu |  | Celkem
1 | Zemní práce |  | HSV |  | 0
5 | Komunikace |  | HSV |  | 0
63 | Podlahy a podlahové konstrukce |  | HSV |  | 0
91 | Doplňující práce na komunikaci |  | HSV |  | 0
99 | Staveništní přesun hmot |  | HSV |  | 0
| CELKEM OBJEKT |  |  |  | 0

## VzorPolozky (hidden)
Položkový rozpočet
S:
O:
R:
P.č. | Číslo položky | Název položky | MJ | množství | cena / MJ | celkem

## Položky
Soupis prací
S: | 0025 | NsP HAVÍŘOV
O: | 003 | Rekonstrukce pavilonu psychiatrie
R: | 02 | SO 01 - Rekonstrukce pavilonu psychiatrie - venkovní plochy a úpravy
P.č. | Číslo položky | Název položky | MJ | množství | cena / MJ | celkem
Díl: | 1 | Zemní práce |  |  | 0
1 | 162701105R00 | Vodorovné přemístění výkopku z hor.1-4 do 10000 m | m3 | 22.55 |  | 0
výkop - viz rozpočet schodiště :
|  | 59,94 |  | 59.94
zásyp :
|  | -37,39 |  | -37.39
2 | 162701109R00 | Vodorovné přemístění hor.1-4 za další 1 km | m3 | 225.5 |  | 0
|  | 22,55*10 |  | 225.5
3 | 174101102R00 | Zásyp ruční se zhutněním na 25 MPa | m3 | 37.3972 |  | 0
zpětné rozprostření výkopu :
|  | 13,5*4,85*(0,4+0,7)/2+2,2*0,9*0,7 |  | 37.3973
4 | 180402111R00 | Založení trávníku parkového výsevem v rovině | m2 | 67.5 |  | 0
na koridoru :
|  | 13,5*5,0 |  | 67.5
5 | 182001111R00 | Plošná úprava terénu, nerovnosti do 10 cm v rovině, výkaz viz předch.pol. | m2 | 67.5 |  | 0
6 | 185802113R00 | Hnojení umělým hnojivem v rovině | t | 0.00675 |  | 0
|  | 67,5*0,0001 |  | 0.0068
7 | 185803211R00 | Uválcování trávníku v rovině | m2 | 67.5 |  | 0
8 | 171201201RT1 | Uložení sypaniny na skládku, včetně poplatku za skládku | m3 | 22.55 |  | 0
9 | 00572400 | Směs travní parková I. běžná zátěž | kg | 3.375 |  | 0
|  | 67,5*0,05 |  | 3.375
10 | 25191158 | Trávníkové hnojivo po 10 kg, cena za balení 10 kg | kus | 1 |  | 0
Díl: | 5 | Komunikace |  |  | 0
11 | 564761111R00 | Podklad z kameniva drceného vel.16-32 mm,tl. 20 cm | m2 | 11.31 |  | 0
KM 1: :
|  | 8,7*1,3 |  | 11.31
12 | 596111111R00 | Kladení dlažby mozaika 1barva, lože z kam.do 4 cm | m2 | 11.31 |  | 0
KM 1: :
|  | 8,7*1,3 |  | 11.31
13 | 564721111RG1 | Podklad z kameniva drceného vel. 8 -16 mm,tl. 5 cm | m2 | 11.31 |  | 0
KM 1: :
|  | 8,7*1,3 |  | 11.31
14 | 59245020 | Dlažba zámková tvar I tl. 6 cm přírodní | m2 | 11.8755 |  | 0
|  | KM 1: : 11,31*1,05 |  | 11.8755
Díl: | 63 | Podlahy a podlahové konstrukce |  |  | 0
15 | 632921913R00 | Dlažba z dlaždic betonových do písku, tl. 50 mm | m2 | 3.5 |  | 0
|  | Včetně dodávky dlaždic. | [6 empty] | Včetně dodávky dlaždic.
|  | KM 2 : (5,7+1,3)*0,5 |  | 3.5
16 | 639571115R00 | Okapový chodník podél budovy ze štěrkopísku tl.150 | m2 | 3.5 |  | 0
|  | KM 2 : (5,7+1,3)*0,5 |  | 3.5
Díl: | 91 | Doplňující práce na komunikaci |  |  | 0
17 | 916561111RT4 | Osazení záhon.obrubníků do lože z C 12/15 s opěrou, včetně obrubníku 50/8/25 | m | 17.3 |  | 0
|  | 8,7+1,5+5,8+1,3 |  | 17.3
18 | 919735122R00 | Řezání dlažby a obrubníků tl. 5 - 10 cm | m | 2.5 |  | 0
|  | 1*2,5 |  | 2.5
Díl: | 99 | Staveništní přesun hmot |  |  | 0
19 | 998223011R00 | Přesun hmot | t | 12.1613 |  | 0
[7 empty] | 0 | 0