## Tri_I_Rozpočet
Poř. | Název materiálu | Množství | Jednotky | Dodávka | Cena
č. |  | Dodávky |  | a montáž | celkem
Montáže
|  |  |  | /Kč/ | /Kč/
Nemocnice Třinec p. o. - Pavilon I, stavební úpravy rehabilitace
Druh plynu: kyslík
všechny provedené výpočty tohoto soupisu jsou brány z výkresu MP-02, MP-03
1 | Montáž měděná trubka 8x1 | 44 | m | 290 | 12760
ČSN EN 13348 včetně tvarovek
12 | Ochranný plyn pro pájení Cu trubek | 44 | m tr. | 7 | 308
dle ČSN EN 7396-1
13 | Značení a barevné označení potrubí | 44 | m tr. | 30 | 1320
dle ČSN EN 7396-1
14 | Propláchnutí rozvodu dusíkem do DN 40 | 150 | m tr. | 17 | 2550
15 | Úseková tlaková zkouška | 1 | ks | 1700 | 1700
dle ČSN EN 7396-1
16 | Závěrečná tlaková zkouška | 1 | ks | 1900 | 1900
dle ČSN EN 7396-1
| Cena celkem /Kč/ |  |  |  | 20538
Ostatní
všechny provedené výpočty tohoto soupisu jsou brány z výkresu MP-02, MP-03
24 | Protipožární ucpávka | 6 | ks | 1200 | 7200
certifikovaná ucpávka dle předpisů PO
25 | Zkoušky a revize dle ČSN EN 7396-1 | 8 | HZS | 1150 | 9200
26 | Dokumentace skutečného stavu | 1 | ks | 3000 | 3000
27 | Zahájení a vedení stavby | 1 | kpl | 6000 | 6000
28 | Ukončení a předání stavby | 1 | kpl | 5000 | 5000
29 | Přesun materiálu, vnitrostaveništní přeprava | 1 | kpl | 20000 | 20000
30 | Instalační lišta pro vedení potrubí po omítce | 20 | m | 80 | 1600
31 | Stavební přípomoce vč. začištění po montáži kyslíku | 40 | HZS | 550 | 22000
Průrazy pro potrubí do stropů a podlah - 2 ks
Průrazy pro potrubí do zděných příček - 4 ks
Vysekání otvorů pro lékařské panely - 9 ks
Vysekání drážek pro potrubí do pr. 18mm - 150 m
Oprava omítek po drážkách - 62 m
32 | SDK kryt rozvodu v pokojích a na chodbách | 150 | m | 65 | 9750
opláštění rozvinutá šířka 20+20 cm
Větrací mřížky - 4 ks
33 | Přípomocné práce - elektroinstalace silnoproud | 10 | HZS | 650 | 6500
34 | Přípomocné práce - elektroinstalace slaboproud | 10 | HZS | 650 | 6500
| Cena celkem /Kč/ |  |  |  | 96750
| CENA VŠECH POLOŽEK /Kč/ |  |  |  | 117288
| Liberec, 05/2020 |  | Vypracoval: Ing. Kvapil Zdeněk