## Rekapitulace
Příloha č. 6 Výkaz výměr
SZZ/Otr/2020/12/M. Al-ce – trafostanice
Rekapitulace
Kap. | Popis položky | CENA celkem v Kč bez DPH | DPH v Kč | CENA celkem vč. 21% DPH
A. | UPRAVENÉ ROZPOČTOVÉ NÁKLADY
1. | C21M - Elektromontáže - MONTÁŽ
2. | Podíl přidružených výkonů 4,80% z C21M a navázaného materiálu
3. | C46M - Zemní práce - MONTÁŽ
4. | Podíl přidružených výkonů z C46M
5. | Výchozí revize elektro - MONTÁŽ
6. | MATERIÁL
7. | Podružný materiál 5,00%
8. | Přesun dodávek 1,00%
9. | Dokumentace skutečného provedení
10. | Doprava
CELKEM URN
B. | HZS
11. | Hodinová zúčtovací sazba
CELKEM HZS
C. | DODÁVKY ZAŘÍZENÍ
12. | Dodávka zařízení (specifikace)
13. | Doprava dodávek 5,20%
CELKEM DODÁVKY
D. | VEDLEJŠÍ ROZPOČTOVÉ NÁKLADY
14. | Geodetické zaměření trafostanice
15. | Provozní řád trafostanice
16. | Revize elektro
17. | GZS 2,50% z C21M a navázaného materiálu
CELKEM VRN
Σ | REKAPITULACE CELKEM

## Položky všech ceníků
C21M - Elektromontáže
Poř.č. |  | Číslo pol. | [5 empty] | Popis položky | Cena/jedn. [Kč bez DPH] | Množství | Jedn. | Celkem [Kč bez DPH]
1 |  | 210020951 | [5 empty] | výstražná a označovací tabulka smaltovaná A3-A4 |  | 2,00 | ks
2 |  | 210020951 | [5 empty] | výstražná a označovací tabulka smaltovaná A3-A4 |  | 1,00 | sada
3 |  | 210020952 | [5 empty] | výstražná a označovací tabulka z polystyrenu A2-A5 |  | 3,00 | ks
4 |  | 210100001 | [5 empty] | ukončení vodiče v rozvaděči vč. zapojení a koncovky do 2.5mm2 |  | 16,00 | ks
5 |  | 210100002 | [5 empty] | ukončení vodiče v rozvaděči vč. zapojení a koncovky do 6mm2 |  | 20,00 | ks
6 |  | 210100007 | [5 empty] | ukončení vodiče v rozvaděči vč. zapojení a koncovky do 70mm2 |  | 2,00 | ks
7 |  | 210100009 | [5 empty] | ukončení vodiče v rozvaděči vč. zapojení a koncovky do 120mm2 |  | 4,00 | ks
8 |  | 210100012 | [5 empty] | ukončení vodiče v rozvaděči vč. zapojení a koncovky do 240mm2 |  | 4,00 | ks
9 |  | 210100012 | [5 empty] | ukončení vodiče v rozvaděči vč. zapojení a koncovky do 240mm2 |  | 12,00 | ks
10 |  | 210101054 | [5 empty] | koncovka vnitřní POLT 24C/1X1 |  | 6,00 | ks
11 |  | 210101056 | [5 empty] | ADAPTÉR PŘÍMÝ,ÚHLOVÝ RSSS, RSES 52XX |  | 3,00 | ks
12 |  | 210102004 | [5 empty] | spojka pro celoplastové kabely do 4x240mm2/1kV |  | 4,00 | ks
13 |  | 210120301 | [5 empty] | pojistkové patrony vn 6-35kV 2-100A vč.montáže |  | 3,00 | ks
14 |  | 210171106 | [5 empty] | 3-fázový transformátor olejový vn/nn 35/0,4 10kV do 250kVA |  | 1,00 | ks
15 |  | 210172209 | [5 empty] | montáž tlumiče vibrací pod transformátor |  | 4,00 | ks
16 |  | 210174602 | [5 empty] | oko svorníkové na transformátor do 400kVA |  | 4,00 | ks
17 |  | 210190003 | [5 empty] | montáž oceloplech. rozvodnic do 100kg |  | 1,00 | ks
18 |  | 210190006 | [5 empty] | montáž oceloplech. rozvodnic do 300kg |  | 1,00 | ks
19 |  | 210190617 | [5 empty] | mont.blok.trafostanic venk.provedení - 22KV 630kVA |  | 1,00 | ks
20 |  | 210220001 | [5 empty] | uzemnění na povrchu FeZn do 120mm2 bez nátěru |  | 6,00 | m
21 |  | 210220010 | [5 empty] | nátěr zemnícího pásku do 120 mm2 1x vč. žlutých pruhů |  | 6,00 | m
22 |  | 210220021 | [5 empty] | uzemění v zemi FeZn do 120 mm2 vč. svorek, propojení a izolace spojů |  | 50,00 | m
23 |  | 210800652 | [5 empty] | CYA 70mm2 (H07V-K) (PU) |  | 4,00 | m
24 |  | 210800658 | [5 empty] | CYA 240 mm2 (PU) |  | 9,00 | m
25 |  | 210810046 | [5 empty] | CYKY-CYKYm 3Cx2.5mm2 (CYKY 3J2.5) 750V (PU) |  | 5,00 | m
26 |  | 210810056 | [5 empty] | CYKY-CYKYm 5Cx2.5mm2 750V (PU) |  | 4,00 | m
27 |  | 210810060 | [5 empty] | CYKY-CYKYm 7x4mm2 750V (PU) |  | 5,00 | m
28 |  | 210835129 | [5 empty] | CXEKCY 1x35 mm2 / 22kV (PU) |  | 15,00 | m
29 |  | 210901078 | [5 empty] | AYKY 3Bx240+120mm2 1kV (VU) |  | 30,00 | m
30 |  | 215104120 | [5 empty] | ukonč.kabelu nastřel.okem 35mm2 |  | 6,00 | ks
31 |  | 215591311 | [5 empty] | zámek vložka |  | 2,00 | ks
32 |  | 216010057 | [5 empty] | trubka instalační KOPOFLEX průměr 160mm |  | 20,00 | m
Montáž celkem:
Celkem za ceník:
| Cena: |  |  |  |  | Kč
Základ DPH
Základ 21,00%
Celkem:
C46M - Zemní práce
Poř.č. |  | Číslo pol. | [5 empty] | Popis položky | Cena/jedn. [Kč bez DPH] | Množství | Jedn. | Celkem [Kč bez DPH]
1 |  | 460050602 | [5 empty] | výkop jámy zem.tř.3-4 |  | 28,00 | m3
2 |  | 460120002 | [5 empty] | zához jámy zem.tř. 3-4 |  | 23,76 | m3
3 |  | 460200303S | [5 empty] | kabel.rýha 50cm/šíř. 120cm/hl. zem.tř.3 |  | 20,00 | m
4 |  | 460260011 | [5 empty] | pevné spojení pás.zemničů (nerozeb.) |  | 3,00 | ks
5 |  | 460300006 | [5 empty] | hutnění zeminy vrstvy 20cm |  | 16,00 | m3
6 |  | 460300006 | [5 empty] | hutnění zeminy vrstvy 20cm |  | 11,50 | m3
7 |  | 460490012 | [5 empty] | fólie výstražná z PVC šířky 33cm |  | 15,00 | m
8 |  | 460560303 | [5 empty] | ruč.zához.kab.rýhy 50cm šíř.120cm hl.zem.tř.3 |  | 15,00 | m
9 |  | 460620006 | [5 empty] | osetí povrchu travou |  | 10,00 | m2
10 |  | 460620013 | [5 empty] | provizorní úprava terénu zem.tř.3 |  | 23,00 | m2
11 |  | 460620022 | [5 empty] | položení dlažby do 50x50 |  | 9,00 | m2
12 |  | 460700001 | [5 empty] | označení kabelového vedení, spojky, pupinové skř. |  | 2,00 | ks
Montáž celkem:
Celkem za ceník:
| Cena: |  |  |  |  | Kč
Základ DPH
Základ 21,00%
Celkem:
Výchozí revize elektro
Poř.č. |  | Číslo pol. | [5 empty] | Popis položky | Cena/jedn. [Kč bez DPH] | Množství | Jedn. | Celkem [Kč bez DPH]
1 |  | 320410230 | [5 empty] | Napěťová zkouška kabelu |  | 3,00 | hod
Montáž celkem:
Celkem za ceník:
| Cena: |  |  |  | Kč
Základ DPH
Základ 21,00%
Celkem:
Materiály
Poř.č. |  | Číslo pol. | [5 empty] | Popis položky | Cena/jedn. [Kč bez DPH] | Množství | Jedn. | Celkem [Kč bez DPH]
1 | [7 empty] | Nátěrová hmota |  | 1 | ks
2 | [7 empty] | Semeno na osetí |  | 36 | m2
3 |  | 00106 | [5 empty] | Barva zelená+žlutá |  | 1 | ks
4 |  | 01402 | [5 empty] | FeZn pásek 30x4 |  | 6 | m
5 |  | 01402 | [5 empty] | FeZn pásek 30x4 |  | 50 | m
6 |  | 01473 | [5 empty] | Odbočná spojovací svorka SR03 K |  | 16 | ks
7 |  | 01473 | [5 empty] | Odbočná spojovací svorka SR03 K |  | 8 | ks
8 |  | 01473 | [5 empty] | zkušební svorka SZ |  | 2 | ks
9 |  | 01598 | [5 empty] | kabelové oko pro CYA 70mm2 |  | 2 | ks
10 |  | 01611 | [5 empty] | kabelové oko GPH 240/12 K-UL Cu |  | 4 | ks
11 |  | 02143 | [5 empty] | AYKY 3Bx240+120mm2 |  | 30 | m
12 |  | 02851 | [5 empty] | CYA 70mm2 (H07V-K) zž |  | 4 | m
13 |  | 02961 | [5 empty] | CYKY-O 5Cx2.5mm2 |  | 3 | m
14 |  | 02972 | [5 empty] | CYKY 7x4mm2 |  | 5 | m
15 |  | 06010 | [5 empty] | soubor bezpečnostních tabulek pro BTS |  | 1 | sada
16 |  | 06010 | [5 empty] | výstraž.tab.smalt. A4 |  | 2 | ks
17 |  | 06011 | [5 empty] | Výstražná tabulka |  | 3 | ks
18 |  | 10.048.952 | [5 empty] | Spojka SVCZC 240 AL smršťovací |  | 4 | ks
19 |  | 10.050.771 | [5 empty] | Adaptér RSSS 5227-P přímý |  | 1 | SET
20 |  | 10.062.728 | [5 empty] | Trubka KOPOFLEX 160 rudá |  | 20 | M
21 |  | 10235 | [5 empty] | Označení podzemního vedení BALL MARKER |  | 1 | ks
22 |  | 1900491 | [5 empty] | klič k zámku ABLOY poz. E |  | 2 | ks
23 |  | 1900493 | [5 empty] | VLOZKA ABLOY CY307N 35MM 90ST POZ.M-NN |  | 1 | ks
24 |  | 1900493 | [5 empty] | vložka ABLOY poz. E |  | 1 | ks
25 |  | 201526 | [5 empty] | RAYCHEM POLT-24C/1XI |  | 2 | sada
26 |  | 30501 | [5 empty] | CXEKCY 1x35mm2 /22kV |  | 15 | m
27 |  | 31038 | [5 empty] | kabel.oko 35mm2 |  | 6 | ks
28 |  | 33918 | [5 empty] | CYKY 3Cx2.5mm2 (CYKY 3J2.5) |  | 5 | m
29 |  | 40834 | [5 empty] | oko svorníkové M16 400kVA |  | 4 | ks
30 |  | 41252 | [5 empty] | Pojistka VN BSDM 16A |  | 3 | ks
31 |  | 42053 | [5 empty] | NSGAFOU 240mm2 |  | 9 | m
32 |  | 90004 | [5 empty] | dlažba betonová 50x50x6cm |  | 9 | m2
33 |  | 90006 | [5 empty] | fólie z polyetylenu šíře 330mm |  | 15.75 | m
34 |  | 90113 | [5 empty] | tlumič vibrací pod transformátor EK 90 |  | 4 | ks
Základ 21,00% DPH:
Celkem za materiály:
| Cena: |  |  |  |  | Kč
Základ 21,00%
Prořez 5,00%
Základ DPH
Základ 21,00%
Celkem:
Dodávky zařízení (specifikace)
Poř.č. |  | Číslo pol. | [5 empty] | Popis položky | Cena/jedn. [Kč bez DPH] | Množství | Jedn. | Celkem [Kč bez DPH]
1 | [7 empty] | Rozvaděč RNN+RK |  | 1 | ks
2 | [7 empty] | Rozvaděč USM+GOU6 |  | 1 | ks
3 | [7 empty] | Trafostanice UKL 3119R |  | 1 | ks
4 | [7 empty] | Transformátor 22/0,4 kV, 250 kVA vč trafosvorek NN |  | 1 | ks
Základ 21,00% DPH:
Celkem za dodávky:
| Cena: | [5 empty] | Kč
Základ DPH
Základ 21,00%
Celkem:
Práce v HZS
Poř.č. |  | Číslo pol. | [5 empty] | Popis položky | Cena/jedn. [Kč bez DPH] | Množství | Jedn. | Celkem [Kč bez DPH]
1 | [7 empty] | Dokončovací práce |  | 10 | hod.
2 | [7 empty] | Komplexní zkoušky |  | 5 | hod.
3 | [7 empty] | Koordinace |  | 12 | hod.
4 | [7 empty] | Pomocné práce |  | 5 | hod.
5 | [7 empty] | Úklid |  | 4 | hod.
Základ 21,00% DPH:
Celkem za práci v HZS:
| Cena: |  |  |  |  | Kč
Základ DPH
Základ 21,00%
Celkem: