## List1
Příloha č.2a-Technická specifikace myčky
VZ "Rekonstrukce stravovacího provozu - myčka 2.NP"
P/014/INV/20
UNIVERSÁLNÍ MYČKA STOLNÍHO A PROVOZNÍHO NÁDOBÍ, elektrická - poklopová
PARAMETR | HODNOTA | požadavky na splnění parametru - zadáním „ANO“ a uvedením konkrétní hodnoty
Kapacita košů 500x500mm/ jeden mycí cyklus | 2 ks
Maximalní výška | 1550 mm
Maximalní šířka | 1300 mm
Maximalní hloubka | 750 mm
Minimální elektrický příkon | 22 kW
Mycí čerpadla o celkovém minimálním příkonu | 3600 W
Minimální kapacita košů / hodina na mycí cyklus 55 s. | 140 ks
Myčka garantuje hygienický výsledek mytí nádobí bez prvotního ručního předmývání v dřezu při délce mycího času maximálně 75 s
Automatický zdvih poklopu
Aktivní systém redukce páry z mycího prostoru, který snížuje únik páry a vlhkosti do místnosti až o 90 % oproti běžným mycím strojům
Maximální spotřeba vody na jeden mycí cyklus / jeden koš | 1,4 l
Minimalní objem mycího tanku | 80 l
Hluboko tažené /lisované/ mycí tanky
Oplachové čerpadlo s Break Tankem
Ovládání jedním tlačítkem v úrovni očí
Displej TFT v českém jazyce
USB port pro stahovaní Dat HACCP
Automatický systém odčerpávání zbytku jídel z mycího tanku do zásobníkového síta , které je instalováno mimo myčku
Oplachové čerpadlo s Break Tankem
Rekuperace odpadního vzduchu
Elektronické hlídaní stavu znečištění mycí lázně pomocí optického čidla
Minimální počet programů | 6
Možnost mytí GN
Intenzivní mycí program s párou 100 C
Hygienický program , který čistí vnitřní části myčky
Nerezová mycí ramena s clipem pro snadnou demontáž bez potřeby použití nářadí
Samočistící mycí ramena
Automatické vypouštění mycího tanku, bez nutnosti vytahování přepadových trubek vně van
Doprava na místo instalace včetně případného dělení myčky pro transport
Ostatní:
Předložení certifikátu o technickém školení servisních techniků u výrobce | pro 2 osoby
Zaškolení obsluhy v rozsahu 8 hodin (1 pracovní směna)
V………………………… dne………………………
Podpis