## List1
Příloha č.2b-Technická specifikace dopravníku
VZ "Rekonstrukce stravovacího provozu - myčka 2.NP"
P/014/INV/20
Elektrický dopravník použitého nádobí Karuselový
PARAMETR | HODNOTA | požadavky na splnění parametru - zadáním „ANO“ a uvedením konkrétní hodnoty
Minimální kapacita tácu 530x370mm/ hodina | 750 ks
Maximální výška | 980 mm
Maximální délka | 3000 mm
Maximální hloubka | 1370 mm
Maximální elektrický příkon | 0,18kW
Elektrické napětí | 400 V
Kazeta pro zasouvání špinavých táců v min počtu : | 6 ks
Minimální kapacita táců jedné kazety | 3 ks
Bezpečnostní spínač pohonu | 2 ks
Provedení pro instalaci do stavebního otvoru
Doprava na místo instalace
Ostatní:
Instalace bude provedena proškolenými techniky u výrobce - doložení dokumentů v min. počtu | 2 ks
Zaškolení obsluhy v rozsahu 8 hodin (1 pracovní směna) proškoleným technikem u výrobce – doložení dokumentu
V………………………… dne………………………
Podpis