## List2
Rozpočet "Komunikační zařízení sestra-pacient"
Objekt: Nemocnice Třinec, Objekt E, Chirurgické oddělení, 4.NP
Požaduje:
Název | Označení | MJ | Množství | materiál |  | montáž
|  |  |  | cena/ks | celkem | cena/ks | celkem
Dodávka a montáž technologie
Hlavní terminál, vč. adaptéru a kabelu k terminálu 2m (Touch screen monitor min. 10,4", hlasitá a diskrétní komunikace, identifikace volajícího včetně jména klienta, možnost zobrazení informací z EPS, poslech radiových stanic na hlavním terminálu, volba IP radiostanic přímo na hlavním terminálu v uživatelském menu. Možnost integrace s bezdrátovým systémem a zobrazení bezdrátových bezpečnostních tlačítek s funkcí hlídání průchodu klientů zakázanou zónou, ve spojení s IP kamerou zobrazení online přenosu od vchodu na oddělení) | MT - 07 IP | ks | 1 |  | 0 | x | x
Datový rozvaděč nástěnný 19"/15U 600x400 | RA-07/15U | ks | 1 |  | 0 |  | 0
Napájecí zdroj + lokální server | PS-07 IP | ks | 1 |  | 0 |  | 0
Rozvodný panel 8x 230V 19"/2U | PDP 19"/2U | ks | 1 |  | 0 |  | 0
SW - licence provozu účastníka | SW - L1 | ks | 24 |  | 0 | x | x
SW - databáze historie volání | SW - HC | ks | 1 |  | 0 | x | x
SW - aktivace sdruženého provozu | SW - AW | ks | 1 |  | 0 | x | x
SW - prohlížeč historie | SW - SQLHV | ks | 1 |  | 0 | x | x
Univerzální police 19"/1U | US 19"/1U | ks | 2 |  | 0 |  | 0
Zásuvka terminálu | CMT-07 IP | ks | 1 |  | 0 |  | 0
Telefonní zásuvka IN-OUT | TC | ks | 1 |  | 0 |  | 0
DECT Phone - (bezdrátový telefon DECT - analogová linka) | DECT PHONE | ks | 1 |  | 0 |  | 0
Analog/VoIP brána | AG-07 IP | ks | 1 |  | 0 |  | 0
Telefonní interface (pro analog. přístr.) | TI - 07 IP | ks | 1 |  | 0 |  | 0
Datový switch 24 portů/19" | SWI - 24/19" | ks | 2 |  | 0 |  | 0
Napájecí injektor 16 portů/19" | POE - 16/19" | ks | 1 |  | 0 |  | 0
Napájecí injektor 24 portů/19" | POE - 24/24" | ks | 1 |  | 0 |  | 0
Svítidlo signalizační LED | CL | ks | 11 |  | 0 |  | 0
Pokojový terminál hovorový (minimálně 4 programovatelná tlačítka, hovorové spojení s hlavním terminálem, příjem hovorového volání od lůžka klienta, hlasová navigace - informace o volajícím, číslo pokoje/lůžka, centrální hlášení přenos hlasové informace - nucený poslech) | RT-07V IP | ks | 11 |  | 0 |  | 0
Zásuvka pacienta s držákem a reproduktorem (přenos hlasitého hovorového spojení sestra - klient, přenos hlasité reprodukce rádia a centrální hlašení vždy v případě, je - li koncový prvek zavěšen v držáku, či zavěšen na hrazdě postele klienta) | BC-07HS IP | ks | 24 |  | 0 |  | 0
Terminál pacienta s tlačítkem volání ošetřovatelky bez displeje (Disconnection) s částečně krouceným samouvolňovacím kabelem. (minimálně tlačítko primárního přivolání pomoci podsvícené pro lepší orientaci klientů v nočních hodinách, tlačítka pro přivolání ošetřovatelského personálu, tlačítka pro volbu rádiové stanice, tlačítko pro ovládání hlasitosti + -, další tlačítko volně programovatelné, bezpečnostní konektor proti vytržení) | PT - 07S IP (D) R80.0 | ks | 24 |  | 0 | x | x
Táhlo nouzového volání | EC-07 IP | ks | 8 |  | 0 |  | 0
Táhlo a tlačítko nouzového volání | EBC-07 IP | ks | 8 |  | 0 |  | 0
Router | RB-07 IP | ks | 1 |  | 0 |  | 0
Repeater | Repeater | ks | 1 |  | 0 |  | 0
Patch kabel | Patch 0,3m | ks | 45 |  | 0 |  | 0
Konektor RJ45 UTP CAT5e včetně ochrany a proměření | UTP CAT5E drát | ks | 90 |  | 0 |  | 0
Součty: |  |  |  |  | 0 |  | 0
Oživení, konfigurace a ostatní rozpočtové náklady
Kontrola vedení |  | ks | 1 |  |  |  | 0
Instalace a konfigurace systému |  | ks | 1 |  |  |  | 0
Kontrolní provoz, zaškolení, vedlejší výdaje |  | ks | 1 |  |  |  | 0
Ekologická likvidace odpadu |  | ks | 1 |  |  |  | 0
Koordinace stavby |  | hod | 6 |  |  |  | 0
Kontrolní dny |  | hod | 6 |  |  |  | 0
Úklid staveniště |  | hod | 2 |  |  |  | 0
Doprava (4x tam a zpět) |  | km |  |  |  |  | 0
Součty: | [6 empty] | 0
Slaboproudé rozvody - dodávka a montáž vodičů
kabel do trubek, nebo do lišt LSOH | UTP Cat 5e | m | 1900 |  | 0 |  | 0
odvíčkování a zavíčkování krabice | na 4 šrouby | ks | 13 | x | x |  | 0
Součty: |  |  |  |  | 0 |  | 0
Hrubá instalace - trubkování (lištování) a osazení instalačních krabic
instalační krabice pod omítku | KP 68KA | ks | 13 |  | 0 |  | 0
instalační krabice pod omítku | KP 64/2KA | ks | 11 |  | 0 |  | 0
trubka pod omítku | PVC 16 | m | 170 |  | 0 |  | 0
trubka pod omítku | PVC 25 | m | 170 |  | 0 |  | 0
stropní příchytka | ocelová | ks | 50 |  | 0 |  | 0
hmoždinka osazená do zdi | ø 10 | ks | 100 |  | 0 |  | 0
vrut | 3,5x40 | ks | 300 |  | 0 |  | 0
sádra štukatérská |  | kg | 20 |  | 0 |  | 0
štukovací směs |  | kg | 10 |  | 0 |  | 0
ostatní drobný instalační materiál (izolační pásky, stahovací plastové pásky, spojovací materiál, svorky, koncovky, štítky, uchycovací materiál…) |  | kpl | 1 |  | 0 |  | 0
oprava otvorů po demontáži prvku (upravení původního otvoru - sádrování - bez malby, usazení nové instalační krabice-typ dlepotřeby) |  | ks | 24 | x | x |  | 0
rýhy do zdi |  | m | 100 | x | x |  | 0
prostupy zdivem do 0,5m |  | ks | 10 | x | x |  | 0
pomocné instalatérské, montážní a stavební práce (přesun hmot a materiálu, stěhování nábytku, propoj s tel. ústřednou, propoj s datovou sítí objektu - nutná součinnost s IT oddělením objektu, nepředvídatelné práce) |  | hod | 20 | x | x |  | 0
obhlídka vedení stávajících tras a kabeláže, součinnost s technickým pracovníkem/správcem objektu |  | hod | 3 | x | x |  | 0
demontáž zastaralého zařízení |  | hod | 2 | x | x |  | 0
demontáž a zpětná montáž podhledů |  | hod | 3 | x | x |  | 0
Součty: |  |  |  |  | 0 |  | 0
Rekapitulace:
Dodávky a montáže celkem - cena bez DPH: | [6 empty] | 0
Kilometry budou fakturovány dle skutečnosti
x - nevyplňovat takto vyznačené pole
Zpracoval: Slováková Ingrid | Telefon: +420 733 739 193 |  |  |  |  | Datum: | 11.5.2020