## List1
Příloha č.1
Požadované technické parametry výpočetní techniky
PC SFF
Název parametru | Požadované parametry | Nabídnuté parametry
Typ: | Napište značku a přesné typové označení počítače
Procesor: | 4900 bodů - viz www.passmark.com, (min. intel 4gen.). Výrobce procesoru stejný jako výrobce chipset na zákl. desce
Paměť RAM: | min. 8GB, min. 1600MHz, možnost rozšíření na 16GB
Pevný disk: | min. 500GB, SSD
Optická mechanika: | Ano, DVD+-RW
Grafická karta: | Integrovaná
Audio: | Integrované na základní desce, porty pro mikrofon a sluchátka vyvedeny vzadu a i na přední části skříně
Komunikace: | Ethernet 1Gb (10/100/1000)
Porty: | 2 x grafický výstup – VGA, DVI nebo HDMI nebo Display port , min. 8 x USB (z toho 4x USB 3.0), minimálně 2 USB porty vyvedené na přední části skříně
Sloty: | 1 x PCIe x16 1 x PCIe x1
Operační systém: | Operační systém kompatibilní s naší stávající sítí a možnosti přihlašování do domény Microfocus eDirecotry v nejnovější verzi. Naše síť je konfigurována na Windows 10 Pro x64 CZ mutace.
Licence | Windows Server 2019 Cal Device (pro krajské zdravotnické zařízení) - registrační e-mail k OLP licencím tomas.walach@nemtr.cz
Čtečka paměťových karet: | NE
Klávesnice: | Ano, drátová, USB, standardní rozložení kláves. (Plnohodnotné - samostatné klávesy F1-F12, plnohodnotný numerický blok)
Myš: | Ano, drátová, optická nebo laserová, USB
Provedení skříně: | Malý desktop (Small Form Factor), který umí pracovat v horizontální i vertikální poloze, beznástrojová výměna komponent, možnost uzamčení skříně
Zdroj: | Odpovídající sestavě, účinnost alespoň 85% (certifikovaný 80PLUS Bronze)
Záruka: | Minimálně 3 roky
Servis: | Možnost zásahu zadavatele do PC v záruční době bez ztráty záruky.
Ovladače | Ovladače k PC musí být dostupné na stránce výrobce PC. Uveďte adresu.
Ostatní: | PC mohou být nové i repasované. Zařízení musí splňovat: Nařízení Komise EU č. 617/2013 ze dne 26. června 2013, kterým se provádí směrnice Evropského parlamentu a Rady 2009/2009/125/ES, soulad s direktivou RoHS (Restriction of Use of Certain Hazardous Substances), certifikát EPEAT (Electronic Product Environmental Assessment Tool), Energy Star min. 6.1.
LCD MONITOR
Název parametru | Požadované parametry | Nabídnuté parametry
Typ: | Napište značku a přesné typové označení monitoru
Velikost obrazovky | Min. 23,8"
Poměr stran: | 16:9
Rozlišení: | 1920x1080
Odezva: | 5ms nebo nižší
Jas: | min. 250cd/m2
Porty: | VGA, DVI nebo HDMI nebo Display port včetně kabeláže pro digitální připojení k nabízenému počítači
Výškově nastavitelný | Monitor musí být výškově nastavitelný
Záruka: | Minimálně 2 roky
Ostatní: | LCD Monitory musí být nové a nepoužité. Zařízení musí splňovat: Nařízení Komise EU č. 617/2013 ze dne 26. června 2013, kterým se provádí směrnice Evropského parlamentu a Rady 2009/2009/125/ES, soulad s direktivou RoHS (Restriction of Use of Certain Hazardous Substances), certifikát EPEAT (Electronic Product Environmental Assessment Tool), Energy Star min. 6.1.
Nemocnice Třinec | Počet kusů
PC SFF | 60
LCD MONITOR | 60
Windows Server 2019 Cal Device | 60