## Vyšetřovna
Výkaz výměr
Místo | Havířov
Akce | Vyšetřovna
Část | Rozvody medicinálních plynů pro vyšetřovnu
P.č. | Název položky | J | množství | cena / D+M | celkem
Část: | Rozvody medicinálních plynů |  |  |  | 0
1 | Trubka Cu průměr 8x1 | m | 13 | 0 | 0
3 | Trubka Cu průměr 18x1 | m | 10 | 0 | 0
4 | Tvarovky Cu pr. 8 | ks | 5 | 0 | 0
6 | Tvarovky Cu pr. 18 | ks | 2 | 0 | 0
7 | Pájka Ag 45 + pasta | g | 200 | 0 | 0
8 | Propláchnutí rozvodu dusíkem | m | 23 | 0 | 0
9 | Značení potrubních rozvodů | m | 23 | 0 | 0
10 | Nátěrové hmoty | m | 23 | 0 | 0
11 | Ochranný plyn pro pájení Cu trubek dle ČSN EN ISO 7396-1 ed.2 | m | 23 | 0 | 0
14 | Ocelový chránič 26x2,6- tr. svař.3/4", pr.18 | m | 1 | 0 | 0
15 | Objímka 1/8", (pr. 8-12) | ks | 10 | 0 | 0
16 | Objímka 3/8", (pr. 17-19) | ks | 10 | 0 | 0
17 | Konzola trubek, kotvení + závitové tyče | ks | 10 | 0 | 0
18 | Kulový kohout 1/4" | ks | 1 | 0 | 0
21 | Napojení na stávající rozvody | kpl | 1 | 0 | 0
22 | Uzávěr plynů pro 2 plyny (UP-2) vč. manometru, čidla klinické signalizace a nouzového vstupu | ks | 1 | 0 | 0
23 | Signalizace tlaků plynů (1 - 6 snímaných tlaků) - klinická signalizace (STP-K) | ks | 1 | 0 | 0
24 | Kabel SYKFY 2x2x0,5 - propojení klinické signalizace | m | 14 | 0 | 0
26 | Instalace terminální nástěnné jednotky (montáž pod omítku) | ks | 1 | 0 | 0
Část: | Společné náklady |  |  |  | 0
27 | Vedení montážních prací, projektová dokumentace | kpl | 1 | 0 | 0
28 | Tlaková zkouška - úseková | kpl | 2 | 0 | 0
29 | Tlaková zkouška - závěrečná | kpl | 1 | 0 | 0
30 | Zkoušky potrubních rozvodů dle 7396-1 | kpl | 1 | 0 | 0
31 | Výchozí revize - plynová | kpl | 1 | 0 | 0
32 | Výchozí revize elektro | kpl | 1 | 0 | 0
33 | Proškolení obsluhy, předání dokumentace | kpl | 1 | 0 | 0
34 | Zakreslení skutečného stavu | kpl | 1 | 0 | 0
35 | Dopravné | kpl | 1 | 0 | 0
cena bez DPH
REKAPITULACE ZA DODÁVKU A MONTÁŽ |  | 0
Rozvody medicinálních plynů |  | 0
Společné náklady |  | 0

## IV.etapa (hidden)
Položkový rozpočet
Místo | Nemocnice Pardubického kraje, a.s.
Akce | Litomyšlská nemocnice, přemístění LDN
Část | Rozvody medicinálního kyslíku
P.č. | Název položky | J | množství | cena / D+M | celkem | DPH | cena s DPH
Část: | Rozvody medicinálních plynů |  |  |  | 1174365.82 |  | 1420991.11
1 | Trubka Cu průměr 8x1 | m | 135 | 278 | 37530 | 21 | 45411.3
2 | Trubka Cu průměr 12x1 | m | 135 | 341 | 46035 | 21 | 55702.35
3 | Trubka Cu průměr 18x1 | m | 50 | 436 | 21800 | 21 | 26378
4 | Trubka Cu průměr 22x1 | m | 32 | 488 | 15616 | 21 | 18895.36
6 | Tvarovky Cu pr. 8 | ks | 47 | 89 | 4183 | 21 | 5061.43
7 | Tvarovky Cu pr. 12 | ks | 47 | 105 | 4935 | 21 | 5971.35
8 | Tvarovky Cu pr. 18 | ks | 17 | 90.5 | 1538.5 | 21 | 1861.59
9 | Tvarovky Cu pr. 22 | ks | 12 | 99 | 1188 | 21 | 1437.48
11 | Pájka Ag 45 + pasta | kg | 1.9 | 14050 | 26695 | 21 | 32300.95
12 | Propláchnutí rozvodu dusíkem | m | 352 | 12.6 | 4435.2 | 21 | 5366.59
13 | Značení potrubních rozvodů | m | 352 | 9 | 3168 | 21 | 3833.28
14 | Nátěrové hmoty | m | 352 | 26 | 9152 | 21 | 11073.92
15 | Ochranný plyn pro pájení Cu trubek dle ČSN EN ISO 7396-1 | m | 352 | 8.9 | 3132.8 | 21 | 3790.69
16 | Ocelový chránič 22x2.3- tr. svař.1/2", pr.12 | m | 6.2 | 226.1 | 1401.82 | 21 | 1696.2
17 | Ocelový chránič 26x2,6- tr. svař.3/4", pr.18 | m | 2 | 269 | 538 | 21 | 650.98
20 | Protipožární ucpávka(pr. 18-22) | ks | 2 | 1057 | 2114 | 21 | 2557.94
21 | Konzola trubek (jednoduchá) | ks | 91 | 125 | 11375 | 21 | 13763.75
22 | Objímka 1/8", (pr. 8-12) | ks | 112 | 74 | 8288 | 21 | 10028.48
23 | Objímka 3/8", (pr. 17-19) | ks | 21 | 78 | 1638 | 21 | 1981.98
24 | Objímka 1/2", (pr. 20-23) | ks | 13 | 85.5 | 1111.5 | 21 | 1344.92
26 | Napojení na stávající rozvody | kpl | 1 | 937 | 937 | 21 | 1133.77
27 | Terminální nástěnná jednotka - odběrný panel O2 REPASE | ks | 1 | 846 | 846 | 22 | 1032.12
29 | Uzávěr plynů pro 3 plyny (VS-3) vč. manometru, čidla klinické signalizace a nouzového vstupu (povrchová montáž) | ks | 1 | 35459 | 35459 | 21 | 42905.39
31 | Uzávěr plynů pro 2 plyny (VS-2) REPASE (dovybavení jedné pozice stávající VS-2 fy Daniševský - povrchová montáž) | ks | 1 | 7550 | 7550 | 21 | 9135.5
32 | Signalizace tlaků plynů (1 - 6 snímaných tlaků) - klinická signalizace (STP-K) | ks | 2 | 23250 | 46500 | 21 | 56265
33 | Demontáž stávající VS-1 | ks | 1 | 420 | 420 | 21 | 508.2
34 | Demontáž stávající signalizace tlaku plynu | ks | 1 | 420 | 420 | 21 | 508.2
35 | Demontáž stávajícího potrubí | kpl | 1 | 9900 | 9900 | 21 | 11979
36 | Nástěnná rampa (NR-1) - 1350 mm (1 lůžko): 1xO2, 1x230 V (MDO), 2x230 V (DO), 3x 1PA, 1x RJ45, dorozumívání sestra pacient (HCC-07), osvětlení-přímé, nepřímé, noční | ks | 9 | 18529 | 166761 | 21 | 201780.81
37 | Nástěnná rampa (NR-1a) - 4550 mm (3 lůžka); výbava pro 1 lůžko: 1xO2, 1x230 V (MDO), 2x230 V (DO), 3x 1PA, 1x RJ45, dorozumívání sestra pacient (HCC-07), osvětlení-přímé, nepřímé, noční | ks | 2 | 54682 | 109364 | 21 | 132330.44
38 | Nástěnná rampa (NR-2) - 1500 mm (1 lůžko): 1xO2, 2x230 V (MDO), 2x230 V (DO), 4x 1PA, 1x RJ45, dorozumívání sestra pacient (HCC-07), osvětlení-přímé, nepřímé, noční | ks | 26 | 19826 | 515476 | 21 | 623725.96
39 | Nástěnná rampa (NR-2a) - 3300 mm (2 lůžka); výbava pro 1 lůžko: 1xO2, 2x230 V (MDO), 2x230 V (DO), 4x 1PA, 1x RJ45, dorozumívání sestra pacient (HCC-07), osvětlení-přímé, nepřímé, noční | ks | 2 | 37429 | 74858 | 21 | 90578.18
Část: | Společné náklady |  |  |  | 72495 |  | 87718.95
42 | Vedení montážních prací | kpl | 1 | 11250 | 11250 | 21 | 13612.5
43 | Tlaková zkouška - úseková | kpl | 4 | 1607 | 6428 | 21 | 7777.88
44 | Tlaková zkouška - závěrečná | kpl | 1 | 2400 | 2400 | 21 | 2904
45 | Zkoušky potrubních rozvodů dle 7396-1 | kpl | 1 | 8000 | 8000 | 21 | 9680
46 | Výchozí revize - plynová | kpl | 1 | 7875 | 7875 | 21 | 9528.75
47 | Výchozí revize elektro | kpl | 1 | 12950 | 12950 | 21 | 15669.5
48 | Proškolení obsluhy, předání dokumentace | kpl | 1 | 6500 | 6500 | 21 | 7865
49 | Zakreslení skutečného stavu | kpl | 1 | 3250 | 3250 | 21 | 3932.5
50 | Dopravné | kpl | 1 | 11342 | 11342 | 21 | 13723.82
51 | Etapizace, přepojky, odstávky | kpl | 1 | 2500 | 2500 | 21 | 3025
IV. Etapa |  | cena bez DPH |  |  |  | cena s DPH
REKAPITULACE ZA DODÁVKU A MONTÁŽ |  | 1246860.82 |  |  |  | 1508710.06
Rozvody medicinálních plynů |  | 1174365.82 |  |  |  | 1420991.11
Společné náklady |  | 72495 |  |  |  | 87718.95