## List1
VZ: | P/010/INV/21 - "Dodávka přístroje pro fúzní biopsii prostaty"
Příloha č. 1: Požadované technické parametry pístroje
| Parametr | Učastník uvede ANO nebo NE podle toho, zda zadaný parametr splňuje či nesplňuje | Účastník doplní typ a technické parametry nabízeného přístroje
Externí zařízení pro fúzní biopsii prostaty s využitím obrazů magnetické rezonance z paměti a transrektální ultrasonografie v reálném čase.
Verze pro transrektální biopsii s využitím stávajícího transrektálního snímače 8808e se dvěma rovinami zobrazení
Integrace obou systémů- sonografu i zařízení pro fúzní biopsii, ale i možnost snadného odpojení při využití sonografu pro jiné aplikace.
SW pro přípravu dat v jednotce pro tvorbu 3D datasetu(konturování obrysů prostaty i ložisek dle MR
SW pro spojení obrazů MR z paměti přístroje s real time sonografií
SW pro řízení navigace a přiřazování dat MR z MR datasetu k aktuálnímu řezu UZ sondou
SW pro řízení a dokumentaci biopsie s vizualizací sonografie v reálném čase.
Software musí podporovat obě roviny řezu z transrektální sondy a to v reálném čase.
Navigační jednotka na principu Faradayova jevu s řídící jednotkou, transmitter pro tvorbu magnetického pole a senzor k připevnění na transrektální snímač. Deformace magnetického pole, vzniklá pohybem senzoru na sondě je využita k detekci polohy UZ sondy.
Potřebné mechanické části - vozík, ramena pro transmitter i adaptér pro senzor
možnost rozšíření o transperineální fúzní biopsii ve formě software, specializovaného biplane snímače a polohovací jednotky- stepperu s mřížkou pro řízení punkce.
možnost rozšíření o software pro konturaci a tvorbu MR datasetu na radiologickém pracovišti s možností odesílání připravených dat do externí jednotky u sonografu.