## List1
VZ: | P/012/INV/21 - "Dodávka porodní vany"
Příloha č. 1: Požadované technické parametry porodní vany
| Parametr | Učastník uvede ANO nebo NE podle toho, zda zadaný parametr splňuje či nesplňuje | Účastník doplní typ a technické parametry nabízeného přístroje
požadované technické parametry | Porodní a relaxační vana s kompaktní konstrukcí a ergonomickým designem.
vyrobena ze skelných vláken s vnitřní izolací pro minimalizaci teplotních ztrát vody
bez ostrých hran
vana bez vstupních dvířek
jednoduchá údržba a možnost dezinfekce vany pomocí běžných desinfekčních prostředků, případně tepelné dezinfekce
dostupná ve všech barvách stupnice RAL
možnost umístění v prostoru s možností přístupu k rodičce 360°
horní okraj vany min. 10 cm široký pro pohodlí ošetřujícího personálu
tvarované sedátko nade dnem vany zabraňující sklouznutí a potopení se do vany po případném kolapsu.
vnější opláštění s inspekčními dvířky
mixážní kohout termostatické baterie a ruční sprcha s hadicí s dostatečnou délkou na pokrytí plochy vany
pár madel z nerez oceli – umístěné na okraji porodní vany mimo vodní hladinu
senzor hladiny vody se systémem automatického vypnutí napouštění vody do vany, zabraňující přetečení při napouštění vody
Digitální displej teploty se systémem udržení teplé vody
Barevná terapie
mobilní vstupní schůdky v barvě vany se zábradlím z nerezové oceli
multifunkční snímatelná opěrka hlavy
rozměry: délka 1700-1900 mm, šířka 1250-1500 mm, výška 700-800 mm od země
objem vody při použití min. 320 litrů