## Krycí list
SLEPÝ ROZPOČET
Rozpočet |  | 001p | Dodávka a montáž zařízení kotelny | JKSO
Objekt |  | Název objektu |  | SKP
D.1.4 |  | Plynová kotelna |  | Měrná jednotka
Stavba |  | Název stavby |  | Počet jednotek
20211606 |  | Výměna zdrojů plynové kotelny VS Bruntál |  | Náklady na m.j. | 0
Projektant |  | Jaroslav Fojt - JAFO plynoservis |  | Typ rozpočtu
Zpracovatel projektu |  | Jaroslav Fojt - JAFO plynoservis
Objednatel
Dodavatel |  | Zdravotnické záchranná služba MSK |  | Zakázkové číslo | 20211606
Rozpočtoval |  |  |  | Počet listů
ROZPOČTOVÉ NÁKLADY
Základní rozpočtové náklady |  |  | Ostatní rozpočtové náklady
| HSV celkem | 0 | Ztížené výrobní podmínky |  | 0
Z | PSV celkem | 0 | Oborová přirážka |  | 0
R | M práce celkem | 0 | Přesun stavebních kapacit |  | 0
N | M dodávky celkem | 0 | Mimostaveništní doprava |  | 0
ZRN celkem |  | 0 | Zařízení staveniště |  | 0
|  |  | Provoz investora |  | 0
HZS |  | 0 | Kompletační činnost (IČD) |  | 0
ZRN+HZS |  | 0 | Ostatní náklady neuvedené |  | 0
ZRN+ost.náklady+HZS |  | 0 | Ostatní náklady celkem |  | 0
Vypracoval |  |  | Za zhotovitele | Za objednatele
Jméno : |  |  | Jméno : | Jméno :
Datum : |  |  | Datum : | Datum :
Podpis : |  |  | Podpis: | Podpis:
Základ pro DPH |  | 21 | % | 0
DPH |  | 21 | % | 0
Základ pro DPH |  | 0 | % | 0
DPH |  | 0 | % | 0
CENA ZA OBJEKT CELKEM |  |  |  | 0
Poznámka :
Položky zakončené RZZ = položky s vymazáním názvu nebo označení výrobku. Položky zakončené RZ3 = nově vytvořená položka rozpočtu.

## Rekapitulace
Stavba : |  | 20211606 Výměna zdrojů plynové kotelny VS Bruntál |  |  | Rozpočet : | 001p
Objekt : |  | D.1.4 Plynová kotelna |  |  | Dodávka a montáž zařízení kotelny
REKAPITULACE STAVEBNÍCH DÍLŮ
| Stavební díl |  | HSV | PSV | Dodávka | Montáž | HZS
3 | Svislé a kompletní konstrukce |  | 0 | 0 | 0 | 0 | 0
61 | Upravy povrchů vnitřní |  | 0 | 0 | 0 | 0 | 0
62 | Úpravy povrchů vnější |  | 0 | 0 | 0 | 0 | 0
99 | Staveništní přesun hmot |  | 0 | 0 | 0 | 0 | 0
713 | Izolace tepelné |  | 0 | 0 | 0 | 0 | 0
721 | Vnitřní kanalizace |  | 0 | 0 | 0 | 0 | 0
723 | Vnitřní plynovod |  | 0 | 0 | 0 | 0 | 0
731 | Kotelny |  | 0 | 0 | 0 | 0 | 0
732 | Strojovny |  | 0 | 0 | 0 | 0 | 0
733 | Rozvod potrubí |  | 0 | 0 | 0 | 0 | 0
734 | Armatury |  | 0 | 0 | 0 | 0 | 0
735 | Otopná tělesa |  | 0 | 0 | 0 | 0 | 0
784 | Malby |  | 0 | 0 | 0 | 0 | 0
M21 | Elektromontáže |  | 0 | 0 | 0 | 0 | 0
D96 | Přesuny suti a vybouraných hmot |  | 0 | 0 | 0 | 0 | 0
| CELKEM OBJEKT |  | 0 | 0 | 0 | 0 | 0
VEDLEJŠÍ ROZPOČTOVÉ NÁKLADY
Název VRN |  |  | Kč | % | Základna |  | Kč
Ztížené výrobní podmínky |  |  |  |  | 0 |  | 0 | 0
Oborová přirážka |  |  |  |  | 0 |  | 0 | 0
Přesun stavebních kapacit |  |  |  |  | 0 |  | 0 | 0
Mimostaveništní doprava |  |  |  |  | 0 |  | 0 | 0
Zařízení staveniště |  |  |  |  | 0 |  | 0 | 1
Provoz investora |  |  |  |  | 0 |  | 0 | 1
Kompletační činnost (IČD) |  |  |  |  | 0 |  | 0 | 2
Rezerva rozpočtu |  |  |  |  | 0 |  | 0 | 2
| CELKEM VRN |  |  |  |  | 0

## Položky
Slepý rozpočet
Stavba : |  | 20211606 Výměna zdrojů plynové kotelny VS Bruntál |  | Rozpočet: | 001p
Objekt : |  | D.1.4 Plynová kotelna |  | Dodávka a montáž zařízení kotelny
P.č. | Číslo položky | Název položky | MJ | množství | cena / MJ | celkem (Kč)
Díl: | 3 | Svislé a kompletní konstrukce | [6 empty] | 1
1 | 310237251RT1 | Zazdívka otvorů pl. 0,25 m2 cihlami, tl. zdi 45 cm s použitím suché maltové směsi | kus | 2 | 0 | 0 |  |  | 2 | 1 | 1 | 1 | 1 | 0 | 0 | 0 | 0 | 0 | 1 | 1 | 0.16803
|  | Zapravení otvorů po demontáži a zazdívka odkouření. |  |  |  |  | Zapravení otvorů po demontáži a zazdívka odkouření. |  | 3
|  | 2 |  | 2 |  |  |  | 2
| Celkem za | 3 Svislé a kompletní konstrukce |  |  |  | 0 |  |  | 4 |  |  |  |  | 0 | 0 | 0 | 0 | 0
Díl: | 61 | Upravy povrchů vnitřní | [6 empty] | 1
2 | 612401291RT2 | Omítka malých ploch vnitřních stěn do 0,25 m2 vápennou štukovovou omítkou | kus | 4 | 0 | 0 |  |  | 2 | 1 | 1 | 1 | 1 | 0 | 0 | 0 | 0 | 0 | 1 | 1 | 0.00867
3
|  | 2+2 |  | 4 |  |  |  | 2+2
| Celkem za | 61 Upravy povrchů vnitřní |  |  |  | 0 |  |  | 4 |  |  |  |  | 0 | 0 | 0 | 0 | 0
Díl: | 62 | Úpravy povrchů vnější | [6 empty] | 1
3 | 624601125RZ3 | Tmelení spár 20 mm - pružný tmel | m | 1.5 | 0 | 0 |  |  | 2 | 1 | 0 | 0 | 1 | 0 | 0 | 0 | 0 | 0 | 1 | 0 | 0.0003
3
|  | 1,5 |  | 1.5 |  |  |  | 1,5
| Celkem za | 62 Úpravy povrchů vnější |  |  |  | 0 |  |  | 4 |  |  |  |  | 0 | 0 | 0 | 0 | 0
Díl: | 99 | Staveništní přesun hmot | [6 empty] | 1
4 | 998011001R00 | Přesun hmot pro budovy zděné výšky do 6 m | t | 0.37119 | 0 | 0 |  |  | 2 | 7 | 1 | 2 | 1 | 0 | 0 | 0 | 0 | 0 | 7 | 1 | 0
| Celkem za | 99 Staveništní přesun hmot |  |  |  | 0 |  |  | 4 |  |  |  |  | 0 | 0 | 0 | 0 | 0
Díl: | 713 | Izolace tepelné | [6 empty] | 1
5 | 722181223RT7 | Izolace návleková tl. stěny 13 mm vnitřní průměr 22 mm | m | 5.5 | 0 | 0 |  |  | 2 | 1 | 7 | 7 | 2 | 0 | 0 | 0 | 0 | 0 | 1 | 7 | 3e-05
|  | Termoizolační trubice z pěnového polyetylenu s uzavřenou buněčnou strukturou, povrchová úprava |  |  |  |  | Termoizolační trubice z pěnového polyetylenu s uzavřenou buněčnou strukturou, povrchová úprava |  | 3
|  | Al folie se sklorohoží |  |  |  |  | Al folie se sklorohoží |  | 3
|  | 5,5 |  | 5.5 |  |  |  | 5,5
6 | 722181224RT9 | Izolace návleková tl. stěny 20 mm vnitřní průměr 28 mm | m | 5 | 0 | 0 |  |  | 2 | 1 | 7 | 7 | 2 | 0 | 0 | 0 | 0 | 0 | 1 | 7 | 4e-05
|  | Termoizolační trubice z pěnového polyetylenu s uzavřenou buněčnou strukturou, povrchová úprava |  |  |  |  | Termoizolační trubice z pěnového polyetylenu s uzavřenou buněčnou strukturou, povrchová úprava |  | 3
|  | Al folie se sklorohoží |  |  |  |  | Al folie se sklorohoží |  | 3
|  | 5 |  | 5 |  |  |  | 5
7 | 722181225RU2 | Izolace návleková tl. stěny 25 mm vnitřní průměr 35 mm | m | 8 | 0 | 0 |  |  | 2 | 1 | 7 | 7 | 2 | 0 | 0 | 0 | 0 | 0 | 1 | 7 | 5e-05
|  | Termoizolační trubice z pěnového polyetylenu s uzavřenou buněčnou strukturou, povrchová úprava |  |  |  |  | Termoizolační trubice z pěnového polyetylenu s uzavřenou buněčnou strukturou, povrchová úprava |  | 3
|  | Al folie se sklorohoží |  |  |  |  | Al folie se sklorohoží |  | 3
|  | 8 |  | 8 |  |  |  | 8
8 | 722181225RU5 | Izolace návleková tl. stěny 25 mm vnitřní průměr 45 mm | m | 10 | 0 | 0 |  |  | 2 | 1 | 7 | 7 | 2 | 0 | 0 | 0 | 0 | 0 | 1 | 7 | 0.00013
|  | Termoizolační trubice z pěnového polyetylenu s uzavřenou buněčnou strukturou, povrchová úprava |  |  |  |  | Termoizolační trubice z pěnového polyetylenu s uzavřenou buněčnou strukturou, povrchová úprava |  | 3
|  | Al folie se sklorohoží |  |  |  |  | Al folie se sklorohoží |  | 3
|  | 8+2 |  | 10 |  |  |  | 8+2
9 | 998713201R00 | Přesun hmot pro izolace tepelné, výšky do 6 m | % |  | 0 | 0 |  |  | 2 | 7 | 1002 | 5 | 2 | 0 | 0 | 0 | 0 | 0 | 7 | 1002 | 0
|  | . |  |  |  |  | . |  | 3
| Celkem za | 713 Izolace tepelné |  |  |  | 0 |  |  | 4 |  |  |  |  | 0 | 0 | 0 | 0 | 0
Díl: | 721 | Vnitřní kanalizace | [6 empty] | 1
10 | 721176102R00 | Potrubí HT připojovací D 40 x 1,8 mm | m | 9.5 | 0 | 0 |  |  | 2 | 1 | 7 | 7 | 2 | 0 | 0 | 0 | 0 | 0 | 1 | 7 | 0.00038
|  | Potrubí kondenzátu z odkouření + 2x kolte |  |  |  |  | Potrubí kondenzátu z odkouření + 2x kolte |  | 3
|  | 1,5+1,5+2,5+4 |  | 9.5 |  |  |  | 1,5+1,5+2,5+4
11 | 721194104R00 | Vyvedení odpadních výpustek D 40 x 1,8 | kus | 3 | 0 | 0 |  |  | 2 | 1 | 7 | 7 | 2 | 0 | 0 | 0 | 0 | 0 | 1 | 7 | 0
3
|  | 3 |  | 3 |  |  |  | 3
12 | 998721201R00 | Přesun hmot pro vnitřní kanalizaci, výšky do 6 m | % |  | 0 | 0 |  |  | 2 | 7 | 1002 | 5 | 2 | 0 | 0 | 0 | 0 | 0 | 7 | 1002 | 0
3
| Celkem za | 721 Vnitřní kanalizace |  |  |  | 0 |  |  | 4 |  |  |  |  | 0 | 0 | 0 | 0 | 0
Díl: | 723 | Vnitřní plynovod | [6 empty] | 1
13 | 220711301R00 | Montáž detektoru | kus | 1 | 0 | 0 |  |  | 2 | 1 | 9 | 9 | 2 | 0 | 0 | 0 | 0 | 0 | 1 | 9 | 0
|  | 1 |  | 1 |  |  |  | 1
14 | 230040025R00 | Zhotovení vnějšího závitu "G", DN 3/4" | kus | 2 | 0 | 0 |  |  | 2 | 1 | 9 | 9 | 2 | 0 | 0 | 0 | 0 | 0 | 1 | 9 | 0
3
|  | 36 |  | 36 |  |  |  | 36
15 | 723120804R00 | Demontáž potrubí svařovaného závitového do DN 25 | m | 6 | 0 | 0 |  |  | 2 | 1 | 7 | 7 | 2 | 0 | 0 | 0 | 0 | 0 | 1 | 7 | 0.00011
|  | 2,5+3,5 |  | 6 |  |  |  | 2,5+3,5
16 | 723163104R00 | Potrubí z měděných plyn.trubek D 22 x 1,0 mm | m | 4 | 0 | 0 |  |  | 2 | 1 | 7 | 7 | 2 | 0 | 0 | 0 | 0 | 0 | 1 | 7 | 0.00106
3
|  | 2+2 |  | 4 |  |  |  | 2+2
17 | 723185114RZZ | Potrubí ohebné nerez. vlnovcové TFG DN 20 | m | 2 | 0 | 0 |  |  | 2 | 1 | 7 | 7 | 2 | 0 | 0 | 0 | 0 | 0 | 1 | 7 | 0.00028
|  | Připojení spotřebiče - žluté označení. |  |  |  |  | Připojení spotřebiče - žluté označení. |  | 3
3
|  | 1+1 |  | 2 |  |  |  | 1+1
18 | 723190252R00 | Vyvedení a upevnění plynovodních výpustek DN 20 | kus | 2 | 0 | 0 |  |  | 2 | 1 | 7 | 7 | 2 | 0 | 0 | 0 | 0 | 0 | 1 | 7 | 0.00104
|  | 2 |  | 2 |  |  |  | 2
19 | 723190901R00 | Uzavření nebo otevření plynového potrubí | kus | 1 | 0 | 0 |  |  | 2 | 1 | 7 | 7 | 2 | 0 | 0 | 0 | 0 | 0 | 1 | 7 | 0
3
|  | 1 |  | 1 |  |  |  | 1
20 | 723190907R00 | Odvzdušnění a napuštění plynového potrubí | m | 36 | 0 | 0 |  |  | 2 | 1 | 7 | 7 | 2 | 0 | 0 | 0 | 0 | 0 | 1 | 7 | 0
3
|  | 36 |  | 36 |  |  |  | 36
21 | 723190909R00 | Zkouška tlaková plynového potrubí | kus | 1 | 0 | 0 |  |  | 2 | 1 | 7 | 7 | 2 | 0 | 0 | 0 | 0 | 0 | 1 | 7 | 0
3
|  | 1 |  | 1 |  |  |  | 1
22 | 723235234R00 | Kohout kulový,vnitř.-vnější z. DN 20 | kus | 2 | 0 | 0 |  |  | 2 | 1 | 0 | 0 | 2 | 0 | 0 | 0 | 0 | 0 | 1 | 0 | 0.0003
|  | 2 |  | 2 |  |  |  | 2
23 | 723290821R00 | Přesun vybouraných hmot - plynovody, H do 6 m | t | 0.0129 | 0 | 0 |  |  | 2 | 1 | 7 | 7 | 2 | 0 | 0 | 0 | 0 | 0 | 1 | 7 | 0
|  | 0,0129 |  | 0.0129 |  |  |  | 0,0129
24 | 40562998.RZ3 | Detektor hořlavých plynů dvoustupňový | kus | 1 | 0 | 0 |  |  | 2 | 3 | 7 | 40562998.RZ3 | 2 | 0 | 0 | 0 | 0 | 0 | 3 | 7 | 0.001
|  | 1 |  | 1 |  |  |  | 1
25 | 998723201R00 | Přesun hmot pro vnitřní plynovod, výšky do 6 m | % |  | 0 | 0 |  |  | 2 | 7 | 1002 | 5 | 2 | 0 | 0 | 0 | 0 | 0 | 7 | 1002 | 0
26 | 905 R01 | Hzs-revize provoz.souboru a st.obj. Revize | h | 6 | 0 | 0 |  |  | 2 | 10 | 0 | 8 | 5 | 0 | 0 | 0 | 0 | 0 | 10 | 0 | 0
|  | výchozí revize OPZ + provozní revize OPZ po uvedení do provozu |  |  |  |  | výchozí revize OPZ + provozní revize OPZ po uvedení do provozu |  | 3
3
|  | 6 |  | 6 |  |  |  | 6
| Celkem za | 723 Vnitřní plynovod |  |  |  | 0 |  |  | 4 |  |  |  |  | 0 | 0 | 0 | 0 | 0
Díl: | 731 | Kotelny | [6 empty] | 1
27 | 314259156RZ3 | Neutralizační box - vel.300 kW vč.montáže | soubor | 1 | 0 | 0 |  |  | 2 | 1 | 0 | 0 | 2 | 0 | 0 | 0 | 0 | 0 | 1 | 0 | 0
|  | - neutralizační box s příslučenstvím |  |  |  |  | - neutralizační box s příslučenstvím |  | 3
|  | - náplň pro první použití |  |  |  |  | - náplň pro první použití |  | 3
|  | 1 |  | 1 |  |  |  | 1
28 | 731241213RZ3 | Kotel kondenzační závěsný plyn - 45 kW vč.montáže | soubor | 2 | 0 | 0 |  |  | 2 | 1 | 0 | 0 | 2 | 0 | 0 | 0 | 0 | 0 | 1 | 0 | 0.045
|  | - osazení kotle + připojení + montáž odkouření |  |  |  |  | - osazení kotle + připojení + montáž odkouření |  | 3
|  | - připojení regulace |  |  |  |  | - připojení regulace |  | 3
|  | Dodávka: |  |  |  |  | Dodávka: |  | 3
|  | - nástěný kotel kondenzační o výkonu 45 kW, |  |  |  |  | - nástěný kotel kondenzační o výkonu 45 kW, |  | 3
|  | tř.NOx-6, hmotnost 45 kg, krytí IP 41 |  |  |  |  | tř.NOx-6, hmotnost 45 kg, krytí IP 41 |  | 3
3
3
|  | 1+1 |  | 2 |  |  |  | 1+1
29 | 731249333RZ3 | Uvedení do prov.kotlů plyn.kondenz. do 50 kW | soubor | 2 | 0 | 0 |  |  | 2 | 1 | 0 | 0 | 2 | 0 | 0 | 0 | 0 | 0 | 1 | 0 | 0.0008
|  | Záruční servis oprávněnou organizací |  |  |  |  | Záruční servis oprávněnou organizací |  | 3
|  | 2 |  | 2 |  |  |  | 2
30 | 731292820RZ3 | Demontáž lit.kotlů plyn.Viadrus G 27 | kus | 2 | 0 | 0 |  |  | 2 | 1 | 7 | 7 | 2 | 0 | 0 | 0 | 0 | 0 | 1 | 7 | 0.175
|  | 2 |  | 2 |  |  |  | 2
31 | 731391811R00 | Vypouštění vody z kotlů samospádem do 5 m2 | kus | 1 | 0 | 0 |  |  | 2 | 1 | 7 | 7 | 2 | 0 | 0 | 0 | 0 | 0 | 1 | 7 | 0
|  | 1 |  | 1 |  |  |  | 1
32 | 731391856RZ3 | Dmtž odkouření ocel.do d 300 | kus | 3 | 0 | 0 |  |  | 2 | 1 | 7 | 7 | 2 | 0 | 0 | 0 | 0 | 0 | 1 | 7 | 0
|  | 1,5+1,5 |  | 3 |  |  |  | 1,5+1,5
33 | 731412602RZ3 | Plast.odkouř.- sada UV Stabil pro dva kotle 45 kW vč.montáže | ks | 1 | 0 | 0 |  |  | 2 | 1 | 7 | 7 | 2 | 0 | 0 | 0 | 0 | 0 | 1 | 7 | 0
|  | Kompletní sada DN 80/125 se sáním spalovacího vzduchu z kotelny a odvodem kondenzátu |  |  |  |  | Kompletní sada DN 80/125 se sáním spalovacího vzduchu z kotelny a odvodem kondenzátu |  | 3
|  | 1 |  | 1 |  |  |  | 1
34 | 731412625RZ3 | Plast.odkouř.-trubka d=125/2m vč.montáže | ks | 3 | 0 | 0 |  |  | 2 | 1 | 0 | 0 | 2 | 0 | 0 | 0 | 0 | 0 | 1 | 0 | 0
|  | 3 |  | 3 |  |  |  | 3
35 | 731412631RZ3 | Plast.odkouř.- ukončení potr. d=125 vč.montáže | soubor | 1 | 0 | 0 |  |  | 2 | 1 | 7 | 7 | 2 | 0 | 0 | 0 | 0 | 0 | 1 | 7 | 0
|  | - vystředění potrubí ve stávající komínové vložce |  |  |  |  | - vystředění potrubí ve stávající komínové vložce |  | 3
|  | - utěsnění výstupu plastového potrubí v ukončení vložky |  |  |  |  | - utěsnění výstupu plastového potrubí v ukončení vložky |  | 3
|  | 1 |  | 1 |  |  |  | 1
36 | 731890801R00 | Přemístění vybouraných hmot - kotelny, H do 6 m | t | 0.386 | 0 | 0 |  |  | 2 | 1 | 7 | 7 | 2 | 0 | 0 | 0 | 0 | 0 | 1 | 7 | 0
|  | 0,23+0,156 |  | 0.386 |  |  |  | 0,23+0,156
37 | 735191910F00 | Napuštění vody do otopného systému | soubor | 1 | 0 | 0 |  |  | 2 | 1 | 7 | 7 | 2 | 0 | 0 | 0 | 0 | 0 | 1 | 7 | 0
|  | 1 |  | 1 |  |  |  | 1
38 | 998731201R00 | Přesun hmot pro kotelny, výšky do 6 m | % |  | 0 | 0 |  |  | 2 | 7 | 1002 | 5 | 2 | 0 | 0 | 0 | 0 | 0 | 7 | 1002 | 0
|  | . |  |  |  |  | . |  | 3
39 | 904 RZ3 | Zpracování dokumentace | h | 10 | 0 | 0 |  |  | 2 | 10 | 0 | 8 | 5 | 0 | 0 | 0 | 0 | 0 | 10 | 0 | 0
|  | - místní provozní řád plynové kotelny |  |  |  |  | - místní provozní řád plynové kotelny |  | 3
|  | - provozní kniha plynové kotelny |  |  |  |  | - provozní kniha plynové kotelny |  | 3
|  | - poučení a proškolení obsluhy pro provoz |  |  |  |  | - poučení a proškolení obsluhy pro provoz |  | 3
3
|  | 4+3+3 |  | 10 |  |  |  | 4+3+3
| Celkem za | 731 Kotelny |  |  |  | 0 |  |  | 4 |  |  |  |  | 0 | 0 | 0 | 0 | 0
Díl: | 732 | Strojovny | [6 empty] | 1
40 | 732110811R00 | Demontáž těles rozdělovačů a sběračů, DN 100 mm | m | 3 | 0 | 0 |  |  | 2 | 1 | 7 | 7 | 2 | 0 | 0 | 0 | 0 | 0 | 1 | 7 | 0
|  | 1,5+1,5 |  | 3 |  |  |  | 1,5+1,5
41 | 732113102RZ3 | Hydr.vyrovnávač tlaku 6/4"-PN6 vč.montáže a tepelné izolace | kus | 1 | 0 | 0 |  |  | 2 | 1 | 7 | 7 | 2 | 0 | 0 | 0 | 0 | 0 | 1 | 7 | 0.0222
|  | HVDT + vyp.kohout + aut.odvzd.ventil + 4x šroubení DN 32 |  |  |  |  | HVDT + vyp.kohout + aut.odvzd.ventil + 4x šroubení DN 32 |  | 3
|  | 1 |  | 1 |  |  |  | 1
42 | 732321138RZ3 | Demontáž nádob expanzních 50 - 100 l | soubor | 1 | 0 | 0 |  |  | 2 | 1 | 7 | 7 | 2 | 0 | 0 | 0 | 0 | 0 | 1 | 7 | 0.036727
|  | 1 |  | 1 |  |  |  | 1
43 | 732321143RZ3 | Demontáž úpravny nap.vody | soubor | 1 | 0 | 0 |  |  | 2 | 1 | 7 | 7 | 2 | 0 | 0 | 0 | 0 | 0 | 1 | 7 | 0.0314
|  | 1 |  | 1 |  |  |  | 1
44 | 732339105R00 | Montáž nádoby expanzní tlakové 80 l | soubor | 1 | 0 | 0 |  |  | 2 | 1 | 7 | 7 | 2 | 0 | 0 | 0 | 0 | 0 | 1 | 7 | 0.00476
3
|  | 1 |  | 1 |  |  |  | 1
45 | 732339211RZ3 | Montáž pojistného zařízení DN 25 | soubor | 1 | 0 | 0 |  |  | 2 | 1 | 0 | 0 | 2 | 0 | 0 | 0 | 0 | 0 | 1 | 0 | 0.00476
|  | - kulový kohout F-F DN 25,PN 10 |  |  |  |  | - kulový kohout F-F DN 25,PN 10 |  | 3
|  | - pojistný ventil DN 20/25 s odtokem, otv.tlak 3 bar |  |  |  |  | - pojistný ventil DN 20/25 s odtokem, otv.tlak 3 bar |  | 3
|  | - tlakoměr s manometrickým kohoutem |  |  |  |  | - tlakoměr s manometrickým kohoutem |  | 3
|  | - vypouštěcí kohout DN 15 |  |  |  |  | - vypouštěcí kohout DN 15 |  | 3
|  | - šroubení DN 25 mosazné |  |  |  |  | - šroubení DN 25 mosazné |  | 3
3
|  | 1 |  | 1 |  |  |  | 1
46 | 732420811R00 | Demontáž čerpadel oběhových spirálních DN 25 | kus | 2 | 0 | 0 |  |  | 2 | 1 | 7 | 7 | 2 | 0 | 0 | 0 | 0 | 0 | 1 | 7 | 7e-05
|  | 1+1 |  | 2 |  |  |  | 1+1
47 | 732420812R00 | Demontáž čerpadel oběhových spirálních DN 40 | kus | 2 | 0 | 0 |  |  | 2 | 1 | 7 | 7 | 2 | 0 | 0 | 0 | 0 | 0 | 1 | 7 | 7e-05
|  | 1+1 |  | 2 |  |  |  | 1+1
48 | 732429112R00 | Montáž čerpadel oběhových spirálních, DN 40 | soubor | 1 | 0 | 0 |  |  | 2 | 1 | 7 | 7 | 2 | 0 | 0 | 0 | 0 | 0 | 1 | 7 | 0.00059
|  | 1 |  | 1 |  |  |  | 1
49 | 732890801R00 | Přemístění vybouraných hmot - strojovny, H do 6 m | t | 0.3473 | 0 | 0 |  |  | 2 | 1 | 7 | 7 | 2 | 0 | 0 | 0 | 0 | 0 | 1 | 7 | 0
|  | . |  |  |  |  | . |  | 3
|  | 0,23226+0,036+0,028+0,009+0,042 |  | 0.3473 |  |  |  | 0,23226+0,036+0,028+0,009+0,042
50 | 734449156RZ3 | Montáž automatu napouštěcího | soubor | 1 | 0 | 0 |  |  | 2 | 1 | 7 | 7 | 2 | 0 | 0 | 0 | 0 | 0 | 1 | 7 | 0.00033
|  | včetně připojovací tlakové hadice |  |  |  |  | včetně připojovací tlakové hadice |  | 3
|  | 1 |  | 1 |  |  |  | 1
51 | 422185234.RZ3 | Napouštěcí automat DN 15 | kus | 1 | 0 | 0 |  |  | 2 | 3 | 7 | 422185234.RZ3 | 2 | 0 | 0 | 0 | 0 | 0 | 3 | 7 | 0.0005
|  | Automatický napouštěcí ventil s uzávěrem a tlakoměrem. |  |  |  |  | Automatický napouštěcí ventil s uzávěrem a tlakoměrem. |  | 3
|  | 1 |  | 1 |  |  |  | 1
52 | 42610918.RZ3 | Oběhové čerpadlo vytáýpění - systémové DN 32 | kus | 1 | 0 | 0 |  |  | 2 | 3 | 7 | 42610918.RZ3 | 2 | 0 | 0 | 0 | 0 | 0 | 3 | 7 | 0.0082
|  | dle specifikace v technické zprávě |  |  |  |  | dle specifikace v technické zprávě |  | 3
|  | 1 |  | 1 |  |  |  | 1
53 | 48466206 | Nádoba expanzní membránová NG 80/6 | kus | 1 | 0 | 0 |  |  | 2 | 3 | 7 | 48466206 | 2 | 0 | 0 | 0 | 0 | 0 | 3 | 7 | 0.0105
3
|  | 1 |  | 1 |  |  |  | 1
54 | 998732201R00 | Přesun hmot pro strojovny, výšky do 6 m | % |  | 0 | 0 |  |  | 2 | 7 | 1002 | 5 | 2 | 0 | 0 | 0 | 0 | 0 | 7 | 1002 | 0
|  | . |  |  |  |  | . |  | 3
| Celkem za | 732 Strojovny |  |  |  | 0 |  |  | 4 |  |  |  |  | 0 | 0 | 0 | 0 | 0
Díl: | 733 | Rozvod potrubí | [6 empty] | 1
55 | 733110806R00 | Demontáž potrubí ocelového závitového do DN 15-32 | m | 23 | 0 | 0 |  |  | 2 | 1 | 7 | 7 | 2 | 0 | 0 | 0 | 0 | 0 | 1 | 7 | 2e-05
|  | 3+8+12 |  | 23 |  |  |  | 3+8+12
56 | 733110808R00 | Demontáž potrubí ocelového závitového do DN 32-50 | m | 13 | 0 | 0 |  |  | 2 | 1 | 7 | 7 | 2 | 0 | 0 | 0 | 0 | 0 | 1 | 7 | 5e-05
|  | 8+5 |  | 13 |  |  |  | 8+5
57 | 733163104R00 | Potrubí z měděných trubek vytápění D 22 x 1,0 mm | m | 5.5 | 0 | 0 |  |  | 2 | 1 | 7 | 7 | 2 | 0 | 0 | 0 | 0 | 0 | 1 | 7 | 0.00101
|  | pojistné potrubí |  |  |  |  | pojistné potrubí |  | 3
|  | 5,5 |  | 5.5 |  |  |  | 5,5
58 | 733163105R00 | Potrubí z měděných trubek vytápění D 28 x 1,0 mm | m | 5 | 0 | 0 |  |  | 2 | 1 | 0 | 0 | 2 | 0 | 0 | 0 | 0 | 0 | 1 | 0 | 0.0016
|  | . |  |  |  |  | . |  | 3
|  | 1,5+1,5+1+1 |  | 5 |  |  |  | 1,5+1,5+1+1
59 | 733163106R00 | Potrubí z měděných trubek vytápění D 35 x 1,5 mm | m | 8 | 0 | 0 |  |  | 2 | 1 | 7 | 7 | 2 | 0 | 0 | 0 | 0 | 0 | 1 | 7 | 0.00196
|  | . |  |  |  |  | . |  | 3
|  | 8 |  | 8 |  |  |  | 8
60 | 733163107R00 | Potrubí z měděných trubek vytápění D 42 x 1,5 mm | m | 10 | 0 | 0 |  |  | 2 | 1 | 7 | 7 | 2 | 0 | 0 | 0 | 0 | 0 | 1 | 7 | 0.00231
|  | . |  |  |  |  | . |  | 3
|  | 8,5+1,5 |  | 10 |  |  |  | 8,5+1,5
61 | 733890801R00 | Přemístění vybouraných hmot - potrubí, H do 6 m | t | 0.1428 | 0 | 0 |  |  | 2 | 1 | 7 | 7 | 2 | 0 | 0 | 0 | 0 | 0 | 1 | 7 | 0
|  | . |  |  |  |  | . |  | 3
|  | 0,0736+0,06916 |  | 0.1428 |  |  |  | 0,0736+0,06916
62 | 998733201R00 | Přesun hmot pro rozvody potrubí, výšky do 6 m | % |  | 0 | 0 |  |  | 2 | 7 | 1002 | 5 | 2 | 0 | 0 | 0 | 0 | 0 | 7 | 1002 | 0
|  | . |  |  |  |  | . |  | 3
63 | 904 R02 | Hzs-zkoušky v ramci montaz.praci Topná zkouška | hod | 10 | 0 | 0 |  |  | 2 | 10 | 0 | 8 | 5 | 0 | 0 | 0 | 0 | 0 | 10 | 0 | 0
|  | Provedení topné a funkční zkoušky včetně |  |  |  |  | Provedení topné a funkční zkoušky včetně |  | 3
|  | vyvážení topného systému vyregulováním ventilových vložek |  |  |  |  | vyvážení topného systému vyregulováním ventilových vložek |  | 3
|  | 10 |  | 10 |  |  |  | 10
| Celkem za | 733 Rozvod potrubí |  |  |  | 0 |  |  | 4 |  |  |  |  | 0 | 0 | 0 | 0 | 0
Díl: | 734 | Armatury | [6 empty] | 1
64 | 734209103R00 | Montáž armatur závitových,s 1závitem, G 1/2 | kus | 8 | 0 | 0 |  |  | 2 | 1 | 7 | 7 | 2 | 0 | 0 | 0 | 0 | 0 | 1 | 7 | 0
|  | . |  |  |  |  | . |  | 3
|  | 4+4 |  | 8 |  |  |  | 4+4
65 | 734209114R00 | Montáž armatur závitových,se 2závity, G 3/4 | kus | 2 | 0 | 0 |  |  | 2 | 1 | 7 | 7 | 2 | 0 | 0 | 0 | 0 | 0 | 1 | 7 | 0
|  | . |  |  |  |  | . |  | 3
|  | 2 |  | 2 |  |  |  | 2
66 | 734209115R00 | Montáž armatur závitových,se 2závity, G 1 | kus | 7 | 0 | 0 |  |  | 2 | 1 | 7 | 7 | 2 | 0 | 0 | 0 | 0 | 0 | 1 | 7 | 0
|  | . |  |  |  |  | . |  | 3
|  | 5+2 |  | 7 |  |  |  | 5+2
67 | 734209116R00 | Montáž armatur závitových,se 2závity, G 5/4 | kus | 2 | 0 | 0 |  |  | 2 | 1 | 7 | 7 | 2 | 0 | 0 | 0 | 0 | 0 | 1 | 7 | 0
|  | . |  |  |  |  | . |  | 3
|  | 2 |  | 2 |  |  |  | 2
68 | 734209117R00 | Montáž armatur závitových,se 2závity, G 6/4 | kus | 2 | 0 | 0 |  |  | 2 | 1 | 7 | 7 | 2 | 0 | 0 | 0 | 0 | 0 | 1 | 7 | 0
|  | . |  |  |  |  | . |  | 3
|  | 2 |  | 2 |  |  |  | 2
69 | 734281121RZ3 | Separátor nečistot s magnetem a filtrem 1" vč.montáže | kus | 2 | 0 | 0 |  |  | 2 | 1 | 7 | 7 | 2 | 0 | 0 | 0 | 0 | 0 | 1 | 7 | 0.00082
|  | . |  |  |  |  | . |  | 3
|  | 1+1 |  | 2 |  |  |  | 1+1
70 | 734413122R00 | Teploměr TP 120 A, D 63 / dl.jímky 50 mm | kus | 6 | 0 | 0 |  |  | 2 | 1 | 0 | 0 | 2 | 0 | 0 | 0 | 0 | 0 | 1 | 0 | 0.00023
|  | . |  |  |  |  | . |  | 3
|  | 6 |  | 6 |  |  |  | 6
71 | 551100073 | Kohout kulový voda 3/4" páčka | kus | 2 | 0 | 0 |  |  | 2 | 3 | 7 | 551100073 | 2 | 0 | 0 | 0 | 0 | 0 | 3 | 7 | 0.00028
|  | . |  |  |  |  | . |  | 3
|  | 2 |  | 2 |  |  |  | 2
72 | 551100074 | Kohout kulový voda 1" páčka | kus | 5 | 0 | 0 |  |  | 2 | 3 | 7 | 551100074 | 2 | 0 | 0 | 0 | 0 | 0 | 3 | 7 | 0.00046
|  | . |  |  |  |  | . |  | 3
|  | 3+2 |  | 5 |  |  |  | 3+2
73 | 551100075 | Kohout kulový voda 5/4" páčka | kus | 2 | 0 | 0 |  |  | 2 | 3 | 7 | 551100075 | 2 | 0 | 0 | 0 | 0 | 0 | 3 | 7 | 0.00068
|  | . |  |  |  |  | . |  | 3
|  | 2 |  | 2 |  |  |  | 2
74 | 551100076 | Kohout kulový voda 6/4" páčka | kus | 2 | 0 | 0 |  |  | 2 | 3 | 7 | 551100076 | 2 | 0 | 0 | 0 | 0 | 0 | 3 | 7 | 0.00099
|  | . |  |  |  |  | . |  | 3
|  | 2 |  | 2 |  |  |  | 2
75 | 551100181.RZ3 | Zpětná klapka kovová - 1"FF; Kv 4,50 | kus | 2 | 0 | 0 |  |  | 2 | 3 | 7 | 551100181.RZ3 | 2 | 0 | 0 | 0 | 0 | 0 | 3 | 7 | 0.00034
|  | . |  |  |  |  | . |  | 3
|  | 1+1 |  | 2 |  |  |  | 1+1
76 | 5511356971.RZZ | Kohout kulový vypouštěcí 1/2" | kus | 4 | 0 | 0 |  |  | 2 | 3 | 7 | 5511356971.RZZ | 2 | 0 | 0 | 0 | 0 | 0 | 3 | 7 | 0.00019
|  | . |  |  |  |  | . |  | 3
|  | 2+2 |  | 4 |  |  |  | 2+2
77 | 551200011 | Ventil automatický odvzdušňovací 1/2" | kus | 4 | 0 | 0 |  |  | 2 | 3 | 7 | 551200011 | 2 | 0 | 0 | 0 | 0 | 0 | 3 | 7 | 0.0008
|  | . |  |  |  |  | . |  | 3
|  | 4 |  | 4 |  |  |  | 4
78 | 5512001442.RZZ | Šroubení mosazné 3/4" | kus | 4 | 0 | 0 |  |  | 2 | 3 | 7 | 5512001442.RZZ | 2 | 0 | 0 | 0 | 0 | 0 | 3 | 7 | 0
|  | . |  |  |  |  | . |  | 3
|  | 4 |  | 4 |  |  |  | 4
79 | 5512001443.RZZ | Šroubení mosazné 1" | kus | 7 | 0 | 0 |  |  | 2 | 3 | 7 | 5512001443.RZZ | 2 | 0 | 0 | 0 | 0 | 0 | 3 | 7 | 0
|  | . |  |  |  |  | . |  | 3
|  | 6+1 |  | 7 |  |  |  | 6+1
80 | 5512001445 | Šroubení mosazné 1 1/2" | kus | 4 | 0 | 0 |  |  | 2 | 3 | 7 | 5512001445 | 2 | 0 | 0 | 0 | 0 | 0 | 3 | 7 | 0.0015
|  | . |  |  |  |  | . |  | 3
|  | 2+2 |  | 4 |  |  |  | 2+2
81 | 551200355.RZ3 | Ventil pojistný 3/4" FF x 3 bar | kus | 1 | 0 | 0 |  |  | 2 | 3 | 7 | 551200355.RZ3 | 2 | 0 | 0 | 0 | 0 | 0 | 3 | 7 | 0.00019
|  | 1 |  | 1 |  |  |  | 1
82 | 998734201R00 | Přesun hmot pro armatury, výšky do 6 m | % |  | 0 | 0 |  |  | 2 | 7 | 1002 | 5 | 2 | 0 | 0 | 0 | 0 | 0 | 7 | 1002 | 0
|  | . |  |  |  |  | . |  | 3
| Celkem za | 734 Armatury |  |  |  | 0 |  |  | 4 |  |  |  |  | 0 | 0 | 0 | 0 | 0
Díl: | 735 | Otopná tělesa | [6 empty] | 1
83 | 735191905R00 | Oprava - odvzdušnění otopných těles | kus | 26 | 0 | 0 |  |  | 2 | 1 | 7 | 7 | 2 | 0 | 0 | 0 | 0 | 0 | 1 | 7 | 0
|  | 26 |  | 26 |  |  |  | 26
84 | 998735201R00 | Přesun hmot pro otopná tělesa, výšky do 6 m | % |  | 0 | 0 |  |  | 2 | 7 | 1002 | 5 | 2 | 0 | 0 | 0 | 0 | 0 | 7 | 1002 | 0
| Celkem za | 735 Otopná tělesa |  |  |  | 0 |  |  | 4 |  |  |  |  | 0 | 0 | 0 | 0 | 0
Díl: | 784 | Malby | [6 empty] | 1
85 | 784446913R00 | Oprava,malba latex 2x, 1bar+strop obrus. míst. 8 m | m2 | 18 | 0 | 0 |  |  | 2 | 1 | 7 | 7 | 2 | 0 | 0 | 0 | 0 | 0 | 1 | 7 | 0.00043
|  | . |  |  |  |  | . |  | 3
|  | 18 |  | 18 |  |  |  | 18
| Celkem za | 784 Malby |  |  |  | 0 |  |  | 4 |  |  |  |  | 0 | 0 | 0 | 0 | 0
Díl: | M21 | Elektromontáže | [6 empty] | 1
86 | 210290839RZ3 | Demontáž elektroinstalace kotleny | soubor | 1 | 0 | 0 |  |  | 2 | 1 | 9 | 9 | 4 | 0 | 0 | 0 | 0 | 0 | 1 | 9 | 0
|  | Kabely, regulace, lišty |  |  |  |  | Kabely, regulace, lišty |  | 3
|  | 1 |  | 1 |  |  |  | 1
87 | 210870954RZ3 | Kabelový rozvod NN v liště | soubor | 1 | 0 | 0 |  |  | 2 | 1 | 9 | 9 | 4 | 0 | 0 | 0 | 0 | 0 | 1 | 9 | 0
|  | - připojení 2x dvojzásuvka kotlů |  |  |  |  | - připojení 2x dvojzásuvka kotlů |  | 3
|  | - připojení regulace |  |  |  |  | - připojení regulace |  | 3
|  | - připojení oběhového čerpadla |  |  |  |  | - připojení oběhového čerpadla |  | 3
|  | 1 |  | 1 |  |  |  | 1
88 | 210870961RZ3 | Kabelový rozvod v liště - regulace | soubor | 1 | 0 | 0 |  |  | 2 | 1 | 9 | 9 | 4 | 0 | 0 | 0 | 0 | 0 | 1 | 9 | 0
|  | - připojení regulace kaskády |  |  |  |  | - připojení regulace kaskády |  | 3
|  | - připojení nadřazené regulace |  |  |  |  | - připojení nadřazené regulace |  | 3
|  | - připojení komunikace |  |  |  |  | - připojení komunikace |  | 3
|  | 1 |  | 1 |  |  |  | 1
89 | 1140082.RZ3 | Týdenní digitální programovací regulátor vč.připojení a montáže | kus | 1 | 0 | 0 |  |  | 2 | 3 | 9 | 1140082.RZ3 | 3 | 0 | 0 | 0 | 0 | 0 | 3 | 9 | 0
|  | - nadřazený regulátor |  |  |  |  | - nadřazený regulátor |  | 3
|  | 1 |  | 1 |  |  |  | 1
90 | 1140085.RZ3 | Čidlo teploty kaskády vč.připojení a montáže | kus | 1 | 0 | 0 |  |  | 2 | 3 | 9 | 1140085.RZ3 | 3 | 0 | 0 | 0 | 0 | 0 | 3 | 9 | 0
|  | 1 |  | 1 |  |  |  | 1
91 | 1140087.RZ3 | Čidlo venkovní teploty vč.připojení a montáže | kus | 1 | 0 | 0 |  |  | 2 | 3 | 9 | 1140087.RZ3 | 3 | 0 | 0 | 0 | 0 | 0 | 3 | 9 | 0
|  | 1 |  | 1 |  |  |  | 1
92 | 1140094.RZ3 | Kaskádový regulátor vč.připojení a montáže | kus | 1 | 0 | 0 |  |  | 2 | 3 | 9 | 1140094.RZ3 | 3 | 0 | 0 | 0 | 0 | 0 | 3 | 9 | 0
|  | 1 |  | 1 |  |  |  | 1
93 | 1140096.RZ3 | Komunikátor KTR KOM vč.připojení a montáže | kus | 2 | 0 | 0 |  |  | 2 | 3 | 9 | 1140096.RZ3 | 3 | 0 | 0 | 0 | 0 | 0 | 3 | 9 | 0
|  | 2 |  | 2 |  |  |  | 2
| Celkem za | M21 Elektromontáže |  |  |  | 0 |  |  | 4 |  |  |  |  | 0 | 0 | 0 | 0 | 0
Díl: | D96 | Přesuny suti a vybouraných hmot | [6 empty] | 1
94 | 979017112R00 | Svislé přemístění vyb. hmot nošením na H do 3,5 m | t | 0.88892 | 0 | 0 |  |  | 2 | 8 | 0 | 3 | 1 | 0 | 0 | 0 | 0 | 0 | 8 | 0 | 0
|  | . |  |  |  |  | . |  | 3
95 | 979017191R00 | Příplatek k přemístění suti za dalších H 3,5 m | t | 1.7778 | 0 | 0 |  |  | 2 | 8 | 0 | 3 | 1 | 0 | 0 | 0 | 0 | 0 | 8 | 0 | 0
|  | . |  |  |  |  | . |  | 3
96 | 979081111R00 | Odvoz suti a vybour. hmot na skládku do 1 km | t | 0.88892 | 0 | 0 |  |  | 2 | 8 | 0 | 3 | 1 | 0 | 0 | 0 | 0 | 0 | 8 | 0 | 0
|  | . |  |  |  |  | . |  | 3
97 | 979081121R00 | Příplatek k odvozu za každý další 1 km | t | 8.8892 | 0 | 0 |  |  | 2 | 8 | 0 | 3 | 1 | 0 | 0 | 0 | 0 | 0 | 8 | 0 | 0
|  | . |  |  |  |  | . |  | 3
98 | 979082111R00 | Vnitrostaveništní doprava suti do 10 m | t | 0.88892 | 0 | 0 |  |  | 2 | 8 | 0 | 3 | 1 | 0 | 0 | 0 | 0 | 0 | 8 | 0 | 0
|  | . |  |  |  |  | . |  | 3
99 | 979082121R00 | Příplatek k vnitrost. dopravě suti za dalších 5 m | t | 4.4446 | 0 | 0 |  |  | 2 | 8 | 0 | 3 | 1 | 0 | 0 | 0 | 0 | 0 | 8 | 0 | 0
|  | . |  |  |  |  | . |  | 3
100 | 979087112R00 | Nakládání suti na dopravní prostředky | t | 0.88892 | 0 | 0 |  |  | 2 | 8 | 0 | 3 | 1 | 0 | 0 | 0 | 0 | 0 | 8 | 0 | 0
|  | . |  |  |  |  | . |  | 3
101 | 979999997R00 | Poplatek za skládku čistá suť | t | 0.88892 | 0 | 0 |  |  | 2 | 8 | 0 | 3 | 1 | 0 | 0 | 0 | 0 | 0 | 8 | 0 | 0
|  | včetně likvidace nebezpečného odpadu |  |  |  |  | včetně likvidace nebezpečného odpadu |  | 3
| Celkem za | D96 Přesuny suti a vybouraných hmot |  |  |  | 0 |  |  | 4 |  |  |  |  | 0 | 0 | 0 | 0 | 0