## Pokyny pro vyplnění
Pokyny pro vyplnění
Ve všech listech tohoto souboru můžete měnit pouze buňky s modrým pozadím. Jedná se o tyto údaje : - údaje o firmě - jednotkové ceny položek zadané na maximálně dvě desetinná místa

## Stavba
#RTSROZP# | Položkový rozpočet stavby
| Stavba: |  | 2021009 | Očkovací a odběrové centrum nemocnice Krnov - úprava
| Objekt: |  | SO01 | Stavební část
200 | Rozpočet: |  | 2021009 | Očkovací a odběrové centrum nemocnice Krnov - úprava
| Objednatel: | [5 empty] | IČO:
DIČ:
| Projektant: | [5 empty] | IČO:
DIČ:
| Zhotovitel: | [5 empty] | IČO:
DIČ:
Vypracoval:
| Rozpis ceny | [6 empty] | Celkem
HSV | HSV | [6 empty] | 0
PSV | PSV | [6 empty] | 0
MON | MON | [6 empty] | 0
VN | Vedlejší náklady | [6 empty] | 0
ON | Ostatní náklady | [6 empty] | 0
| Celkem | [6 empty] | 0
Rekapitulace daní
0 | Základ pro sníženou DPH |  |  | 15 | % | 0 |  |  | CZK
0 | Snížená DPH |  |  | 15 | % | 0 |  |  | CZK
0 | Základ pro základní DPH |  |  | 21 | % | 0 |  |  | CZK
0 | Základní DPH |  |  | 21 | % | 0 |  |  | CZK
0 | Zaokrouhlení |  |  |  |  | 0 |  |  | CZK
| Cena celkem bez DPH |  |  |  |  | 0 |  |  | CZK
0 | Cena celkem s DPH |  |  |  |  | 0 |  |  | CZK
|  | v |  |  | dne
|  |  | Za zhotovitele |  |  |  | Za objednatele
Rekapitulace dílčích částí
#CASTI>> | Číslo | Název |  |  | Základ pro sníženou DPH | Základ pro základní DPH | DPH celkem | Cena celkem | %
1 | Stavba |  |  |  | 0 | 0 | 0 | 0 | #NAME?
2 | SO01 | Stavební část |  |  | 0 | 0 | 0 | 0 | #NAME?
3 | 2021009 | Očkovací a odběrové centrum nemocnice Krnov - úprava |  |  | 0 | 0 | 0 | 0 | #NAME?
| Celkem za stavbu |  |  |  | 0 | 0 | 0 | 0 | 0
Rekapitulace dílů
| Číslo | Název |  |  | Typ dílu |  |  | Celkem | %
| 3 | Svislé a kompletní konstrukce |  |  | HSV |  |  | 0
| 4 | Vodorovné konstrukce |  |  | HSV |  |  | 0
| 6 | Úpravy povrchu, podlahy |  |  | HSV |  |  | 0
| 61 | Úpravy povrchů vnitřní |  |  | HSV |  |  | 0
| 62 | Úpravy povrchů vnější |  |  | HSV |  |  | 0
| 63 | Podlahy a podlahové konstrukce |  |  | HSV |  |  | 0
| 64 | Výplně otvorů |  |  | HSV |  |  | 0
| 94 | Lešení a stavební výtahy |  |  | HSV |  |  | 0
| 95 | Dokončovací konstrukce na pozemních stavbách |  |  | HSV |  |  | 0
| 96 | Bourání konstrukcí |  |  | HSV |  |  | 0
| 99 | Staveništní přesun hmot |  |  | HSV |  |  | 0
| 713 | Izolace tepelné |  |  | PSV |  |  | 0
| 721 | Vnitřní kanalizace |  |  | PSV |  |  | 0
| 722 | Vnitřní vodovod |  |  | PSV |  |  | 0
| 725 | Zařizovací předměty |  |  | PSV |  |  | 0
| 728 | Vzduchotechnika |  |  | PSV |  |  | 0
| 733 | Rozvod potrubí |  |  | PSV |  |  | 0
| 735 | Otopná tělesa |  |  | PSV |  |  | 0
| 764 | Konstrukce klempířské |  |  | PSV |  |  | 0
| 766 | Konstrukce truhlářské |  |  | PSV |  |  | 0
| 771 | Podlahy z dlaždic a obklady |  |  | PSV |  |  | 0
| 776 | Podlahy povlakové |  |  | PSV |  |  | 0
| 781 | Obklady keramické |  |  | PSV |  |  | 0
| 783 | Nátěry |  |  | PSV |  |  | 0
| 784 | Malby |  |  | PSV |  |  | 0
| M21 | Elektromontáže |  |  | MON |  |  | 0
| D96 | Přesuny suti a vybouraných hmot |  |  | PSU |  |  | 0
| VN | Vedlejší náklady |  |  | VN |  |  | 0
| ON | Ostatní náklady |  |  | ON |  |  | 0
| Cena celkem | [6 empty] | 0 | 0
Note on D11: Název
Note on D12: Ulice
Note on D13: PSČ
Note on E13: Místo
Note on I11: IČO
Note on I12: DIČ

## VzorPolozky (hidden)
Položkový rozpočet
S:
O:
R:

## SO01 2021009 Pol
Položkový rozpočet | [26 empty] | #TypZaznamu#
S: | 2021009 | Očkovací a odběrové centrum nemocnice Krnov - úprava | [24 empty] | STA
O: | SO01 | Stavební část | [21 empty] | STA |  |  | OBJ
R: | 2021009 | Očkovací a odběrové centrum nemocnice Krnov - úprava | [24 empty] | ROZ
P.č. | Číslo položky | Název položky | MJ | Množství | Cena / MJ | Celkem | Dodávka | Dodávka celk. | Montáž | Montáž celk. | DPH | Cena s DPH | Hmotnost / MJ | Hmotnost celk.(t) | Dem. hmotnost / MJ | Dem. hmotnost celk.(t) | Ceník | Cen. soustava / platnost | Cenová úroveň | Nhod / MJ | Nhod celk. | Dodavatel | Typ položky
Díl: | 3 | Svislé a kompletní konstrukce |  |  |  | 0 |  | 0 |  | 0 |  | 0 |  | 5.41 |  | 0 |  |  |  |  | 51.57 | [5 empty] | DIL
1 | 317147301R00 | Překlad nenosný z pórobetonu 100x250x1200 | kus | 5 |  | 0 |  | 0 |  | 0 | 21 | 0 | 0.0242 | 0.12 | 0 | 0 |  | RTS 21/ II | RTS 21/ II | 0.24 | 1.2 |  | Práce |  |  |  | POL1_
2 | 317147321R00 | Překlad nenosný z pórobetonu 150x250x1200 | kus | 2 |  | 0 |  | 0 |  | 0 | 21 | 0 | 0.03487 | 0.07 | 0 | 0 |  | RTS 21/ II | RTS 21/ II | 0.24 | 0.48 |  | Práce |  |  |  | POL1_
3 | 319202321R00 | Vyrovnání povrchu zdiva přizděním do tl. 8 cm | m2 | 0.9 |  | 0 |  | 0 |  | 0 | 21 | 0 | 0.04946 | 0.04 | 0 | 0 |  | RTS 21/ II | RTS 21/ II | 0.61 | 0.55 |  | Práce |  |  |  | POL1_
|  | Ostění vstupní dveře : (1,0+1,0)*0,45 |  | 0.9 | [22 empty] | VV | 0
4 | 342255024R00 | Příčky z desek Ytong tl. 10 cm | m2 | 59.5075 |  | 0 |  | 0 |  | 0 | 21 | 0 | 0.07471 | 4.45 | 0 | 0 |  | RTS 21/ II | RTS 21/ II | 0.53 | 31.54 |  | Práce |  |  |  | POL1_
|  | (3*3,5+2*3,0+3,95)*3,35-5*0,9*2,0 |  | 59.5075 | [22 empty] | VV | 0
5 | 342255028RT1 | Příčky z desek Ytong tl. 15 cm desky Klasik, 599 x 249 x 150 mm | m2 | 3.56 |  | 0 |  | 0 |  | 0 | 21 | 0 | 0.11219 | 0.4 | 0 | 0 |  | RTS 21/ II | RTS 21/ II | 0.55 | 1.96 |  | Práce |  |  |  | POL1_
|  | 1,6*3,35-0,9*2,0 |  | 3.56 | [22 empty] | VV | 0
6 | 342948111R00 | Ukotvení příček k cihel.konstr. kotvami na hmožd. | m | 16.75 |  | 0 |  | 0 |  | 0 | 21 | 0 | 0.00102 | 0.02 | 0 | 0 |  | RTS 21/ II | RTS 21/ II | 0.22 | 3.69 |  | Práce |  |  |  | POL1_
|  | 5*3,35 |  | 16.75 | [22 empty] | VV | 0
7 | 349231811R00 | Přizdívka ostění s ozubem z cihel, kapsy do 15 cm | m2 | 0.6 |  | 0 |  | 0 |  | 0 | 21 | 0 | 0.28156 | 0.17 | 0 | 0 |  | RTS 21/ II | RTS 21/ II | 1.606 | 0.96 |  | Práce |  |  |  | POL1_
|  | 2*2,0*0,15 |  | 0.6 | [22 empty] | VV | 0
8 | 342264051RT3 | Podhled sádrokartonový na zavěšenou ocel. konstr. desky standard impreg. tl. 12,5 mm, bez izolace | m2 | 9.9 |  | 0 |  | 0 |  | 0 | 21 | 0 | 0.01215 | 0.12 | 0 | 0 |  | RTS 21/ II | RTS 21/ II | 1.01 | 10 |  | Práce |  |  |  | POL1_
|  | 2*(1,8*1,5+1,5*1,5) |  | 9.9 | [22 empty] | VV | 0
9 | 34V1 | Úprava stropů po nově vyzděných příčkách - odhad ceny | soubor | 1 |  | 0 |  | 0 |  | 0 | 21 | 0 | 0.02383 | 0.02 | 0 | 0 |  | Vlastní | Indiv | 1.19 | 1.19 |  | Práce |  |  |  | POL1_
Díl: | 4 | Vodorovné konstrukce |  |  |  | 0 |  | 0 |  | 0 |  | 0 |  | 0 |  | 0 |  |  |  |  | 4.26 | [5 empty] | DIL
10 | 416091082R00 | Příplatek k podhledu sádrokart. za plochu do 5 m2 | m2 | 9.9 |  | 0 |  | 0 |  | 0 | 21 | 0 | 0 | 0 | 0 | 0 |  | RTS 21/ II | RTS 21/ II | 0.43 | 4.26 |  | Práce |  |  |  | POL1_
|  | 2*(1,8*1,5+1,5*1,5) |  | 9.9 | [22 empty] | VV | 0
Díl: | 6 | Úpravy povrchu, podlahy |  |  |  | 0 |  | 0 |  | 0 |  | 0 |  | 0.33 |  | 0 |  |  |  |  | 43.15 | [5 empty] | DIL
11 | 602014144R00 | Štuk vnitřní i vnější Salith MHF PII ručně | m2 | 102.735 |  | 0 |  | 0 |  | 0 | 21 | 0 | 0.0027 | 0.28 | 0 | 0 |  | RTS 21/ II | RTS 21/ II | 0.28 | 28.77 |  | Práce |  |  |  | POL1_
|  | Příčky 100 mm : 2*((3*3,5+2*3,0+3,95)*3,35-5*0,9*2,0) |  | 119.015 | [22 empty] | VV | 0
|  | Příčka 150 mm : 2*(1,6*3,35-0,9*2,0) |  | 7.12 | [22 empty] | VV | 0
|  | Odpočet keramický obklad : -2*(1,8+1,5+1,8+0,6+1,5+0,6)*1,5 |  | -23.4 | [22 empty] | VV | 0
12 | 602022191R00 | Penetrační nátěr stěn | m2 | 205.47 |  | 0 |  | 0 |  | 0 | 21 | 0 | 0.00023 | 0.05 | 0 | 0 |  | RTS 21/ II | RTS 21/ II | 0.07 | 14.38 |  | Práce |  |  |  | POL1_
|  | Příčky 100 mm - 2x před stěrkou, před štukem : 2*2*((3*3,5+2*3,0+3,95)*3,35-5*0,9*2,0) |  | 238.03 | [22 empty] | VV | 0
|  | Příčka 150 mm - 2x před stěrkou, před štukem : 2*2*(1,6*3,35-0,9*2,0) |  | 14.24 | [22 empty] | VV | 0
|  | Odpočet keramický obklad : -2*2*(1,8+1,5+1,8+0,6+1,5+0,6)*1,5 |  | -46.8 | [22 empty] | VV | 0
Díl: | 61 | Úpravy povrchů vnitřní |  |  |  | 0 |  | 0 |  | 0 |  | 0 |  | 0.98 |  | 0 |  |  |  |  | 50.46 | [5 empty] | DIL
13 | 612425931R00 | Omítka vápenná ostění - štuková | m2 | 7.275 |  | 0 |  | 0 |  | 0 | 21 | 0 | 0.05369 | 0.39 | 0 | 0 |  | RTS 21/ II | RTS 21/ II | 1.18 | 8.58 |  | Práce |  |  |  | POL1_
|  | Ostění vstupní dveře : (1,0+1,0)*0,45+2*(1,0+1,0)*0,8 |  | 4.1 | [22 empty] | VV | 0
|  | Ostění a omítka po vybourání otvoru : 2*2,0*0,55+1,3*0,75 |  | 3.175 | [22 empty] | VV | 0
14 | 612481211RT8 | Montáž výztužné sítě(perlinky)do stěrky-vnit.stěny včetně výztužné sítě a stěrkového tmelu Cemix | m2 | 102.735 |  | 0 |  | 0 |  | 0 | 21 | 0 | 0.00361 | 0.37 | 0 | 0 |  | RTS 21/ II | RTS 21/ II | 0.36 | 36.98 |  | Práce |  |  |  | POL1_
|  | Příčky 100 mm : 2*((3*3,5+2*3,0+3,95)*3,35-5*0,9*2,0) |  | 119.015 | [22 empty] | VV | 0
|  | Příčka 150 mm : 2*(1,6*3,35-0,9*2,0) |  | 7.12 | [22 empty] | VV | 0
|  | Odpočet keramický obklad : -2*(1,8+1,5+1,8+0,6+1,5+0,6)*1,5 |  | -23.4 | [22 empty] | VV | 0
15 | 612425931RV1 | Omítka vápenná - oprava po vybouraném keramickém soklu | m2 | 4.15 |  | 0 |  | 0 |  | 0 | 21 | 0 | 0.05369 | 0.22 | 0 | 0 |  | Vlastní | Indiv | 1.18 | 4.9 |  | Práce |  |  |  | POL1_
|  | 41,5*0,1 |  | 4.15 | [22 empty] | VV | 0
Díl: | 62 | Úpravy povrchů vnější |  |  |  | 0 |  | 0 |  | 0 |  | 0 |  | 0 |  | 0 |  |  |  |  | 0.24 | [5 empty] | DIL
16 | 62V1 | Oprava fasády po vybourání dveří včetně nátěru - odhad ceny | soubor | 1 |  | 0 |  | 0 |  | 0 | 21 | 0 | 0.0004 | 0 | 0 | 0 |  | Vlastní | Indiv | 0.24 | 0.24 |  | Práce |  |  |  | POL1_
Díl: | 63 | Podlahy a podlahové konstrukce |  |  |  | 0 |  | 0 |  | 0 |  | 0 |  | 0.34 |  | 0 |  |  |  |  | 12.01 | [5 empty] | DIL
17 | 631311121R00 | Doplnění mazanin betonem do 1 m2, do tl. 8 cm | m3 | 0.00675 |  | 0 |  | 0 |  | 0 | 21 | 0 | 2.5 | 0.02 | 0 | 0 |  | RTS 21/ II | RTS 21/ II | 4.66 | 0.03 |  | Práce |  |  |  | POL1_
|  | Doplnění po vybouraných příčkách : 0,9*0,15*0,05 |  | 0.00675 | [22 empty] | VV | 0
18 | 632411105R00 | Samonivelační stěrka Cemix, ruč.zpracování tl.5 mm | m2 | 34.43 |  | 0 |  | 0 |  | 0 | 21 | 0 | 0.00892 | 0.31 | 0 | 0 |  | RTS 21/ II | RTS 21/ II | 0.258 | 8.88 |  | Práce |  |  |  | POL1_
|  | Místnosti - 2, 10, 11 : 13,99+8,4+12,04 |  | 34.43 | [22 empty] | VV | 0
19 | 632411904R00 | Penetrace savých podkladů Cemix 0,25 l/m2 | m2 | 34.43 |  | 0 |  | 0 |  | 0 | 21 | 0 | 0.00026 | 0.01 | 0 | 0 |  | RTS 21/ II | RTS 21/ II | 0.09 | 3.1 |  | Práce |  |  |  | POL1_
|  | Místnosti - 2, 10, 11 : 13,99+8,4+12,04 |  | 34.43 | [22 empty] | VV | 0
Díl: | 64 | Výplně otvorů |  |  |  | 0 |  | 0 |  | 0 |  | 0 |  | 0.21 |  | 0 |  |  |  |  | 13.02 | [5 empty] | DIL
20 | 642942111RT4 | Osazení zárubní dveřních ocelových, pl. do 2,5 m2 včetně dodávky zárubně 80 x 197 x 11 cm | kus | 5 |  | 0 |  | 0 |  | 0 | 21 | 0 | 0.02957 | 0.15 | 0 | 0 |  | RTS 21/ II | RTS 21/ II | 1.86 | 9.3 |  | Práce |  |  |  | POL1_
21 | 642942111RU4 | Osazení zárubní dveřních ocelových, pl. do 2,5 m2 včetně dodávky zárubně 80 x 197 x 16 cm | kus | 2 |  | 0 |  | 0 |  | 0 | 21 | 0 | 0.03207 | 0.06 | 0 | 0 |  | RTS 21/ II | RTS 21/ II | 1.86 | 3.72 |  | Práce |  |  |  | POL1_
Díl: | 94 | Lešení a stavební výtahy |  |  |  | 0 |  | 0 |  | 0 |  | 0 |  | 0.13 |  | 0 |  |  |  |  | 19.1 | [5 empty] | DIL
22 | 941955001R00 | Lešení lehké pomocné, výška podlahy do 1,2 m | m2 | 106.1 |  | 0 |  | 0 |  | 0 | 21 | 0 | 0.00121 | 0.13 | 0 | 0 |  | RTS 21/ II | RTS 21/ II | 0.18 | 19.1 |  | Práce |  |  |  | POL1_
|  | 13,99+4,69+23,74+8,4+12,04+2,25+2,7+23,62+2,25+2,7+9,72 |  | 106.1 | [22 empty] | VV | 0
Díl: | 95 | Dokončovací konstrukce na pozemních stavbách |  |  |  | 0 |  | 0 |  | 0 |  | 0 |  | 0 |  | 0 |  |  |  |  | 32.89 | [5 empty] | DIL
23 | 952901111R00 | Vyčištění budov o výšce podlaží do 4 m | m2 | 106.1 |  | 0 |  | 0 |  | 0 | 21 | 0 | 4e-05 | 0 | 0 | 0 |  | RTS 21/ II | RTS 21/ II | 0.31 | 32.89 |  | Práce |  |  |  | POL1_
|  | 13,99+4,69+23,74+8,4+12,04+2,25+2,7+23,62+2,25+2,7+9,72 |  | 106.1 | [22 empty] | VV | 0
Díl: | 96 | Bourání konstrukcí |  |  |  | 0 |  | 0 |  | 0 |  | 0 |  | 0 |  | 3.61 |  |  |  |  | 33.32 | [5 empty] | DIL
24 | 965048515R00 | Broušení betonových povrchů do tl. 5 mm | m2 | 44.33 |  | 0 |  | 0 |  | 0 | 21 | 0 | 0 | 0 | 0.0126 | 0.56 |  | RTS 21/ II | RTS 21/ II | 0.33 | 14.63 |  | Práce |  |  |  | POL1_
|  | Místnosti - 2, 10, 11, 12, 13, 16, 17 : 13,99+8,4+12,04+2,25+2,7+2,25+2,7 |  | 44.33 | [22 empty] | VV | 0
25 | 965081713RT1 | Bourání dlažeb keramických tl.10 mm, nad 1 m2 ručně, dlaždice keramické | m2 | 44.33 |  | 0 |  | 0 |  | 0 | 21 | 0 | 0 | 0 | 0.02 | 0.89 |  | RTS 21/ II | RTS 21/ II | 0.23 | 10.2 |  | Práce |  |  |  | POL1_
|  | Místnosti - 2, 10, 11, 12, 13, 16, 17 : 13,99+8,4+12,04+2,25+2,7+2,25+2,7 |  | 44.33 | [22 empty] | VV | 0
26 | 965081702R00 | Bourání soklíků z dlažeb keramických | m | 46.1 |  | 0 |  | 0 |  | 0 | 21 | 0 | 0 | 0 | 0.0004 | 0.02 |  | RTS 21/ II | RTS 21/ II | 0.07 | 3.23 |  | Práce |  |  |  | POL1_
|  | 46,1 |  | 46.1 | [22 empty] | VV | 0
27 | 968061112R00 | Vyvěšení dřevěných okenních křídel pl. do 1,5 m2 | kus | 2 |  | 0 |  | 0 |  | 0 | 21 | 0 | 0 | 0 | 0 | 0 |  | RTS 21/ II | RTS 21/ II | 0.03 | 0.06 |  | Práce |  |  |  | POL1_
|  | Vstupní dveře : 2 |  | 2 | [22 empty] | VV | 0
28 | 968062356R00 | Vybourání dřevěných rámů oken dvojitých pl. 4 m2 | m2 | 2.55 |  | 0 |  | 0 |  | 0 | 21 | 0 | 0.00092 | 0 | 0.054 | 0.14 |  | RTS 21/ II | RTS 21/ II | 0.47 | 1.2 |  | Práce |  |  |  | POL1_
|  | 1,7*1,5 |  | 2.55 | [22 empty] | VV | 0
29 | 968096002R00 | Bourání parapetů plastových š. do 50 cm | m | 1.7 |  | 0 |  | 0 |  | 0 | 21 | 0 | 0 | 0 | 0.01383 | 0.02 |  | RTS 21/ II | RTS 21/ II | 0.12 | 0.2 |  | Práce |  |  |  | POL1_
|  | Vstupní dveře : 1,7 |  | 1.7 | [22 empty] | VV | 0
30 | 971033531R00 | Vybourání otv. zeď cihel. pl.1 m2, tl.15 cm, MVC | m2 | 0.39 |  | 0 |  | 0 |  | 0 | 21 | 0 | 0.00165 | 0 | 0.27 | 0.11 |  | RTS 21/ II | RTS 21/ II | 0.705 | 0.27 |  | Práce |  |  |  | POL1_
|  | 1,3*0,3 |  | 0.39 | [22 empty] | VV | 0
31 | 971033631R00 | Vybourání otv. zeď cihel. pl.4 m2, tl.15 cm, MVC | m2 | 1.8 |  | 0 |  | 0 |  | 0 | 21 | 0 | 0.00054 | 0 | 0.27 | 0.49 |  | RTS 21/ II | RTS 21/ II | 0.43 | 0.77 |  | Práce |  |  |  | POL1_
|  | 0,9*2,0 |  | 1.8 | [22 empty] | VV | 0
32 | 971033651R00 | Vybourání otv. zeď cihel. pl.4 m2, tl.60 cm, MVC | m3 | 0.765 |  | 0 |  | 0 |  | 0 | 21 | 0 | 0.00182 | 0 | 1.8 | 1.38 |  | RTS 21/ II | RTS 21/ II | 3.61 | 2.76 |  | Práce |  |  |  | POL1_
|  | Vstupní dveře : 1,0*1,7*0,45 |  | 0.765 | [22 empty] | VV | 0
Díl: | 99 | Staveništní přesun hmot |  |  |  | 0 |  | 0 |  | 0 |  | 0 |  | 0 |  | 0 |  |  |  |  | 15.55 | [5 empty] | DIL
33 | 999281145R00 | Přesun hmot pro opravy a údržbu do v. 6 m, nošením | t | 7.4028 |  | 0 |  | 0 |  | 0 | 21 | 0 | 0 | 0 | 0 | 0 |  | RTS 21/ II | RTS 21/ II | 2.1 | 15.55 |  | Přesun hmot |  |  |  | POL7_
Díl: | 713 | Izolace tepelné |  |  |  | 0 |  | 0 |  | 0 |  | 0 |  | 0.02 |  | 0 |  |  |  |  | 3.86 | [5 empty] | DIL
34 | 713111121R00 | Izolace tepelné stropů rovných spodem | m2 | 9.9 |  | 0 |  | 0 |  | 0 | 21 | 0 | 0.00053 | 0.01 | 0 | 0 |  | RTS 21/ II | RTS 21/ II | 0.23 | 2.28 |  | Práce |  |  |  | POL1_
|  | 2*(1,8*1,5+1,5*1,5) |  | 9.9 | [22 empty] | VV | 0
35 | 713111221RK3 | Montáž parozábrany, zavěšené podhl., přelep. spojů Jutafol N 110 standard | m2 | 9.9 |  | 0 |  | 0 |  | 0 | 21 | 0 | 0.00015 | 0 | 0 | 0 |  | RTS 21/ II | RTS 21/ II | 0.16 | 1.58 |  | Práce |  |  |  | POL1_
|  | 2*(1,8*1,5+1,5*1,5) |  | 9.9 | [22 empty] | VV | 0
36 | 6315085921R | Pás izolační ISOVER UNIROL PROFI 8000x1200 x 60 mm | m2 | 10.89 |  | 0 |  | 0 |  | 0 | 21 | 0 | 0.00072 | 0.01 | 0 | 0 | SPCM | RTS 21/ II | RTS 21/ II | 0 | 0 |  | Specifikace |  |  |  | POL3_
|  | 9,9*1,1 |  | 10.89 | [22 empty] | VV | 0
37 | 998713201R00 | Přesun hmot pro izolace tepelné, výšky do 6 m | % |  |  | 0 |  | 0 |  | 0 | 21 | 0 | 0 | 0 | 0 | 0 |  | RTS 21/ II | RTS 21/ II | 0 | 0 |  | Přesun hmot |  |  |  | POL7_
Díl: | 721 | Vnitřní kanalizace |  |  |  | 0 |  | 0 |  | 0 |  | 0 |  | 0.02 |  | 0 |  |  |  |  | 13.2 | [5 empty] | DIL
38 | 721176103R00 | Potrubí HT připojovací D 50 x 1,8 mm | m | 11 |  | 0 |  | 0 |  | 0 | 21 | 0 | 0.00047 | 0.01 | 0 | 0 |  | RTS 21/ II | RTS 21/ II | 0.36 | 3.96 |  | Práce |  |  |  | POL1_
|  | Odhad výměry sociální zařízení : 8,0 |  | 8 | [22 empty] | VV | 0
|  | Odhad výměry dřez místnost 10 : 3,0 |  | 3 | [22 empty] | VV | 0
39 | 721176105R00 | Potrubí HT připojovací D 110 x 2,7 mm | m | 6 |  | 0 |  | 0 |  | 0 | 21 | 0 | 0.00152 | 0.01 | 0 | 0 |  | RTS 21/ II | RTS 21/ II | 1.17 | 7.02 |  | Práce |  |  |  | POL1_
|  | Odhad výměry : 6,0 |  | 6 | [22 empty] | VV | 0
40 | 721194105R00 | Vyvedení odpadních výpustek D 50 x 1,8 | kus | 5 |  | 0 |  | 0 |  | 0 | 21 | 0 | 0 | 0 | 0 | 0 |  | RTS 21/ II | RTS 21/ II | 0.17 | 0.85 |  | Práce |  |  |  | POL1_
41 | 721194109R00 | Vyvedení odpadních výpustek D 110 x 2,3 | kus | 2 |  | 0 |  | 0 |  | 0 | 21 | 0 | 0 | 0 | 0 | 0 |  | RTS 21/ II | RTS 21/ II | 0.259 | 0.52 |  | Práce |  |  |  | POL1_
42 | 721290111R00 | Zkouška těsnosti kanalizace vodou DN 125 | m | 17 |  | 0 |  | 0 |  | 0 | 21 | 0 | 0 | 0 | 0 | 0 |  | RTS 21/ II | RTS 21/ II | 0.05 | 0.85 |  | Práce |  |  |  | POL1_
|  | 8,0+6,0+3,0 |  | 17 | [22 empty] | VV | 0
43 | 998721201R00 | Přesun hmot pro vnitřní kanalizaci, výšky do 6 m | % |  |  | 0 |  | 0 |  | 0 | 21 | 0 | 0 | 0 | 0 | 0 |  | RTS 21/ II | RTS 21/ II | 0 | 0 |  | Přesun hmot |  |  |  | POL7_
Díl: | 722 | Vnitřní vodovod |  |  |  | 0 |  | 0 |  | 0 |  | 0 |  | 0.11 |  | 0 |  |  |  |  | 21.22 | [5 empty] | DIL
44 | 722172331R00 | Potrubí z PPR, D 20x3,4 mm, PN 20, vč. zed. výpom. | m | 26 |  | 0 |  | 0 |  | 0 | 21 | 0 | 0.00401 | 0.1 | 0 | 0 |  | RTS 21/ II | RTS 21/ II | 0.54 | 14.04 |  | Práce |  |  |  | POL1_
|  | Odhad výměry sociální zařízení : 20,0 |  | 20 | [22 empty] | VV | 0
|  | Odhad výměry dřez místnost 10 : 6,0 |  | 6 | [22 empty] | VV | 0
45 | 722191112R00 | Hadice flexibilní k baterii,DN 15 x M10,délka 0,5m | soubor | 12 |  | 0 |  | 0 |  | 0 | 21 | 0 | 0.00085 | 0.01 | 0 | 0 |  | RTS 21/ II | RTS 21/ II | 0.11 | 1.32 |  | Práce |  |  |  | POL1_
46 | 722202213R00 | Nástěnka MZD PP-R INSTAPLAST D 20xR1/2 | kus | 12 |  | 0 |  | 0 |  | 0 | 21 | 0 | 0.00018 | 0 | 0 | 0 |  | RTS 21/ II | RTS 21/ II | 0.25 | 3 |  | Práce |  |  |  | POL1_
47 | 722280106R00 | Tlaková zkouška vodovodního potrubí DN 32 | m | 26 |  | 0 |  | 0 |  | 0 | 21 | 0 | 0 | 0 | 0 | 0 |  | RTS 21/ II | RTS 21/ II | 0.03 | 0.78 |  | Práce |  |  |  | POL1_
48 | 722290234R00 | Proplach a dezinfekce vodovod.potrubí DN 80 | m | 26 |  | 0 |  | 0 |  | 0 | 21 | 0 | 1e-05 | 0 | 0 | 0 |  | RTS 21/ II | RTS 21/ II | 0.06 | 1.56 |  | Práce |  |  |  | POL1_
49 | 722V1 | Napojení ZTI ze stávajících rozvodů včetně zapravení, likvidace odpadů atd. - odhad | soubor | 1 |  | 0 |  | 0 |  | 0 | 21 | 0 | 0.00393 | 0 | 0 | 0 |  | Vlastní | Indiv | 0.52 | 0.52 |  | Práce |  |  |  | POL1_
50 | 998722201R00 | Přesun hmot pro vnitřní vodovod, výšky do 6 m | % |  |  | 0 |  | 0 |  | 0 | 21 | 0 | 0 | 0 | 0 | 0 |  | RTS 21/ II | RTS 21/ II | 0 | 0 |  | Přesun hmot |  |  |  | POL7_
Díl: | 725 | Zařizovací předměty |  |  |  | 0 |  | 0 |  | 0 |  | 0 |  | 0.09 |  | 0.02 |  |  |  |  | 13.82 | [5 empty] | DIL
51 | 725119305R00 | Montáž klozetových mís kombinovaných | soubor | 2 |  | 0 |  | 0 |  | 0 | 21 | 0 | 0.00186 | 0 | 0 | 0 |  | RTS 21/ II | RTS 21/ II | 1.334 | 2.67 |  | Práce |  |  |  | POL1_
52 | 725210821R00 | Demontáž umyvadel bez výtokových armatur | soubor | 1 |  | 0 |  | 0 |  | 0 | 21 | 0 | 0 | 0 | 0.01946 | 0.02 |  | RTS 21/ II | RTS 21/ II | 0.382 | 0.38 |  | Práce |  |  |  | POL1_
53 | 725017153R00 | Umyvadlo invalidní 64 x 55 cm, bílé | soubor | 2 |  | 0 |  | 0 |  | 0 | 21 | 0 | 0.01701 | 0.03 | 0 | 0 |  | RTS 21/ II | RTS 21/ II | 1.253 | 2.51 |  | Práce |  |  |  | POL1_
54 | 725219201R00 | Montáž umyvadel na konzoly | soubor | 2 |  | 0 |  | 0 |  | 0 | 21 | 0 | 0.00084 | 0 | 0 | 0 |  | RTS 21/ II | RTS 21/ II | 1.253 | 2.51 |  | Práce |  |  |  | POL1_
55 | 725291132R00 | Madlo dvojité pevné bílé Novaservis dl. 844 mm | soubor | 2 |  | 0 |  | 0 |  | 0 | 21 | 0 | 0.0023 | 0 | 0 | 0 |  | RTS 21/ II | RTS 21/ II | 0.38 | 0.76 |  | Práce |  |  |  | POL1_
56 | 725291136R00 | Madlo dvojité sklopné bílé Novaservis dl. 852 mm | soubor | 2 |  | 0 |  | 0 |  | 0 | 21 | 0 | 0.0023 | 0 | 0 | 0 |  | RTS 21/ II | RTS 21/ II | 0.38 | 0.76 |  | Práce |  |  |  | POL1_
57 | 725319101R00 | Montáž dřezů jednoduchých | soubor | 1 |  | 0 |  | 0 |  | 0 | 21 | 0 | 0.00072 | 0 | 0 | 0 |  | RTS 21/ II | RTS 21/ II | 0.506 | 0.51 |  | Práce |  |  |  | POL1_
58 | 725820801R00 | Demontáž baterie nástěnné do G 3/4 | soubor | 1 |  | 0 |  | 0 |  | 0 | 21 | 0 | 0 | 0 | 0.00156 | 0 |  | RTS 21/ II | RTS 21/ II | 0.217 | 0.22 |  | Práce |  |  |  | POL1_
59 | 725829301R00 | Montáž baterie umyv.a dřezové stojánkové | kus | 5 |  | 0 |  | 0 |  | 0 | 21 | 0 | 4e-05 | 0 | 0 | 0 |  | RTS 21/ II | RTS 21/ II | 0.45 | 2.25 |  | Práce |  |  |  | POL1_
60 | 725860213R00 | Sifon umyvadlový HL132, D 32, 40 mm | kus | 5 |  | 0 |  | 0 |  | 0 | 21 | 0 | 0.0002 | 0 | 0 | 0 |  | RTS 21/ II | RTS 21/ II | 0.25 | 1.25 |  | Práce |  |  |  | POL1_
61 | 5514331V1 | Baterie pro invalidy bateriové napájení | kus | 2 |  | 0 |  | 0 |  | 0 | 21 | 0 | 0.0021 | 0 | 0 | 0 |  | Vlastní | Indiv | 0 | 0 |  | Specifikace |  |  |  | POL3_
62 | 55145410R | Baterie umyvadlová stojánková pevný výtok | kus | 3 |  | 0 |  | 0 |  | 0 | 21 | 0 | 0.001 | 0 | 0 | 0 | SPCM | RTS 21/ II | RTS 21/ II | 0 | 0 |  | Specifikace |  |  |  | POL3_
63 | 55161675R | WC sedátko Topolino Antibakteriální - Duroplast - univerzální, bílé | kus | 2 |  | 0 |  | 0 |  | 0 | 21 | 0 | 0.0014 | 0 | 0 | 0 | SPCM | RTS 21/ II | RTS 21/ II | 0 | 0 |  | Specifikace |  |  |  | POL3_
64 | 55230700R | Dřez nerez | kus | 1 |  | 0 |  | 0 |  | 0 | 21 | 0 | 0.0065 | 0.01 | 0 | 0 | SPCM | RTS 21/ II | RTS 21/ II | 0 | 0 |  | Specifikace |  |  |  | POL3_
65 | 642213891R | Umývátko DEEP s otvorem pro bat. 45x37 cm bílé | kus | 2 |  | 0 |  | 0 |  | 0 | 21 | 0 | 0.008 | 0.02 | 0 | 0 | SPCM | RTS 21/ II | RTS 21/ II | 0 | 0 |  | Specifikace |  |  |  | POL3_
66 | 642346121R | Mísa klozetová stojící 48 cm DEEP vodorovný odpad bílá, 360x670x480 mm | kus | 2 |  | 0 |  | 0 |  | 0 | 21 | 0 | 0.017 | 0.03 | 0 | 0 | SPCM | RTS 21/ II | RTS 21/ II | 0 | 0 |  | Specifikace |  |  |  | POL3_
67 | 998725201R00 | Přesun hmot pro zařizovací předměty, výšky do 6 m | % |  |  | 0 |  | 0 |  | 0 | 21 | 0 | 0 | 0 | 0 | 0 |  | RTS 21/ II | RTS 21/ II | 0 | 0 |  | Přesun hmot |  |  |  | POL7_
Díl: | 728 | Vzduchotechnika |  |  |  | 0 |  | 0 |  | 0 |  | 0 |  | 0.02 |  | 0 |  |  |  |  | 8.28 | [5 empty] | DIL
68 | 728115111R00 | Montáž potrubí ohebného neizol. z AL do d 100 mm | m | 9.5 |  | 0 |  | 0 |  | 0 | 21 | 0 | 0 | 0 | 0 | 0 |  | RTS 21/ II | RTS 21/ II | 0.29 | 2.76 |  | Práce |  |  |  | POL1_
|  | 9,5 |  | 9.5 | [22 empty] | VV | 0
69 | 728614212R00 | Mtž ventilátoru axiál. nízkotl. potrub. do d 200mm | kus | 4 |  | 0 |  | 0 |  | 0 | 21 | 0 | 0 | 0 | 0 | 0 |  | RTS 21/ II | RTS 21/ II | 0.54 | 2.16 |  | Práce |  |  |  | POL1_
70 | 728415112RV1 | Montáž mřížky větrací nebo ventilační do 0,10 m2 - vyřezání do dveří | kus | 3 |  | 0 |  | 0 |  | 0 | 21 | 0 | 0 | 0 | 0 | 0 |  | Vlastní | Indiv | 0.75 | 2.25 |  | Práce |  |  |  | POL1_
71 | 728V1 | Napojení nových VZT rozvodů na stávající, přesun distribučních podhledových kazet včetně bouracích a zednických prací - odhad | soubor | 1 |  | 0 |  | 0 |  | 0 | 21 | 0 | 0 | 0 | 0 | 0 |  | Vlastní | Indiv | 1.11 | 1.11 |  | Práce |  |  |  | POL1_
72 | 42914801V1 | Ventilátor HV230A | kus | 4 |  | 0 |  | 0 |  | 0 | 21 | 0 | 0.00059 | 0 | 0 | 0 |  | Vlastní | Indiv | 0 | 0 |  | Specifikace |  |  |  | POL3_
73 | 42972893V1 | Větrací mřížka dveřní 453 x 90 cm | kus | 3 |  | 0 |  | 0 |  | 0 | 21 | 0 | 0.0006 | 0 | 0 | 0 |  | Vlastní | Indiv | 0 | 0 |  | Specifikace |  |  |  | POL3_
74 | 42981161R | Potrubí SPIRO 100/3, délka 3 m | kus | 4 |  | 0 |  | 0 |  | 0 | 21 | 0 | 0.00381 | 0.02 | 0 | 0 | SPCM | RTS 21/ II | RTS 21/ II | 0 | 0 |  | Specifikace |  |  |  | POL3_
75 | 4298116V1 | Potrubí SPIRO - spojky, odbočky, oblouky, závěsy - odhad (dle potřeby) | soubor | 1 |  | 0 |  | 0 |  | 0 | 21 | 0 | 0.00381 | 0 | 0 | 0 |  | Vlastní | Indiv | 0 | 0 |  | Specifikace |  |  |  | POL3_
76 | 998728201R00 | Přesun hmot pro vzduchotechniku, výšky do 6 m | % |  |  | 0 |  | 0 |  | 0 | 21 | 0 | 0 | 0 | 0 | 0 |  | RTS 21/ II | RTS 21/ II | 0 | 0 |  | Přesun hmot |  |  |  | POL7_
Díl: | 733 | Rozvod potrubí |  |  |  | 0 |  | 0 |  | 0 |  | 0 |  | 0 |  | 0 |  |  |  |  | 0.31 | [5 empty] | DIL
77 | 733V1 | Úprava rozvodů topení pro nová otopná tělesa včetně bouracích a zednckých prací - odhad | soubor | 1 |  | 0 |  | 0 |  | 0 | 21 | 0 | 0.00088 | 0 | 0 | 0 |  | Vlastní | Indiv | 0.31 | 0.31 |  | Práce |  |  |  | POL1_
78 | 998733201R00 | Přesun hmot pro rozvody potrubí, výšky do 6 m | % |  |  | 0 |  | 0 |  | 0 | 21 | 0 | 0 | 0 | 0 | 0 |  | RTS 21/ II | RTS 21/ II | 0 | 0 |  | Přesun hmot |  |  |  | POL7_
Díl: | 735 | Otopná tělesa |  |  |  | 0 |  | 0 |  | 0 |  | 0 |  | 0.13 |  | 0.05 |  |  |  |  | 4.16 | [5 empty] | DIL
79 | 735151364R00 | Otopná těl.panel.Radik Plan Klasik 22 600/ 800 | kus | 4 |  | 0 |  | 0 |  | 0 | 21 | 0 | 0.03256 | 0.13 | 0 | 0 |  | RTS 21/ II | RTS 21/ II | 0.95 | 3.8 |  | Práce |  |  |  | POL1_
80 | 735151822R00 | Demontáž otopných těles panelových 2řadých,2820 mm | kus | 1 |  | 0 |  | 0 |  | 0 | 21 | 0 | 8e-05 | 0 | 0.04675 | 0.05 |  | RTS 21/ II | RTS 21/ II | 0.361 | 0.36 |  | Práce |  |  |  | POL1_
81 | 998735201R00 | Přesun hmot pro otopná tělesa, výšky do 6 m | % |  |  | 0 |  | 0 |  | 0 | 21 | 0 | 0 | 0 | 0 | 0 |  | RTS 21/ II | RTS 21/ II | 0 | 0 |  | Přesun hmot |  |  |  | POL7_
Díl: | 764 | Konstrukce klempířské |  |  |  | 0 |  | 0 |  | 0 |  | 0 |  | 0 |  | 0 |  |  |  |  | 0.15 | [5 empty] | DIL
82 | 764410850R00 | Demontáž oplechování parapetů,rš od 100 do 330 mm | m | 1.7 |  | 0 |  | 0 |  | 0 | 21 | 0 | 0 | 0 | 0.00135 | 0 |  | RTS 21/ II | RTS 21/ II | 0.09 | 0.15 |  | Práce |  |  |  | POL1_
|  | Vstupní dveře : 1,7 |  | 1.7 | [22 empty] | VV | 0
83 | 998764201R00 | Přesun hmot pro klempířské konstr., výšky do 6 m | % |  |  | 0 |  | 0 |  | 0 | 21 | 0 | 0 | 0 | 0 | 0 |  | RTS 21/ II | RTS 21/ II | 0 | 0 |  | Přesun hmot |  |  |  | POL7_
Díl: | 766 | Konstrukce truhlářské |  |  |  | 0 |  | 0 |  | 0 |  | 0 |  | 0.2 |  | 0 |  |  |  |  | 21.96 | [5 empty] | DIL
84 | 766711021R00 | Montáž vstupních dveří s vypěněním | m | 8.4 |  | 0 |  | 0 |  | 0 | 21 | 0 | 2e-05 | 0 | 0 | 0 |  | RTS 21/ II | RTS 21/ II | 0.76 | 6.38 |  | Práce |  |  |  | POL1_
|  | 2,5+1,7+2,5+1,7 |  | 8.4 | [22 empty] | VV | 0
85 | 766661112R00 | Montáž dveří do zárubně,otevíravých 1kř.do 0,8 m | kus | 7 |  | 0 |  | 0 |  | 0 | 21 | 0 | 0 | 0 | 0 | 0 |  | RTS 21/ II | RTS 21/ II | 1.45 | 10.15 |  | Práce |  |  |  | POL1_
86 | 766670021R00 | Montáž kliky a štítku | kus | 7 |  | 0 |  | 0 |  | 0 | 21 | 0 | 0 | 0 | 0 | 0 |  | RTS 21/ II | RTS 21/ II | 0.775 | 5.43 |  | Práce |  |  |  | POL1_
87 | 54914582R | Kliky se štítem | kus | 7 |  | 0 |  | 0 |  | 0 | 21 | 0 | 0.00075 | 0.01 | 0 | 0 | SPCM | RTS 21/ II | RTS 21/ II | 0 | 0 |  | Specifikace |  |  |  | POL3_
88 | 6114326V1 | Dveře vstupní plastové 170x250 cm - viz PD | kus | 1 |  | 0 |  | 0 |  | 0 | 21 | 0 | 0.076 | 0.08 | 0 | 0 |  | Vlastní | Indiv | 0 | 0 |  | Specifikace |  |  |  | POL3_
89 | 61160103R | Dveře vnitřní hladké plné 1kř. 80x197 bílé | kus | 7 |  | 0 |  | 0 |  | 0 | 21 | 0 | 0.016 | 0.11 | 0 | 0 | SPCM | RTS 21/ II | RTS 21/ II | 0 | 0 |  | Specifikace |  |  |  | POL3_
90 | 998766201R00 | Přesun hmot pro truhlářské konstr., výšky do 6 m | % |  |  | 0 |  | 0 |  | 0 | 21 | 0 | 0 | 0 | 0 | 0 |  | RTS 21/ II | RTS 21/ II | 0 | 0 |  | Přesun hmot |  |  |  | POL7_
Díl: | 771 | Podlahy z dlaždic a obklady |  |  |  | 0 |  | 0 |  | 0 |  | 0 |  | 0.31 |  | 0 |  |  |  |  | 24.02 | [5 empty] | DIL
91 | 771101210R00 | Penetrace podkladu pod dlažby | m2 | 9.9 |  | 0 |  | 0 |  | 0 | 21 | 0 | 0.00021 | 0 | 0 | 0 |  | RTS 21/ II | RTS 21/ II | 0.05 | 0.5 |  | Práce |  |  |  | POL1_
|  | Místnosti - 12, 13, 16, 17 : 2,25+2,7+2,25+2,7 |  | 9.9 | [22 empty] | VV | 0
92 | 771475014RT1 | Obklad soklíků keram.rovných, tmel,výška 10 cm | m | 26.85 |  | 0 |  | 0 |  | 0 | 21 | 0 | 0.00032 | 0.01 | 0 | 0 |  | RTS 21/ II | RTS 21/ II | 0.24 | 6.44 |  | Práce |  |  |  | POL1_
|  | 26,85 |  | 26.85 | [22 empty] | VV | 0
93 | 771479001R00 | Řezání dlaždic keramických pro soklíky | m | 26.85 |  | 0 |  | 0 |  | 0 | 21 | 0 | 0 | 0 | 0 | 0 |  | RTS 21/ II | RTS 21/ II | 0.15 | 4.03 |  | Práce |  |  |  | POL1_
|  | 26,85 |  | 26.85 | [22 empty] | VV | 0
94 | 771575109R00 | Montáž podlah keram.,hladké, tmel, 30x30 cm | m2 | 9.9 |  | 0 |  | 0 |  | 0 | 21 | 0 | 0.00504 | 0.05 | 0 | 0 |  | RTS 21/ II | RTS 21/ II | 0.98 | 9.7 |  | Práce |  |  |  | POL1_
|  | Místnosti - 12, 13, 16, 17 : 2,25+2,7+2,25+2,7 |  | 9.9 | [22 empty] | VV | 0
95 | 771578011R00 | Spára podlaha - stěna, silikonem | m | 47.85 |  | 0 |  | 0 |  | 0 | 21 | 0 | 4e-05 | 0 | 0 | 0 |  | RTS 21/ II | RTS 21/ II | 0.07 | 3.35 |  | Práce |  |  |  | POL1_
|  | Sokl : 26,85 |  | 26.85 | [22 empty] | VV | 0
|  | Sociální zařízení : 10*1,5+6,0 |  | 21 | [22 empty] | VV | 0
96 | 59762314V1 | Dlaždice 30x30 | m2 | 13.617 |  | 0 |  | 0 |  | 0 | 21 | 0 | 0.018 | 0.25 | 0 | 0 |  | Vlastní | RTS 21/ II | 0 | 0 |  | Specifikace |  |  |  | POL3_
|  | Dlažba : 9,9*1,05 |  | 10.395 | [22 empty] | VV | 0
|  | Sokl : 26,85/10*1,2 |  | 3.222 | [22 empty] | VV | 0
97 | 998771201R00 | Přesun hmot pro podlahy z dlaždic, výšky do 6 m | % |  |  | 0 |  | 0 |  | 0 | 21 | 0 | 0 | 0 | 0 | 0 |  | RTS 21/ II | RTS 21/ II | 0 | 0 |  | Přesun hmot |  |  |  | POL7_
Díl: | 776 | Podlahy povlakové |  |  |  | 0 |  | 0 |  | 0 |  | 0 |  | 0.4 |  | 0 |  |  |  |  | 21.18 | [5 empty] | DIL
98 | 776421100RT1 | Lepení podlahových soklíků z PVC a vinylu pouze lepení - soklík ve specifikaci | m | 41.5 |  | 0 |  | 0 |  | 0 | 21 | 0 | 3e-05 | 0 | 0 | 0 |  | RTS 21/ II | RTS 21/ II | 0.1372 | 5.69 |  | Práce |  |  |  | POL1_
|  | 41,5 |  | 41.5 | [22 empty] | VV | 0
99 | 776521200RT1 | Lepení povlakových podlah z dílců PVC a CV (vinyl) pouze položení - PVC ve specifikaci | m2 | 34.43 |  | 0 |  | 0 |  | 0 | 21 | 0 | 0.00033 | 0.01 | 0 | 0 |  | RTS 21/ II | RTS 21/ II | 0.45 | 15.49 |  | Práce |  |  |  | POL1_
|  | Místnosti - 2, 10, 11 : 13,99+8,4+12,04 |  | 34.43 | [22 empty] | VV | 0
100 | 27251132V1 | Elektrostatická podlaha vodivá - PVC role | m2 | 39.5945 |  | 0 |  | 0 |  | 0 | 21 | 0 | 0.00994 | 0.39 | 0 | 0 |  | Vlastní | Indiv | 0 | 0 |  | Specifikace |  |  |  | POL3_
|  | Místnosti - 2, 10, 11 : (13,99+8,4+12,04)*1,15 |  | 39.5945 | [22 empty] | VV | 0
101 | 28342458R | Lišta soklová PVC | m | 47.725 |  | 0 |  | 0 |  | 0 | 21 | 0 | 5e-05 | 0 | 0 | 0 | SPCM | RTS 21/ II | RTS 21/ II | 0 | 0 |  | Specifikace |  |  |  | POL3_
|  | 41,5*1,15 |  | 47.725 | [22 empty] | VV | 0
102 | 998776201R00 | Přesun hmot pro podlahy povlakové, výšky do 6 m | % |  |  | 0 |  | 0 |  | 0 | 21 | 0 | 0 | 0 | 0 | 0 |  | RTS 21/ II | RTS 21/ II | 0 | 0 |  | Přesun hmot |  |  |  | POL7_
Díl: | 781 | Obklady keramické |  |  |  | 0 |  | 0 |  | 0 |  | 0 |  | 0.43 |  | 0 |  |  |  |  | 31.61 | [5 empty] | DIL
103 | 781101210R00 | Penetrace podkladu pod obklady | m2 | 23.4 |  | 0 |  | 0 |  | 0 | 21 | 0 | 0.00021 | 0 | 0 | 0 |  | RTS 21/ II | RTS 21/ II | 0.05 | 1.17 |  | Práce |  |  |  | POL1_
|  | 2*(1,8+1,5+1,8+0,6+1,5+0,6)*1,5 |  | 23.4 | [22 empty] | VV | 0
104 | 781475115R00 | Obklad vnitřní stěn keramický, do tmele, 25x25 cm | m2 | 23.4 |  | 0 |  | 0 |  | 0 | 21 | 0 | 0.00491 | 0.11 | 0 | 0 |  | RTS 21/ II | RTS 21/ II | 1.0165 | 23.79 |  | Práce |  |  |  | POL1_
|  | 2*(1,8+1,5+1,8+0,6+1,5+0,6)*1,5 |  | 23.4 | [22 empty] | VV | 0
105 | 781491001RT1 | Montáž lišt k obkladům rohových, koutových i dilatačních | m | 24.6 |  | 0 |  | 0 |  | 0 | 21 | 0 | 0 | 0 | 0 | 0 |  | RTS 21/ II | RTS 21/ II | 0.12 | 2.95 |  | Práce |  |  |  | POL1_
|  | Svislé : 6*1,5 |  | 9 | [22 empty] | VV | 0
|  | Vodorovné : 2*(1,8+1,5+1,8+0,6+1,5+0,6) |  | 15.6 | [22 empty] | VV | 0
106 | 781111111V1 | Prostupy keramickým obkladem a dlažbou | ks | 24 |  | 0 |  | 0 |  | 0 | 21 | 0 | 0 | 0 | 0 | 0 |  | Vlastní | RTS 21/ II | 0.154 | 3.7 |  | Práce |  |  |  | POL1_
107 | 283424161R | Profil ukončovací obkladový "oblouk" PVC H = 6 mm L = 2,50 m, R = 7 mm, 3 barvy | kus | 12 |  | 0 |  | 0 |  | 0 | 21 | 0 | 0.00013 | 0 | 0 | 0 | SPCM | RTS 21/ II | RTS 21/ II | 0 | 0 |  | Specifikace |  |  |  | POL3_
108 | 597813664R | Obkládačka 20x25 Color One | m2 | 25.74 |  | 0 |  | 0 |  | 0 | 21 | 0 | 0.0126 | 0.32 | 0 | 0 | SPCM | RTS 21/ II | RTS 21/ II | 0 | 0 |  | Specifikace |  |  |  | POL3_
|  | 23,4*1,1 |  | 25.74 | [22 empty] | VV | 0
109 | 998781201R00 | Přesun hmot pro obklady keramické, výšky do 6 m | % |  |  | 0 |  | 0 |  | 0 | 21 | 0 | 0 | 0 | 0 | 0 |  | RTS 21/ II | RTS 21/ II | 0 | 0 |  | Přesun hmot |  |  |  | POL7_
Díl: | 783 | Nátěry |  |  |  | 0 |  | 0 |  | 0 |  | 0 |  | 0 |  | 0 |  |  |  |  | 2.19 | [5 empty] | DIL
110 | 783222100R00 | Nátěr syntetický kovových konstrukcí dvojnásobný | m2 | 7.536 |  | 0 |  | 0 |  | 0 | 21 | 0 | 0.00024 | 0 | 0 | 0 |  | RTS 21/ II | RTS 21/ II | 0.29 | 2.19 |  | Práce |  |  |  | POL1_
|  | 2*(2,0+0,8+2,0)*0,26+5*(2,0+0,8+2,0)*0,21 |  | 7.536 | [22 empty] | VV | 0
Díl: | 784 | Malby |  |  |  | 0 |  | 0 |  | 0 |  | 0 |  | 0.1 |  | 0 |  |  |  |  | 60.6 | [5 empty] | DIL
111 | 784191101R00 | Penetrace podkladu univerzální Primalex 1x | m2 | 442.25 |  | 0 |  | 0 |  | 0 | 21 | 0 | 7e-05 | 0.03 | 0 | 0 |  | RTS 21/ II | RTS 21/ II | 0.03 | 13.27 |  | Práce |  |  |  | POL1_
|  | Stropy : 106,1 |  | 106.1 | [22 empty] | VV | 0
|  | Nové příčky : 99,0 |  | 99 | [22 empty] | VV | 0
|  | Původní zdivo v rek. místnostech : 237,15 |  | 237.15 | [22 empty] | VV | 0
112 | 784195212R00 | Malba Primalex Plus, bílá, bez penetrace, 2 x | m2 | 442.25 |  | 0 |  | 0 |  | 0 | 21 | 0 | 0.00015 | 0.07 | 0 | 0 |  | RTS 21/ II | RTS 21/ II | 0.1 | 44.23 |  | Práce |  |  |  | POL1_
|  | Stropy : 106,1 |  | 106.1 | [22 empty] | VV | 0
|  | Nové příčky : 99,0 |  | 99 | [22 empty] | VV | 0
|  | Původní zdivo v rek. místnostech : 237,15 |  | 237.15 | [22 empty] | VV | 0
113 | 784498931R00 | Tmelení v omítce š. do 4 mm akryl. tmelem | m | 62 |  | 0 |  | 0 |  | 0 | 21 | 0 | 1e-05 | 0 | 0 | 0 |  | RTS 21/ II | RTS 21/ II | 0.05 | 3.1 |  | Práce |  |  |  | POL1_
|  | 62,0 |  | 62 | [22 empty] | VV | 0
Díl: | M21 | Elektromontáže |  |  |  | 0 |  | 0 |  | 0 |  | 0 |  | 0 |  | 0 |  |  |  |  | 0.05 | [5 empty] | DIL
114 | 21V1 | Elektromontáže včetně bouracích a zednických prací - odhad | soubor | 1 |  | 0 |  | 0 |  | 0 | 21 | 0 | 0 | 0 | 0 | 0 |  | Vlastní | Indiv | 0.05 | 0.05 |  | Práce |  |  |  | POL1_
Díl: | D96 | Přesuny suti a vybouraných hmot |  |  |  | 0 |  | 0 |  | 0 |  | 0 |  | 0 |  | 0 |  |  |  |  | 5.54 | [5 empty] | DIL
115 | 979083191R00 | Příplatek za dalších započatých 1000 m nad 6000 m | t | 51.2844 |  | 0 |  | 0 |  | 0 | 21 | 0 | 0 | 0 | 0 | 0 |  | RTS 21/ II | Indiv | 0 | 0 |  | Práce |  |  |  | POL1_
|  | Horní Benešov + 14 km : 14*3,66317 |  | 51.2844 | [22 empty] | VV | 0
116 | 979087391R00 | Příplatek za nošení suti každých dalších 10 m | t | 7.3263 |  | 0 |  | 0 |  | 0 | 21 | 0 | 0 | 0 | 0 | 0 |  | RTS 21/ II | Indiv | 0.36 | 2.64 |  | Práce |  |  |  | POL1_
|  | 2 x 10 m : 2*3,66317 |  | 7.3263 | [22 empty] | VV | 0
117 | 979083117R00 | Vodorovné přemístění suti na skládku do 6000 m | t | 3.6632 |  | 0 |  | 0 |  | 0 | 21 | 0 | 0 | 0 | 0 | 0 |  | RTS 21/ II | RTS 21/ II | 0.042 | 0.15 |  | Přesun suti |  |  |  | POL8_
118 | 979990107R00 | Poplatek za uložení suti - směs betonu,cihel,dřeva, skupina odpadu 170904 | t | 3.6632 |  | 0 |  | 0 |  | 0 | 21 | 0 | 0 | 0 | 0 | 0 |  | RTS 21/ II | RTS 21/ II | 0 | 0 |  | Přesun suti |  |  |  | POL8_
119 | 979087311R00 | Vodorovné přemístění suti nošením do 10 m | t | 3.6632 |  | 0 |  | 0 |  | 0 | 21 | 0 | 0 | 0 | 0 | 0 |  | RTS 21/ II | RTS 21/ II | 0.752 | 2.75 |  | Přesun suti |  |  |  | POL8_
Díl: | VN | Vedlejší náklady |  |  |  | 0 |  | 0 |  | 0 |  | 0 |  | 0 |  | 0 |  |  |  |  | 0 | [5 empty] | DIL
120 | 005121 R | Zařízení staveniště | Soubor | 1 |  | 0 |  | 0 |  | 0 | 21 | 0 | 0 | 0 | 0 | 0 |  | RTS 21/ II | Indiv | 0 | 0 |  | VRN |  |  |  | POL99_2
121 | 005124010R | Koordinační činnost | Soubor | 1 |  | 0 |  | 0 |  | 0 | 21 | 0 | 0 | 0 | 0 | 0 |  | RTS 21/ II | Indiv | 0 | 0 |  | VRN |  |  |  | POL99_2
122 | 00523 R | Zkoušky a revize | Soubor | 1 |  | 0 |  | 0 |  | 0 | 21 | 0 | 0 | 0 | 0 | 0 |  | RTS 21/ II | Indiv | 0 | 0 |  | VRN |  |  |  | POL99_8
Díl: | ON | Ostatní náklady |  |  |  | 0 |  | 0 |  | 0 |  | 0 |  | 0 |  | 0 |  |  |  |  | 0 | [5 empty] | DIL
123 | 005261030R | Finanční rezerva | Soubor | 1 |  | 0 |  | 0 |  | 0 | 21 | 0 | 0 | 0 | 0 | 0 |  | RTS 21/ II | Indiv | 0 | 0 |  | VRN |  |  |  | POL99_2
[25 empty] | 15 | 21 | DPH
| Celkem |  |  |  |  | 0 | [18 empty] | 0 | 0 | SUM
Poznámky uchazeče k zadání
POPUZIV
END
Note on S6: Jedná se o informaci, zda se jedná o položku, která je do rozpočtu zadána z cenové soustavy RTS, nebo vlastní.
Note on T6: Jedná se o název CÚ, která je zadána u položky rozpočtu