## rozpočet_slabo
Stavba: SLEZSKÁ NEMOCNICE V OPAVĚ , p.o.pavilon T - ONKOLOGIE přístavba a stavební úpravy
Část: D1.1.4/4 SLABOPROUDÉ ELEKTROINSTALACE
Jsou-li v zadávací dokumentaci, nebo jejich přílohách uvedeny konkrétní obchodní názvy, jedná se pouze o vymezení požadovaného standardu a zadavatel umožňuje i jiné, technicky a kvalitativně srovnatelné řešení, které bude kompatibilní se stávajícím systémem SLP.
Rekapitualce
1 | Dodávka |  |  | 0
2 | Montáž |  |  | 0
3 | HZS |  |  | 0
4 | Celkem (bez DPH) Kč: |  |  | 0
5 | základ daně pro DPH 21% |  |  | 0
6 | DPH 21% |  |  | 0
7 | Celkem (včetně DPH) Kč: |  |  | 0
cena
č.pol. | zkrácený popis | m.j. | množs. | dodávka |  | montáž
|  |  |  | jedn. | pol.celk. | jedn. | pol.celk.
Příprava kabelových tras, montáž + dodávka
1 | Průraz zdivem z tvrdě pál.cihl, stř. tvrd.kamene, tl. 15cm | ks | 25 | 0 | 0 |  | 0
2 | Průraz zdivem z tvrdě pál.cihl, stř. tvrd.kamene, tl. 30cm | ks | 15 | 0 | 0 |  | 0
3 | Průraz zdivem z tvrdě pál.cihl, stř. tvrd.kamene, tl. 45cm | ks | 5 | 0 | 0 |  | 0
4 | Průraz stropem, DN 80, jádrové vrtání | ks | 2 | 0 | 0 |  | 0
5 | Krabice KO 68 pod omítku vč. vysekání lůžka (mont. vč. mat.) | ks | 50 |  | 0 |  | 0
6 | Krabice KO 97 pod omítku vč. vysekání lůžka (mont. vč. mat.) | ks | 15 |  | 0 |  | 0
7 | Krabice KO 125 pod omítku vč. vysekání lůžka (mont. vč. mat.) | ks | 5 |  | 0 |  | 0
8 | Trubka Monoflex, PVC pod omítkou 16 mm (mont. vč. mat.) | m | 620 |  | 0 |  | 0
9 | Trubka Monoflex, PVC pod omítkou 23 mm (mont. vč. mat.) | m | 125 |  | 0 |  | 0
10 | Trubka Monoflex, PVC pod omítkou 29 mm (mont. vč. mat.) | m | 65 |  | 0 |  | 0
11 | Trubka Monoflex, PVC pod omítkou 32 mm (mont. vč. mat.) | m | 40 |  | 0 |  | 0
12 | kabelová chránička KF09040 | m | 40 |  | 0 |  | 0
13 | elekroinstalační lišta 18x13 mm (mont. vč. základ. i instalač. mat.) | m | 65 |  | 0 |  | 0
14 | elekroinstalační lišta 30x25 mm (mont. vč. základ. i instalač. mat.) | m | 20 |  | 0 |  | 0
15 | elekroinstalační lišta 40x40 mm (mont. vč. základ. i instalač. mat.) | m | 45 |  | 0 |  | 0
16 | ocelový kabelový žlab 125/50 včetně závěsů a noníků(záv. tyč, kotva, nosník rozteč 2m) | m | 25 |  | 0 |  | 0
17 | ocelový kabelový žlab 250/100 včetně závěsů a noníků(záv. tyč, kotva, nosník rozteč 2m) | m | 55 |  | 0 |  | 0
18 | protipožární ucpávka | m2 | 1 |  | 0 |  | 0
19 | vysekání rýh ve zdi cihelné 3 x 3 cm | m | 360 | 0 | 0 |  | 0
20 | vysekání rýh ve zdi cihelné 3 x 7 cm | m | 40 | 0 | 0 |  | 0
21 | nosný, podružný a režijní materiál | kg | 100 |  | 0 |  | 0
Rozvod univerzální kabeláže - montáž
1 | Mont. 1HU PATCH panelu kat. 6 bez UK | ks | 4 | 0 | 0 |  | 0
2 | montáž 19" vyvazovací panel 1U, 5 x plastová úchytka | ks | 4 | 0 | 0 |  | 0
3 | Ukončení kabelu UTP v zásuvce | ks | 101 | 0 | 0 |  | 0
4 | Ukončení kabelu UTP, STP na patch panelu | ks | 101 | 0 | 0 |  | 0
5 | Ukončení kabelu SYKFY 20x2x0,5 | ks | 2 | 0 | 0 |  | 0
6 | Zataž kab UTP, FTP do lišt, trubek | m | 5250 | 0 | 0 |  | 0
7 | Instalační kabel SYKFY 20x2x0,5 v trubce,liste | m | 40 | 0 | 0 |  | 0
8 | Měření 1 kabelu, vyhot. protokolu | ks | 101 | 0 | 0 |  | 0
9 | Mont. a sestavení zásuvky pro 2 moduly RJ45 | ks | 45 | 0 | 0 |  | 0
10 | Závěrečné práce ve skříni RACK | ks | 1 | 0 | 0 |  | 0
11 | Montáž racku do 42 HU | ks | 1 | 0 | 0 |  | 0
12 | Montáž skříně MRK20 | ks | 1 | 0 | 0 |  | 0
13 | Montáž panelu pro přívod 220V | ks | 2 | 0 | 0 |  | 0
14 | montáž kamery | ks | 7 | 0 | 0 |  | 0
15 | montáž NVR pro 16 kamer do racku, konfigurace | ks | 1 | 0 | 0 |  | 0
16 | montáž Wifi AP a kontroleru, konfigurace | ks | 3 | 0 | 0 |  | 0
17 | Uvedení do provozu | kmpl | 1 | 0 | 0 |  | 0
Rozvod univerzální kabeláže - dodávka
1 | Instalační kabel Cat.6 UTP, LSOH | m | 5250 |  | 0 | 0 | 0
2 | kabel SYKFY 20x2x0,5 v liště, trubce | m | 40 |  | 0 | 0 | 0
6 | zasuvka 2xRJ45 Cat6 - komplet (krabice, kryt+rámeček) | ks | 45 |  | 0 | 0 | 0
7 | MRK 20 PO - rozvodná skříň telefonu pod omítku, 2x svorkonice | ks | 1 |  | 0 | 0 | 0
8 | Vnitřní IP dome kamera, TD/N, HD 1080p, 4MP, MZVF, f=2.8-12mm, DWDR, VA, IR 30m | ks | 7 |  | 0 | 0 | 0
10 | 16 KANÁLOVÝ NVR PRO IP KAMERY (256MB/160MB), 4K, 2XHDD, ALARM I/O | ks | 1 |  | 0 | 0 | 0
11 | HDD 2TB - HDD 2TB pro digitální videorekordéry | ks | 2 |  | 0 | 0 | 0
12 | AP/Hotspot 2,4/5 GHz, 802.11ac, MIMO 3×3 | ks | 3 |  | 0 | 0 | 0
13 | SMART SWITCH 24X100TX POE+2X UPLINK GB COMBO PORT, 370W, SUPER POE | ks | 1 |  | 0 | 0 | 0
14 | IP DVEŘNÍ INTERKOM 2-TLAČ., ČTEČKA KARET, 2MPX KAMERA, WIFI, , POE, ZÁPUSTNÝ | ks | 1 |  | 0 | 0 | 0
15 | 7" IP BYTOVÝ DOTYKOVÝ MONITOR, WI-FI, POE | ks | 1 |  | 0 | 0 | 0
rozvaděč DR1
1 | 19" rozvaděč 42U stojanový 600x800, světle šedý RAL 7035, komplet | ks | 1 |  | 0 | 0 | 0
2 | Patch panel 24xRJ45/ 6E 1U, šedý | ks | 4 |  | 0 | 0 | 0
3 | Ventilační jednotka střešní/podlahová, 2x pozice | ks | 1 |  | 0 | 0 | 0
4 | 19" rozvodný panel 5x220V s přep. ochranou třídy D, 3m | ks | 2 |  | 0 | 0 | 0
5 | 19" vyvazovací panel 1U, 5 x plastová úchytka | ks | 4 |  | 0 | 0 | 0
6 | 19" perforovaná police 450mm, 1U, se zadními podpěrami | ks | 1 |  | 0 | 0 | 0
7 | propojovací kabely RJ45/RJ45 cat.6 - 3m | ks | 101 |  | 0 | 0 | 0
Rozvod televizního signálu - montáž
1 | Montáž účast. zásuvky | ks | 5 | 0 | 0 |  | 0
2 | Montáž koaxiálního kabelu do trubky, lišty | m | 205 | 0 | 0 |  | 0
3 | Ukončení kabelů koax. do průměru 10 mm | ks | 7 | 0 | 0 |  | 0
4 | Montáž rozvodnice STA na zeď | ks | 1 | 0 | 0 |  | 0
5 | Montáž hlavní zesil. soupravy + nastavení | ks | 1 | 0 | 0 |  | 0
6 | Měření na účastnické zásuvkce | ks | 17 | 0 | 0 |  | 0
7 | montáž televize na zeď | ks | 4 | 0 | 0 |  | 0
Rozvod televizního signálu - dodávka
1 | Rozvodová skříň STA 325x590x150 | ks | 1 |  | 0 | 0 | 0
2 | linkový zesilovač 5-65 MHz pro zesílení multiplexu pozemních analogových a digitálních TV/FM kanálů, zdroj | ks | 1 |  | 0 | 0 | 0
3 | rozbočovač 8 výst. 3,6 dB, DC pass | ks | 1 |  | 0 | 0 | 0
4 | Koaxiální kabel | m | 205 |  | 0 | 0 | 0
5 | zásuvka 4-2400MHz | ks | 5 |  | 0 | 0 | 0
6 | Televize SMART LED, 80cm, HD Ready, PQI 900 (50Hz), DVB-T2/C, H.265/HEVC, 2× HDMI, 1× USB, WiFi, DLNA, HbbTV 2.0, herní režim, párování s mobilním zařízením, repro 10W, en. třída F | ks | 4 |  | 0 | 0 | 0
7 | držák televize s uhlopříčkou 80cm na zeď | ks | 4 |  | 0 | 0 | 0
Rozvod přístupového systému - montáž
1 | Zataž kab UTP, FTP do lišt, trubek | m | 90 | 0 | 0 |  | 0
2 | kabel JYTY 2x1 v trubce,liste | m | 60 | 0 | 0 |  | 0
3 | Ukončení kabelů SYKFY, UTP, JYTY | ks | 4 | 0 | 0 |  | 0
4 | Montáž čtečky | ks | 1 | 0 | 0 |  | 0
5 | Montáž řídící jednotky pro dveře | ks | 1 | 0 | 0 |  | 0
6 | Stejnosměrná měření na míst.kabelu | pa | 4 | 0 | 0 |  | 0
7 | konfigurace systému PS, zaškolení uživatele | ks | 1 | 0 | 0 |  | 0
Rozvod přístupového systému - dodávka
1 | kabel JYTY 2x1 v trubce,liste | m | 90 |  | 0 | 0 | 0
2 | kabel FTP /UTP 4P v trubce,liste | m | 60 |  | 0 | 0 | 0
3 | RFID čtečka, vnitřní provedení | ks | 1 |  | 0 | 0 | 0
4 | jednotka přístupu pro jedny devře, komunikace RS458, krabice - komplet | ks | 1 |  | 0 | 0 | 0
5 | Elektrický dveřní zámek 12V/300mA SS, nízkoodběrový | ks | 1 |  | 0 | 0 | 0
6 | Napájecí zdroj 230V~/50 Hz, Max.75VA, 15,2V/5A (při napájecím napětí 230V~/50Hz), 240 x 160 x 90 mm | ks | 1 |  | 0 | 0 | 0
7 | převodník RS458/LAN | ks | 1 |  | 0 | 0 | 0
8 | RFID karta s potiskem | ks | 50 |  | 0 | 0 | 0
Rozvod systém pacient sestra - dodávka+montáž
1 | Kontrola a otestování rozvodného vedení | ks | 1 | 0 | 0 |  | 0
2 | Terminál personálu IP | ks | 3 |  | 0 |  | 0
3 | Zásuvka ethernet IP | ks | 3 |  | 0 |  | 0
4 | Systémový server VoIP | ks | 1 |  | 0 |  | 0
5 | SW historie volání | ks | 1 |  | 0 |  | 0
6 | SW aktivace sdruženého provozu | ks | 1 |  | 0 |  | 0
7 | Lůžková jednotka s diplejem IP | ks | 10 |  | 0 |  | 0
8 | Závěs lůžkové jednotky s konektorem IP | ks | 10 |  | 0 |  | 0
9 | Komunikační jednotka IP | ks | 5 |  | 0 |  | 0
11 | Táhlo nouzového volání IP | ks | 2 |  | 0 |  | 0
12 | Táhlo nouzového volání s tlačítkem IP | ks | 2 |  | 0 |  | 0
13 | Svítidlo IP | ks | 6 |  | 0 |  | 0
14 | Switch modul ZPT IP | ks | 2 |  | 0 |  | 0
15 | Napáječ 250 W IP | ks | 1 |  | 0 |  | 0
16 | Datový rozvaděč 19" | ks | 1 |  | 0 |  | 0
17 | Naprogramování a konfigurace systému | ks | 1 | 0 | 0 |  | 0
18 | Kontrola provozu a zaškolení | ks | 1 | 0 | 0 |  | 0
19
20 | Trubka HFX prům. 25 mm | m | 350 |  | 0 |  | 0
21 | Odbočná krabice KT250 p.o.+rez | ks | 3 |  | 0 |  | 0
22 | Kabel UTP 5E (SXKD-5E-UTP-LSOH) | m | 250 |  | 0 |  | 0
23 | Kabel FTP 5E (SXKD-5E-FTP-LSOH) | m | 320 |  | 0 |  | 0
24 | Kabel CHKE-R 2 x 1,5 | m | 80 |  | 0 |  | 0
25 | Instalační rámeček malý (SIJ) | ks | 10 |  | 0 |  | 0
26 | Instalační rámeček malý (ZE) | ks | 0 |  | 0 |  | 0
27 | Instalační rámeček velký (KJ,KJD,VKJ) | ks | 10 |  | 0 |  | 0
28 | Režijní materiál | ks | 1 |  | 0 | 0 | 0
Elektrická požární signalizace - dodávka + montáž
1 | vstupně-výstupní prvek MHY 925 8x OUT | ks | 1 |  | 0 |  | 0
2 | parametrizace systému EPS, funkční zkouška | ks | 1 | 0 | 0 |  | 0
3 | MHA 141 Hlásič tlačítkový adresovatelný | ks | 4 |  | 0 |  | 0
4 | MHG 261 Hlásič kouře optický interaktivní adresný | ks | 41 |  | 0 |  | 0
5 | MHA 142 - Zásuvka pro adresovatelné a interaktivní hlásiče | ks | 41 |  | 0 |  | 0
6 | popisný štítek | ks | 45 |  | 0 |  | 0
7 | nezálohovaná polarizovaná siréna, akustický výkon 102dB/1m, výběr z 32 tónů, spojité nastavení hlasitosti, 2 vstupy 2 tóny, určena pro povrchovou montáž, IP65 při použití vysoké patice a průchodky, průměr 93mm x výška 105mm, napájení 9 až 28VDC, 16mA/24V, -25 až 70°C | ks | 5 |  | 0 |  | 0
8 | Aerosolový testovací plyn pro hlásiče kouře | ks | 1 |  | 0 |  | 0
9 | Kabel PRAFlaCom 2x2x0,8 | m | 450 |  | 0 |  | 0
10 | Kabel PRAFlaGuard 1x2x0,8/E30 | m | 410 |  | 0 |  | 0
11 | Kabel PRAFlaGuard 10x2x0,8 | m | 380 |  | 0 |  | 0
12 | příchytka pro trubku, včetně turbošroubu, funkční trasa | ks | 850 |  | 0 |  | 0
13 | tubka pvc d 16 | m | 480 |  | 0 |  | 0
14 | REPS - rozvaděč oceloplechový, nástěnný, 600x600x250, IP44/20 | ks | 1 |  | 0 |  | 0
15 | zdroj dle EN54-4, 24V/3A, kovový kryt,aku 2x18Ah | ks | 1 |  | 0 |  | 0
16 | funkční zkouška EPS | ks | 1 | 0 | 0 |  | 0
| součet |  |  |  | 0 |  | 0
Hodinové zúčtovací sazby
1 | Revize | hod | 16 |  |  |  | 0
2 | demontáže, úpravy instalace | hod | 80 |  |  |  | 0
3 | napojení na stávající rozovdy, úpravy v ústřednách | hod | 16 |  |  |  | 0
4 | zaškolení uživatele, funkční zkoušky | hod | 40 |  |  |  | 0
5 | zednické přípomoci | hod | 32 |  |  |  | 0
6 | úpravy při napojování ve stávající serverovně | hod | 8 |  |  |  | 0
7 | příplatek za montáž kabelu ve stísněném prostoru kanálu | ks | 1 |  |  |  | 0
8 | dokumentace skutečného provedení stavby | hod | 16 |  |  |  | 0
9 | celkem | [5 empty] | 0