## rekapitulace
SLEZSKÁ NEMOCNICE V OPAVĚ, PŘISPĚVKOVÁ ORGANIZACE |  | Strana:
STAVEBNÍ ÚPRAVY PAVILONU M |  | Zakázkové číslo:
D1.01/4.2 VZDUCHOTECHNICKÉ INSTALACE |  | Archivní číslo:
D1.01/4.2-05 VÝKAZ VÝMĚR - ETAPA III
REKAPITULACE | DODÁVKA | MONTÁŽ
Zařízení č. 1 - Chlazení místností v 2.np (m.č.222, 226, sklad léčiv) | 0 | 0
Zařízení č. 2 - Chlazení místností v 2.np a 3.np (m.č. 218, 318) | 0 | 0
Ostatní | 0 | -
DODÁVKA CELKEM | 0
MONTÁŽ CELKEM | 0
0
CELKEM BEZ DPH | 0

## rozpočet
| SLEZSKÁ NEMOCNICE V OPAVĚ, PŘISPĚVKOVÁ ORGANIZACE |  |  |  |  | Strana:
| STAVEBNÍ ÚPRAVY PAVILONU M |  |  |  |  | Zakázkové číslo:
| D1.01/4.2 VZDUCHOTECHNICKÉ INSTALACE |  |  |  |  | Archivní číslo:
D1.01/4.2-05 VÝKAZ VÝMĚR - ETAPA III
Pozice | Název | M.J | Množ. | Cena/M.J. | Dodávka | Montáž
Zařízení č. 1 - Chlazení místností v 2.np (m.č.222, 226, sklad léčiv)
1.1 | Venkovní kondenzační jednotka systému multisplit pro tři vnitřní jednotky Qch=6,2kW, Pi,max=2,5kW, 1f/230V/50Hz, inverter, chladivo R32, rozměry:870x650x330[mm] (ŠxVxH), hmotnost: 47kg, hladina akustického tlaku v 1,0m od jednotky 49dB | ks | 1 | 0 | 0 | 0
1.1a | Vnitřní nástěnná chladicí jednotka, Qch=2,5kW, 1f/230V/50Hz, rozměry: 837x308x189[mm] (ŠxVxH), hmotnost=9,0kg, vč. infra ovladače | ks | 1 | 0 | 0 | 0
1.1b | Vnitřní kazetová klimatizační jednotka LG, Qch=2,1kW, 1f/230V/50Hz, rozměry: 570x214x570[mm] (ŠxVxH), hmotnost=17kg, vč. dekoračního panelu 620x620mm a drátového ovladače | ks | 1 | 0 | 0 | 0
1.1c | Vnitřní kazetová klimatizační jednotka LG, Qch=2,6kW, 1f/230V/50Hz, rozměry: 570x214x570[mm] (ŠxVxH), hmotnost=17kg, vč. dekoračního panelu 620x620mm a drátového ovladače | ks | 1 | 0 | 0 | 0
1.2 | Cu potrubí chladiva do pr.16/10 mm vč. tepelné izolace a komunikačního kabelu, venkovní část vedení v liště v barvě fasády, viditelné potrubí s izolací v černé barvě odolnou proti UV záření | m | 32 | 0 | 0 | 0
1.3 | Doplnění chladiva R32 | kg | 1 | 0 | 0 | 0
1.4 | Konzola pod venkovní jednotku, žárový pozink, nosnost 100kg | kpl. | 1 | 0 | 0 | 0
1.5 | Montážní, závěsový, spojovací a těsnící materiál | kpl. | 1 | 0 | 0 | 0
| Celkem |  |  |  | 0 | 0
Zařízení č. 2 - Chlazení místností v 2.np a 3.np (m.č. 218, 318)
2.1 | Venkovní kondenzační jednotka systému multisplit pro tři vnitřní jednotky Qch=6,2kW, Pi,max=2,5kW, 1f/230V/50Hz, inverter, chladivo R32, rozměry:870x650x330[mm] (ŠxVxH), hmotnost: 47kg, hladina akustického tlaku v 1,0m od jednotky 49dB | ks | 1 | 0 | 0 | 0
2.1a,b | Vnitřní nástěnná chladicí jednotka, Qch=2,5kW, 1f/230V/50Hz, rozměry: 837x308x189[mm] (ŠxVxH), hmotnost=9,0kg, vč. infra ovladače | ks | 2 | 0 | 0 | 0
2.2 | Cu potrubí chladiva do pr.16/10 mm vč. tepelné izolace a komunikačního kabelu, vnitří část vedení v liště, venkovní část vedení s izolací v černé barvě odolnou proti UV záření | m | 30 | 0 | 0 | 0
2.3 | Doplnění chladiva R32 | kg | 1 | 0 | 0 | 0
2.4 | Konzola pod venkovní jednotku, žárový pozink, nosnost 100kg | kpl. | 1 | 0 | 0 | 0
2.5 | Montážní, závěsový, spojovací a těsnící materiál | kpl. | 1 | 0 | 0 | 0
| Celkem |  |  |  | 0 | 0
Ostatní
1 | Kabeláže k drátovým ovladačům klimatizace (zař.č.1), vedení v liště | m | 15 | 0 | 0 | -
2 | Protipožární ucpávka ve stropu, otvor pr.100mm pro potrubí chladiva komunikační kabeláže, vč. příslušenství, nátěru a montáže | kpl. | 1 | 0 | 0
3 | Uvedení do provozu, zaregulování systému, komplexní vyzkoušení systému, zaškolení obsluhy, seznámení investora s provozem zařízení a bezpečnostními předpisy, provozní řád, značení potrubí (směry proudění), doklady a protokoly nutné ke kolaudaci a správnému užívání, dokumentace skutečného provedení | kpl. | 1 | 0 | 0 | -
4 | Pronájem pomocných mechanizmů nutných pro montáž jako plošiny, jeřáby, lešení | kpl. | 1 | 0 | 0 | -
5 | Doprava veškerých dodávek a materiálu na stavbu vč. přesunu na místo montáže | kpl. | 1 | 0 | 0 | -
| Celkem |  |  |  | 0 | -