## Rekapitulace stavby
Export Komplet | [24 empty] | VZ | 2.0 | ZAMOK |  |  |  |  | False | False | {5bfc0cde-d302-45a6-b9b1-edb1ab036213}
[31 empty] | 0,01 | 21
[31 empty] | 0,01 | 15
|  | REKAPITULACE STAVBY | [15 empty] | v --- níže se nacházejí doplnkové a pomocné údaje k sestavám --- v | [11 empty] | Návod na vyplnění | 0,001
|  | Kód: |  |  |  |  | EM2021-211/op1 | [22 empty] | Měnit lze pouze buňky se žlutým podbarvením! 1) v Rekapitulaci stavby vyplňte údaje o Uchazeči (přenesou se do ostatních sestav i v jiných listech) 2) na vybraných listech vyplňte v sestavě Soupis prací ceny u položek | 0,01
|  | Stavba: |  |  |  |  | Slezká nemocnice v Opavě p.o.- stavební úpravy pavilonu M | [23 empty] | 0,01
|  | KSO: | [11 empty] | CC-CZ: | [16 empty] | 0,01
|  | Místo: |  |  |  |  | Opava, Olomoucká 470/86 | [6 empty] | Datum: |  | 7. 6. 2022 | [14 empty] | 0,01
0,01
|  | Zadavatel: | [11 empty] | IČ: | [16 empty] | 0,01
|  |  | SNO V Opavě p.o. | [10 empty] | DIČ: | [16 empty] | 0,01
0,01
|  | Uchazeč: | [11 empty] | IČ: |  | Vyplň údaj | [14 empty] | 0,01
|  |  | Vyplň údaj | [10 empty] | DIČ: |  | Vyplň údaj | [14 empty] | 0,01
False
|  | Projektant: | [11 empty] | IČ: | [16 empty] | False
|  |  | Ateliér EMMET s.r.o. | [10 empty] | DIČ: | [16 empty] | True
0,01
|  | Zpracovatel: | [11 empty] | IČ: | [16 empty] | 0,01
|  |  | Ateliér EMMET s.r.o. | [10 empty] | DIČ: | [16 empty] | True
Poznámka:
Soupis prací je sestaven s využitím Cenové soustavy ÚRS. Položky, které pochází z této cenové soustavy, jsou ve sloupci 'Cenová soustava' označeny popisem 'CS ÚRS' a úrovní příslušného kalendářního pololetí. Veškeré další informace vymezující popis a podmínky použití těchto položek z Cenové soustavy, které nejsou uvedeny přímo v soupisu prací, jsou neomezeně dálkově k dispozici na webu podminky.urs.cz.
|  | Cena bez DPH | [11 empty] | 0
[8 empty] | Sazba daně |  | Základ daně |  |  |  | Výše daně
|  | DPH |  | základní |  |  |  | 21% |  | 0 |  |  |  | 0
|  |  |  | snížená |  |  |  | 15% |  | 0 |  |  |  | 0
|  |  |  | zákl. přenesená |  |  |  | 21% |  | 0 |  |  |  | 0
|  |  |  | sníž. přenesená |  |  |  | 15% |  | 0 |  |  |  | 0
|  |  |  | nulová |  |  |  | 0% |  | 0 |  |  |  | 0
|  | Cena s DPH | [6 empty] | v |  | CZK |  |  | 0
REKAPITULACE OBJEKTŮ STAVBY A SOUPISŮ PRACÍ
| Kód: | [6 empty] | EM2021-211/op1
| Stavba: | [6 empty] | Slezká nemocnice v Opavě p.o.- stavební úpravy pavilonu M
| Místo: | [6 empty] | Opava, Olomoucká 470/86 |  |  |  |  | Datum: |  | 7. 6. 2022
| Zadavatel: | [6 empty] | SNO V Opavě p.o. |  |  |  |  | Projektant: |  | Ateliér EMMET s.r.o. |  |  | Informatívní údaje z listů zakázek
| Uchazeč: | [11 empty] | Zpracovatel: |  | Ateliér EMMET s.r.o.
| Kód |  |  |  | Popis | [6 empty] | Cena bez DPH [CZK] |  |  |  | Cena s DPH [CZK] | Typ | z toho Ostat. náklady [CZK] | DPH [CZK] | Normohodiny [h] | DPH základní [CZK] | DPH snížená [CZK] | DPH základní přenesená [CZK] | DPH snížená přenesená [CZK] | Základna DPH základní | Základna DPH snížená | Základna DPH zákl. přenesená | Základna DPH sníž. přenesená | Základna DPH nulová
| Náklady stavby celkem | [10 empty] | 0 |  |  |  | 0 |  | 0 | 0 | 0 | 0 | 0 | 0 | 0 | 0 | 0 | 0 | 0 | 0 |  | D | 0 | ###NOIMPORT### | IMPORT | {5bfc0cde-d302-45a6-b9b1-edb1ab036213} | {00000000-0000-0000-0000-000000000000}
|  | I-E |  |  |  | I.etapa - 3.NP | [5 empty] | 0 |  |  |  | 0 | STA | 0 | 0 | 0 | 0 | 0 | 0 | 0 | 0 | 0 | 0 | 0 | 0 |  | D | 1 | ###NOIMPORT### | IMPORT | {854c71e5-76da-49ee-98df-12c2a5e225b6} | {5bfc0cde-d302-45a6-b9b1-edb1ab036213} | 2
/ |  |  | ST |  |  |  | 3.NP - stavební část |  |  |  |  | 0 |  |  |  | 0 | Soupis | 0 | 0 | 0 | 0 | 0 | 0 | 0 | 0 | 0 | 0 | 0 | 0 |  |  | 2 |  | IMPORT | {aab30691-b315-4a55-b30b-4f56ceb4cf8f} | {854c71e5-76da-49ee-98df-12c2a5e225b6}
|  |  | TZB |  |  |  | 3.NP - technické zařízení budov |  |  |  |  | 0 |  |  |  | 0 | Soupis | 0 | 0 | 0 | 0 | 0 | 0 | 0 | 0 | 0 | 0 | 0 | 0 |  | D | 2 | ###NOIMPORT### | IMPORT | {f72d1e93-7e24-42d5-b493-82faa4699fba} | {854c71e5-76da-49ee-98df-12c2a5e225b6}
/ |  |  |  | EL |  |  |  | Silnoproudé elektroinstalace |  |  |  | 0 |  |  |  | 0 | Soupis | 0 | 0 | 0 | 0 | 0 | 0 | 0 | 0 | 0 | 0 | 0 | 0 |  |  | 3 |  | IMPORT | {ddfc4c04-7a1b-45e0-a183-b342f3ffe828} | {f72d1e93-7e24-42d5-b493-82faa4699fba}
/ |  |  |  | VZT |  |  |  | Vzduchotechnika |  |  |  | 0 |  |  |  | 0 | Soupis | 0 | 0 | 0 | 0 | 0 | 0 | 0 | 0 | 0 | 0 | 0 | 0 |  |  | 3 |  | IMPORT | {d801bb67-cc3b-4f41-956d-1f40f7fed3e3} | {f72d1e93-7e24-42d5-b493-82faa4699fba}
/ |  |  |  | ZTI |  |  |  | Zdravotechnika |  |  |  | 0 |  |  |  | 0 | Soupis | 0 | 0 | 0 | 0 | 0 | 0 | 0 | 0 | 0 | 0 | 0 | 0 |  |  | 3 |  | IMPORT | {8e1ec61e-74e3-4a76-a9f0-62f84f72a860} | {f72d1e93-7e24-42d5-b493-82faa4699fba}
/ |  |  | VN a ON |  |  |  | Vedlejší a ostatní náklady |  |  |  |  | 0 |  |  |  | 0 | Soupis | 0 | 0 | 0 | 0 | 0 | 0 | 0 | 0 | 0 | 0 | 0 | 0 |  |  | 2 |  | IMPORT | {3857d16e-b7f6-4708-bd87-041c5bf3609a} | {854c71e5-76da-49ee-98df-12c2a5e225b6}
|  | II-E |  |  |  | II. etapa - 1.NP a 2.NP | [5 empty] | 0 |  |  |  | 0 | STA | 0 | 0 | 0 | 0 | 0 | 0 | 0 | 0 | 0 | 0 | 0 | 0 |  | D | 1 | ###NOIMPORT### | IMPORT | {0735b06b-835d-4156-82ec-4117c8403f70} | {5bfc0cde-d302-45a6-b9b1-edb1ab036213} | 2
|  |  | ST |  |  |  | Stavební část 1.NP a 2.NP |  |  |  |  | 0 |  |  |  | 0 | Soupis | 0 | 0 | 0 | 0 | 0 | 0 | 0 | 0 | 0 | 0 | 0 | 0 |  | D | 2 | ###NOIMPORT### | IMPORT | {4d0c3cfe-2fd9-457a-b831-e9b69ac34e2c} | {0735b06b-835d-4156-82ec-4117c8403f70}
/ |  |  |  | ST01 |  |  |  | 1.NP-stavební část |  |  |  | 0 |  |  |  | 0 | Soupis | 0 | 0 | 0 | 0 | 0 | 0 | 0 | 0 | 0 | 0 | 0 | 0 |  |  | 3 |  | IMPORT | {cd095344-09d7-4a6c-846a-bf7498ef83bd} | {4d0c3cfe-2fd9-457a-b831-e9b69ac34e2c}
/ |  |  |  | ST02 |  |  |  | 2.NP-stavební část |  |  |  | 0 |  |  |  | 0 | Soupis | 0 | 0 | 0 | 0 | 0 | 0 | 0 | 0 | 0 | 0 | 0 | 0 |  |  | 3 |  | IMPORT | {dc6f41bc-a65a-437a-972f-8c51cd893908} | {4d0c3cfe-2fd9-457a-b831-e9b69ac34e2c}
|  |  | TZB |  |  |  | 1.NP a 2.NP -technické zařízení budov |  |  |  |  | 0 |  |  |  | 0 | Soupis | 0 | 0 | 0 | 0 | 0 | 0 | 0 | 0 | 0 | 0 | 0 | 0 |  | D | 2 | ###NOIMPORT### | IMPORT | {385d5445-f431-482a-a49a-a54f2a6c8371} | {0735b06b-835d-4156-82ec-4117c8403f70}
/ |  |  |  | EL |  |  |  | Silnoproudé elektronistalace |  |  |  | 0 |  |  |  | 0 | Soupis | 0 | 0 | 0 | 0 | 0 | 0 | 0 | 0 | 0 | 0 | 0 | 0 |  |  | 3 |  | IMPORT | {e7335267-4e53-4d60-abbf-8342f84b9506} | {385d5445-f431-482a-a49a-a54f2a6c8371}
/ |  |  |  | VZT |  |  |  | Vzduchotechnika |  |  |  | 0 |  |  |  | 0 | Soupis | 0 | 0 | 0 | 0 | 0 | 0 | 0 | 0 | 0 | 0 | 0 | 0 |  |  | 3 |  | IMPORT | {a9c12250-2bea-4006-88c0-4c41e7272195} | {385d5445-f431-482a-a49a-a54f2a6c8371}
/ |  |  |  | ZTI |  |  |  | Zdravotechnika |  |  |  | 0 |  |  |  | 0 | Soupis | 0 | 0 | 0 | 0 | 0 | 0 | 0 | 0 | 0 | 0 | 0 | 0 |  |  | 3 |  | IMPORT | {04112911-477b-449f-96ea-6c44433acace} | {385d5445-f431-482a-a49a-a54f2a6c8371}
/ |  |  | VN a ON |  |  |  | Vedlejší a ostatní náklady |  |  |  |  | 0 |  |  |  | 0 | Soupis | 0 | 0 | 0 | 0 | 0 | 0 | 0 | 0 | 0 | 0 | 0 | 0 |  |  | 2 |  | IMPORT | {32d420e0-9698-46fa-8744-96497c56256d} | {0735b06b-835d-4156-82ec-4117c8403f70}
|  | III-E |  |  |  | III.etapa - VZT | [5 empty] | 0 |  |  |  | 0 | STA | 0 | 0 | 0 | 0 | 0 | 0 | 0 | 0 | 0 | 0 | 0 | 0 |  | D | 1 | ###NOIMPORT### | IMPORT | {025d6df0-cbed-4f10-a8ed-9ff1ff8bb076} | {5bfc0cde-d302-45a6-b9b1-edb1ab036213} | 2
/ |  |  | ST |  |  |  | Stavební část pro potřeby VZT |  |  |  |  | 0 |  |  |  | 0 | Soupis | 0 | 0 | 0 | 0 | 0 | 0 | 0 | 0 | 0 | 0 | 0 | 0 |  |  | 2 |  | IMPORT | {9b1910d0-58a1-44e6-b012-d072e01de0f6} | {025d6df0-cbed-4f10-a8ed-9ff1ff8bb076}
/ |  |  | EL |  |  |  | Silnoproudé elektroinstalace |  |  |  |  | 0 |  |  |  | 0 | Soupis | 0 | 0 | 0 | 0 | 0 | 0 | 0 | 0 | 0 | 0 | 0 | 0 |  |  | 2 |  | IMPORT | {7b26c3b2-906f-4700-adb2-56399eddb168} | {025d6df0-cbed-4f10-a8ed-9ff1ff8bb076}
/ |  |  | VZT |  |  |  | Samostatné řešení VZT |  |  |  |  | 0 |  |  |  | 0 | Soupis | 0 | 0 | 0 | 0 | 0 | 0 | 0 | 0 | 0 | 0 | 0 | 0 |  |  | 2 |  | IMPORT | {d6f4d204-64be-4747-8b43-97215a0dd6b9} | {025d6df0-cbed-4f10-a8ed-9ff1ff8bb076}

## ST - 3.NP - stavební část
{aab30691-b315-4a55-b30b-4f56ceb4cf8f}
2
| KRYCÍ LIST SOUPISU PRACÍ | [7 empty] | v --- níže se nacházejí doplnkové a pomocné údaje k sestavám --- v | [8 empty] | False
Stavba:
Slezká nemocnice v Opavě p.o.- stavební úpravy pavilonu M
Objekt:
I-E - I.etapa - 3.NP
Soupis:
ST - 3.NP - stavební část
| KSO: |  |  |  |  | CC-CZ:
| Místo: |  |  |  |  | Datum: | 7. 6. 2022
| Zadavatel: |  |  |  |  | IČ:
|  | SNO V Opavě p.o. |  |  |  | DIČ:
| Uchazeč: |  |  |  |  | IČ: | Vyplň údaj
|  | Vyplň údaj |  |  |  | DIČ: | Vyplň údaj
| Projektant: |  |  |  |  | IČ:
|  | Ateliér EMMET s.r.o. |  |  |  | DIČ:
| Zpracovatel: |  |  |  |  | IČ:
|  | Ateliér EMMET s.r.o. |  |  |  | DIČ:
Poznámka:
| Cena bez DPH | [5 empty] | 0
|  |  | Základ daně |  |  | Sazba daně | Výše daně
| DPH | základní | 0 |  |  | 21% | 0
|  | snížená | 0 |  |  | 15% | 0
|  | zákl. přenesená | 0 |  |  | 21% | 0
|  | sníž. přenesená | 0 |  |  | 15% | 0
|  | nulová | 0 |  |  | 0% | 0
| Cena s DPH |  |  | v | CZK |  | 0
REKAPITULACE ČLENĚNÍ SOUPISU PRACÍ
Stavba:
Slezká nemocnice v Opavě p.o.- stavební úpravy pavilonu M
Objekt:
I-E - I.etapa - 3.NP
Soupis:
ST - 3.NP - stavební část
Místo: | [5 empty] | Datum: | 7. 6. 2022
Zadavatel: |  |  | SNO V Opavě p.o. |  |  | Projektant: | Ateliér EMMET s.r.o.
Uchazeč: |  |  | Vyplň údaj |  |  | Zpracovatel: | Ateliér EMMET s.r.o.
Kód dílu - Popis | [6 empty] | Cena celkem [CZK]
Náklady stavby celkem | [6 empty] | 0 | [11 empty] | -1
| HSV - Práce a dodávky HSV | [5 empty] | 0
| 3 - Svislé a kompletní konstrukce | [5 empty] | 0
| 4 - Vodorovné konstrukce | [5 empty] | 0
| 6 - Úpravy povrchů, podlahy a osazování výplní | [5 empty] | 0
| 63 - Podlahy a podlahové konstrukce | [5 empty] | 0
| 64 - Osazování výplní otvorů | [5 empty] | 0
| 61 - Úprava povrchů vnitřních | [5 empty] | 0
| 62 - Úprava povrchů vnějších | [5 empty] | 0
| 94 - Lešení a stavební výtahy | [5 empty] | 0
| 95 - Různé dokončovací konstrukce a práce pozemních staveb | [5 empty] | 0
| 97 - Prorážení otvorů a ostatní bourací práce | [5 empty] | 0
| 96 - Bourání konstrukcí | [5 empty] | 0
| 997 - Přesun sutě | [5 empty] | 0
| 998 - Přesun hmot | [5 empty] | 0
| PSV - Práce a dodávky PSV | [5 empty] | 0
| 711 - Izolace proti vodě, vlhkosti a plynům | [5 empty] | 0
| 713 - Izolace tepelné | [5 empty] | 0
| 725 - Zdravotechnika - zařizovací předměty | [5 empty] | 0
| 763 - Konstrukce suché výstavby | [5 empty] | 0
| 766 - Konstrukce truhlářské | [5 empty] | 0
| 767 - Konstrukce zámečnické | [5 empty] | 0
| 771 - Podlahy z dlaždic | [5 empty] | 0
| 776 - Podlahy povlakové | [5 empty] | 0
| 781 - Dokončovací práce - obklady | [5 empty] | 0
| 783 - Dokončovací práce - nátěry | [5 empty] | 0
| 784 - Dokončovací práce - malby a tapety | [5 empty] | 0
| 799 - Samostatné rozpočty prací PSV | [5 empty] | 0
SOUPIS PRACÍ
Stavba:
Slezká nemocnice v Opavě p.o.- stavební úpravy pavilonu M
Objekt:
I-E - I.etapa - 3.NP
Soupis:
ST - 3.NP - stavební část
Místo: | [5 empty] | Datum: | 7. 6. 2022
Zadavatel: |  |  | SNO V Opavě p.o. |  |  | Projektant: | Ateliér EMMET s.r.o.
Uchazeč: |  |  | Vyplň údaj |  |  | Zpracovatel: | Ateliér EMMET s.r.o.
PČ | Typ | Kód | Popis | MJ | Množství | J.cena [CZK] | Cena celkem [CZK] | Cenová soustava |  | DPH | J. Nh [h] | Nh celkem [h] | J. hmotnost [t] | Hmotnost celkem [t] | J. suť [t] | Suť Celkem [t]
Náklady soupisu celkem | [6 empty] | 0 |  |  |  |  | 0 |  | 56.2193 |  | 42.7496 |  | D | -1 | [10 empty] | 0
| D | HSV | Práce a dodávky HSV |  |  |  | 0 |  |  |  |  | 0 |  | 43.6091 |  | 39.7345 | 1 | D | 0 |  |  |  | ROZPOCET | [6 empty] | 0
| D | 3 | Svislé a kompletní konstrukce |  |  |  | 0 |  |  |  |  | 0 |  | 21.797 |  | 0 | 1 | D | 1 |  |  |  | ROZPOCET | [6 empty] | 0
1 | K | 310239211 | Zazdívka otvorů pl přes 1 do 4 m2 ve zdivu nadzákladovém cihlami pálenými na MVC | m3 | 0.072 |  | 0 | CS ÚRS 2021 02 |  | základní |  | 0 | 1.8775 | 0.13518 | 0 | 0 | 4 | K | 2 |  |  |  | ROZPOCET | 0 | 0 | 0 | 0 | 0 | 1 | 0 | 4 | 1358005488
| PP |  | Zazdívka otvorů ve zdivu nadzákladovém cihlami pálenými plochy přes 1 m2 do 4 m2 na maltu vápenocementovou | [14 empty] | PP | 2
| Online PSC |  | https://podminky.urs.cz/item/CS_URS_2021_02/310239211 | [14 empty] | Online PSC | 2
| VV |  | " viz. půdorys 3.NP bourací práce" | [14 empty] | VV | 2 | 1 | True | 0 | ROZPOCET
| VV |  | " m.č. 315 " 1,6*0,3*0,15 |  | 0.072 | [12 empty] | VV | 2 | 2 | True | 1 | ROZPOCET
2 | K | 311231116 | Zdivo nosné z cihel dl 290 mm P7 až 15 na MC 5 nebo MC 10 | m3 | 3.675 |  | 0 | CS ÚRS 2021 02 |  | základní |  | 0 | 1.7864 | 6.5649 | 0 | 0 | 4 | K | 2 |  |  |  | ROZPOCET | 0 | 0 | 0 | 0 | 0 | 1 | 0 | 4 | 2004114976
| PP |  | Zdivo z cihel pálených nosné z cihel plných dl. 290 mm P 7 až 15, na maltu MC-5 nebo MC-10 | [14 empty] | PP | 2
| Online PSC |  | https://podminky.urs.cz/item/CS_URS_2021_02/311231116 | [14 empty] | Online PSC | 2
| VV |  | " viz. půdorys 3.NP nový stav" | [14 empty] | VV | 2 | 1 | True | 0 | ROZPOCET
| VV |  | " včetně zakládací podložky" | [14 empty] | VV | 2 | 1 | True | 0 | ROZPOCET
| VV |  | "doplnění zdiva po ZTI pracech" 2,1*3,5*0,5 |  | 3.675 | [12 empty] | VV | 2 | 2 | True | 1 | ROZPOCET
3 | K | 317142422 | Překlad nenosný pórobetonový š 100 mm v do 250 mm na tenkovrstvou maltu dl přes 1000 do 1250 mm | kus | 6 |  | 0 | CS ÚRS 2021 02 |  | základní |  | 0 | 0.02628 | 0.15768 | 0 | 0 | 4 | K | 2 |  |  |  | ROZPOCET | 0 | 0 | 0 | 0 | 0 | 1 | 0 | 4 | -1794545933
| PP |  | Překlady nenosné z pórobetonu osazené do tenkého maltového lože, výšky do 250 mm, šířky překladu 100 mm, délky překladu přes 1000 do 1250 mm | [14 empty] | PP | 2
| Online PSC |  | https://podminky.urs.cz/item/CS_URS_2021_02/317142422 | [14 empty] | Online PSC | 2
| VV |  | " viz. půdorys 3.NP nový stav" 6 |  | 6 | [12 empty] | VV | 2 | 2 | True | 1 | ROZPOCET
4 | K | 317142442 | Překlad nenosný pórobetonový š 150 mm v do 250 mm na tenkovrstvou maltu dl přes 1000 do 1250 mm | kus | 2 |  | 0 | CS ÚRS 2021 02 |  | základní |  | 0 | 0.03963 | 0.07926 | 0 | 0 | 4 | K | 2 |  |  |  | ROZPOCET | 0 | 0 | 0 | 0 | 0 | 1 | 0 | 4 | -1970662755
| PP |  | Překlady nenosné z pórobetonu osazené do tenkého maltového lože, výšky do 250 mm, šířky překladu 150 mm, délky překladu přes 1000 do 1250 mm | [14 empty] | PP | 2
| Online PSC |  | https://podminky.urs.cz/item/CS_URS_2021_02/317142442 | [14 empty] | Online PSC | 2
| VV |  | " viz. půdorys 3.NP nový stav" 2 |  | 2 | [12 empty] | VV | 2 | 2 | True | 1 | ROZPOCET
5 | K | 317944321 | Válcované nosníky do č.12 dodatečně osazované do připravených otvorů | t | 0.045 |  | 0 | CS ÚRS 2021 02 |  | základní |  | 0 | 1.09 | 0.04905 | 0 | 0 | 4 | K | 2 |  |  |  | ROZPOCET | 0 | 0 | 0 | 0 | 0 | 1 | 0 | 4 | 114620698
| PP |  | Válcované nosníky dodatečně osazované do připravených otvorů bez zazdění hlav do č. 12 | [14 empty] | PP | 2
| Online PSC |  | https://podminky.urs.cz/item/CS_URS_2021_02/317944321 | [14 empty] | Online PSC | 2
| VV |  | " viz. půdorys 3.NP nový stav" | [14 empty] | VV | 2 | 1 | True | 0 | ROZPOCET
| VV |  | " v ceně bude i základní nátěr prvků" | [14 empty] | VV | 2 | 1 | True | 0 | ROZPOCET
| VV |  | "I č. 100" 8,34*(1,25+1,55+2,2)*1,08*0,001 |  | 0.045 | [12 empty] | VV | 2 | 2 | True | 1 | ROZPOCET
6 | K | 342272225 | Příčka z pórobetonových hladkých tvárnic na tenkovrstvou maltu tl 100 mm | m2 | 95.929 |  | 0 | CS ÚRS 2021 02 |  | základní |  | 0 | 0.05897 | 5.6569 | 0 | 0 | 4 | K | 2 |  |  |  | ROZPOCET | 0 | 0 | 0 | 0 | 0 | 1 | 0 | 4 | -23508160
| PP |  | Příčky z pórobetonových tvárnic hladkých na tenké maltové lože objemová hmotnost do 500 kg/m3, tloušťka příčky 100 mm | [14 empty] | PP | 2
| Online PSC |  | https://podminky.urs.cz/item/CS_URS_2021_02/342272225 | [14 empty] | Online PSC | 2
| VV |  | " viz. půdorys 3.NP nový stav" | [14 empty] | VV | 2 | 1 | True | 0 | ROZPOCET
| VV |  | " nové příčky včetně zakládací podložky" | [14 empty] | VV | 2 | 1 | True | 0 | ROZPOCET
| VV |  | 1,8*3,9-0,8*1,97+(1,7+1,9)*3,9-0,8*1,97+(3,68+2,85+2,44+0,1)*3,9-0,9*1,97*2 |  | 49.735 | [12 empty] | VV | 2 | 2 | True | 0 | ROZPOCET
| VV |  | 2,195*3,9-0,9*1,97+1,2*3,9-0,9*1,97+(1,3*2+1,0+1,0)*3,9-0,7*1,97*2+3,05*3,9-0,9*1,97*2 |  | 33.226 | [12 empty] | VV | 2 | 2 | True | 0 | ROZPOCET
| VV |  | (1,9+0,1+0,95+0,375)*3,9 |  | 12.968 | [12 empty] | VV | 2 | 2 | True | 0 | ROZPOCET
| VV |  | Součet |  | 95.929 | [12 empty] | VV | 2 | 4 | True | 1 | ROZPOCET
7 | K | 342272245 | Příčka z pórobetonových hladkých tvárnic na tenkovrstvou maltu tl 150 mm | m2 | 32.993 |  | 0 | CS ÚRS 2021 02 |  | základní |  | 0 | 0.07571 | 2.4979 | 0 | 0 | 4 | K | 2 |  |  |  | ROZPOCET | 0 | 0 | 0 | 0 | 0 | 1 | 0 | 4 | 2062597594
| PP |  | Příčky z pórobetonových tvárnic hladkých na tenké maltové lože objemová hmotnost do 500 kg/m3, tloušťka příčky 150 mm | [14 empty] | PP | 2
| Online PSC |  | https://podminky.urs.cz/item/CS_URS_2021_02/342272245 | [14 empty] | Online PSC | 2
| VV |  | " viz. půdorys 3.NP nový stav" | [14 empty] | VV | 2 | 1 | True | 0 | ROZPOCET
| VV |  | " nové příčky včetně zakládací podložky" | [14 empty] | VV | 2 | 1 | True | 0 | ROZPOCET
| VV |  | 1,7*3,9+1,625*3,9+(2,9+1,42)*3,9-0,9*1,97+1,7*3,9-0,8*2,1 |  | 32.993 | [12 empty] | VV | 2 | 2 | True | 1 | ROZPOCET
8 | K | 342291121 | Ukotvení příček k cihelným konstrukcím plochými kotvami | m | 93.6 |  | 0 | CS ÚRS 2021 02 |  | základní |  | 0 | 0.00013 | 0.012168 | 0 | 0 | 4 | K | 2 |  |  |  | ROZPOCET | 0 | 0 | 0 | 0 | 0 | 1 | 0 | 4 | 1723454419
| PP |  | Ukotvení příček plochými kotvami, do konstrukce cihelné | [14 empty] | PP | 2
| Online PSC |  | https://podminky.urs.cz/item/CS_URS_2021_02/342291121 | [14 empty] | Online PSC | 2
| VV |  | " viz. půdorys 3.NP nový stav" | [14 empty] | VV | 2 | 1 | True | 0 | ROZPOCET
| VV |  | "ukotvení nových příček ke stěně" 3,9*24 |  | 93.6 | [12 empty] | VV | 2 | 2 | True | 1 | ROZPOCET
9 | K | 346244381 | Plentování jednostranné v do 200 mm válcovaných nosníků cihlami | m2 | 20.82 |  | 0 | CS ÚRS 2021 02 |  | základní |  | 0 | 0.17818 | 3.7097 | 0 | 0 | 4 | K | 2 |  |  |  | ROZPOCET | 0 | 0 | 0 | 0 | 0 | 1 | 0 | 4 | 181115808
| PP |  | Plentování ocelových válcovaných nosníků jednostranné cihlami na maltu, výška stojiny do 200 mm | [14 empty] | PP | 2
| Online PSC |  | https://podminky.urs.cz/item/CS_URS_2021_02/346244381 | [14 empty] | Online PSC | 2
| VV |  | " viz. půdorys 3.NP bourací práce" | [14 empty] | VV | 2 | 1 | True | 0 | ROZPOCET
| VV |  | " m.č. 315 " (1,5*21,6*2+2,3*2)*0,3 |  | 20.82 | [12 empty] | VV | 2 | 2 | True | 1 | ROZPOCET
10 | K | 346272256 | Přizdívka z pórobetonových tvárnic tl 150 mm | m2 | 36.719 |  | 0 | CS ÚRS 2021 02 |  | základní |  | 0 | 0.07991 | 2.9342 | 0 | 0 | 4 | K | 2 |  |  |  | ROZPOCET | 0 | 0 | 0 | 0 | 0 | 1 | 0 | 4 | 1180675214
| PP |  | Přizdívky z pórobetonových tvárnic objemová hmotnost do 500 kg/m3, na tenké maltové lože, tloušťka přizdívky 150 mm | [14 empty] | PP | 2
| Online PSC |  | https://podminky.urs.cz/item/CS_URS_2021_02/346272256 | [14 empty] | Online PSC | 2
| VV |  | " viz. půdorys 3.NP nový stav" | [14 empty] | VV | 2 | 1 | True | 0 | ROZPOCET
| VV |  | " nové příčky včetně zakládací podložky" | [14 empty] | VV | 2 | 1 | True | 0 | ROZPOCET
| VV |  | 1,5*3,9+(0,9+0,9+0,9+2,15+1,265+1,8)*3,9 |  | 36.719 | [12 empty] | VV | 2 | 2 | True | 1 | ROZPOCET
| D | 4 | Vodorovné konstrukce |  |  |  | 0 |  |  |  |  | 0 |  | 0.035141 |  | 0 | 1 | D | 1 |  |  |  | ROZPOCET | [6 empty] | 0
11 | K | 411388531 | Zabetonování otvorů pl do 1 m2 ve stropech | m3 | 0.015 |  | 0 | CS ÚRS 2021 02 |  | základní |  | 0 | 2.3428 | 0.035141 | 0 | 0 | 4 | K | 2 |  |  |  | ROZPOCET | 0 | 0 | 0 | 0 | 0 | 1 | 0 | 4 | -1128477118
| PP |  | Zabetonování otvorů ve stropech nebo v klenbách včetně lešení, bednění, odbednění a výztuže (materiál v ceně) ve stropech železobetonových, tvárnicových a prefabrikovaných | [14 empty] | PP | 2
| Online PSC |  | https://podminky.urs.cz/item/CS_URS_2021_02/411388531 | [14 empty] | Online PSC | 2
| VV |  | "viz. půdorys 3.NP nový stav" | [14 empty] | VV | 2 | 1 | True | 0 | ROZPOCET
| VV |  | "pro potřeby ZTI úprava rýh" 0,1*0,15*1 |  | 0.015 | [12 empty] | VV | 2 | 2 | True | 0 | ROZPOCET
| VV |  | Součet |  | 0.015 | [12 empty] | VV | 2 | 4 | True | 1 | ROZPOCET
| D | 6 | Úpravy povrchů, podlahy a osazování výplní |  |  |  | 0 |  |  |  |  | 0 |  | 1.0026 |  | 0 | 1 | D | 1 |  |  |  | ROZPOCET | [6 empty] | 0
12 | K | 631312141 | Doplnění rýh v dosavadních mazaninách betonem prostým | m3 | 0.101 |  | 0 | CS ÚRS 2021 02 |  | základní |  | 0 | 2.2563 | 0.22789 | 0 | 0 | 4 | K | 2 |  |  |  | ROZPOCET | 0 | 0 | 0 | 0 | 0 | 1 | 0 | 4 | -266469236
| PP |  | Doplnění dosavadních mazanin prostým betonem s dodáním hmot, bez potěru, plochy jednotlivě rýh v dosavadních mazaninách | [14 empty] | PP | 2
| Online PSC |  | https://podminky.urs.cz/item/CS_URS_2021_02/631312141 | [14 empty] | Online PSC | 2
| VV |  | "viz. půdorys 3.NP nový stav" | [14 empty] | VV | 2 | 1 | True | 0 | ROZPOCET
| VV |  | " vysekání rýhy pro kanalizační potrubí m.č. 320" 4,5*0,15*0,15 |  | 0.101 | [12 empty] | VV | 2 | 2 | True | 1 | ROZPOCET
| D | 63 | Podlahy a podlahové konstrukce |  |  |  | 0 |  |  |  |  | 0 |  | 0 |  | 0 | 1 | D | 2 |  |  |  | ROZPOCET | [6 empty] | 0
| D | 64 | Osazování výplní otvorů |  |  |  | 0 |  |  |  |  | 0 |  | 0.77471 |  | 0 | 1 | D | 2 |  |  |  | ROZPOCET | [6 empty] | 0
13 | K | 642942111 | Osazování zárubní nebo rámů dveřních kovových do 2,5 m2 na MC | kus | 10 |  | 0 | CS ÚRS 2021 02 |  | základní |  | 0 | 0.01777 | 0.1777 | 0 | 0 | 4 | K | 3 |  |  |  | ROZPOCET | 0 | 0 | 0 | 0 | 0 | 1 | 0 | 4 | 97856662
| PP |  | Osazování zárubní nebo rámů kovových dveřních lisovaných nebo z úhelníků bez dveřních křídel na cementovou maltu, plochy otvoru do 2,5 m2 | [14 empty] | PP | 3
| Online PSC |  | https://podminky.urs.cz/item/CS_URS_2021_02/642942111 | [14 empty] | Online PSC | 3
| VV |  | "viz. půdorys 3.NP nový stav" | [14 empty] | VV | 3 | 1 | True | 0 | ROZPOCET
| VV |  | " 700/1970"2 |  | 2 | [12 empty] | VV | 3 | 2 | True | 0 | ROZPOCET
| VV |  | "800/1970" 2 |  | 2 | [12 empty] | VV | 3 | 2 | True | 0 | ROZPOCET
| VV |  | "900/1970" 6 |  | 6 | [12 empty] | VV | 3 | 2 | True | 0 | ROZPOCET
| VV |  | Součet |  | 10 | [12 empty] | VV | 3 | 4 | True | 1 | ROZPOCET
14 | M | 55331RP6 | zárubeň jednokřídlá ocelová pro zdění tl stěny 75-100mm rozměru 800/1970, 2100mm - voděodolná (úprava Pz) | kus | 2 |  | 0 | VLASTNÍ |  | základní |  | 0 | 0.01249 | 0.02498 | 0 | 0 | 8 | M | 3 |  |  |  | ROZPOCET | 0 | 0 | 0 | 0 | 0 | 1 | 0 | 4 | 1170760203
| PP |  | zárubeň jednokřídlá ocelová pro zdění tl stěny 75-100mm rozměru 800/1970, 2100mm - voděodolná (úprava Pz) | [14 empty] | PP | 3
| VV |  | "podrobnosti viz. tabulky" | [14 empty] | VV | 3 | 1 | True | 0 | ROZPOCET
| VV |  | " viz. montáž" 2 |  | 2 | [12 empty] | VV | 3 | 2 | True | 1 | ROZPOCET
15 | M | 55331483 | zárubeň jednokřídlá ocelová pro zdění tl stěny 75-100mm rozměru 900/1970, 2100mm | kus | 5 |  | 0 | CS ÚRS 2021 02 |  | základní |  | 0 | 0.01272 | 0.0636 | 0 | 0 | 8 | M | 3 |  |  |  | ROZPOCET | 0 | 0 | 0 | 0 | 0 | 1 | 0 | 4 | 1178929206
| PP |  | zárubeň jednokřídlá ocelová pro zdění tl stěny 75-100mm rozměru 900/1970, 2100mm | [14 empty] | PP | 3
| VV |  | "podrobnosti viz. tabulky" | [14 empty] | VV | 3 | 1 | True | 0 | ROZPOCET
| VV |  | " viz. montáž" 5 |  | 5 | [12 empty] | VV | 3 | 2 | True | 1 | ROZPOCET
16 | M | 55331481 | zárubeň jednokřídlá ocelová pro zdění tl stěny 75-100mm rozměru 700/1970, 2100mm | kus | 2 |  | 0 | CS ÚRS 2021 02 |  | základní |  | 0 | 0.01225 | 0.0245 | 0 | 0 | 8 | M | 3 |  |  |  | ROZPOCET | 0 | 0 | 0 | 0 | 0 | 1 | 0 | 4 | -895624682
| PP |  | zárubeň jednokřídlá ocelová pro zdění tl stěny 75-100mm rozměru 700/1970, 2100mm | [14 empty] | PP | 3
| VV |  | "podrobnosti viz. tabulky" | [14 empty] | VV | 3 | 1 | True | 0 | ROZPOCET
| VV |  | " viz. montáž" 2 |  | 2 | [12 empty] | VV | 3 | 2 | True | 1 | ROZPOCET
17 | M | 55331RP16 | zárubeň jednokřídlá ocelová pro zdění tl stěny 110-150mm rozměru 900/1970, 2100mm-voděodolná (úprava Pz) | kus | 1 |  | 0 | VLASTNÍ |  | základní |  | 0 | 0.01553 | 0.01553 | 0 | 0 | 8 | M | 3 |  |  |  | ROZPOCET | 0 | 0 | 0 | 0 | 0 | 1 | 0 | 4 | 1046288678
| PP |  | zárubeň jednokřídlá ocelová pro zdění tl stěny 110-150mm rozměru 900/1970, 2100mm-voděodolná (úprava Pz) | [14 empty] | PP | 3
| VV |  | "podrobnosti viz. tabulky" | [14 empty] | VV | 3 | 1 | True | 0 | ROZPOCET
| VV |  | " viz. montáž" 1 |  | 1 | [12 empty] | VV | 3 | 2 | True | 1 | ROZPOCET
18 | K | 642944121 | Osazování ocelových zárubní dodatečné pl do 2,5 m2 | kus | 10 |  | 0 | CS ÚRS 2021 02 |  | základní |  | 0 | 0.04684 | 0.4684 | 0 | 0 | 4 | K | 3 |  |  |  | ROZPOCET | 0 | 0 | 0 | 0 | 0 | 1 | 0 | 4 | 1182054020
| PP |  | Osazení ocelových dveřních zárubní lisovaných nebo z úhelníků dodatečně s vybetonováním prahu, plochy do 2,5 m2 | [14 empty] | PP | 3
| Online PSC |  | https://podminky.urs.cz/item/CS_URS_2021_02/642944121 | [14 empty] | Online PSC | 3
| VV |  | "viz. půdorys 3.NP nový stav" | [14 empty] | VV | 3 | 1 | True | 0 | ROZPOCET
| VV |  | " 700/1970"2 |  | 2 | [12 empty] | VV | 3 | 2 | True | 0 | ROZPOCET
| VV |  | "800/1970" 2 |  | 2 | [12 empty] | VV | 3 | 2 | True | 0 | ROZPOCET
| VV |  | "900/1970" 6 |  | 6 | [12 empty] | VV | 3 | 2 | True | 0 | ROZPOCET
| VV |  | Součet |  | 10 | [12 empty] | VV | 3 | 4 | True | 1 | ROZPOCET
| D | 61 | Úprava povrchů vnitřních |  |  |  | 0 |  |  |  |  | 0 |  | 20.4879 |  | 2.4292 | 1 | D | 1 |  |  |  | ROZPOCET | [6 empty] | 0
19 | K | 612131321 | Penetrační disperzní nátěr vnitřních stěn nanášený strojně | m2 | 708.182 |  | 0 | CS ÚRS 2021 02 |  | základní |  | 0 | 0.00026 | 0.18413 | 0 | 0 | 4 | K | 2 |  |  |  | ROZPOCET | 0 | 0 | 0 | 0 | 0 | 1 | 0 | 4 | -875255291
| PP |  | Podkladní a spojovací vrstva vnitřních omítaných ploch penetrace disperzní nanášená strojně stěn | [14 empty] | PP | 2
| Online PSC |  | https://podminky.urs.cz/item/CS_URS_2021_02/612131321 | [14 empty] | Online PSC | 2
| VV |  | "viz.půdorys 3.NP nový stav" | [14 empty] | VV | 2 | 1 | True | 0 | ROZPOCET
| VV |  | " v místnostech s obkladem " | [14 empty] | VV | 2 | 1 | True | 0 | ROZPOCET
| VV |  | "nové omítky" | [14 empty] | VV | 2 | 1 | True | 0 | ROZPOCET
| VV |  | "304" 3,7*3,7-0,9*1,97*2 |  | 10.144 | [12 empty] | VV | 2 | 2 | True | 0 | ROZPOCET
| VV |  | "305"(2,085*2+3,44*2)*3,7-0,9*1,97 |  | 39.112 | [12 empty] | VV | 2 | 2 | True | 0 | ROZPOCET
| VV |  | "306a,b" 11,1*3,7-(0,7*1,97*2+0,9*1,97+0,8*2,1)+(0,8+2,1*2)*0,2 |  | 35.859 | [12 empty] | VV | 2 | 2 | True | 0 | ROZPOCET
| VV |  | "306c" (0,9*2+1,3*2)*3,7-0,7*1,97 |  | 14.901 | [12 empty] | VV | 2 | 2 | True | 0 | ROZPOCET
| VV |  | "306d" (0,9*2+1,3*2)*3,7-0,7*1,97 |  | 14.901 | [12 empty] | VV | 2 | 2 | True | 0 | ROZPOCET
| VV |  | "306e" (1,7*2+0,85*2)*3,7-(0,8*2,1+1,0*2,0)+(1,0*2+2,0*2)*0,4+(0,8+2,1*2)*0,2 |  | 18.59 | [12 empty] | VV | 2 | 2 | True | 0 | ROZPOCET
| VV |  | "307" (20,18-3,2-3,4)*3,7-(0,9*1,97*4) |  | 43.154 | [12 empty] | VV | 2 | 2 | True | 0 | ROZPOCET
| VV |  | "308a,b" 10,15*3,7-(1,0*2,0+0,9*1,97*2)+(1,0*2+2,0*2)*0,4 |  | 34.409 | [12 empty] | VV | 2 | 2 | True | 0 | ROZPOCET
| VV |  | "308c" 7,55*3,7-(0,5*2,0+0,9*1,97)+(0,5*2+2,0*2)*0,4 |  | 27.162 | [12 empty] | VV | 2 | 2 | True | 0 | ROZPOCET
| VV |  | "309" 13,20*3,7-(0,5*2,0*2+0,9*1,97) |  | 45.067 | [12 empty] | VV | 2 | 2 | True | 0 | ROZPOCET
| VV |  | "315a"2,2*0,6+(1,8+0,1+0,1+1,6)*3,7-0,8*1,97 |  | 13.064 | [12 empty] | VV | 2 | 2 | True | 0 | ROZPOCET
| VV |  | "315b" 6,9*3,7-0,8*1,97 |  | 23.954 | [12 empty] | VV | 2 | 2 | True | 0 | ROZPOCET
| VV |  | "chodba" 2,0*3,7 |  | 7.4 | [12 empty] | VV | 2 | 2 | True | 0 | ROZPOCET
| VV |  | "322a" (0,1+1,75+0,1+1,8)*3,7-0,8*1,97 |  | 12.299 | [12 empty] | VV | 2 | 2 | True | 0 | ROZPOCET
| VV |  | "322b" (1,75*2+1,8*2)*3,7-0,8*1,97 |  | 24.694 | [12 empty] | VV | 2 | 2 | True | 0 | ROZPOCET
| VV |  | "324" (2,1+1,0)*3,7 |  | 11.47 | [12 empty] | VV | 2 | 2 | True | 0 | ROZPOCET
| VV |  | "329" 3,7*1,7 |  | 6.29 | [12 empty] | VV | 2 | 2 | True | 0 | ROZPOCET
| VV |  | "opravené stávající omítky" | [14 empty] | VV | 2 | 1 | True | 0 | ROZPOCET
| VV |  | "304" 2,0*3,7*2 |  | 14.8 | [12 empty] | VV | 2 | 2 | True | 0 | ROZPOCET
| VV |  | "305" 2,44*0,5 |  | 1.22 | [12 empty] | VV | 2 | 2 | True | 0 | ROZPOCET
| VV |  | "306a,b" 1,9*0,5 |  | 0.95 | [12 empty] | VV | 2 | 2 | True | 0 | ROZPOCET
| VV |  | "306c" (1,3+0,9)*0,5 |  | 1.1 | [12 empty] | VV | 2 | 2 | True | 0 | ROZPOCET
| VV |  | "306d" 0,9*0,5 |  | 0.45 | [12 empty] | VV | 2 | 2 | True | 0 | ROZPOCET
| VV |  | "306e" 1,7*0,5 |  | 0.85 | [12 empty] | VV | 2 | 2 | True | 0 | ROZPOCET
| VV |  | "307" (3,2+3,4)*3,7 |  | 24.42 | [12 empty] | VV | 2 | 2 | True | 0 | ROZPOCET
| VV |  | "308a,b" 2,375*3,7-1,0*2,0 |  | 6.788 | [12 empty] | VV | 2 | 2 | True | 0 | ROZPOCET
| VV |  | "308c" (1,625+2,15)*0,5 |  | 1.888 | [12 empty] | VV | 2 | 2 | True | 0 | ROZPOCET
| VV |  | "309" 3,645*0,5+2,95*0,5 |  | 3.298 | [12 empty] | VV | 2 | 2 | True | 0 | ROZPOCET
| VV |  | "315a" 15,8*3,7-(0,9*1,97+1,0*2,0+1,8*1,1)+(2,8+1,1*2+1,8*2)*0,4 |  | 56.147 | [12 empty] | VV | 2 | 2 | True | 0 | ROZPOCET
| VV |  | "315b" (1,9+1,7)*0,5 |  | 1.8 | [12 empty] | VV | 2 | 2 | True | 0 | ROZPOCET
| VV |  | "chodba" 3,1*3,7-0,9*1,97 |  | 9.697 | [12 empty] | VV | 2 | 2 | True | 0 | ROZPOCET
| VV |  | "320" 15,9*3,7-(7,5+3,1)*0,6 |  | 52.47 | [12 empty] | VV | 2 | 2 | True | 0 | ROZPOCET
| VV |  | "322a" 19,0*3,7-(1,1*1,97+0,8*1,97+1,5*2,0+1,0*2,9)+(1,5+2,0*2+1,0+2,9*2)*0,4 |  | 65.577 | [12 empty] | VV | 2 | 2 | True | 0 | ROZPOCET
| VV |  | "322b" (1,8*2)*3,7 |  | 13.32 | [12 empty] | VV | 2 | 2 | True | 0 | ROZPOCET
| VV |  | "324" 5,0*3,7 |  | 18.5 | [12 empty] | VV | 2 | 2 | True | 0 | ROZPOCET
| VV |  | "329" 15,3*3,7-(0,9*1,97+2,5*2,0)+(2,5+2,0*2)*0,4 |  | 52.437 | [12 empty] | VV | 2 | 2 | True | 0 | ROZPOCET
| VV |  | Součet |  | 708.182 | [12 empty] | VV | 2 | 4 | True | 1 | ROZPOCET
20 | K | 612142001 | Potažení vnitřních stěn sklovláknitým pletivem vtlačeným do tenkovrstvé hmoty | m2 | 351.606 |  | 0 | CS ÚRS 2021 02 |  | základní |  | 0 | 0.00438 | 1.54 | 0 | 0 | 4 | K | 2 |  |  |  | ROZPOCET | 0 | 0 | 0 | 0 | 0 | 1 | 0 | 4 | 174962689
| PP |  | Potažení vnitřních ploch pletivem v ploše nebo pruzích, na plném podkladu sklovláknitým vtlačením do tmelu stěn | [14 empty] | PP | 2
| Online PSC |  | https://podminky.urs.cz/item/CS_URS_2021_02/612142001 | [14 empty] | Online PSC | 2
| VV |  | "viz.půdorys 3.NP nový stav" | [14 empty] | VV | 2 | 1 | True | 0 | ROZPOCET
| VV |  | "nové omítky bez obkladu" | [14 empty] | VV | 2 | 1 | True | 0 | ROZPOCET
| VV |  | "304" 4,5*3,7-0,9*1,97*2 |  | 13.104 | [12 empty] | VV | 2 | 2 | True | 0 | ROZPOCET
| VV |  | "315a"(1,8+0,1+0,1+1,6+2,0)*3,7-0,8*1,97 |  | 19.144 | [12 empty] | VV | 2 | 2 | True | 0 | ROZPOCET
| VV |  | "chodba" 5,0*3,7 |  | 18.5 | [12 empty] | VV | 2 | 2 | True | 0 | ROZPOCET
| VV |  | "322a" (0,1+1,75+0,1+1,8+2,0)*3,7-0,8*1,97 |  | 19.699 | [12 empty] | VV | 2 | 2 | True | 0 | ROZPOCET
| VV |  | "324" (2,1+1,0+2,0)*3,7 |  | 18.87 | [12 empty] | VV | 2 | 2 | True | 0 | ROZPOCET
| VV |  | " pro příčky z pórobetonových tvárnic" | [14 empty] | VV | 2 | 1 | True | 0 | ROZPOCET
| VV |  | 1,8*3,9-0,8*1,97+(1,7+1,9)*3,5-0,8*1,97+(3,68+2,85+2,44+0,1)*3,5-0,9*1,97*2 |  | 44.667 | [12 empty] | VV | 2 | 2 | True | 0 | ROZPOCET
| VV |  | 2,195*3,5-0,9*1,97+1,2*3,5-0,9*1,97+(1,3*2+1,0+1,0)*3,5-0,7*1,97*2+3,05*3,5-0,9*1,97*2 |  | 28.808 | [12 empty] | VV | 2 | 2 | True | 0 | ROZPOCET
| VV |  | (1,9+0,1+0,95+0,375)*3,5 |  | 11.638 | [12 empty] | VV | 2 | 2 | True | 0 | ROZPOCET
| VV |  | 1,7*3,5+1,625*3,5+(2,9+1,42)*3,5-0,9*1,97+1,7*3,5-0,8*2,1 |  | 29.255 | [12 empty] | VV | 2 | 2 | True | 0 | ROZPOCET
| VV |  | Mezisoučet |  | 203.685 | [12 empty] | VV | 2 | 3 | True | 0 | ROZPOCET
| VV |  | "omítka z obou stran příčky" 114,368 |  | 114.368 | [12 empty] | VV | 2 | 2 | True | 0 | ROZPOCET
| VV |  | 1,5*3,9+(0,9+0,9+0,9+2,15+1,265+1,8)*3,5 |  | 33.553 | [12 empty] | VV | 2 | 2 | True | 0 | ROZPOCET
| VV |  | Součet |  | 351.606 | [12 empty] | VV | 2 | 4 | True | 1 | ROZPOCET
21 | K | 612311121 | Vápenná omítka hladká jednovrstvá vnitřních stěn nanášená ručně | m2 | 262.289 |  | 0 | CS ÚRS 2021 02 |  | základní |  | 0 | 0.0147 | 3.8556 | 0 | 0 | 4 | K | 2 |  |  |  | ROZPOCET | 0 | 0 | 0 | 0 | 0 | 1 | 0 | 4 | -322251142
| PP |  | Omítka vápenná vnitřních ploch nanášená ručně jednovrstvá hladká, tloušťky do 10 mm svislých konstrukcí stěn | [14 empty] | PP | 2
| Online PSC |  | https://podminky.urs.cz/item/CS_URS_2021_02/612311121 | [14 empty] | Online PSC | 2
| VV |  | " viz. půdorys 3.NP nový stav" | [14 empty] | VV | 2 | 1 | True | 0 | ROZPOCET
| VV |  | " pro příčky z pórobetonových tvárnic" | [14 empty] | VV | 2 | 1 | True | 0 | ROZPOCET
| VV |  | 1,8*3,9-0,8*1,97+(1,7+1,9)*3,5-0,8*1,97+(3,68+2,85+2,44+0,1)*3,5-0,9*1,97*2 |  | 44.667 | [12 empty] | VV | 2 | 2 | True | 0 | ROZPOCET
| VV |  | 2,195*3,5-0,9*1,97+1,2*3,5-0,9*1,97+(1,3*2+1,0+1,0)*3,5-0,7*1,97*2+3,05*3,5-0,9*1,97*2 |  | 28.808 | [12 empty] | VV | 2 | 2 | True | 0 | ROZPOCET
| VV |  | (1,9+0,1+0,95+0,375)*3,5 |  | 11.638 | [12 empty] | VV | 2 | 2 | True | 0 | ROZPOCET
| VV |  | 1,7*3,5+1,625*3,5+(2,9+1,42)*3,5-0,9*1,97+1,7*3,5-0,8*2,1 |  | 29.255 | [12 empty] | VV | 2 | 2 | True | 0 | ROZPOCET
| VV |  | Mezisoučet |  | 114.368 | [12 empty] | VV | 2 | 3 | True | 0 | ROZPOCET
| VV |  | "omítka z obou stran příčky" 114,368 |  | 114.368 | [12 empty] | VV | 2 | 2 | True | 0 | ROZPOCET
| VV |  | 1,5*3,9+(0,9+0,9+0,9+2,15+1,265+1,8)*3,5 |  | 33.553 | [12 empty] | VV | 2 | 2 | True | 0 | ROZPOCET
| VV |  | Součet |  | 262.289 | [12 empty] | VV | 2 | 4 | True | 1 | ROZPOCET
22 | K | 612321141 | Vápenocementová omítka štuková dvouvrstvá vnitřních stěn nanášená ručně | m2 | 120.181 |  | 0 | CS ÚRS 2021 02 |  | základní |  | 0 | 0.01838 | 2.2089 | 0 | 0 | 4 | K | 2 |  |  |  | ROZPOCET | 0 | 0 | 0 | 0 | 0 | 1 | 0 | 4 | -1740845718
| PP |  | Omítka vápenocementová vnitřních ploch nanášená ručně dvouvrstvá, tloušťky jádrové omítky do 10 mm a tloušťky štuku do 3 mm štuková svislých konstrukcí stěn | [14 empty] | PP | 2
| Online PSC |  | https://podminky.urs.cz/item/CS_URS_2021_02/612321141 | [14 empty] | Online PSC | 2
| VV |  | "viz.půdorys 3.NP nový stav" | [14 empty] | VV | 2 | 1 | True | 0 | ROZPOCET
| VV |  | " v místě kde navazují nové příčky na stávající zdivo bude v omítkách provedená řízená nuta pro omezení vzniku trhlin" | [14 empty] | VV | 2 | 1 | True | 0 | ROZPOCET
| VV |  | " v místnostech s obkladem " | [14 empty] | VV | 2 | 1 | True | 0 | ROZPOCET
| VV |  | "nové omítky" | [14 empty] | VV | 2 | 1 | True | 0 | ROZPOCET
| VV |  | "304" 3,7*3,7-0,9*1,97*2 |  | 10.144 | [12 empty] | VV | 2 | 2 | True | 0 | ROZPOCET
| VV |  | "305"(2,085*2+3,44*2)*3,7-0,9*1,97 |  | 39.112 | [12 empty] | VV | 2 | 2 | True | 0 | ROZPOCET
| VV |  | "306a,b" 11,1*3,7-(0,7*1,97*2+0,9*1,97+0,8*2,1)+(0,8+2,1*2)*0,2 |  | 35.859 | [12 empty] | VV | 2 | 2 | True | 0 | ROZPOCET
| VV |  | "306c" (0,9*2+1,3*2)*3,7-0,7*1,97 |  | 14.901 | [12 empty] | VV | 2 | 2 | True | 0 | ROZPOCET
| VV |  | "306d" (0,9*2+1,3*2)*3,7-0,7*1,97 |  | 14.901 | [12 empty] | VV | 2 | 2 | True | 0 | ROZPOCET
| VV |  | "306e" (1,7*2+0,85*2)*3,7-(0,8*2,1+1,0*2,0)+(1,0*2+2,0*2)*0,4+(0,8+2,1*2)*0,2 |  | 18.59 | [12 empty] | VV | 2 | 2 | True | 0 | ROZPOCET
| VV |  | "307" (20,18-3,2-3,4)*3,7-(0,9*1,97*4) |  | 43.154 | [12 empty] | VV | 2 | 2 | True | 0 | ROZPOCET
| VV |  | "308a,b" 10,15*3,7-(1,0*2,0+0,9*1,97*2)+(1,0*2+2,0*2)*0,4 |  | 34.409 | [12 empty] | VV | 2 | 2 | True | 0 | ROZPOCET
| VV |  | "308c" 7,55*3,7-(0,5*2,0+0,9*1,97)+(0,5*2+2,0*2)*0,4 |  | 27.162 | [12 empty] | VV | 2 | 2 | True | 0 | ROZPOCET
| VV |  | "309" 13,20*3,7-(0,5*2,0*2+0,9*1,97) |  | 45.067 | [12 empty] | VV | 2 | 2 | True | 0 | ROZPOCET
| VV |  | "315a"2,2*0,6+(1,8+0,1+0,1+1,6)*3,7-0,8*1,97 |  | 13.064 | [12 empty] | VV | 2 | 2 | True | 0 | ROZPOCET
| VV |  | "315b" 6,9*3,7-0,8*1,97 |  | 23.954 | [12 empty] | VV | 2 | 2 | True | 0 | ROZPOCET
| VV |  | "chodba" 2,0*3,7 |  | 7.4 | [12 empty] | VV | 2 | 2 | True | 0 | ROZPOCET
| VV |  | "322a" (0,1+1,75+0,1+1,8)*3,7-0,8*1,97 |  | 12.299 | [12 empty] | VV | 2 | 2 | True | 0 | ROZPOCET
| VV |  | "322b" (1,75*2+1,8*2)*3,7-0,8*1,97 |  | 24.694 | [12 empty] | VV | 2 | 2 | True | 0 | ROZPOCET
| VV |  | "324" (2,1+1,0)*3,7 |  | 11.47 | [12 empty] | VV | 2 | 2 | True | 0 | ROZPOCET
| VV |  | "329" 3,7*1,7 |  | 6.29 | [12 empty] | VV | 2 | 2 | True | 0 | ROZPOCET
| VV |  | "odpočet omítky na pórobetonových příčkách" -262,289 |  | -262.289 | [12 empty] | VV | 2 | 2 | True | 0 | ROZPOCET
| VV |  | Součet |  | 120.181 | [12 empty] | VV | 2 | 4 | True | 1 | ROZPOCET
23 | K | 612325417 | Oprava vnitřní vápenocementové hladké omítky stěn v rozsahu plochy přes 10 do 30 % s celoplošným přeštukováním | m2 | 325.712 |  | 0 | CS ÚRS 2021 02 |  | základní |  | 0 | 0.0197 | 6.4165 | 0 | 0 | 4 | K | 2 |  |  |  | ROZPOCET | 0 | 0 | 0 | 0 | 0 | 1 | 0 | 4 | -303380070
| PP |  | Oprava vápenocementové omítky vnitřních ploch hladké, tloušťky do 20 mm, s celoplošným přeštukováním, tloušťky štuku 3 mm stěn, v rozsahu opravované plochy přes 10 do 30% | [14 empty] | PP | 2
| Online PSC |  | https://podminky.urs.cz/item/CS_URS_2021_02/612325417 | [14 empty] | Online PSC | 2
| VV |  | "viz.půdorys 3.NP nový stav" | [14 empty] | VV | 2 | 1 | True | 0 | ROZPOCET
| VV |  | "opravené stávající omítky" | [14 empty] | VV | 2 | 1 | True | 0 | ROZPOCET
| VV |  | "304" 2,0*3,7*2 |  | 14.8 | [12 empty] | VV | 2 | 2 | True | 0 | ROZPOCET
| VV |  | "305" 2,44*0,5 |  | 1.22 | [12 empty] | VV | 2 | 2 | True | 0 | ROZPOCET
| VV |  | "306a,b" 1,9*0,5 |  | 0.95 | [12 empty] | VV | 2 | 2 | True | 0 | ROZPOCET
| VV |  | "306c" (1,3+0,9)*0,5 |  | 1.1 | [12 empty] | VV | 2 | 2 | True | 0 | ROZPOCET
| VV |  | "306d" 0,9*0,5 |  | 0.45 | [12 empty] | VV | 2 | 2 | True | 0 | ROZPOCET
| VV |  | "306e" 1,7*0,5 |  | 0.85 | [12 empty] | VV | 2 | 2 | True | 0 | ROZPOCET
| VV |  | "307" (3,2+3,4)*3,7 |  | 24.42 | [12 empty] | VV | 2 | 2 | True | 0 | ROZPOCET
| VV |  | "308a,b" 2,375*3,7-1,0*2,0 |  | 6.788 | [12 empty] | VV | 2 | 2 | True | 0 | ROZPOCET
| VV |  | "308c" (1,625+2,15)*0,5 |  | 1.888 | [12 empty] | VV | 2 | 2 | True | 0 | ROZPOCET
| VV |  | "309" 3,645*0,5+2,95*0,5 |  | 3.298 | [12 empty] | VV | 2 | 2 | True | 0 | ROZPOCET
| VV |  | "315a" 15,8*3,7-(0,9*1,97+1,0*2,0+1,8*1,1)+(2,8+1,1*2+1,8*2)*0,4 |  | 56.147 | [12 empty] | VV | 2 | 2 | True | 0 | ROZPOCET
| VV |  | "315b" (1,9+1,7)*0,5 |  | 1.8 | [12 empty] | VV | 2 | 2 | True | 0 | ROZPOCET
| VV |  | "chodba" 3,1*3,7-0,9*1,97 |  | 9.697 | [12 empty] | VV | 2 | 2 | True | 0 | ROZPOCET
| VV |  | "320" 15,9*3,7-(7,5+3,1)*0,6 |  | 52.47 | [12 empty] | VV | 2 | 2 | True | 0 | ROZPOCET
| VV |  | "322a" 19,0*3,7-(1,1*1,97+0,8*1,97+1,5*2,0+1,0*2,9)+(1,5+2,0*2+1,0+2,9*2)*0,4 |  | 65.577 | [12 empty] | VV | 2 | 2 | True | 0 | ROZPOCET
| VV |  | "322b" (1,8*2)*3,7 |  | 13.32 | [12 empty] | VV | 2 | 2 | True | 0 | ROZPOCET
| VV |  | "324" 5,0*3,7 |  | 18.5 | [12 empty] | VV | 2 | 2 | True | 0 | ROZPOCET
| VV |  | "329" 15,3*3,7-(0,9*1,97+2,5*2,0)+(2,5+2,0*2)*0,4 |  | 52.437 | [12 empty] | VV | 2 | 2 | True | 0 | ROZPOCET
| VV |  | Součet |  | 325.712 | [12 empty] | VV | 2 | 4 | True | 1 | ROZPOCET
24 | K | 612811001 | Vnitřní tepelně izolační jednovrstvá omítka stěn tloušťky do 20 mm | m2 | 262.289 |  | 0 | CS ÚRS 2021 02 |  | základní |  | 0 | 0.0125 | 3.2786 | 0 | 0 | 4 | K | 2 |  |  |  | ROZPOCET | 0 | 0 | 0 | 0 | 0 | 1 | 0 | 4 | -945397146
| PP |  | Omítka tepelně izolační vnitřních ploch svislých konstrukcí stěn v podlaží i na schodišti prováděná v 1 vrstvě, tloušťky do 20 mm | [14 empty] | PP | 2
| Online PSC |  | https://podminky.urs.cz/item/CS_URS_2021_02/612811001 | [14 empty] | Online PSC | 2
| VV |  | " viz. půdorys 3.NP nový stav" | [14 empty] | VV | 2 | 1 | True | 0 | ROZPOCET
| VV |  | " v místě kde navazují nové příčky na stávající zdivo bude v omítkách provedená řízená nuta pro omezení vzniku trhlin" | [14 empty] | VV | 2 | 1 | True | 0 | ROZPOCET
| VV |  | " pro příčky z pórobetonových tvárnic" | [14 empty] | VV | 2 | 1 | True | 0 | ROZPOCET
| VV |  | 1,8*3,9-0,8*1,97+(1,7+1,9)*3,5-0,8*1,97+(3,68+2,85+2,44+0,1)*3,5-0,9*1,97*2 |  | 44.667 | [12 empty] | VV | 2 | 2 | True | 0 | ROZPOCET
| VV |  | 2,195*3,5-0,9*1,97+1,2*3,5-0,9*1,97+(1,3*2+1,0+1,0)*3,5-0,7*1,97*2+3,05*3,5-0,9*1,97*2 |  | 28.808 | [12 empty] | VV | 2 | 2 | True | 0 | ROZPOCET
| VV |  | (1,9+0,1+0,95+0,375)*3,5 |  | 11.638 | [12 empty] | VV | 2 | 2 | True | 0 | ROZPOCET
| VV |  | 1,7*3,5+1,625*3,5+(2,9+1,42)*3,5-0,9*1,97+1,7*3,5-0,8*2,1 |  | 29.255 | [12 empty] | VV | 2 | 2 | True | 0 | ROZPOCET
| VV |  | Mezisoučet |  | 114.368 | [12 empty] | VV | 2 | 3 | True | 0 | ROZPOCET
| VV |  | "omítka z obou stran příčky" 114,368 |  | 114.368 | [12 empty] | VV | 2 | 2 | True | 0 | ROZPOCET
| VV |  | 1,5*3,9+(0,9+0,9+0,9+2,15+1,265+1,8)*3,5 |  | 33.553 | [12 empty] | VV | 2 | 2 | True | 0 | ROZPOCET
| VV |  | Součet |  | 262.289 | [12 empty] | VV | 2 | 4 | True | 1 | ROZPOCET
25 | K | 619991001 | Zakrytí podlah fólií přilepenou lepící páskou | m2 | 142.27 |  | 0 | CS ÚRS 2021 02 |  | základní |  | 0 | 0 | 0 | 0 | 0 | 4 | K | 2 |  |  |  | ROZPOCET | 0 | 0 | 0 | 0 | 0 | 1 | 0 | 4 | -993403580
| PP |  | Zakrytí vnitřních ploch před znečištěním včetně pozdějšího odkrytí podlah fólií přilepenou lepící páskou | [14 empty] | PP | 2
| Online PSC |  | https://podminky.urs.cz/item/CS_URS_2021_02/619991001 | [14 empty] | Online PSC | 2
| VV |  | "plocha 3-NP nový stav" | [14 empty] | VV | 2 | 1 | True | 0 | ROZPOCET
| VV |  | 5,0+5,2+1,5+1,2+1,2+1,5+15,5+4,2+2,2+3,5+9,15 |  | 50.15 | [12 empty] | VV | 2 | 2 | True | 0 | ROZPOCET
| VV |  | 12,2+2,9+19,7+3,2+14,12+10,0*4 |  | 92.12 | [12 empty] | VV | 2 | 2 | True | 0 | ROZPOCET
| VV |  | Součet |  | 142.27 | [12 empty] | VV | 2 | 4 | True | 1 | ROZPOCET
26 | K | 619991011 | Obalení konstrukcí a prvků fólií přilepenou lepící páskou | m2 | 128.56 |  | 0 | CS ÚRS 2021 02 |  | základní |  | 0 | 0 | 0 | 0 | 0 | 4 | K | 2 |  |  |  | ROZPOCET | 0 | 0 | 0 | 0 | 0 | 1 | 0 | 4 | -1075484077
| PP |  | Zakrytí vnitřních ploch před znečištěním včetně pozdějšího odkrytí konstrukcí a prvků obalením fólií a přelepením páskou | [14 empty] | PP | 2
| Online PSC |  | https://podminky.urs.cz/item/CS_URS_2021_02/619991011 | [14 empty] | Online PSC | 2
| VV |  | " viz. půdorys 3.NP nový stav" | [14 empty] | VV | 2 | 1 | True | 0 | ROZPOCET
| VV |  | 1,5*2,0+0,8*2,0+1,0*2,0*4+0,9*1,1*2*2+0,5*2,0*3+2,5*2,0 |  | 24.56 | [12 empty] | VV | 2 | 2 | True | 0 | ROZPOCET
| VV |  | 1,0*2,0*2*6+20,0+60,0 |  | 104 | [12 empty] | VV | 2 | 2 | True | 0 | ROZPOCET
| VV |  | Součet |  | 128.56 | [12 empty] | VV | 2 | 4 | True | 1 | ROZPOCET
27 | K | 619996127 | Ochrana svislých ploch obedněním z OSB desek | m2 | 7 |  | 0 | CS ÚRS 2021 02 |  | základní |  | 0 | 0.01925 | 0.13475 | 0.02 | 0.14 | 4 | K | 2 |  |  |  | ROZPOCET | 0 | 0 | 0 | 0 | 0 | 1 | 0 | 4 | -588788684
| PP |  | Ochrana stavebních konstrukcí a samostatných prvků včetně pozdějšího odstranění obedněním z OSB desek svislých ploch | [14 empty] | PP | 2
| Online PSC |  | https://podminky.urs.cz/item/CS_URS_2021_02/619996127 | [14 empty] | Online PSC | 2
| VV |  | " viz. půdorys 3.NP bourací práce" | [14 empty] | VV | 2 | 1 | True | 0 | ROZPOCET
| VV |  | " ochrana stávajícíh oken" 1,0*2,0*2+0,5*2,0*3 |  | 7 | [12 empty] | VV | 2 | 2 | True | 1 | ROZPOCET
28 | K | 619996145 | Ochrana konstrukcí nebo samostatných prvků obalením geotextilií | m2 | 69.095 |  | 0 | CS ÚRS 2021 02 |  | základní |  | 0 | 0.00022 | 0.015201 | 0.002 | 0.13819 | 4 | K | 2 |  |  |  | ROZPOCET | 0 | 0 | 0 | 0 | 0 | 1 | 0 | 4 | -974825112
| PP |  | Ochrana stavebních konstrukcí a samostatných prvků včetně pozdějšího odstranění obalením geotextilií samostatných konstrukcí a prvků | [14 empty] | PP | 2
| Online PSC |  | https://podminky.urs.cz/item/CS_URS_2021_02/619996145 | [14 empty] | Online PSC | 2
| VV |  | " viz. půdorys 3.NP bourací práce" | [14 empty] | VV | 2 | 1 | True | 0 | ROZPOCET
| VV |  | "ochrana stávajícíh podlah " 20,0+15,0+15,65 |  | 50.65 | [12 empty] | VV | 2 | 2 | True | 0 | ROZPOCET
| VV |  | "ochrana parapetu" 2,75*0,5+(0,5*3+1,0*2)*0,5 |  | 3.125 | [12 empty] | VV | 2 | 2 | True | 0 | ROZPOCET
| VV |  | " ochrana stávajícíh zárubní " (1,2+2,0*2)*0,4*4 |  | 8.32 | [12 empty] | VV | 2 | 2 | True | 0 | ROZPOCET
| VV |  | " okna" 1,0*2,0*2+0,5*2,0*3 |  | 7 | [12 empty] | VV | 2 | 2 | True | 0 | ROZPOCET
| VV |  | Součet |  | 69.095 | [12 empty] | VV | 2 | 4 | True | 1 | ROZPOCET
29 | K | 619996RP7 | Ochrana stavebních konstrukcí a samostatných prvků včetně pozdějšího odstranění z dřevěných podlážek - podlahy | m2 | 53.775 |  | 0 | VLASTNÍ |  | základní |  | 0 | 0.04017 | 2.1601 | 0.04 | 2.151 | 4 | K | 2 |  |  |  | ROZPOCET | 0 | 0 | 0 | 0 | 0 | 1 | 0 | 4 | 1288253709
| PP |  | Ochrana stavebních konstrukcí a samostatných prvků včetně pozdějšího odstranění z dřevěných podlážek - podlahy | [14 empty] | PP | 2
| VV |  | " viz. půdorys 3.NP bourací práce" | [14 empty] | VV | 2 | 1 | True | 0 | ROZPOCET
| VV |  | "ochrana stávajícíh podlah " 20,0+15,0+15,65 |  | 50.65 | [12 empty] | VV | 2 | 2 | True | 0 | ROZPOCET
| VV |  | "ochrana parapetu" 2,75*0,5+(0,5*3+1,0*2)*0,5 |  | 3.125 | [12 empty] | VV | 2 | 2 | True | 0 | ROZPOCET
| VV |  | Součet |  | 53.775 | [12 empty] | VV | 2 | 4 | True | 1 | ROZPOCET
30 | K | 612325121 | Vápenocementová štuková omítka rýh ve stěnách š do 150 mm | m2 | 7.71 |  | 0 | CS ÚRS 2021 02 |  | základní |  | 0 | 0.04153 | 0.3202 | 0 | 0 | 4 | K | 2 |  |  |  | ROZPOCET | 0 | 0 | 0 | 0 | 0 | 1 | 0 | 4 | 581457145
| PP |  | Vápenocementová omítka rýh štuková ve stěnách, šířky rýhy do 150 mm | [14 empty] | PP | 2
| Online PSC |  | https://podminky.urs.cz/item/CS_URS_2021_02/612325121 | [14 empty] | Online PSC | 2
| VV |  | "viz. půdorys 3.NP nový stav" | [14 empty] | VV | 2 | 1 | True | 0 | ROZPOCET
| VV |  | "pro potřeby ZTI úprava rýh" 2,0 |  | 2 | [12 empty] | VV | 2 | 2 | True | 0 | ROZPOCET
| VV |  | "pro potřeby EL" 50*0,05+15*0,1+0,15*0,15*76 |  | 5.71 | [12 empty] | VV | 2 | 2 | True | 0 | ROZPOCET
| VV |  | Součet |  | 7.71 | [12 empty] | VV | 2 | 4 | True | 1 | ROZPOCET
31 | K | 612325122 | Vápenocementová štuková omítka rýh ve stěnách š přes 150 do 300 mm | m2 | 9 |  | 0 | CS ÚRS 2021 02 |  | základní |  | 0 | 0.04153 | 0.37377 | 0 | 0 | 4 | K | 2 |  |  |  | ROZPOCET | 0 | 0 | 0 | 0 | 0 | 1 | 0 | 4 | 91396404
| PP |  | Vápenocementová omítka rýh štuková ve stěnách, šířky rýhy přes 150 do 300 mm | [14 empty] | PP | 2
| Online PSC |  | https://podminky.urs.cz/item/CS_URS_2021_02/612325122 | [14 empty] | Online PSC | 2
| VV |  | "viz. půdorys 3.NP nový stav" | [14 empty] | VV | 2 | 1 | True | 0 | ROZPOCET
| VV |  | "pro potřeby ZTI úprava rýh" 9,0 |  | 9 | [12 empty] | VV | 2 | 2 | True | 1 | ROZPOCET
| D | 62 | Úprava povrchů vnějších |  |  |  | 0 |  |  |  |  | 0 |  | 0.04053 |  | 0 | 1 | D | 1 |  |  |  | ROZPOCET | [6 empty] | 0
32 | K | 622215142 | Oprava kontaktního zateplení stěn z polystyrenových desek tl přes 160 do 200 mm pl přes 0,1 do 0,25 m2 | kus | 7 |  | 0 | CS ÚRS 2021 02 |  | základní |  | 0 | 0.00384 | 0.02688 | 0 | 0 | 4 | K | 2 |  |  |  | ROZPOCET | 0 | 0 | 0 | 0 | 0 | 1 | 0 | 4 | -1558855876
| PP |  | Oprava kontaktního zateplení z polystyrenových desek jednotlivých malých ploch tloušťky přes 160 do 200 mm stěn, plochy jednotlivě přes 0,1 do 0,25 m2 | [14 empty] | PP | 2
| Online PSC |  | https://podminky.urs.cz/item/CS_URS_2021_02/622215142 | [14 empty] | Online PSC | 2
| VV |  | "úprava fasády pro potřeby VZT" 7 |  | 7 | [12 empty] | VV | 2 | 2 | True | 1 | ROZPOCET
33 | K | 622525203 | Oprava tenkovrstvé omítky stěn v rozsahu přes 30 do 50 % | m2 | 7 |  | 0 | CS ÚRS 2021 02 |  | základní |  | 0 | 0.00195 | 0.01365 | 0 | 0 | 4 | K | 2 |  |  |  | ROZPOCET | 0 | 0 | 0 | 0 | 0 | 1 | 0 | 4 | -955039036
| PP |  | Oprava tenkovrstvé omítky vnějších ploch silikátové, akrylátové, silikonové nebo silikonsilikátové stěn, v rozsahu opravované plochy přes 30 do 50% | [14 empty] | PP | 2
| Online PSC |  | https://podminky.urs.cz/item/CS_URS_2021_02/622525203 | [14 empty] | Online PSC | 2
| VV |  | "úprava fasády pro potřeby VZT" 1,0*7 |  | 7 | [12 empty] | VV | 2 | 2 | True | 1 | ROZPOCET
| D | 94 | Lešení a stavební výtahy |  |  |  | 0 |  |  |  |  | 0 |  | 0.027767 |  | 0 | 1 | D | 1 |  |  |  | ROZPOCET | [6 empty] | 0
34 | K | 949101111 | Lešení pomocné pro objekty pozemních staveb s lešeňovou podlahou v do 1,9 m zatížení do 150 kg/m2 | m2 | 213.595 |  | 0 | CS ÚRS 2021 02 |  | základní |  | 0 | 0.00013 | 0.027767 | 0 | 0 | 4 | K | 2 |  |  |  | ROZPOCET | 0 | 0 | 0 | 0 | 0 | 1 | 0 | 4 | -1577360370
| PP |  | Lešení pomocné pracovní pro objekty pozemních staveb pro zatížení do 150 kg/m2, o výšce lešeňové podlahy do 1,9 m | [14 empty] | PP | 2
| Online PSC |  | https://podminky.urs.cz/item/CS_URS_2021_02/949101111 | [14 empty] | Online PSC | 2
| VV |  | "plocha 3.NP nový stav - pro potřeby ZTI 2.NP " | [14 empty] | VV | 2 | 1 | True | 0 | ROZPOCET
| VV |  | 3,15*5,5+20+10,0 |  | 47.325 | [12 empty] | VV | 2 | 2 | True | 0 | ROZPOCET
| VV |  | 5,0+5,2+1,5+1,2+1,2+1,5+15,5+4,2+2,2+3,5+9,15 |  | 50.15 | [12 empty] | VV | 2 | 2 | True | 0 | ROZPOCET
| VV |  | 12,2+2,9+19,7+3,2+14,12+5,0*3*4 |  | 112.12 | [12 empty] | VV | 2 | 2 | True | 0 | ROZPOCET
| VV |  | "pro potřeby opravy fasády pro VZT" 2,0*1,0*2 |  | 4 | [12 empty] | VV | 2 | 2 | True | 0 | ROZPOCET
| VV |  | Součet |  | 213.595 | [12 empty] | VV | 2 | 4 | True | 1 | ROZPOCET
| D | 95 | Různé dokončovací konstrukce a práce pozemních staveb |  |  |  | 0 |  |  |  |  | 0 |  | 0.0075838 |  | 0 | 1 | D | 1 |  |  |  | ROZPOCET | [6 empty] | 0
35 | K | 952901111 | Vyčištění budov bytové a občanské výstavby při výšce podlaží do 4 m | m2 | 189.595 |  | 0 | CS ÚRS 2021 02 |  | základní |  | 0 | 4e-05 | 0.0075838 | 0 | 0 | 4 | K | 2 |  |  |  | ROZPOCET | 0 | 0 | 0 | 0 | 0 | 1 | 0 | 4 | 13583983
| PP |  | Vyčištění budov nebo objektů před předáním do užívání budov bytové nebo občanské výstavby, světlé výšky podlaží do 4 m | [14 empty] | PP | 2
| Online PSC |  | https://podminky.urs.cz/item/CS_URS_2021_02/952901111 | [14 empty] | Online PSC | 2
| VV |  | "plocha 3.NP nový stav - pro potřeby ZTI 2.NP " | [14 empty] | VV | 2 | 1 | True | 0 | ROZPOCET
| VV |  | 5,0+5,2+1,5+1,2+1,2+1,5+15,5+4,2+2,2+3,5+9,15 |  | 50.15 | [12 empty] | VV | 2 | 2 | True | 0 | ROZPOCET
| VV |  | 12,2+2,9+19,7+3,2+14,12+10,0*4 |  | 92.12 | [12 empty] | VV | 2 | 2 | True | 0 | ROZPOCET
| VV |  | 3,15*5,5+20+10,0 |  | 47.325 | [12 empty] | VV | 2 | 2 | True | 0 | ROZPOCET
| VV |  | Součet |  | 189.595 | [12 empty] | VV | 2 | 4 | True | 1 | ROZPOCET
| D | 97 | Prorážení otvorů a ostatní bourací práce |  |  |  | 0 |  |  |  |  | 0 |  | 0.2106 |  | 11.7741 | 1 | D | 1 |  |  |  | ROZPOCET | [6 empty] | 0
36 | K | 971033631 | Vybourání otvorů ve zdivu cihelném pl do 4 m2 na MVC nebo MV tl do 150 mm | m2 | 1.9 |  | 0 | CS ÚRS 2021 02 |  | základní |  | 0 | 0 | 0 | 0.27 | 0.513 | 4 | K | 2 |  |  |  | ROZPOCET | 0 | 0 | 0 | 0 | 0 | 1 | 0 | 4 | -409235565
| PP |  | Vybourání otvorů ve zdivu základovém nebo nadzákladovém z cihel, tvárnic, příčkovek z cihel pálených na maltu vápennou nebo vápenocementovou plochy do 4 m2, tl. do 150 mm | [14 empty] | PP | 2
| Online PSC |  | https://podminky.urs.cz/item/CS_URS_2021_02/971033631 | [14 empty] | Online PSC | 2
| VV |  | "viz. půdorys 3.NP bourací práce" | [14 empty] | VV | 2 | 1 | True | 0 | ROZPOCET
| VV |  | " vybourání otvorů pro nové dveře m.č. 315" 0,95*2,0 |  | 1.9 | [12 empty] | VV | 2 | 2 | True | 1 | ROZPOCET
37 | K | 974029164 | Vysekání rýh ve zdivu kamenném hl do 150 mm š do 150 mm | m | 5 |  | 0 | CS ÚRS 2021 02 |  | základní |  | 0 | 0 | 0 | 0.052 | 0.26 | 4 | K | 2 |  |  |  | ROZPOCET | 0 | 0 | 0 | 0 | 0 | 1 | 0 | 4 | 2110764666
| PP |  | Vysekání rýh ve zdivu kamenném do hl. 150 mm a šířky do 150 mm | [14 empty] | PP | 2
| Online PSC |  | https://podminky.urs.cz/item/CS_URS_2021_02/974029164 | [14 empty] | Online PSC | 2
| VV |  | " viz. půdorys 3.NP nový stav" 1,25+1,55+2,2 |  | 5 | [12 empty] | VV | 2 | 2 | True | 1 | ROZPOCET
38 | K | 974031164 | Vysekání rýh ve zdivu cihelném hl do 150 mm š do 150 mm | m | 3.2 |  | 0 | CS ÚRS 2021 02 |  | základní |  | 0 | 0 | 0 | 0.04 | 0.128 | 4 | K | 2 |  |  |  | ROZPOCET | 0 | 0 | 0 | 0 | 0 | 1 | 0 | 4 | 950830652
| PP |  | Vysekání rýh ve zdivu cihelném na maltu vápennou nebo vápenocementovou do hl. 150 mm a šířky do 150 mm | [14 empty] | PP | 2
| Online PSC |  | https://podminky.urs.cz/item/CS_URS_2021_02/974031164 | [14 empty] | Online PSC | 2
| VV |  | " viz. půdorys 3.NP bourací práce" | [14 empty] | VV | 2 | 1 | True | 0 | ROZPOCET
| VV |  | " m.č. 315 " 1,6*2 |  | 3.2 | [12 empty] | VV | 2 | 2 | True | 1 | ROZPOCET
39 | K | 975043111 | Jednořadové podchycení stropů pro osazení nosníků v do 3,5 m pro zatížení do 750 kg/m | m | 10.9 |  | 0 | CS ÚRS 2021 02 |  | základní |  | 0 | 0.01804 | 0.19664 | 0 | 0 | 4 | K | 2 |  |  |  | ROZPOCET | 0 | 0 | 0 | 0 | 0 | 1 | 0 | 4 | -1691701631
| PP |  | Jednořadové podchycení stropů pro osazení nosníků dřevěnou výztuhou v. podchycení do 3,5 m, a při zatížení hmotností do 750 kg/m | [14 empty] | PP | 2
| Online PSC |  | https://podminky.urs.cz/item/CS_URS_2021_02/975043111 | [14 empty] | Online PSC | 2
| VV |  | " viz. půdorys 3.NP bourací práce" | [14 empty] | VV | 2 | 1 | True | 0 | ROZPOCET
| VV |  | " podpěrná konstrukce pro stávající podhledy při bourání" | [14 empty] | VV | 2 | 1 | True | 0 | ROZPOCET
| VV |  | 5,7+5,2 |  | 10.9 | [12 empty] | VV | 2 | 2 | True | 1 | ROZPOCET
40 | K | 977151111 | Jádrové vrty diamantovými korunkami do stavebních materiálů D do 35 mm | m | 1.2 |  | 0 | CS ÚRS 2021 02 |  | základní |  | 0 | 0.00076 | 0.000912 | 0.0021 | 0.00252 | 4 | K | 2 |  |  |  | ROZPOCET | 0 | 0 | 0 | 0 | 0 | 1 | 0 | 4 | -1309315649
| PP |  | Jádrové vrty diamantovými korunkami do stavebních materiálů (železobetonu, betonu, cihel, obkladů, dlažeb, kamene) průměru do 35 mm | [14 empty] | PP | 2
| Online PSC |  | https://podminky.urs.cz/item/CS_URS_2021_02/977151111 | [14 empty] | Online PSC | 2
| VV |  | " průvrty pro potřeby VZT ve 3.NP" 0,6*2 |  | 1.2 | [12 empty] | VV | 2 | 2 | True | 1 | ROZPOCET
41 | K | 977151119 | Jádrové vrty diamantovými korunkami do stavebních materiálů D přes 100 do 110 mm | m | 2.1 |  | 0 | CS ÚRS 2021 02 |  | základní |  | 0 | 0.00128 | 0.002688 | 0.021 | 0.0441 | 4 | K | 2 |  |  |  | ROZPOCET | 0 | 0 | 0 | 0 | 0 | 1 | 0 | 4 | 1087848540
| PP |  | Jádrové vrty diamantovými korunkami do stavebních materiálů (železobetonu, betonu, cihel, obkladů, dlažeb, kamene) průměru přes 100 do 110 mm | [14 empty] | PP | 2
| Online PSC |  | https://podminky.urs.cz/item/CS_URS_2021_02/977151119 | [14 empty] | Online PSC | 2
| VV |  | " průvrty pro potřeby VZT ve 3.NP" 0,15*4+0,6*2+0,15*2 |  | 2.1 | [12 empty] | VV | 2 | 2 | True | 1 | ROZPOCET
42 | K | 977151121 | Jádrové vrty diamantovými korunkami do stavebních materiálů D přes 110 do 120 mm | m | 0.3 |  | 0 | CS ÚRS 2021 02 |  | základní |  | 0 | 0.00132 | 0.000396 | 0.025 | 0.0075 | 4 | K | 2 |  |  |  | ROZPOCET | 0 | 0 | 0 | 0 | 0 | 1 | 0 | 4 | 872673021
| PP |  | Jádrové vrty diamantovými korunkami do stavebních materiálů (železobetonu, betonu, cihel, obkladů, dlažeb, kamene) průměru přes 110 do 120 mm | [14 empty] | PP | 2
| Online PSC |  | https://podminky.urs.cz/item/CS_URS_2021_02/977151121 | [14 empty] | Online PSC | 2
| VV |  | " průvrty pro potřeby VZT ve 3.NP" 0,15*2 |  | 0.3 | [12 empty] | VV | 2 | 2 | True | 1 | ROZPOCET
43 | K | 977151123 | Jádrové vrty diamantovými korunkami do stavebních materiálů D přes 130 do 150 mm | m | 1.5 |  | 0 | CS ÚRS 2021 02 |  | základní |  | 0 | 0.00147 | 0.002205 | 0.039 | 0.0585 | 4 | K | 2 |  |  |  | ROZPOCET | 0 | 0 | 0 | 0 | 0 | 1 | 0 | 4 | -900517491
| PP |  | Jádrové vrty diamantovými korunkami do stavebních materiálů (železobetonu, betonu, cihel, obkladů, dlažeb, kamene) průměru přes 130 do 150 mm | [14 empty] | PP | 2
| Online PSC |  | https://podminky.urs.cz/item/CS_URS_2021_02/977151123 | [14 empty] | Online PSC | 2
| VV |  | " průvrty pro potřeby VZT ve 3.NP" 0,6*2+0,15*2 |  | 1.5 | [12 empty] | VV | 2 | 2 | True | 1 | ROZPOCET
44 | K | 977151126 | Jádrové vrty diamantovými korunkami do stavebních materiálů D přes 200 do 225 mm | m | 1.8 |  | 0 | CS ÚRS 2021 02 |  | základní |  | 0 | 0.00345 | 0.00621 | 0.087 | 0.1566 | 4 | K | 2 |  |  |  | ROZPOCET | 0 | 0 | 0 | 0 | 0 | 1 | 0 | 4 | -1465092474
| PP |  | Jádrové vrty diamantovými korunkami do stavebních materiálů (železobetonu, betonu, cihel, obkladů, dlažeb, kamene) průměru přes 200 do 225 mm | [14 empty] | PP | 2
| Online PSC |  | https://podminky.urs.cz/item/CS_URS_2021_02/977151126 | [14 empty] | Online PSC | 2
| VV |  | " průvrty pro potřeby VZT ve 3.NP" 0,6*1+0,15*8 |  | 1.8 | [12 empty] | VV | 2 | 2 | True | 1 | ROZPOCET
45 | K | 977151226 | Jádrové vrty dovrchní diamantovými korunkami do stavebních materiálů D přes 200 do 225 mm | m | 0.4 |  | 0 | CS ÚRS 2021 02 |  | základní |  | 0 | 0.00389 | 0.001556 | 0.087 | 0.0348 | 4 | K | 2 |  |  |  | ROZPOCET | 0 | 0 | 0 | 0 | 0 | 1 | 0 | 4 | -613568640
| PP |  | Jádrové vrty diamantovými korunkami do stavebních materiálů (železobetonu, betonu, cihel, obkladů, dlažeb, kamene) dovrchní (směrem vzhůru), průměru přes 200 do 225 mm | [14 empty] | PP | 2
| Online PSC |  | https://podminky.urs.cz/item/CS_URS_2021_02/977151226 | [14 empty] | Online PSC | 2
| VV |  | "pro potřeby ZTI do 2.NP" 0,4 |  | 0.4 | [12 empty] | VV | 2 | 2 | True | 0 | ROZPOCET
| VV |  | Součet |  | 0.4 | [12 empty] | VV | 2 | 4 | True | 1 | ROZPOCET
46 | K | 978013191 | Otlučení (osekání) vnitřní vápenné nebo vápenocementové omítky stěn v rozsahu přes 50 do 100 % | m2 | 126.216 |  | 0 | CS ÚRS 2021 02 |  | základní |  | 0 | 0 | 0 | 0.046 | 5.8059 | 4 | K | 2 |  |  |  | ROZPOCET | 0 | 0 | 0 | 0 | 0 | 1 | 0 | 4 | 2030373754
| PP |  | Otlučení vápenných nebo vápenocementových omítek vnitřních ploch stěn s vyškrabáním spar, s očištěním zdiva, v rozsahu přes 50 do 100 % | [14 empty] | PP | 2
| Online PSC |  | https://podminky.urs.cz/item/CS_URS_2021_02/978013191 | [14 empty] | Online PSC | 2
| VV |  | " viz. půdorys 3.NP bourací práce" | [14 empty] | VV | 2 | 1 | True | 0 | ROZPOCET
| VV |  | "odsekání stávající omítky pod nový obklad" | [14 empty] | VV | 2 | 1 | True | 0 | ROZPOCET
| VV |  | "m.č. 329" 3,7*1,6 |  | 5.92 | [12 empty] | VV | 2 | 2 | True | 0 | ROZPOCET
| VV |  | "304" 4,29*3,2 |  | 13.728 | [12 empty] | VV | 2 | 2 | True | 0 | ROZPOCET
| VV |  | "305" 1,8*3,2 |  | 5.76 | [12 empty] | VV | 2 | 2 | True | 0 | ROZPOCET
| VV |  | "306" 3,2*3,0+1,7*3,2-1,0*2,0+(1,0*2+2,0*2)*0,4 |  | 15.44 | [12 empty] | VV | 2 | 2 | True | 0 | ROZPOCET
| VV |  | "307" 5,15*3,2-0,5*2,0+(0,5*2+2,0*2)*0,4 |  | 17.48 | [12 empty] | VV | 2 | 2 | True | 0 | ROZPOCET
| VV |  | "308" 2,5*3,2-1,0*2,0+(1,0*2+2,0*2)*0,4 |  | 8.4 | [12 empty] | VV | 2 | 2 | True | 0 | ROZPOCET
| VV |  | "309" 5,2*3,2-(0,5*2,0*2)+(0,5*2+2,0*2)*0,4*2 |  | 18.64 | [12 empty] | VV | 2 | 2 | True | 0 | ROZPOCET
| VV |  | "315"3,54*3,7 |  | 13.098 | [12 empty] | VV | 2 | 2 | True | 0 | ROZPOCET
| VV |  | "322"3,7*3,7 |  | 13.69 | [12 empty] | VV | 2 | 2 | True | 0 | ROZPOCET
| VV |  | "329"3,8*3,7 |  | 14.06 | [12 empty] | VV | 2 | 2 | True | 0 | ROZPOCET
| VV |  | Součet |  | 126.216 | [12 empty] | VV | 2 | 4 | True | 1 | ROZPOCET
47 | K | 978035117 | Odstranění tenkovrstvé omítky tl do 2 mm obroušením v rozsahu přes 50 do 100 % | m2 | 325.712 |  | 0 | CS ÚRS 2021 02 |  | základní |  | 0 | 0 | 0 | 0.0026 | 0.84685 | 4 | K | 2 |  |  |  | ROZPOCET | 0 | 0 | 0 | 0 | 0 | 1 | 0 | 4 | -1552208768
| PP |  | Odstranění tenkovrstvých omítek nebo štuku tloušťky do 2 mm obroušením, rozsahu přes 50 do 100% | [14 empty] | PP | 2
| Online PSC |  | https://podminky.urs.cz/item/CS_URS_2021_02/978035117 | [14 empty] | Online PSC | 2
| VV |  | "viz.půdorys 3.NP nový stav" | [14 empty] | VV | 2 | 1 | True | 0 | ROZPOCET
| VV |  | "opravené stávající omítky" | [14 empty] | VV | 2 | 1 | True | 0 | ROZPOCET
| VV |  | "304" 2,0*3,7*2 |  | 14.8 | [12 empty] | VV | 2 | 2 | True | 0 | ROZPOCET
| VV |  | "305" 2,44*0,5 |  | 1.22 | [12 empty] | VV | 2 | 2 | True | 0 | ROZPOCET
| VV |  | "306a,b" 1,9*0,5 |  | 0.95 | [12 empty] | VV | 2 | 2 | True | 0 | ROZPOCET
| VV |  | "306c" (1,3+0,9)*0,5 |  | 1.1 | [12 empty] | VV | 2 | 2 | True | 0 | ROZPOCET
| VV |  | "306d" 0,9*0,5 |  | 0.45 | [12 empty] | VV | 2 | 2 | True | 0 | ROZPOCET
| VV |  | "306e" 1,7*0,5 |  | 0.85 | [12 empty] | VV | 2 | 2 | True | 0 | ROZPOCET
| VV |  | "307" (3,2+3,4)*3,7 |  | 24.42 | [12 empty] | VV | 2 | 2 | True | 0 | ROZPOCET
| VV |  | "308a,b" 2,375*3,7-1,0*2,0 |  | 6.788 | [12 empty] | VV | 2 | 2 | True | 0 | ROZPOCET
| VV |  | "308c" (1,625+2,15)*0,5 |  | 1.888 | [12 empty] | VV | 2 | 2 | True | 0 | ROZPOCET
| VV |  | "309" 3,645*0,5+2,95*0,5 |  | 3.298 | [12 empty] | VV | 2 | 2 | True | 0 | ROZPOCET
| VV |  | "315a" 15,8*3,7-(0,9*1,97+1,0*2,0+1,8*1,1)+(2,8+1,1*2+1,8*2)*0,4 |  | 56.147 | [12 empty] | VV | 2 | 2 | True | 0 | ROZPOCET
| VV |  | "315b" (1,9+1,7)*0,5 |  | 1.8 | [12 empty] | VV | 2 | 2 | True | 0 | ROZPOCET
| VV |  | "chodba" 3,1*3,7-0,9*1,97 |  | 9.697 | [12 empty] | VV | 2 | 2 | True | 0 | ROZPOCET
| VV |  | "320" 15,9*3,7-(7,5+3,1)*0,6 |  | 52.47 | [12 empty] | VV | 2 | 2 | True | 0 | ROZPOCET
| VV |  | "322a" 19,0*3,7-(1,1*1,97+0,8*1,97+1,5*2,0+1,0*2,9)+(1,5+2,0*2+1,0+2,9*2)*0,4 |  | 65.577 | [12 empty] | VV | 2 | 2 | True | 0 | ROZPOCET
| VV |  | "322b" (1,8*2)*3,7 |  | 13.32 | [12 empty] | VV | 2 | 2 | True | 0 | ROZPOCET
| VV |  | "324" 5,0*3,7 |  | 18.5 | [12 empty] | VV | 2 | 2 | True | 0 | ROZPOCET
| VV |  | "329" 15,3*3,7-(0,9*1,97+2,5*2,0)+(2,5+2,0*2)*0,4 |  | 52.437 | [12 empty] | VV | 2 | 2 | True | 0 | ROZPOCET
| VV |  | Součet |  | 325.712 | [12 empty] | VV | 2 | 4 | True | 1 | ROZPOCET
48 | K | 978059541 | Odsekání a odebrání obkladů stěn z vnitřních obkládaček plochy přes 1 m2 | m2 | 56.136 |  | 0 | CS ÚRS 2021 02 |  | základní |  | 0 | 0 | 0 | 0.068 | 3.8172 | 4 | K | 2 |  |  |  | ROZPOCET | 0 | 0 | 0 | 0 | 0 | 1 | 0 | 4 | 20933003
| PP |  | Odsekání obkladů stěn včetně otlučení podkladní omítky až na zdivo z obkládaček vnitřních, z jakýchkoliv materiálů, plochy přes 1 m2 | [14 empty] | PP | 2
| Online PSC |  | https://podminky.urs.cz/item/CS_URS_2021_02/978059541 | [14 empty] | Online PSC | 2
| VV |  | " viz. půdorys 3.NP bourací práce" | [14 empty] | VV | 2 | 1 | True | 0 | ROZPOCET
| VV |  | "odsekání stávajícího obkladu" | [14 empty] | VV | 2 | 1 | True | 0 | ROZPOCET
| VV |  | "m.č. 322" 3,3*1,5 |  | 4.95 | [12 empty] | VV | 2 | 2 | True | 0 | ROZPOCET
| VV |  | "m.č. 315" 3,3*1,6 |  | 5.28 | [12 empty] | VV | 2 | 2 | True | 0 | ROZPOCET
| VV |  | " m.č.306" 5,5*2,05-(1,0*1,1)+(1,0+1,1*2)*0,4 |  | 11.455 | [12 empty] | VV | 2 | 2 | True | 0 | ROZPOCET
| VV |  | "m.č. 307" 6,3*2,05 |  | 12.915 | [12 empty] | VV | 2 | 2 | True | 0 | ROZPOCET
| VV |  | "m.č. 308"(2,55+1,4)*2,05-(1,0+1,1)+(1,0+1,1*2)*0,4 |  | 7.278 | [12 empty] | VV | 2 | 2 | True | 0 | ROZPOCET
| VV |  | "m.č. 309"5,2*2,05-0,5*1,1*2+(0,5+1,1*2)*0,4*2 |  | 11.72 | [12 empty] | VV | 2 | 2 | True | 0 | ROZPOCET
| VV |  | "m.č. 329" (0,6+2,49+1,14)*0,6 |  | 2.538 | [12 empty] | VV | 2 | 2 | True | 0 | ROZPOCET
| VV |  | Součet |  | 56.136 | [12 empty] | VV | 2 | 4 | True | 1 | ROZPOCET
49 | K | 974042553 | Vysekání rýh v dlažbě betonové nebo jiné monolitické hl do 100 mm š do 100 mm | m | 4.5 |  | 0 | CS ÚRS 2021 02 |  | základní |  | 0 | 0 | 0 | 0.022 | 0.099 | 4 | K | 2 |  |  |  | ROZPOCET | 0 | 0 | 0 | 0 | 0 | 1 | 0 | 4 | 102641636
| PP |  | Vysekání rýh v betonové nebo jiné monolitické dlažbě s betonovým podkladem do hl. 100 mm a šířky do 100 mm | [14 empty] | PP | 2
| Online PSC |  | https://podminky.urs.cz/item/CS_URS_2021_02/974042553 | [14 empty] | Online PSC | 2
| VV |  | " viz. půdorys 3.NP nový stav" | [14 empty] | VV | 2 | 1 | True | 0 | ROZPOCET
| VV |  | " vysekání rýhy pro kanalizační potrubí m.č. 320" 4,5 |  | 4.5 | [12 empty] | VV | 2 | 2 | True | 1 | ROZPOCET
50 | K | 977312113 | Řezání stávajících betonových mazanin vyztužených hl do 150 mm | m | 9 |  | 0 | CS ÚRS 2021 02 |  | základní |  | 0 | 0 | 0 | 0 | 0 | 4 | K | 2 |  |  |  | ROZPOCET | 0 | 0 | 0 | 0 | 0 | 1 | 0 | 4 | 729233939
| PP |  | Řezání stávajících betonových mazanin s vyztužením hloubky přes 100 do 150 mm | [14 empty] | PP | 2
| Online PSC |  | https://podminky.urs.cz/item/CS_URS_2021_02/977312113 | [14 empty] | Online PSC | 2
| VV |  | " viz. půdorys 3.NP nový stav" | [14 empty] | VV | 2 | 1 | True | 0 | ROZPOCET
| VV |  | " vysekání rýhy pro kanalizační potrubí m.č. 320" 4,5*2 |  | 9 | [12 empty] | VV | 2 | 2 | True | 1 | ROZPOCET
| D | 96 | Bourání konstrukcí |  |  |  | 0 |  |  |  |  | 0 |  | 0 |  | 25.5312 | 1 | D | 1 |  |  |  | ROZPOCET | [6 empty] | 0
51 | K | 962031133 | Bourání příček z cihel pálených na MVC tl do 150 mm | m2 | 67.214 |  | 0 | CS ÚRS 2021 02 |  | základní |  | 0 | 0 | 0 | 0.261 | 17.5429 | 4 | K | 2 |  |  |  | ROZPOCET | 0 | 0 | 0 | 0 | 0 | 1 | 0 | 4 | -1928810823
| PP |  | Bourání příček z cihel, tvárnic nebo příčkovek z cihel pálených, plných nebo dutých na maltu vápennou nebo vápenocementovou, tl. do 150 mm | [14 empty] | PP | 2
| Online PSC |  | https://podminky.urs.cz/item/CS_URS_2021_02/962031133 | [14 empty] | Online PSC | 2
| VV |  | "viz. půdorys 3.NP nový stav" | [14 empty] | VV | 2 | 1 | True | 0 | ROZPOCET
| VV |  | "m.č. 304-309" (3,685+1,71+1,06)*3,9-0,8*1,97*2 |  | 22.023 | [12 empty] | VV | 2 | 2 | True | 0 | ROZPOCET
| VV |  | (5,945+1,15)*3,9-(0,8*1,97+0,7*1,97) |  | 24.716 | [12 empty] | VV | 2 | 2 | True | 0 | ROZPOCET
| VV |  | (1,25*2+1,65)*3,9+1,1*3,9 |  | 20.475 | [12 empty] | VV | 2 | 2 | True | 0 | ROZPOCET
| VV |  | Součet |  | 67.214 | [12 empty] | VV | 2 | 4 | True | 1 | ROZPOCET
52 | K | 962032231 | Bourání zdiva z cihel pálených nebo vápenopískových na MV nebo MVC přes 1 m3 | m3 | 2.508 |  | 0 | CS ÚRS 2021 02 |  | základní |  | 0 | 0 | 0 | 1.8 | 4.5144 | 4 | K | 2 |  |  |  | ROZPOCET | 0 | 0 | 0 | 0 | 0 | 1 | 0 | 4 | 104156421
| PP |  | Bourání zdiva nadzákladového z cihel nebo tvárnic z cihel pálených nebo vápenopískových, na maltu vápennou nebo vápenocementovou, objemu přes 1 m3 | [14 empty] | PP | 2
| Online PSC |  | https://podminky.urs.cz/item/CS_URS_2021_02/962032231 | [14 empty] | Online PSC | 2
| VV |  | "viz. půdorys 3.NP nový stav" | [14 empty] | VV | 2 | 1 | True | 0 | ROZPOCET
| VV |  | "m.č. 304-309" (2,88+0,335)*0,2*3,9 |  | 2.508 | [12 empty] | VV | 2 | 2 | True | 0 | ROZPOCET
| VV |  | Součet |  | 2.508 | [12 empty] | VV | 2 | 4 | True | 1 | ROZPOCET
53 | K | 964011211 | Vybourání ŽB překladů prefabrikovaných dl do 3 m hmotnosti do 50 kg/m | m3 | 0.094 |  | 0 | CS ÚRS 2021 02 |  | základní |  | 0 | 0 | 0 | 2.4 | 0.2256 | 4 | K | 2 |  |  |  | ROZPOCET | 0 | 0 | 0 | 0 | 0 | 1 | 0 | 4 | 1226111576
| PP |  | Vybourání železobetonových prefabrikovaných překladů uložených ve zdivu, délky do 3 m, hmotnosti do 50 kg/m | [14 empty] | PP | 2
| Online PSC |  | https://podminky.urs.cz/item/CS_URS_2021_02/964011211 | [14 empty] | Online PSC | 2
| VV |  | " viz. půdorys 3.NP bourací práce" | [14 empty] | VV | 2 | 1 | True | 0 | ROZPOCET
| VV |  | " m.č. 315 " 1,25*0,25*0,15 |  | 0.047 | [12 empty] | VV | 2 | 2 | True | 0 | ROZPOCET
| VV |  | "m.č. 304-309" 1,25*0,25*0,15 |  | 0.047 | [12 empty] | VV | 2 | 2 | True | 0 | ROZPOCET
| VV |  | Součet |  | 0.094 | [12 empty] | VV | 2 | 4 | True | 1 | ROZPOCET
54 | K | 964072221 | Vybourání válcovaných nosníků ze zdiva smíšeného dl do 4 m hmotnosti do 20 kg/m | t | 0.084 |  | 0 | CS ÚRS 2021 02 |  | základní |  | 0 | 0 | 0 | 1.258 | 0.10567 | 4 | K | 2 |  |  |  | ROZPOCET | 0 | 0 | 0 | 0 | 0 | 1 | 0 | 4 | 1970823346
| PP |  | Vybourání válcovaných nosníků uložených ve zdivu smíšeném nebo kamenném délky do 4 m, hmotnosti do 20 kg/m | [14 empty] | PP | 2
| Online PSC |  | https://podminky.urs.cz/item/CS_URS_2021_02/964072221 | [14 empty] | Online PSC | 2
| VV |  | " viz. půdorys 3.NP bourací práce" | [14 empty] | VV | 2 | 1 | True | 0 | ROZPOCET
| VV |  | " vybourání nosníku m.č. 315 předpoklad I č120" 11,1*1,5*0,001 |  | 0.017 | [12 empty] | VV | 2 | 2 | True | 0 | ROZPOCET
| VV |  | "m.č. 304-309" 11,1*1,5*4*0,001 |  | 0.067 | [12 empty] | VV | 2 | 2 | True | 0 | ROZPOCET
| VV |  | Součet |  | 0.084 | [12 empty] | VV | 2 | 4 | True | 1 | ROZPOCET
55 | K | 965043341 | Bourání podkladů pod dlažby betonových s potěrem nebo teracem tl do 100 mm pl přes 4 m2 | m3 | 0.607 |  | 0 | CS ÚRS 2021 02 |  | základní |  | 0 | 0 | 0 | 2.2 | 1.3354 | 4 | K | 2 |  |  |  | ROZPOCET | 0 | 0 | 0 | 0 | 0 | 1 | 0 | 4 | -1842172854
| PP |  | Bourání mazanin betonových s potěrem nebo teracem tl. do 100 mm, plochy přes 4 m2 | [14 empty] | PP | 2
| Online PSC |  | https://podminky.urs.cz/item/CS_URS_2021_02/965043341 | [14 empty] | Online PSC | 2
| VV |  | "viz. půdorys 3.NP nový stav" | [14 empty] | VV | 2 | 1 | True | 0 | ROZPOCET
| VV |  | "podkladní vrstvy stávajícího PVC" 4,1*(0,003+0,015) |  | 0.074 | [12 empty] | VV | 2 | 2 | True | 0 | ROZPOCET
| VV |  | "keramická dlažba m.č. 306-309" (6,46+10,4+7,32+5,41)*(0,003+0,015) |  | 0.533 | [12 empty] | VV | 2 | 2 | True | 0 | ROZPOCET
| VV |  | Součet |  | 0.607 | [12 empty] | VV | 2 | 4 | True | 1 | ROZPOCET
56 | K | 965049111 | Příplatek k bourání betonových mazanin za bourání mazanin se svařovanou sítí tl do 100 mm | m3 | 0.607 |  | 0 | CS ÚRS 2021 02 |  | základní |  | 0 | 0 | 0 | 0.044 | 0.026708 | 4 | K | 2 |  |  |  | ROZPOCET | 0 | 0 | 0 | 0 | 0 | 1 | 0 | 4 | 961744117
| PP |  | Bourání mazanin Příplatek k cenám za bourání mazanin betonových se svařovanou sítí, tl. do 100 mm | [14 empty] | PP | 2
| Online PSC |  | https://podminky.urs.cz/item/CS_URS_2021_02/965049111 | [14 empty] | Online PSC | 2
| VV |  | "viz. půdorys 3.NP nový stav" | [14 empty] | VV | 2 | 1 | True | 0 | ROZPOCET
| VV |  | "podkladní vrstvy stávajícího PVC" 4,1*(0,003+0,015) |  | 0.074 | [12 empty] | VV | 2 | 2 | True | 0 | ROZPOCET
| VV |  | "keramická dlažba m.č. 306-309" (6,46+10,4+7,32+5,41)*(0,003+0,015) |  | 0.533 | [12 empty] | VV | 2 | 2 | True | 0 | ROZPOCET
| VV |  | Součet |  | 0.607 | [12 empty] | VV | 2 | 4 | True | 1 | ROZPOCET
57 | K | 965081213 | Bourání podlah z dlaždic keramických nebo xylolitových tl do 10 mm plochy přes 1 m2 | m2 | 29.59 |  | 0 | CS ÚRS 2021 02 |  | základní |  | 0 | 0 | 0 | 0.035 | 1.0357 | 4 | K | 2 |  |  |  | ROZPOCET | 0 | 0 | 0 | 0 | 0 | 1 | 0 | 4 | -913596973
| PP |  | Bourání podlah z dlaždic bez podkladního lože nebo mazaniny, s jakoukoliv výplní spár keramických nebo xylolitových tl. do 10 mm, plochy přes 1 m2 | [14 empty] | PP | 2
| Online PSC |  | https://podminky.urs.cz/item/CS_URS_2021_02/965081213 | [14 empty] | Online PSC | 2
| VV |  | "viz. půdorys 3.NP nový stav" | [14 empty] | VV | 2 | 1 | True | 0 | ROZPOCET
| VV |  | "keramická dlažba m.č. 306-309" 6,46+10,4+7,32+5,41 |  | 29.59 | [12 empty] | VV | 2 | 2 | True | 1 | ROZPOCET
58 | K | 967031132 | Přisekání rovných ostění v cihelném zdivu na MV nebo MVC | m2 | 0.75 |  | 0 | CS ÚRS 2021 02 |  | základní |  | 0 | 0 | 0 | 0.055 | 0.04125 | 4 | K | 2 |  |  |  | ROZPOCET | 0 | 0 | 0 | 0 | 0 | 1 | 0 | 4 | -723707804
| PP |  | Přisekání (špicování) plošné nebo rovných ostění zdiva z cihel pálených rovných ostění, bez odstupu, po hrubém vybourání otvorů, na maltu vápennou nebo vápenocementovou | [14 empty] | PP | 2
| Online PSC |  | https://podminky.urs.cz/item/CS_URS_2021_02/967031132 | [14 empty] | Online PSC | 2
| VV |  | " viz. půdorys 3.NP bourací práce" | [14 empty] | VV | 2 | 1 | True | 0 | ROZPOCET
| VV |  | " m.č. 315" | [14 empty] | VV | 2 | 1 | True | 0 | ROZPOCET
| VV |  | " přisekání ostvoru po vybourání" (1,0+2,0*2)*0,15 |  | 0.75 | [12 empty] | VV | 2 | 2 | True | 1 | ROZPOCET
59 | K | 968072455 | Vybourání kovových dveřních zárubní pl do 2 m2 | m2 | 9.259 |  | 0 | CS ÚRS 2021 02 |  | základní |  | 0 | 0 | 0 | 0.076 | 0.70368 | 4 | K | 2 |  |  |  | ROZPOCET | 0 | 0 | 0 | 0 | 0 | 1 | 0 | 4 | -275487219
| PP |  | Vybourání kovových rámů oken s křídly, dveřních zárubní, vrat, stěn, ostění nebo obkladů dveřních zárubní, plochy do 2 m2 | [14 empty] | PP | 2
| Online PSC |  | https://podminky.urs.cz/item/CS_URS_2021_02/968072455 | [14 empty] | Online PSC | 2
| VV |  | " viz. půdorys 3.NP bourací práce" | [14 empty] | VV | 2 | 1 | True | 0 | ROZPOCET
| VV |  | "vybourání stávajících ocelových zárubní" 0,9*1,97+0,8*1,97*3+0,7*1,97*2 |  | 9.259 | [12 empty] | VV | 2 | 2 | True | 1 | ROZPOCET
| D | 997 | Přesun sutě |  |  |  | 0 |  |  |  |  | 0 |  | 0 |  | 0 | 1 | D | 1 |  |  |  | ROZPOCET | [6 empty] | 0
60 | K | 997013211 | Vnitrostaveništní doprava suti a vybouraných hmot pro budovy v do 6 m ručně | t | 42.75 |  | 0 | CS ÚRS 2021 02 |  | základní |  | 0 | 0 | 0 | 0 | 0 | 4 | K | 2 |  |  |  | ROZPOCET | 0 | 0 | 0 | 0 | 0 | 1 | 0 | 4 | 354871075
| PP |  | Vnitrostaveništní doprava suti a vybouraných hmot vodorovně do 50 m svisle ručně pro budovy a haly výšky do 6 m | [14 empty] | PP | 2
| Online PSC |  | https://podminky.urs.cz/item/CS_URS_2021_02/997013211 | [14 empty] | Online PSC | 2
61 | K | 997013312 | Montáž a demontáž shozu suti v přes 10 do 20 m | m | 24 |  | 0 | CS ÚRS 2021 02 |  | základní |  | 0 | 0 | 0 | 0 | 0 | 4 | K | 2 |  |  |  | ROZPOCET | 0 | 0 | 0 | 0 | 0 | 1 | 0 | 4 | 1700011947
| PP |  | Doprava suti shozem montáž a demontáž shozu výšky přes 10 do 20 m | [14 empty] | PP | 2
| Online PSC |  | https://podminky.urs.cz/item/CS_URS_2021_02/997013312 | [14 empty] | Online PSC | 2
| VV |  | "pro potřeby 3.NP" 12,0*2 |  | 24 | [12 empty] | VV | 2 | 2 | True | 1 | ROZPOCET
62 | K | 997013322 | Příplatek k shozu suti v přes 10 do 20 m za první a ZKD den použití | m | 720 |  | 0 | CS ÚRS 2021 02 |  | základní |  | 0 | 0 | 0 | 0 | 0 | 4 | K | 2 |  |  |  | ROZPOCET | 0 | 0 | 0 | 0 | 0 | 1 | 0 | 4 | -335787605
| PP |  | Doprava suti shozem montáž a demontáž shozu výšky Příplatek za první a každý další den použití shozu k ceně -3312 | [14 empty] | PP | 2
| Online PSC |  | https://podminky.urs.cz/item/CS_URS_2021_02/997013322 | [14 empty] | Online PSC | 2
| VV |  | "pro potřeby 3.NP" 12,0*30*2 |  | 720 | [12 empty] | VV | 2 | 2 | True | 1 | ROZPOCET
63 | K | 997013501 | Odvoz suti a vybouraných hmot na skládku nebo meziskládku do 1 km se složením | t | 42.75 |  | 0 | CS ÚRS 2021 02 |  | základní |  | 0 | 0 | 0 | 0 | 0 | 4 | K | 2 |  |  |  | ROZPOCET | 0 | 0 | 0 | 0 | 0 | 1 | 0 | 4 | -209759974
| PP |  | Odvoz suti a vybouraných hmot na skládku nebo meziskládku se složením, na vzdálenost do 1 km | [14 empty] | PP | 2
| Online PSC |  | https://podminky.urs.cz/item/CS_URS_2021_02/997013501 | [14 empty] | Online PSC | 2
64 | K | 997013509 | Příplatek k odvozu suti a vybouraných hmot na skládku ZKD 1 km přes 1 km | t | 812.25 |  | 0 | CS ÚRS 2021 02 |  | základní |  | 0 | 0 | 0 | 0 | 0 | 4 | K | 2 |  |  |  | ROZPOCET | 0 | 0 | 0 | 0 | 0 | 1 | 0 | 4 | 690433409
| PP |  | Odvoz suti a vybouraných hmot na skládku nebo meziskládku se složením, na vzdálenost Příplatek k ceně za každý další i započatý 1 km přes 1 km | [14 empty] | PP | 2
| Online PSC |  | https://podminky.urs.cz/item/CS_URS_2021_02/997013509 | [14 empty] | Online PSC | 2
| VV |  | "předpoklad skládka nebo zařízení pro nakládání s odpady do 19 km" 19*42,750 |  | 812.25 | [12 empty] | VV | 2 | 2 | True | 1 | ROZPOCET
65 | K | 997013631 | Poplatek za uložení na skládce (skládkovné) stavebního odpadu směsného kód odpadu 17 09 04 | t | 42.75 |  | 0 | CS ÚRS 2021 02 |  | základní |  | 0 | 0 | 0 | 0 | 0 | 4 | K | 2 |  |  |  | ROZPOCET | 0 | 0 | 0 | 0 | 0 | 1 | 0 | 4 | 446671910
| PP |  | Poplatek za uložení stavebního odpadu na skládce (skládkovné) směsného stavebního a demoličního zatříděného do Katalogu odpadů pod kódem 17 09 04 | [14 empty] | PP | 2
| Online PSC |  | https://podminky.urs.cz/item/CS_URS_2021_02/997013631 | [14 empty] | Online PSC | 2
| D | 998 | Přesun hmot |  |  |  | 0 |  |  |  |  | 0 |  | 0 |  | 0 | 1 | D | 1 |  |  |  | ROZPOCET | [6 empty] | 0
66 | K | 998018003 | Přesun hmot ruční pro budovy v přes 12 do 24 m | t | 43.609 |  | 0 | CS ÚRS 2021 02 |  | základní |  | 0 | 0 | 0 | 0 | 0 | 4 | K | 2 |  |  |  | ROZPOCET | 0 | 0 | 0 | 0 | 0 | 1 | 0 | 4 | 418432859
| PP |  | Přesun hmot pro budovy občanské výstavby, bydlení, výrobu a služby ruční - bez užití mechanizace vodorovná dopravní vzdálenost do 100 m pro budovy s jakoukoliv nosnou konstrukcí výšky přes 12 do 24 m | [14 empty] | PP | 2
| Online PSC |  | https://podminky.urs.cz/item/CS_URS_2021_02/998018003 | [14 empty] | Online PSC | 2
| D | PSV | Práce a dodávky PSV |  |  |  | 0 |  |  |  |  | 0 |  | 12.6102 |  | 3.0151 | 2 | D | 0 |  |  |  | ROZPOCET | [6 empty] | 0
| D | 711 | Izolace proti vodě, vlhkosti a plynům |  |  |  | 0 |  |  |  |  | 0 |  | 0.027511 |  | 0 | 2 | D | 1 |  |  |  | ROZPOCET | [6 empty] | 0
67 | K | 711493RP22 | Izolace proti podpovrchové a tlakové vodě vodorovná těsnicí hmotou dvousložkovou na bázi cementu-systémové řešení | m2 | 6.1 |  | 0 | VLASTNÍ |  | základní |  | 0 | 0.00451 | 0.027511 | 0 | 0 | 16 | K | 2 |  |  |  | ROZPOCET | 0 | 0 | 0 | 0 | 0 | 1 | 0 | 16 | 821515311
| PP |  | Izolace proti podpovrchové a tlakové vodě vodorovná těsnicí hmotou dvousložkovou na bázi cementu-systémové řešení | [14 empty] | PP | 2
| VV |  | " viz. půdorys 3.NP nový stav" | [14 empty] | VV | 2 | 1 | True | 0 | ROZPOCET
| VV |  | "vinyl AQUA" | [14 empty] | VV | 2 | 1 | True | 0 | ROZPOCET
| VV |  | " včetně řešení detailů, rohů a koutů těsnícím páskem " | [14 empty] | VV | 2 | 1 | True | 0 | ROZPOCET
| VV |  | "plocha otvorů v soklové výměře je ponechána pro řešemní detailů" | [14 empty] | VV | 2 | 1 | True | 0 | ROZPOCET
| VV |  | "315b" 2,90 |  | 2.9 | [12 empty] | VV | 2 | 2 | True | 0 | ROZPOCET
| VV |  | "322b" 3,20 |  | 3.2 | [12 empty] | VV | 2 | 2 | True | 0 | ROZPOCET
| VV |  | Součet |  | 6.1 | [12 empty] | VV | 2 | 4 | True | 1 | ROZPOCET
68 | K | 998711203 | Přesun hmot procentní pro izolace proti vodě, vlhkosti a plynům v objektech v přes 12 do 60 m | % |  |  | 0 | CS ÚRS 2021 02 |  | základní |  | 0 | 0 | 0 | 0 | 0 | 16 | K | 2 |  |  |  | ROZPOCET | 0 | 0 | 0 | 0 | 0 | 1 | 0 | 16 | 440170482
| PP |  | Přesun hmot pro izolace proti vodě, vlhkosti a plynům stanovený procentní sazbou (%) z ceny vodorovná dopravní vzdálenost do 50 m v objektech výšky přes 12 do 60 m | [14 empty] | PP | 2
| Online PSC |  | https://podminky.urs.cz/item/CS_URS_2021_02/998711203 | [14 empty] | Online PSC | 2
| D | 713 | Izolace tepelné |  |  |  | 0 |  |  |  |  | 0 |  | 0.46184 |  | 0.20692 | 2 | D | 1 |  |  |  | ROZPOCET | [6 empty] | 0
69 | K | 713110833 | Odstranění tepelné izolace stropů přibité nebo nastřelené z vláknitých materiálů suchých tl přes 100 mm | m2 | 65.69 |  | 0 | CS ÚRS 2021 02 |  | základní |  | 0 | 0 | 0 | 0.00175 | 0.11496 | 16 | K | 2 |  |  |  | ROZPOCET | 0 | 0 | 0 | 0 | 0 | 1 | 0 | 16 | -1835968064
| PP |  | Odstranění tepelné izolace stropů nebo podhledů z rohoží, pásů, dílců, desek, bloků připevněných přibitím nebo nastřelením z vláknitých materiálů suchých, tloušťka izolace přes 100 mm | [14 empty] | PP | 2
| Online PSC |  | https://podminky.urs.cz/item/CS_URS_2021_02/713110833 | [14 empty] | Online PSC | 2
| VV |  | "viz. půdorys 3.NP bourací práce" | [14 empty] | VV | 2 | 1 | True | 0 | ROZPOCET
| VV |  | "demontáž konstrukční vrstvy stávajícího podhledu" | [14 empty] | VV | 2 | 1 | True | 0 | ROZPOCET
| VV |  | " m.č. 322" 7,0 |  | 7 | [12 empty] | VV | 2 | 2 | True | 0 | ROZPOCET
| VV |  | " m.č. 315" 7,0 |  | 7 | [12 empty] | VV | 2 | 2 | True | 0 | ROZPOCET
| VV |  | " m.č. 304" 18,0 |  | 18 | [12 empty] | VV | 2 | 2 | True | 0 | ROZPOCET
| VV |  | " m.č. 305" 4,1 |  | 4.1 | [12 empty] | VV | 2 | 2 | True | 0 | ROZPOCET
| VV |  | " m.č. 306" 6,46 |  | 6.46 | [12 empty] | VV | 2 | 2 | True | 0 | ROZPOCET
| VV |  | " m.č. 307" 10,40 |  | 10.4 | [12 empty] | VV | 2 | 2 | True | 0 | ROZPOCET
| VV |  | " m.č. 308" 7,32 |  | 7.32 | [12 empty] | VV | 2 | 2 | True | 0 | ROZPOCET
| VV |  | " m.č. 309" 5,41 |  | 5.41 | [12 empty] | VV | 2 | 2 | True | 0 | ROZPOCET
| VV |  | Součet |  | 65.69 | [12 empty] | VV | 2 | 4 | True | 1 | ROZPOCET
70 | K | 713110rp6 | Odstranění doplňků tepelné izolace stropů přibité nebo nastřelené z fólie | m2 | 65.69 |  | 0 | VLASTNÍ |  | základní |  | 0 | 0 | 0 | 0.0014 | 0.091966 | 16 | K | 2 |  |  |  | ROZPOCET | 0 | 0 | 0 | 0 | 0 | 1 | 0 | 16 | -41329010
| PP |  | Odstranění doplňků tepelné izolace stropů přibité nebo nastřelené z fólie | [14 empty] | PP | 2
| VV |  | "viz. půdorys 3.NP bourací práce" | [14 empty] | VV | 2 | 1 | True | 0 | ROZPOCET
| VV |  | "demontáž konstrukční vrstvy stávajícího podhledu" | [14 empty] | VV | 2 | 1 | True | 0 | ROZPOCET
| VV |  | " m.č. 322" 7,0 |  | 7 | [12 empty] | VV | 2 | 2 | True | 0 | ROZPOCET
| VV |  | " m.č. 315" 7,0 |  | 7 | [12 empty] | VV | 2 | 2 | True | 0 | ROZPOCET
| VV |  | " m.č. 304" 18,0 |  | 18 | [12 empty] | VV | 2 | 2 | True | 0 | ROZPOCET
| VV |  | " m.č. 305" 4,1 |  | 4.1 | [12 empty] | VV | 2 | 2 | True | 0 | ROZPOCET
| VV |  | " m.č. 306" 6,46 |  | 6.46 | [12 empty] | VV | 2 | 2 | True | 0 | ROZPOCET
| VV |  | " m.č. 307" 10,40 |  | 10.4 | [12 empty] | VV | 2 | 2 | True | 0 | ROZPOCET
| VV |  | " m.č. 308" 7,32 |  | 7.32 | [12 empty] | VV | 2 | 2 | True | 0 | ROZPOCET
| VV |  | " m.č. 309" 5,41 |  | 5.41 | [12 empty] | VV | 2 | 2 | True | 0 | ROZPOCET
| VV |  | Součet |  | 65.69 | [12 empty] | VV | 2 | 4 | True | 1 | ROZPOCET
71 | K | 713111122 | Montáž izolace tepelné spodem stropů s přibitím rohoží, pásů, dílců, desek | m2 | 65.69 |  | 0 | CS ÚRS 2021 02 |  | základní |  | 0 | 0.00042 | 0.02759 | 0 | 0 | 16 | K | 2 |  |  |  | ROZPOCET | 0 | 0 | 0 | 0 | 0 | 1 | 0 | 16 | -1656100458
| PP |  | Montáž tepelné izolace stropů rohožemi, pásy, dílci, deskami, bloky (izolační materiál ve specifikaci) rovných spodem s přibitím na dřevěnou konstrukci | [14 empty] | PP | 2
| Online PSC |  | https://podminky.urs.cz/item/CS_URS_2021_02/713111122 | [14 empty] | Online PSC | 2
| VV |  | "viz. půdorys 3.NP bourací práce" | [14 empty] | VV | 2 | 1 | True | 0 | ROZPOCET
| VV |  | "montáž konstrukční vrstvy stávajícího podhledu" | [14 empty] | VV | 2 | 1 | True | 0 | ROZPOCET
| VV |  | " m.č. 322" 7,0 |  | 7 | [12 empty] | VV | 2 | 2 | True | 0 | ROZPOCET
| VV |  | " m.č. 315" 7,0 |  | 7 | [12 empty] | VV | 2 | 2 | True | 0 | ROZPOCET
| VV |  | " m.č. 304" 18,0 |  | 18 | [12 empty] | VV | 2 | 2 | True | 0 | ROZPOCET
| VV |  | " m.č. 305" 4,1 |  | 4.1 | [12 empty] | VV | 2 | 2 | True | 0 | ROZPOCET
| VV |  | " m.č. 306" 6,46 |  | 6.46 | [12 empty] | VV | 2 | 2 | True | 0 | ROZPOCET
| VV |  | " m.č. 307" 10,40 |  | 10.4 | [12 empty] | VV | 2 | 2 | True | 0 | ROZPOCET
| VV |  | " m.č. 308" 7,32 |  | 7.32 | [12 empty] | VV | 2 | 2 | True | 0 | ROZPOCET
| VV |  | " m.č. 309" 5,41 |  | 5.41 | [12 empty] | VV | 2 | 2 | True | 0 | ROZPOCET
| VV |  | Součet |  | 65.69 | [12 empty] | VV | 2 | 4 | True | 1 | ROZPOCET
72 | M | 63153730 | deska tepelně izolační minerální univerzální λ=0,036-0,037 tl 200mm | m2 | 67.004 |  | 0 | CS ÚRS 2021 02 |  | základní |  | 0 | 0.00608 | 0.40738 | 0 | 0 | 32 | M | 2 |  |  |  | ROZPOCET | 0 | 0 | 0 | 0 | 0 | 1 | 0 | 16 | -336998760
| PP |  | deska tepelně izolační minerální univerzální λ=0,036-0,037 tl 200mm | [14 empty] | PP | 2
| VV |  | " deska hydrofobizovaná" | [14 empty] | VV | 2 | 1 | True | 0 | ROZPOCET
| VV |  | " viz. montáž + ztratné" 65,69 |  | 65.69 | [12 empty] | VV | 2 | 2 | True | 1 | ROZPOCET
| VV |  | 65,69*1,02 'Přepočtené koeficientem množství |  | 67.004 | [12 empty] | VV | 2 | 2 | False | 1 | ROZPOCET
73 | K | 713111124 | Montáž izolace tepelné spodem stropů nastřelením rohoží, pásů, dílců, desek | m2 | 65.69 |  | 0 | CS ÚRS 2021 02 |  | základní |  | 0 | 0.0001 | 0.006569 | 0 | 0 | 16 | K | 2 |  |  |  | ROZPOCET | 0 | 0 | 0 | 0 | 0 | 1 | 0 | 16 | 1680190454
| PP |  | Montáž tepelné izolace stropů rohožemi, pásy, dílci, deskami, bloky (izolační materiál ve specifikaci) rovných spodem nastřelením | [14 empty] | PP | 2
| Online PSC |  | https://podminky.urs.cz/item/CS_URS_2021_02/713111124 | [14 empty] | Online PSC | 2
| VV |  | "viz. půdorys 3.NP bourací práce" | [14 empty] | VV | 2 | 1 | True | 0 | ROZPOCET
| VV |  | "montáž konstrukční vrstvy stávajícího podhledu" | [14 empty] | VV | 2 | 1 | True | 0 | ROZPOCET
| VV |  | " m.č. 322" 7,0 |  | 7 | [12 empty] | VV | 2 | 2 | True | 0 | ROZPOCET
| VV |  | " m.č. 315" 7,0 |  | 7 | [12 empty] | VV | 2 | 2 | True | 0 | ROZPOCET
| VV |  | " m.č. 304" 18,0 |  | 18 | [12 empty] | VV | 2 | 2 | True | 0 | ROZPOCET
| VV |  | " m.č. 305" 4,1 |  | 4.1 | [12 empty] | VV | 2 | 2 | True | 0 | ROZPOCET
| VV |  | " m.č. 306" 6,46 |  | 6.46 | [12 empty] | VV | 2 | 2 | True | 0 | ROZPOCET
| VV |  | " m.č. 307" 10,40 |  | 10.4 | [12 empty] | VV | 2 | 2 | True | 0 | ROZPOCET
| VV |  | " m.č. 308" 7,32 |  | 7.32 | [12 empty] | VV | 2 | 2 | True | 0 | ROZPOCET
| VV |  | " m.č. 309" 5,41 |  | 5.41 | [12 empty] | VV | 2 | 2 | True | 0 | ROZPOCET
| VV |  | Součet |  | 65.69 | [12 empty] | VV | 2 | 4 | True | 1 | ROZPOCET
74 | M | 28329338 | fólie PE nevyztužená pro parotěsnou vrstvu podlah, stěn, stropů a střech do 200g/m2 | m2 | 72.259 |  | 0 | CS ÚRS 2021 02 |  | základní |  | 0 | 0.00019 | 0.013729 | 0 | 0 | 32 | M | 2 |  |  |  | ROZPOCET | 0 | 0 | 0 | 0 | 0 | 1 | 0 | 16 | -457937151
| PP |  | fólie PE nevyztužená pro parotěsnou vrstvu podlah, stěn, stropů a střech do 200g/m2 | [14 empty] | PP | 2
| VV |  | " parozábrana" | [14 empty] | VV | 2 | 1 | True | 0 | ROZPOCET
| VV |  | " viz. montáž + ztratné" 65,69 |  | 65.69 | [12 empty] | VV | 2 | 2 | True | 1 | ROZPOCET
| VV |  | 65,69*1,1 'Přepočtené koeficientem množství |  | 72.259 | [12 empty] | VV | 2 | 2 | False | 1 | ROZPOCET
75 | K | 713111rp36 | Příplatek za pracnost při provádění demontáže a montáže zatelení střechy (všech konstrukčních vrstev) | m2 | 65.69 |  | 0 | VLASTNÍ |  | základní |  | 0 | 0.0001 | 0.006569 | 0 | 0 | 16 | K | 2 |  |  |  | ROZPOCET | 0 | 0 | 0 | 0 | 0 | 1 | 0 | 16 | -1261295422
| PP |  | Příplatek za pracnost při provádění demontáže a montáže zatelení střechy (všech konstrukčních vrstev) | [14 empty] | PP | 2
| VV |  | "viz. půdorys 3.NP bourací práce" | [14 empty] | VV | 2 | 1 | True | 0 | ROZPOCET
| VV |  | "montáž konstrukční vrstvy stávajícího podhledu" | [14 empty] | VV | 2 | 1 | True | 0 | ROZPOCET
| VV |  | " m.č. 322" 7,0 |  | 7 | [12 empty] | VV | 2 | 2 | True | 0 | ROZPOCET
| VV |  | " m.č. 315" 7,0 |  | 7 | [12 empty] | VV | 2 | 2 | True | 0 | ROZPOCET
| VV |  | " m.č. 304" 18,0 |  | 18 | [12 empty] | VV | 2 | 2 | True | 0 | ROZPOCET
| VV |  | " m.č. 305" 4,1 |  | 4.1 | [12 empty] | VV | 2 | 2 | True | 0 | ROZPOCET
| VV |  | " m.č. 306" 6,46 |  | 6.46 | [12 empty] | VV | 2 | 2 | True | 0 | ROZPOCET
| VV |  | " m.č. 307" 10,40 |  | 10.4 | [12 empty] | VV | 2 | 2 | True | 0 | ROZPOCET
| VV |  | " m.č. 308" 7,32 |  | 7.32 | [12 empty] | VV | 2 | 2 | True | 0 | ROZPOCET
| VV |  | " m.č. 309" 5,41 |  | 5.41 | [12 empty] | VV | 2 | 2 | True | 0 | ROZPOCET
| VV |  | Součet |  | 65.69 | [12 empty] | VV | 2 | 4 | True | 1 | ROZPOCET
76 | K | 998713203 | Přesun hmot procentní pro izolace tepelné v objektech v přes 12 do 24 m | % |  |  | 0 | CS ÚRS 2021 02 |  | základní |  | 0 | 0 | 0 | 0 | 0 | 16 | K | 2 |  |  |  | ROZPOCET | 0 | 0 | 0 | 0 | 0 | 1 | 0 | 16 | 321715434
| PP |  | Přesun hmot pro izolace tepelné stanovený procentní sazbou (%) z ceny vodorovná dopravní vzdálenost do 50 m v objektech výšky přes 12 do 24 m | [14 empty] | PP | 2
| Online PSC |  | https://podminky.urs.cz/item/CS_URS_2021_02/998713203 | [14 empty] | Online PSC | 2
| D | 725 | Zdravotechnika - zařizovací předměty |  |  |  | 0 |  |  |  |  | 0 |  | 0.16095 |  | 0.04196 | 2 | D | 1 |  |  |  | ROZPOCET | [6 empty] | 0
77 | K | 725210821 | Demontáž umyvadel bez výtokových armatur | soubor | 1 |  | 0 | CS ÚRS 2021 02 |  | základní |  | 0 | 0 | 0 | 0.01946 | 0.01946 | 16 | K | 2 |  |  |  | ROZPOCET | 0 | 0 | 0 | 0 | 0 | 1 | 0 | 16 | 1358099021
| PP |  | Demontáž umyvadel bez výtokových armatur umyvadel | [14 empty] | PP | 2
| Online PSC |  | https://podminky.urs.cz/item/CS_URS_2021_02/725210821 | [14 empty] | Online PSC | 2
| VV |  | " viz.půdorys 3.Np bourací práce" | [14 empty] | VV | 2 | 1 | True | 0 | ROZPOCET
| VV |  | "demontáž stávajícíh zařizovacích předmětů" 1 |  | 1 | [12 empty] | VV | 2 | 2 | True | 1 | ROZPOCET
78 | K | 725220851 | Demontáž van akrylátových | soubor | 1 |  | 0 | CS ÚRS 2021 02 |  | základní |  | 0 | 0 | 0 | 0.0225 | 0.0225 | 16 | K | 2 |  |  |  | ROZPOCET | 0 | 0 | 0 | 0 | 0 | 1 | 0 | 16 | 362148622
| PP |  | Demontáž van akrylátových | [14 empty] | PP | 2
| Online PSC |  | https://podminky.urs.cz/item/CS_URS_2021_02/725220851 | [14 empty] | Online PSC | 2
| VV |  | " viz.půdorys 3.Np bourací práce" | [14 empty] | VV | 2 | 1 | True | 0 | ROZPOCET
| VV |  | "demontáž stávajícíh zařizovacích předmětů" 1 |  | 1 | [12 empty] | VV | 2 | 2 | True | 1 | ROZPOCET
79 | K | 725241RP15 | Sprchové vaničky plechové smaltované čtvercové 900x900 mm, tl. max 3,0 cm (včetně vpusti a připojení dle ZTI) | soubor | 4 |  | 0 | VLASTNÍ |  | základní |  | 0 | 0.01586 | 0.06344 | 0 | 0 | 16 | K | 2 |  |  |  | ROZPOCET | 0 | 0 | 0 | 0 | 0 | 1 | 0 | 16 | -1425076188
| PP |  | Sprchové vaničky plechové smaltované čtvercové 900x900 mm, tl. max 3,0 cm (včetně vpusti a připojení dle ZTI) | [14 empty] | PP | 2
| VV |  | " viz. tabulky ostatní výrobky" | [14 empty] | VV | 2 | 1 | True | 0 | ROZPOCET
| VV |  | " vanička sprchového koutu včetně napojení na kanalizaci a vpust" 4 |  | 4 | [12 empty] | VV | 2 | 2 | True | 1 | ROZPOCET
80 | K | 725244RP16 | Zástěna sprchová skleněná pevná bezdveřová na vaničku šířky 900 mm, neprůhledné sklo s dekorem a hydrofobními účinky | soubor | 1 |  | 0 | VLASTNÍ |  | základní |  | 0 | 0.03421 | 0.03421 | 0 | 0 | 16 | K | 2 |  |  |  | ROZPOCET | 0 | 0 | 0 | 0 | 0 | 1 | 0 | 16 | -1718189966
| PP |  | Zástěna sprchová skleněná pevná bezdveřová na vaničku šířky 900 mm, neprůhledné sklo s dekorem a hydrofobními účinky | [14 empty] | PP | 2
| VV |  | " viz. půdorys 3.NP nový stav" | [14 empty] | VV | 2 | 1 | True | 0 | ROZPOCET
| VV |  | "podrobnosti viz. tabulky" 1 |  | 1 | [12 empty] | VV | 2 | 2 | True | 1 | ROZPOCET
81 | K | 725244RP17 | Dveře sprchové rámové se skleněnou výplní tl. 5 mm na vaničku šířky 900 mm, s profilem v bílé barvě, posuvné, sklo neprůhledné s dekorem, hydrofobní úprava | soubor | 2 |  | 0 | VLASTNÍ |  | základní |  | 0 | 0.02037 | 0.04074 | 0 | 0 | 16 | K | 2 |  |  |  | ROZPOCET | 0 | 0 | 0 | 0 | 0 | 1 | 0 | 16 | 1113377419
| PP |  | Dveře sprchové rámové se skleněnou výplní tl. 5 mm na vaničku šířky 900 mm, s profilem v bílé barvě, posuvné, sklo neprůhledné s dekorem, hydrofobní úprava | [14 empty] | PP | 2
| VV |  | " viz. půdorys 3.NP nový stav" | [14 empty] | VV | 2 | 1 | True | 0 | ROZPOCET
| VV |  | "podrobnosti viz. tabulky" 2 |  | 2 | [12 empty] | VV | 2 | 2 | True | 1 | ROZPOCET
82 | K | 725291621 | Doplňky zařízení koupelen a záchodů nerezové zásobník toaletních papírů | soubor | 2 |  | 0 | CS ÚRS 2021 01 |  | základní |  | 0 | 0.00052 | 0.00104 | 0 | 0 | 16 | K | 2 |  |  |  | ROZPOCET | 0 | 0 | 0 | 0 | 0 | 1 | 0 | 16 | 672733331
| PP |  | Doplňky zařízení koupelen a záchodů nerezové zásobník toaletních papírů d=300 mm | [14 empty] | PP | 2
| Online PSC |  | https://podminky.urs.cz/item/CS_URS_2021_01/725291621 | [14 empty] | Online PSC | 2
| VV |  | "viz. půdorys 3.NP nový stav" | [14 empty] | VV | 2 | 1 | True | 0 | ROZPOCET
| VV |  | " podrobnosti viz. PD -tabulky" | [14 empty] | VV | 2 | 1 | True | 0 | ROZPOCET
| VV |  | "nové zařizovací předměty v koupelnách a na WC" 2 |  | 2 | [12 empty] | VV | 2 | 2 | True | 0 | ROZPOCET
| VV |  | Součet |  | 2 | [12 empty] | VV | 2 | 4 | True | 1 | ROZPOCET
83 | K | 725291631 | Doplňky zařízení koupelen a záchodů nerezové zásobník papírových ručníků | soubor | 2 |  | 0 | CS ÚRS 2021 01 |  | základní |  | 0 | 0.00052 | 0.00104 | 0 | 0 | 16 | K | 2 |  |  |  | ROZPOCET | 0 | 0 | 0 | 0 | 0 | 1 | 0 | 16 | 925384974
| PP |  | Doplňky zařízení koupelen a záchodů nerezové zásobník papírových ručníků | [14 empty] | PP | 2
| Online PSC |  | https://podminky.urs.cz/item/CS_URS_2021_01/725291631 | [14 empty] | Online PSC | 2
| VV |  | "viz. půdorys 3.NP nový stav" | [14 empty] | VV | 2 | 1 | True | 0 | ROZPOCET
| VV |  | " podrobnosti viz. PD -tabulky" | [14 empty] | VV | 2 | 1 | True | 0 | ROZPOCET
| VV |  | "nové zařizovací předměty v koupelnách a na WC" 2 |  | 2 | [12 empty] | VV | 2 | 2 | True | 0 | ROZPOCET
| VV |  | Součet |  | 2 | [12 empty] | VV | 2 | 4 | True | 1 | ROZPOCET
84 | K | 725291642 | Doplňky zařízení koupelen a záchodů nerezové sedačky do sprchy | soubor | 2 |  | 0 | CS ÚRS 2021 01 |  | základní |  | 0 | 0.003 | 0.006 | 0 | 0 | 16 | K | 2 |  |  |  | ROZPOCET | 0 | 0 | 0 | 0 | 0 | 1 | 0 | 16 | 1225446733
| PP |  | Doplňky zařízení koupelen a záchodů nerezové sedačky do sprchy | [14 empty] | PP | 2
| Online PSC |  | https://podminky.urs.cz/item/CS_URS_2021_01/725291642 | [14 empty] | Online PSC | 2
| VV |  | "viz. půdorys 3.NP nový stav" | [14 empty] | VV | 2 | 1 | True | 0 | ROZPOCET
| VV |  | " podrobnosti viz. PD -tabulky" | [14 empty] | VV | 2 | 1 | True | 0 | ROZPOCET
| VV |  | "nové zařizovací předměty v koupelnách a na WC" 1+1 |  | 2 | [12 empty] | VV | 2 | 2 | True | 0 | ROZPOCET
| VV |  | Součet |  | 2 | [12 empty] | VV | 2 | 4 | True | 1 | ROZPOCET
85 | K | 725291RP126 | Doplňky zařízení koupelen a záchodů nerezové madlo lomené (dodávka a montáž) | soubor | 2 |  | 0 | CS ÚRS 2021 02 |  | základní |  | 0 | 0.0011 | 0.0022 | 0 | 0 | 16 | K | 2 |  |  |  | ROZPOCET | 0 | 0 | 0 | 0 | 0 | 1 | 0 | 16 | -1060065405
| PP |  | Doplňky zařízení koupelen a záchodů nerezové madlo lomené (dodávka a montáž) | [14 empty] | PP | 2
| Online PSC |  | https://podminky.urs.cz/item/CS_URS_2021_02/725291RP126 | [14 empty] | Online PSC | 2
| VV |  | "viz. půdorys 3.NP nový stav" | [14 empty] | VV | 2 | 1 | True | 0 | ROZPOCET
| VV |  | " podrobnosti viz. PD -tabulky" | [14 empty] | VV | 2 | 1 | True | 0 | ROZPOCET
| VV |  | "nové zařizovací předměty v koupelnách a na WC" 1+1 |  | 2 | [12 empty] | VV | 2 | 2 | True | 0 | ROZPOCET
| VV |  | Součet |  | 2 | [12 empty] | VV | 2 | 4 | True | 1 | ROZPOCET
86 | K | 725291RP20 | Doplňky zařízení koupelen a záchodů nerezové dávkovač tekutého mýdla | soubor | 2 |  | 0 | CS ÚRS 2021 02 |  | základní |  | 0 | 0.00052 | 0.00104 | 0 | 0 | 16 | K | 2 |  |  |  | ROZPOCET | 0 | 0 | 0 | 0 | 0 | 1 | 0 | 16 | -1395008965
| PP |  | Doplňky zařízení koupelen a záchodů nerezové dávkovač tekutého mýdla | [14 empty] | PP | 2
| Online PSC |  | https://podminky.urs.cz/item/CS_URS_2021_02/725291RP20 | [14 empty] | Online PSC | 2
| VV |  | "viz. půdorys 3.NP nový stav" | [14 empty] | VV | 2 | 1 | True | 0 | ROZPOCET
| VV |  | " podrobnosti viz. PD -tabulky" | [14 empty] | VV | 2 | 1 | True | 0 | ROZPOCET
| VV |  | "nové zařizovací předměty v koupelnách a na WC" 1+1 |  | 2 | [12 empty] | VV | 2 | 2 | True | 0 | ROZPOCET
| VV |  | Součet |  | 2 | [12 empty] | VV | 2 | 4 | True | 1 | ROZPOCET
87 | K | 725291RP21 | Doplňky zařízení koupelen a záchodů nerezové dávkovač dezinfekce | soubor | 2 |  | 0 | VLASTNÍ |  | základní |  | 0 | 0.00052 | 0.00104 | 0 | 0 | 16 | K | 2 |  |  |  | ROZPOCET | 0 | 0 | 0 | 0 | 0 | 1 | 0 | 16 | -568761290
| PP |  | Doplňky zařízení koupelen a záchodů nerezové dávkovač dezinfekce | [14 empty] | PP | 2
| VV |  | "viz. půdorys 3.NP nový stav" | [14 empty] | VV | 2 | 1 | True | 0 | ROZPOCET
| VV |  | " podrobnosti viz. PD -tabulky" | [14 empty] | VV | 2 | 1 | True | 0 | ROZPOCET
| VV |  | "nové zařizovací předměty v koupelnách a na WC" 1+1 |  | 2 | [12 empty] | VV | 2 | 2 | True | 0 | ROZPOCET
| VV |  | Součet |  | 2 | [12 empty] | VV | 2 | 4 | True | 1 | ROZPOCET
88 | K | 725291RP26 | Doplňky zařízení koupelen a záchodů nerezové madlo vodorovné | soubor | 2 |  | 0 | CS ÚRS 2021 02 |  | základní |  | 0 | 0.00085 | 0.0017 | 0 | 0 | 16 | K | 2 |  |  |  | ROZPOCET | 0 | 0 | 0 | 0 | 0 | 1 | 0 | 16 | -884346627
| PP |  | Doplňky zařízení koupelen a záchodů nerezové madlo vodorovné | [14 empty] | PP | 2
| Online PSC |  | https://podminky.urs.cz/item/CS_URS_2021_02/725291RP26 | [14 empty] | Online PSC | 2
| VV |  | "viz. půdorys 3.NP nový stav" | [14 empty] | VV | 2 | 1 | True | 0 | ROZPOCET
| VV |  | " podrobnosti viz. PD -tabulky" | [14 empty] | VV | 2 | 1 | True | 0 | ROZPOCET
| VV |  | "nové zařizovací předměty v koupelnách a na WC" 1+1 |  | 2 | [12 empty] | VV | 2 | 2 | True | 0 | ROZPOCET
| VV |  | Součet |  | 2 | [12 empty] | VV | 2 | 4 | True | 1 | ROZPOCET
89 | K | 725291RP27 | Doplňky zařízení koupelen a záchodů sklopné madlo krakorcové u WC s držákem toaletního papíru | soubor | 1 |  | 0 | VLASTNÍ |  | základní |  | 0 | 0.00085 | 0.00085 | 0 | 0 | 16 | K | 2 |  |  |  | ROZPOCET | 0 | 0 | 0 | 0 | 0 | 1 | 0 | 16 | -1790024393
| PP |  | Doplňky zařízení koupelen a záchodů sklopné madlo krakorcové u WC s držákem toaletního papíru | [14 empty] | PP | 2
| VV |  | "viz. půdorys 3.NP nový stav" | [14 empty] | VV | 2 | 1 | True | 0 | ROZPOCET
| VV |  | " podrobnosti viz. PD -tabulky" | [14 empty] | VV | 2 | 1 | True | 0 | ROZPOCET
| VV |  | "nové zařizovací předměty v koupelnách a na WC" 1 |  | 1 | [12 empty] | VV | 2 | 2 | True | 0 | ROZPOCET
| VV |  | Součet |  | 1 | [12 empty] | VV | 2 | 4 | True | 1 | ROZPOCET
90 | K | 725291RP30 | Doplňky zařízení koupelen a záchodů nerezové madlo svislé pevné u umyvadla | soubor | 2 |  | 0 | VLASTNÍ |  | základní |  | 0 | 0.00085 | 0.0017 | 0 | 0 | 16 | K | 2 |  |  |  | ROZPOCET | 0 | 0 | 0 | 0 | 0 | 1 | 0 | 16 | 629891791
| PP |  | Doplňky zařízení koupelen a záchodů nerezové madlo svislé pevné u umyvadla | [14 empty] | PP | 2
| VV |  | "viz. půdorys 3.NP nový stav" | [14 empty] | VV | 2 | 1 | True | 0 | ROZPOCET
| VV |  | " podrobnosti viz. PD -tabulky" | [14 empty] | VV | 2 | 1 | True | 0 | ROZPOCET
| VV |  | "nové zařizovací předměty v koupelnách a na WC" 1+1 |  | 2 | [12 empty] | VV | 2 | 2 | True | 0 | ROZPOCET
| VV |  | Součet |  | 2 | [12 empty] | VV | 2 | 4 | True | 1 | ROZPOCET
91 | K | 725291RP37 | Doplňky zařízení koupelen a záchodů nerezové háčky na oděvy dvojháček | soubor | 4 |  | 0 | VLASTNÍ |  | základní |  | 0 | 0.00085 | 0.0034 | 0 | 0 | 16 | K | 2 |  |  |  | ROZPOCET | 0 | 0 | 0 | 0 | 0 | 1 | 0 | 16 | -882873043
| PP |  | Doplňky zařízení koupelen a záchodů nerezové háčky na oděvy dvojháček | [14 empty] | PP | 2
| VV |  | "viz. půdorys 3.NP nový stav" | [14 empty] | VV | 2 | 1 | True | 0 | ROZPOCET
| VV |  | " podrobnosti viz. PD -tabulky" | [14 empty] | VV | 2 | 1 | True | 0 | ROZPOCET
| VV |  | "nové zařizovací předměty v koupelnách a na WC" 2+2 |  | 4 | [12 empty] | VV | 2 | 2 | True | 0 | ROZPOCET
| VV |  | Součet |  | 4 | [12 empty] | VV | 2 | 4 | True | 1 | ROZPOCET
92 | K | 725291RP38 | Doplňky zařízení koupelen a záchodů nerezový koš na odpadky závěsný | soubor | 2 |  | 0 | VLASTNÍ |  | základní |  | 0 | 0.00085 | 0.0017 | 0 | 0 | 16 | K | 2 |  |  |  | ROZPOCET | 0 | 0 | 0 | 0 | 0 | 1 | 0 | 16 | -1927856530
| PP |  | Doplňky zařízení koupelen a záchodů nerezový koš na odpadky závěsný | [14 empty] | PP | 2
| VV |  | "viz. půdorys 3.NP nový stav" | [14 empty] | VV | 2 | 1 | True | 0 | ROZPOCET
| VV |  | " podrobnosti viz. PD -tabulky" | [14 empty] | VV | 2 | 1 | True | 0 | ROZPOCET
| VV |  | "nové zařizovací předměty v koupelnách a na WC" 1+1 |  | 2 | [12 empty] | VV | 2 | 2 | True | 0 | ROZPOCET
| VV |  | Součet |  | 2 | [12 empty] | VV | 2 | 4 | True | 1 | ROZPOCET
93 | K | 725291RP40 | Doplňky zařízení koupelen a záchodů závěsný WC kartáč s odkap. nádobou - sklo | soubor | 1 |  | 0 | VLASTNÍ |  | základní |  | 0 | 0.00085 | 0.00085 | 0 | 0 | 16 | K | 2 |  |  |  | ROZPOCET | 0 | 0 | 0 | 0 | 0 | 1 | 0 | 16 | -1961737290
| PP |  | Doplňky zařízení koupelen a záchodů závěsný WC kartáč s odkap. nádobou - sklo | [14 empty] | PP | 2
| VV |  | "viz. půdorys 3.NP nový stav" | [14 empty] | VV | 2 | 1 | True | 0 | ROZPOCET
| VV |  | " podrobnosti viz. PD -tabulky" | [14 empty] | VV | 2 | 1 | True | 0 | ROZPOCET
| VV |  | "nové zařizovací předměty v koupelnách a na WC" 1 |  | 1 | [12 empty] | VV | 2 | 2 | True | 0 | ROZPOCET
| VV |  | Součet |  | 1 | [12 empty] | VV | 2 | 4 | True | 1 | ROZPOCET
94 | K | 998725203 | Přesun hmot procentní pro zařizovací předměty v objektech v přes 12 do 24 m | % |  |  | 0 | CS ÚRS 2021 02 |  | základní |  | 0 | 0 | 0 | 0 | 0 | 16 | K | 2 |  |  |  | ROZPOCET | 0 | 0 | 0 | 0 | 0 | 1 | 0 | 16 | 1598582276
| PP |  | Přesun hmot pro zařizovací předměty stanovený procentní sazbou (%) z ceny vodorovná dopravní vzdálenost do 50 m v objektech výšky přes 12 do 24 m | [14 empty] | PP | 2
| Online PSC |  | https://podminky.urs.cz/item/CS_URS_2021_02/998725203 | [14 empty] | Online PSC | 2
| D | 763 | Konstrukce suché výstavby |  |  |  | 0 |  |  |  |  | 0 |  | 1.8757 |  | 1.7203 | 2 | D | 1 |  |  |  | ROZPOCET | [6 empty] | 0
95 | K | 763131411 | SDK podhled desky 1xA 12,5 bez izolace dvouvrstvá spodní kce profil CD+UD | m2 | 8.45 |  | 0 | CS ÚRS 2021 02 |  | základní |  | 0 | 0.0122 | 0.10309 | 0 | 0 | 16 | K | 2 |  |  |  | ROZPOCET | 0 | 0 | 0 | 0 | 0 | 1 | 0 | 16 | 1803017749
| PP |  | Podhled ze sádrokartonových desek dvouvrstvá zavěšená spodní konstrukce z ocelových profilů CD, UD jednoduše opláštěná deskou standardní A, tl. 12,5 mm, bez izolace | [14 empty] | PP | 2
| Online PSC |  | https://podminky.urs.cz/item/CS_URS_2021_02/763131411 | [14 empty] | Online PSC | 2
| VV |  | "pro potřeby ZTI demontáž podhledu ve 2.NP m.č. 208 a 209" 1,1+1,1+1,25+5,0 |  | 8.45 | [12 empty] | VV | 2 | 2 | True | 1 | ROZPOCET
96 | K | 763131432 | SDK podhled deska 1xDF 15 bez izolace dvouvrstvá spodní kce profil CD+UD REI 90 | m2 | 49.65 |  | 0 | CS ÚRS 2021 02 |  | základní |  | 0 | 0.01691 | 0.83958 | 0 | 0 | 16 | K | 2 |  |  |  | ROZPOCET | 0 | 0 | 0 | 0 | 0 | 1 | 0 | 16 | 949530657
| PP |  | Podhled ze sádrokartonových desek dvouvrstvá zavěšená spodní konstrukce z ocelových profilů CD, UD jednoduše opláštěná deskou protipožární DF, tl. 15 mm, bez izolace, REI do 90 | [14 empty] | PP | 2
| Online PSC |  | https://podminky.urs.cz/item/CS_URS_2021_02/763131432 | [14 empty] | Online PSC | 2
| VV |  | " viz. půdorys 3.NP nový stav" | [14 empty] | VV | 2 | 1 | True | 0 | ROZPOCET
| VV |  | 5,0+15,5+9,15 |  | 29.65 | [12 empty] | VV | 2 | 2 | True | 0 | ROZPOCET
| VV |  | " m.č. 322" 10,0 |  | 10 | [12 empty] | VV | 2 | 2 | True | 0 | ROZPOCET
| VV |  | " m.č. 315" 10,0 |  | 10 | [12 empty] | VV | 2 | 2 | True | 0 | ROZPOCET
| VV |  | Součet |  | 49.65 | [12 empty] | VV | 2 | 4 | True | 1 | ROZPOCET
97 | K | 763131481 | SDK podhled desky 2xDFH2 12,5 bez izolace dvouvrstvá spodní kce profil CD+UD REI 120 | m2 | 26.6 |  | 0 | CS ÚRS 2021 02 |  | základní |  | 0 | 0.02489 | 0.66207 | 0 | 0 | 16 | K | 2 |  |  |  | ROZPOCET | 0 | 0 | 0 | 0 | 0 | 1 | 0 | 16 | 1083621771
| PP |  | Podhled ze sádrokartonových desek dvouvrstvá zavěšená spodní konstrukce z ocelových profilů CD, UD dvojitě opláštěná deskami impregnovanými protipožárními DFH2, tl. 2 x 12,5 mm, bez izolace, REI do 120 | [14 empty] | PP | 2
| Online PSC |  | https://podminky.urs.cz/item/CS_URS_2021_02/763131481 | [14 empty] | Online PSC | 2
| VV |  | " viz. půdorys 3.NP podhledy" | [14 empty] | VV | 2 | 1 | True | 0 | ROZPOCET
| VV |  | 5,20+1,5+1,2+1,2+1,5+4,2+2,2+3,5+2,9+3,2 |  | 26.6 | [12 empty] | VV | 2 | 2 | True | 1 | ROZPOCET
98 | K | 763131771 | Příplatek k SDK podhledu za rovinnost kvality Q3 | m2 | 84.7 |  | 0 | CS ÚRS 2021 02 |  | základní |  | 0 | 0.0007 | 0.05929 | 0 | 0 | 16 | K | 2 |  |  |  | ROZPOCET | 0 | 0 | 0 | 0 | 0 | 1 | 0 | 16 | 1237525608
| PP |  | Podhled ze sádrokartonových desek Příplatek k cenám za rovinnost kvality speciální tmelení kvality Q3 | [14 empty] | PP | 2
| Online PSC |  | https://podminky.urs.cz/item/CS_URS_2021_02/763131771 | [14 empty] | Online PSC | 2
| VV |  | "pro potřeby ZTI demontáž podhledu ve 2.NP m.č. 208 a 209" 1,1+1,1+1,25+5,0 |  | 8.45 | [12 empty] | VV | 2 | 2 | True | 0 | ROZPOCET
| VV |  | " viz. půdorys 3.NP nový stav" | [14 empty] | VV | 2 | 1 | True | 0 | ROZPOCET
| VV |  | 5,0+15,5+9,15 |  | 29.65 | [12 empty] | VV | 2 | 2 | True | 0 | ROZPOCET
| VV |  | " m.č. 322" 10,0 |  | 10 | [12 empty] | VV | 2 | 2 | True | 0 | ROZPOCET
| VV |  | " m.č. 315" 10,0 |  | 10 | [12 empty] | VV | 2 | 2 | True | 0 | ROZPOCET
| VV |  | 5,20+1,5+1,2+1,2+1,5+4,2+2,2+3,5+2,9+3,2 |  | 26.6 | [12 empty] | VV | 2 | 2 | True | 0 | ROZPOCET
| VV |  | Součet |  | 84.7 | [12 empty] | VV | 2 | 4 | True | 1 | ROZPOCET
99 | K | 763131821 | Demontáž SDK podhledu s dvouvrstvou nosnou kcí z ocelových profilů opláštění jednoduché | m2 | 74.14 |  | 0 | CS ÚRS 2021 02 |  | základní |  | 0 | 0 | 0 | 0.01721 | 1.2759 | 16 | K | 2 |  |  |  | ROZPOCET | 0 | 0 | 0 | 0 | 0 | 1 | 0 | 16 | 1690736310
| PP |  | Demontáž podhledu nebo samostatného požárního předělu ze sádrokartonových desek s nosnou konstrukcí dvouvrstvou z ocelových profilů, opláštění jednoduché | [14 empty] | PP | 2
| Online PSC |  | https://podminky.urs.cz/item/CS_URS_2021_02/763131821 | [14 empty] | Online PSC | 2
| VV |  | " viz. půdorys bouracích prací 3.NP" | [14 empty] | VV | 2 | 1 | True | 0 | ROZPOCET
| VV |  | " m.č. 322" 7,0 |  | 7 | [12 empty] | VV | 2 | 2 | True | 0 | ROZPOCET
| VV |  | " m.č. 315" 7,0 |  | 7 | [12 empty] | VV | 2 | 2 | True | 0 | ROZPOCET
| VV |  | " m.č. 304" 18,0 |  | 18 | [12 empty] | VV | 2 | 2 | True | 0 | ROZPOCET
| VV |  | " m.č. 305" 4,1 |  | 4.1 | [12 empty] | VV | 2 | 2 | True | 0 | ROZPOCET
| VV |  | " m.č. 306" 6,46 |  | 6.46 | [12 empty] | VV | 2 | 2 | True | 0 | ROZPOCET
| VV |  | " m.č. 307" 10,40 |  | 10.4 | [12 empty] | VV | 2 | 2 | True | 0 | ROZPOCET
| VV |  | " m.č. 308" 7,32 |  | 7.32 | [12 empty] | VV | 2 | 2 | True | 0 | ROZPOCET
| VV |  | " m.č. 309" 5,41 |  | 5.41 | [12 empty] | VV | 2 | 2 | True | 0 | ROZPOCET
| VV |  | "pro potřeby ZTI demontáž podhledu ve 2.NP m.č. 208 a 209" 1,1+1,1+1,25+5,0 |  | 8.45 | [12 empty] | VV | 2 | 2 | True | 0 | ROZPOCET
| VV |  | Součet |  | 74.14 | [12 empty] | VV | 2 | 4 | True | 1 | ROZPOCET
100 | K | 763131916 | Zhotovení otvoru vel. přes 2 do 4 m2 v SDK podhledu a podkroví s vyztužením profily | kus | 4 |  | 0 | CS ÚRS 2021 02 |  | základní |  | 0 | 0.01965 | 0.0786 | 0.088 | 0.352 | 16 | K | 2 |  |  |  | ROZPOCET | 0 | 0 | 0 | 0 | 0 | 1 | 0 | 16 | -1608077213
| PP |  | Zhotovení otvorů v podhledech a podkrovích ze sádrokartonových desek pro prostupy (voda, elektro, topení, VZT), osvětlení, sprinklery, revizní klapky a dvířka včetně vyztužení profily, velikost přes 2,00 do 4,00 m2 | [14 empty] | PP | 2
| Online PSC |  | https://podminky.urs.cz/item/CS_URS_2021_02/763131916 | [14 empty] | Online PSC | 2
| VV |  | " viz. půdorys bouracích prací 3.NP" | [14 empty] | VV | 2 | 1 | True | 0 | ROZPOCET
| VV |  | " m.č. 322" 2 |  | 2 | [12 empty] | VV | 2 | 2 | True | 0 | ROZPOCET
| VV |  | "m.č.315" 2 |  | 2 | [12 empty] | VV | 2 | 2 | True | 0 | ROZPOCET
| VV |  | Součet |  | 4 | [12 empty] | VV | 2 | 4 | True | 1 | ROZPOCET
101 | K | 763132991 | Vyspravení SDK podhledu, podkroví pl přes 1 do 1,5 m2 deska 1xA 15 | kus | 5 |  | 0 | CS ÚRS 2021 02 |  | základní |  | 0 | 0.0223 | 0.1115 | 0.01848 | 0.0924 | 16 | K | 2 |  |  |  | ROZPOCET | 0 | 0 | 0 | 0 | 0 | 1 | 0 | 16 | 2016206774
| PP |  | Vyspravení sádrokartonových podhledů nebo podkroví plochy jednotlivě přes 1,00 do 1,50 m2 desky tl. 15 mm standardní A | [14 empty] | PP | 2
| Online PSC |  | https://podminky.urs.cz/item/CS_URS_2021_02/763132991 | [14 empty] | Online PSC | 2
| VV |  | "pro potřeby ZTI demontáž podhledu ve 2.NP m.č. 208 a 209" 5 |  | 5 | [12 empty] | VV | 2 | 2 | True | 1 | ROZPOCET
102 | K | 763164516 | SDK obklad kcí tvaru L š do 0,4 m desky 1xDF 15 | m | 3.15 |  | 0 | CS ÚRS 2021 02 |  | základní |  | 0 | 0.00683 | 0.021514 | 0 | 0 | 16 | K | 2 |  |  |  | ROZPOCET | 0 | 0 | 0 | 0 | 0 | 1 | 0 | 16 | -284521996
| PP |  | Obklad konstrukcí sádrokartonovými deskami včetně ochranných úhelníků ve tvaru L rozvinuté šíře do 0,4 m, opláštěný deskou protipožární DF, tl. 15 mm | [14 empty] | PP | 2
| Online PSC |  | https://podminky.urs.cz/item/CS_URS_2021_02/763164516 | [14 empty] | Online PSC | 2
| VV |  | " viz. půdorys 3.NP a schéma kanalizace " | [14 empty] | VV | 2 | 1 | True | 0 | ROZPOCET
| VV |  | " obklad potrubí pod stropem m.č. 216" 3,15 |  | 3.15 | [12 empty] | VV | 2 | 2 | True | 1 | ROZPOCET
103 | K | 998763403 | Přesun hmot procentní pro sádrokartonové konstrukce v objektech v přes 12 do 24 m | % |  |  | 0 | CS ÚRS 2021 02 |  | základní |  | 0 | 0 | 0 | 0 | 0 | 16 | K | 2 |  |  |  | ROZPOCET | 0 | 0 | 0 | 0 | 0 | 1 | 0 | 16 | 1504865963
| PP |  | Přesun hmot pro konstrukce montované z desek stanovený procentní sazbou (%) z ceny vodorovná dopravní vzdálenost do 50 m v objektech výšky přes 12 do 24 m | [14 empty] | PP | 2
| Online PSC |  | https://podminky.urs.cz/item/CS_URS_2021_02/998763403 | [14 empty] | Online PSC | 2
| D | 766 | Konstrukce truhlářské |  |  |  | 0 |  |  |  |  | 0 |  | 0.36527 |  | 0.6822 | 2 | D | 1 |  |  |  | ROZPOCET | [6 empty] | 0
104 | K | 766111RP9 | Demontáž stěn dřevěných plnýchn s dveřmi -sanitární příčky | m2 | 4 |  | 0 | VLASTNÍ |  | základní |  | 0 | 0 | 0 | 0.01695 | 0.0678 | 16 | K | 2 |  |  |  | ROZPOCET | 0 | 0 | 0 | 0 | 0 | 1 | 0 | 16 | 823834427
| PP |  | Demontáž stěn dřevěných plnýchn s dveřmi -sanitární příčky | [14 empty] | PP | 2
| VV |  | " viz. půdorys 3.NP bourací práce" | [14 empty] | VV | 2 | 1 | True | 0 | ROZPOCET
| VV |  | " m.č. 308" 2,0*2,0 |  | 4 | [12 empty] | VV | 2 | 2 | True | 1 | ROZPOCET
105 | K | 766411RP19 | Dodávka a montáž zavěšeného zrcadla 400/600 mm tl. 4,0 mm | kus | 1 |  | 0 | VLASTNÍ |  | základní |  | 0 | 0 | 0 | 0 | 0 | 4 | K | 2 |  |  |  | ROZPOCET | 0 | 0 | 0 | 0 | 0 | 1 | 0 | 4 | -1219429951
| PP |  | Dodávka a montáž zavěšeného zrcadla 400/600 mm tl. 4,0 mm | [14 empty] | PP | 2
| VV |  | " viz. půdorys 3.NP nový stav" 1 |  | 1 | [12 empty] | VV | 2 | 2 | True | 1 | ROZPOCET
| VV |  | " podrobnosti viz. tabulky" | [14 empty] | VV | 2 | 1 | True | 0 | ROZPOCET
106 | K | 766660001 | Montáž dveřních křídel otvíravých jednokřídlových š do 0,8 m do ocelové zárubně | kus | 4 |  | 0 | CS ÚRS 2021 02 |  | základní |  | 0 | 0 | 0 | 0 | 0 | 16 | K | 2 |  |  |  | ROZPOCET | 0 | 0 | 0 | 0 | 0 | 1 | 0 | 16 | 1303608941
| PP |  | Montáž dveřních křídel dřevěných nebo plastových otevíravých do ocelové zárubně povrchově upravených jednokřídlových, šířky do 800 mm | [14 empty] | PP | 2
| Online PSC |  | https://podminky.urs.cz/item/CS_URS_2021_02/766660001 | [14 empty] | Online PSC | 2
| VV |  | " viz. půdorys 3.NP nový stav" | [14 empty] | VV | 2 | 1 | True | 0 | ROZPOCET
| VV |  | "dveře s označení T02" 2 |  | 2 | [12 empty] | VV | 2 | 2 | True | 0 | ROZPOCET
| VV |  | "dveře s označení T03" 2 |  | 2 | [12 empty] | VV | 2 | 2 | True | 0 | ROZPOCET
| VV |  | Součet |  | 4 | [12 empty] | VV | 2 | 4 | True | 1 | ROZPOCET
107 | M | 61162086 | dveře jednokřídlé dřevotřískové povrch dle PD plné 700x1970-2100mm - vodotěsné ( podrobnosti viz. tabulky) | kus | 2 |  | 0 | CS ÚRS 2021 02 |  | základní |  | 0 | 0.0195 | 0.039 | 0 | 0 | 32 | M | 2 |  |  |  | ROZPOCET | 0 | 0 | 0 | 0 | 0 | 1 | 0 | 16 | 728640652
| PP |  | dveře jednokřídlé dřevotřískové povrch dle PD plné 700x1970-2100mm - vodotěsné ( podrobnosti viz. tabulky) | [14 empty] | PP | 2
| VV |  | " viz. půdorys 3.NP nový stav" | [14 empty] | VV | 2 | 1 | True | 0 | ROZPOCET
| VV |  | "včetně kování" 2 |  | 2 | [12 empty] | VV | 2 | 2 | True | 1 | ROZPOCET
108 | M | 61162RP3 | dveře jednokřídlé dřevotřískové povrch dle PD plné 800x1970-2100mm - voděodolné ( podrobnosti viz. tabulky) | kus | 2 |  | 0 | VLASTNÍ |  | základní |  | 0 | 0.0195 | 0.039 | 0 | 0 | 32 | M | 2 |  |  |  | ROZPOCET | 0 | 0 | 0 | 0 | 0 | 1 | 0 | 16 | 1976195489
| PP |  | dveře jednokřídlé dřevotřískové povrch dle PD plné 800x1970-2100mm - voděodolné ( podrobnosti viz. tabulky) | [14 empty] | PP | 2
| VV |  | " viz. půdorys 3.NP nový stav" | [14 empty] | VV | 2 | 1 | True | 0 | ROZPOCET
| VV |  | "včetně kování" 2 |  | 2 | [12 empty] | VV | 2 | 2 | True | 1 | ROZPOCET
109 | K | 766660002 | Montáž dveřních křídel otvíravých jednokřídlových š přes 0,8 m do ocelové zárubně | kus | 6 |  | 0 | CS ÚRS 2021 02 |  | základní |  | 0 | 0 | 0 | 0 | 0 | 16 | K | 2 |  |  |  | ROZPOCET | 0 | 0 | 0 | 0 | 0 | 1 | 0 | 16 | -1590585428
| PP |  | Montáž dveřních křídel dřevěných nebo plastových otevíravých do ocelové zárubně povrchově upravených jednokřídlových, šířky přes 800 mm | [14 empty] | PP | 2
| Online PSC |  | https://podminky.urs.cz/item/CS_URS_2021_02/766660002 | [14 empty] | Online PSC | 2
| VV |  | " viz. půdorys 3.NP nový stav" | [14 empty] | VV | 2 | 1 | True | 0 | ROZPOCET
| VV |  | "dveře s označení T04" 2 |  | 2 | [12 empty] | VV | 2 | 2 | True | 0 | ROZPOCET
| VV |  | "dveře s označení T05" 1 |  | 1 | [12 empty] | VV | 2 | 2 | True | 0 | ROZPOCET
| VV |  | "dveře s označení T06" 1 |  | 1 | [12 empty] | VV | 2 | 2 | True | 0 | ROZPOCET
| VV |  | "dveře s označení T07" 1 |  | 1 | [12 empty] | VV | 2 | 2 | True | 0 | ROZPOCET
| VV |  | "dveře s označení T08" 1 |  | 1 | [12 empty] | VV | 2 | 2 | True | 0 | ROZPOCET
| VV |  | Součet |  | 6 | [12 empty] | VV | 2 | 4 | True | 1 | ROZPOCET
110 | M | 61162087 | dveře jednokřídlé dřevotřískové povrch dle PD plné 900x1970-2100mm ( podrobnosti viz. tabulky) | kus | 5 |  | 0 | CS ÚRS 2021 02 |  | základní |  | 0 | 0.0205 | 0.1025 | 0 | 0 | 32 | M | 2 |  |  |  | ROZPOCET | 0 | 0 | 0 | 0 | 0 | 1 | 0 | 16 | 2010942116
| PP |  | dveře jednokřídlé dřevotřískové povrch dle PD plné 900x1970-2100mm ( podrobnosti viz. tabulky) | [14 empty] | PP | 2
| VV |  | " viz. půdorys 3.NP nový stav" | [14 empty] | VV | 2 | 1 | True | 0 | ROZPOCET
| VV |  | "včetně kování" | [14 empty] | VV | 2 | 1 | True | 0 | ROZPOCET
| VV |  | "dveře s označení T04" 2 |  | 2 | [12 empty] | VV | 2 | 2 | True | 0 | ROZPOCET
| VV |  | "dveře s označení T05" 1 |  | 1 | [12 empty] | VV | 2 | 2 | True | 0 | ROZPOCET
| VV |  | "dveře s označení T07" 1 |  | 1 | [12 empty] | VV | 2 | 2 | True | 0 | ROZPOCET
| VV |  | "dveře s označení T08" 1 |  | 1 | [12 empty] | VV | 2 | 2 | True | 0 | ROZPOCET
| VV |  | Součet |  | 5 | [12 empty] | VV | 2 | 4 | True | 1 | ROZPOCET
111 | M | 61162RP11 | dveře jednokřídlé dřevotřískové povrch dle PD plné 900x1970-2100mm - voděodolné ( podrobnosti viz. tabulky) | kus | 1 |  | 0 | VLASTNÍ |  | základní |  | 0 | 0.0205 | 0.0205 | 0 | 0 | 32 | M | 2 |  |  |  | ROZPOCET | 0 | 0 | 0 | 0 | 0 | 1 | 0 | 16 | -1003345972
| PP |  | dveře jednokřídlé dřevotřískové povrch dle PD plné 900x1970-2100mm - voděodolné ( podrobnosti viz. tabulky) | [14 empty] | PP | 2
| VV |  | " viz. půdorys 3.NP nový stav" | [14 empty] | VV | 2 | 1 | True | 0 | ROZPOCET
| VV |  | "včetně kování" | [14 empty] | VV | 2 | 1 | True | 0 | ROZPOCET
| VV |  | "dveře s označení T06" 1 |  | 1 | [12 empty] | VV | 2 | 2 | True | 0 | ROZPOCET
| VV |  | Součet |  | 1 | [12 empty] | VV | 2 | 4 | True | 1 | ROZPOCET
112 | K | 766660RP80 | Montáž dveřních doplňků dveřního kování - madlo na dveřích | kus | 3 |  | 0 | VLASTNÍ |  | základní |  | 0 | 0 | 0 | 0 | 0 | 16 | K | 2 |  |  |  | ROZPOCET | 0 | 0 | 0 | 0 | 0 | 1 | 0 | 16 | 1069186308
| PP |  | Montáž dveřních doplňků dveřního kování - madlo na dveřích | [14 empty] | PP | 2
| VV |  | " viz. půdorys 3.NP nový stav" | [14 empty] | VV | 2 | 1 | True | 0 | ROZPOCET
| VV |  | " včetně vyvrtání otvoru a úpravy dveří" | [14 empty] | VV | 2 | 1 | True | 0 | ROZPOCET
| VV |  | "madlo na dveřích viz. tabulka vnitřních dveří" | [14 empty] | VV | 2 | 1 | True | 0 | ROZPOCET
| VV |  | "dveře šířky 900 mm" 3 |  | 3 | [12 empty] | VV | 2 | 2 | True | 0 | ROZPOCET
| VV |  | Součet |  | 3 | [12 empty] | VV | 2 | 4 | True | 1 | ROZPOCET
113 | M | 55147RP81 | nerezové trubkové madlo na dveře včetně kotvení a vyztužení dveří | kus | 3 |  | 0 | VLASTNÍ |  | základní |  | 0 | 0.00075 | 0.00225 | 0 | 0 | 32 | M | 2 |  |  |  | ROZPOCET | 0 | 0 | 0 | 0 | 0 | 1 | 0 | 16 | -33430292
| PP |  | nerezové trubkové madlo na dveře včetně kování | [14 empty] | PP | 2
| VV |  | "madlo nrez oblé,dl. 700/25 mm" | [14 empty] | VV | 2 | 1 | True | 0 | ROZPOCET
| VV |  | " viz. montáž + ztratné" 3,0 |  | 3 | [12 empty] | VV | 2 | 2 | True | 1 | ROZPOCET
114 | K | 766663911 | Oprava dveřních křídel vyřezání otvoru pro zasklení nebo větrání | kus | 7 |  | 0 | CS ÚRS 2021 02 |  | základní |  | 0 | 0 | 0 | 0.0012 | 0.0084 | 16 | K | 2 |  |  |  | ROZPOCET | 0 | 0 | 0 | 0 | 0 | 1 | 0 | 16 | -1100292406
| PP |  | Oprava dveřních křídel dřevěných vyřezání otvoru v dveřních křídlech pro zasklení nebo větrání z měkkého dřeva | [14 empty] | PP | 2
| Online PSC |  | https://podminky.urs.cz/item/CS_URS_2021_02/766663911 | [14 empty] | Online PSC | 2
| VV |  | " viz. tabulka vnitřních dveří" | [14 empty] | VV | 2 | 1 | True | 0 | ROZPOCET
| VV |  | " úprava dveří pro VZT mřížku samotná montáž a dodávka je součástí dodávky VZT " | [14 empty] | VV | 2 | 1 | True | 0 | ROZPOCET
| VV |  | "velikost mřížky 400x100 mm" | [14 empty] | VV | 2 | 1 | True | 0 | ROZPOCET
| VV |  | "3.NP" 7 |  | 7 | [12 empty] | VV | 2 | 2 | True | 0 | ROZPOCET
| VV |  | Součet |  | 7 | [12 empty] | VV | 2 | 4 | True | 1 | ROZPOCET
115 | K | 766691914 | Vyvěšení nebo zavěšení dřevěných křídel dveří pl do 2 m2 | kus | 18 |  | 0 | CS ÚRS 2021 02 |  | základní |  | 0 | 0 | 0 | 0.024 | 0.432 | 16 | K | 2 |  |  |  | ROZPOCET | 0 | 0 | 0 | 0 | 0 | 1 | 0 | 16 | -1779326898
| PP |  | Ostatní práce vyvěšení nebo zavěšení křídel s případným uložením a opětovným zavěšením po provedení stavebních změn dřevěných dveřních, plochy do 2 m2 | [14 empty] | PP | 2
| Online PSC |  | https://podminky.urs.cz/item/CS_URS_2021_02/766691914 | [14 empty] | Online PSC | 2
| VV |  | "viz. půdorys 3.NP bourací práce" | [14 empty] | VV | 2 | 1 | True | 0 | ROZPOCET
| VV |  | "vyvěšení a zavěšení stávajícíh dveřních křídel" 9*2 |  | 18 | [12 empty] | VV | 2 | 2 | True | 1 | ROZPOCET
| VV |  | " v ceně bude započítána i ochrana dveří samosmršťovací fólií při uskladnění" | [14 empty] | VV | 2 | 1 | True | 0 | ROZPOCET
116 | K | 766691931 | Seřízení dřevěného okenního nebo dveřního otvíracího a sklápěcího křídla | kus | 9 |  | 0 | CS ÚRS 2021 02 |  | základní |  | 0 | 0 | 0 | 0 | 0 | 16 | K | 2 |  |  |  | ROZPOCET | 0 | 0 | 0 | 0 | 0 | 1 | 0 | 16 | -789241776
| PP |  | Ostatní práce seřízení okenního nebo dveřního křídla otvíracího nebo sklápěcího dřevěného | [14 empty] | PP | 2
| Online PSC |  | https://podminky.urs.cz/item/CS_URS_2021_02/766691931 | [14 empty] | Online PSC | 2
| VV |  | "viz. půdorys 3.NP bourací práce" | [14 empty] | VV | 2 | 1 | True | 0 | ROZPOCET
| VV |  | "seřízení pozavěšení stávajícíh dveřních křídel" 9 |  | 9 | [12 empty] | VV | 2 | 2 | True | 1 | ROZPOCET
117 | K | 766811212 | Montáž kuchyňské pracovní desky bez výřezu dl přes 1000 do 2000 mm | kus | 1 |  | 0 | CS ÚRS 2021 02 |  | základní |  | 0 | 0 | 0 | 0 | 0 | 16 | K | 2 |  |  |  | ROZPOCET | 0 | 0 | 0 | 0 | 0 | 1 | 0 | 16 | 1317709527
| PP |  | Montáž kuchyňských linek pracovní desky bez výřezu, délky jednoho dílu přes 1000 do 2000 mm | [14 empty] | PP | 2
| Online PSC |  | https://podminky.urs.cz/item/CS_URS_2021_02/766811212 | [14 empty] | Online PSC | 2
| VV |  | " viz. půdorys 3.NP nový stav" | [14 empty] | VV | 2 | 1 | True | 0 | ROZPOCET
| VV |  | " montáž nové pracovní desky na stávající linku" | [14 empty] | VV | 2 | 1 | True | 0 | ROZPOCET
| VV |  | " m.č. 320" 1 |  | 1 | [12 empty] | VV | 2 | 2 | True | 1 | ROZPOCET
118 | K | 766811213 | Montáž kuchyňské pracovní desky bez výřezu dl přes 2000 do 4000 mm | kus | 1 |  | 0 | CS ÚRS 2021 02 |  | základní |  | 0 | 0 | 0 | 0 | 0 | 16 | K | 2 |  |  |  | ROZPOCET | 0 | 0 | 0 | 0 | 0 | 1 | 0 | 16 | 1387429173
| PP |  | Montáž kuchyňských linek pracovní desky bez výřezu, délky jednoho dílu přes 2000 do 4000 mm | [14 empty] | PP | 2
| Online PSC |  | https://podminky.urs.cz/item/CS_URS_2021_02/766811213 | [14 empty] | Online PSC | 2
| VV |  | " viz. půdorys 3.NP nový stav" | [14 empty] | VV | 2 | 1 | True | 0 | ROZPOCET
| VV |  | " montáž nové pracovní desky na stávající linku" | [14 empty] | VV | 2 | 1 | True | 0 | ROZPOCET
| VV |  | " m.č. 320" 1 |  | 1 | [12 empty] | VV | 2 | 2 | True | 1 | ROZPOCET
119 | M | 60722274 | deska dřevotřísková HPL laminátová deska, z obou stran olepená ABS hranou ( viz. tabulky výrobků) | m2 | 5.618 |  | 0 | CS ÚRS 2021 02 |  | základní |  | 0 | 0.0288 | 0.1618 | 0 | 0 | 32 | M | 2 |  |  |  | ROZPOCET | 0 | 0 | 0 | 0 | 0 | 1 | 0 | 16 | 977179682
| PP |  | deska dřevotřísková HPL laminátová deska, z obou stran olepená ABS hranou ( viz. tabulky výrobků) | [14 empty] | PP | 2
| VV |  | " viz. montáž + ztratné " 4,1+1,25 |  | 5.35 | [12 empty] | VV | 2 | 2 | True | 1 | ROZPOCET
| VV |  | 5,35*1,05 'Přepočtené koeficientem množství |  | 5.618 | [12 empty] | VV | 2 | 2 | False | 1 | ROZPOCET
120 | K | 766811221 | Příplatek k montáži kuchyňské pracovní desky za vyřezání otvoru | kus | 2 |  | 0 | CS ÚRS 2021 02 |  | základní |  | 0 | 0 | 0 | 0 | 0 | 16 | K | 2 |  |  |  | ROZPOCET | 0 | 0 | 0 | 0 | 0 | 1 | 0 | 16 | -1052493651
| PP |  | Montáž kuchyňských linek pracovní desky Příplatek k ceně za vyřezání otvoru (včetně zaměření) | [14 empty] | PP | 2
| Online PSC |  | https://podminky.urs.cz/item/CS_URS_2021_02/766811221 | [14 empty] | Online PSC | 2
| VV |  | "viz. půdorys 3.NP nový stav" | [14 empty] | VV | 2 | 1 | True | 0 | ROZPOCET
| VV |  | " pro nové spotřebiče do stávající pracovní desky" 2 |  | 2 | [12 empty] | VV | 2 | 2 | True | 1 | ROZPOCET
121 | K | 766811222 | Příplatek k montáži kuchyňské pracovní desky za usazení varné desky | kus | 1 |  | 0 | CS ÚRS 2021 02 |  | základní |  | 0 | 0.00014 | 0.00014 | 0 | 0 | 16 | K | 2 |  |  |  | ROZPOCET | 0 | 0 | 0 | 0 | 0 | 1 | 0 | 16 | 911476970
| PP |  | Montáž kuchyňských linek pracovní desky Příplatek k ceně za usazení varné desky (včetně silikonu) | [14 empty] | PP | 2
| Online PSC |  | https://podminky.urs.cz/item/CS_URS_2021_02/766811222 | [14 empty] | Online PSC | 2
| VV |  | "viz. půdorys 3.NP nový stav" | [14 empty] | VV | 2 | 1 | True | 0 | ROZPOCET
| VV |  | " pro nové spotřebiče do stávající pracovní desky" 1 |  | 1 | [12 empty] | VV | 2 | 2 | True | 1 | ROZPOCET
122 | K | 766811RP2 | Úprava stávající kuchyňské linky (kompletní dodávka včetně spotřebičů, dřezu) | kus | 1 |  | 0 | VLASTNÍ |  | základní |  | 0 | 8e-05 | 8e-05 | 0 | 0 | 16 | K | 2 |  |  |  | ROZPOCET | 0 | 0 | 0 | 0 | 0 | 1 | 0 | 16 | -67499501
| PP |  | Úprava stávající kuchyňské linky (kompletní dodávka včetně spotřebičů, dřezu) | [14 empty] | PP | 2
| VV |  | " viz. půdorys 3.NP nový stav" 1 |  | 1 | [12 empty] | VV | 2 | 2 | True | 1 | ROZPOCET
| VV |  | "demontáž stávající pracovní kuchyňské desky délky 2,0 m" | [14 empty] | VV | 2 | 1 | True | 0 | ROZPOCET
| VV |  | "doplnění spodní skříňky v délce 0,8 m včetně polic a dvířek" | [14 empty] | VV | 2 | 1 | True | 0 | ROZPOCET
| VV |  | "nová pracovní kuchyňská deska délky 2,75 m včetně vyřezání otvoru pro dřez a varnou desku" | [14 empty] | VV | 2 | 1 | True | 0 | ROZPOCET
| VV |  | "osazení a připojení dřezu s odkapovou plochou a varné desky" | [14 empty] | VV | 2 | 1 | True | 0 | ROZPOCET
| VV |  | " dodávka dřezu a varné desky" | [14 empty] | VV | 2 | 1 | True | 0 | ROZPOCET
| VV |  | " podrobnosti viz. tabulka výrobků" | [14 empty] | VV | 2 | 1 | True | 0 | ROZPOCET
| VV |  | " úprava pro podstavnou lednici" | [14 empty] | VV | 2 | 1 | True | 0 | ROZPOCET
123 | K | 766811RP33 | Doávka a montáž skříňky pro dětskou vaničku ( dle stávajícího nábytku) | kus | 1 |  | 0 | VLASTNÍ |  | základní |  | 0 | 0 | 0 | 0 | 0 | 4 | K | 2 |  |  |  | ROZPOCET | 0 | 0 | 0 | 0 | 0 | 1 | 0 | 4 | -548976061
| PP |  | Doávka a montáž skříňky pro dětskou vaničku ( dle stávajícího nábytku) | [14 empty] | PP | 2
| VV |  | " viz. půdorys 3.NP nový stav" | [14 empty] | VV | 2 | 1 | True | 0 | ROZPOCET
| VV |  | " vanička je součástí dodávky ZTI" 1 |  | 1 | [12 empty] | VV | 2 | 2 | True | 1 | ROZPOCET
124 | K | 766812RP3 | Demontáž kuchyňských linek dřevěných nebo kovových dl přes 1,8 do 2,5 m | kus | 1 |  | 0 | VLASTNÍ |  | základní |  | 0 | 0 | 0 | 0.174 | 0.174 | 16 | K | 2 |  |  |  | ROZPOCET | 0 | 0 | 0 | 0 | 0 | 1 | 0 | 16 | -78175056
| PP |  | Demontáž kuchyňských linek dřevěných nebo kovových dl přes 1,8 do 2,5 m | [14 empty] | PP | 2
| VV |  | " viz. půdorys 3.NP bourací práce" | [14 empty] | VV | 2 | 1 | True | 0 | ROZPOCET
| VV |  | "m.č. 329" 1 |  | 1 | [12 empty] | VV | 2 | 2 | True | 1 | ROZPOCET
125 | K | 998766203 | Přesun hmot procentní pro kce truhlářské v objektech v přes 12 do 24 m | % |  |  | 0 | CS ÚRS 2021 02 |  | základní |  | 0 | 0 | 0 | 0 | 0 | 16 | K | 2 |  |  |  | ROZPOCET | 0 | 0 | 0 | 0 | 0 | 1 | 0 | 16 | -1641133277
| PP |  | Přesun hmot pro konstrukce truhlářské stanovený procentní sazbou (%) z ceny vodorovná dopravní vzdálenost do 50 m v objektech výšky přes 12 do 24 m | [14 empty] | PP | 2
| Online PSC |  | https://podminky.urs.cz/item/CS_URS_2021_02/998766203 | [14 empty] | Online PSC | 2
| D | 767 | Konstrukce zámečnické |  |  |  | 0 |  |  |  |  | 0 |  | 0.0001 |  | 0.1 | 2 | D | 1 |  |  |  | ROZPOCET | [6 empty] | 0
126 | K | 767995RP22 | Dodávka a montáž kolejnicového systému se závěsem ( viz. tabulka výrobků) | kus | 2 |  | 0 | VLASTNÍ |  | základní |  | 0 | 5e-05 | 0.0001 | 0 | 0 | 16 | K | 2 |  |  |  | ROZPOCET | 0 | 0 | 0 | 0 | 0 | 1 | 0 | 16 | -1294203904
| PP |  | Dodávka a montáž kolejnicového systému se závěsem ( viz. tabulka výrobků) | [14 empty] | PP | 2
| VV |  | "viz. půdorys 3.NP nový stav" | [14 empty] | VV | 2 | 1 | True | 0 | ROZPOCET
| VV |  | " podrobnosti viz. tabulka výrobků - sprchový závěs" | [14 empty] | VV | 2 | 1 | True | 0 | ROZPOCET
| VV |  | " kolejnicový systém do sprchy délka tyče 1,0+1,0 m, závěs délky 2x1,6 a výšky 1,75m" 2 |  | 2 | [12 empty] | VV | 2 | 2 | True | 0 | ROZPOCET
| VV |  | Součet |  | 2 | [12 empty] | VV | 2 | 4 | True | 1 | ROZPOCET
127 | K | 767996801 | Demontáž atypických zámečnických konstrukcí rozebráním hm jednotlivých dílů do 50 kg | kg | 100 |  | 0 | CS ÚRS 2021 02 |  | základní |  | 0 | 0 | 0 | 0.001 | 0.1 | 16 | K | 2 |  |  |  | ROZPOCET | 0 | 0 | 0 | 0 | 0 | 1 | 0 | 16 | -1174224996
| PP |  | Demontáž ostatních zámečnických konstrukcí o hmotnosti jednotlivých dílů rozebráním do 50 kg | [14 empty] | PP | 2
| Online PSC |  | https://podminky.urs.cz/item/CS_URS_2021_02/767996801 | [14 empty] | Online PSC | 2
| VV |  | " viz. půdorys 3.NP bourací práce" | [14 empty] | VV | 2 | 1 | True | 0 | ROZPOCET
| VV |  | " demontáž drobných zámečnických prvků, zástěn, konzol, a ostatních prvků" | [14 empty] | VV | 2 | 1 | True | 0 | ROZPOCET
| VV |  | " předpoklad " 100,0 |  | 100 | [12 empty] | VV | 2 | 2 | True | 1 | ROZPOCET
128 | K | 998767203 | Přesun hmot procentní pro zámečnické konstrukce v objektech v přes 12 do 24 m | % |  |  | 0 | CS ÚRS 2021 02 |  | základní |  | 0 | 0 | 0 | 0 | 0 | 16 | K | 2 |  |  |  | ROZPOCET | 0 | 0 | 0 | 0 | 0 | 1 | 0 | 16 | -1053544767
| PP |  | Přesun hmot pro zámečnické konstrukce stanovený procentní sazbou (%) z ceny vodorovná dopravní vzdálenost do 50 m v objektech výšky přes 12 do 24 m | [14 empty] | PP | 2
| Online PSC |  | https://podminky.urs.cz/item/CS_URS_2021_02/998767203 | [14 empty] | Online PSC | 2
| D | 771 | Podlahy z dlaždic |  |  |  | 0 |  |  |  |  | 0 |  | 2.43 |  | 0 | 2 | D | 1 |  |  |  | ROZPOCET | [6 empty] | 0
129 | K | 771111011 | Vysátí podkladu před pokládkou dlažby | m2 | 45.15 |  | 0 | CS ÚRS 2021 02 |  | základní |  | 0 | 0 | 0 | 0 | 0 | 16 | K | 2 |  |  |  | ROZPOCET | 0 | 0 | 0 | 0 | 0 | 1 | 0 | 16 | 685027192
| PP |  | Příprava podkladu před provedením dlažby vysátí podlah | [14 empty] | PP | 2
| Online PSC |  | https://podminky.urs.cz/item/CS_URS_2021_02/771111011 | [14 empty] | Online PSC | 2
| VV |  | " viz. půdorys 3.NP nový stav" | [14 empty] | VV | 2 | 1 | True | 0 | ROZPOCET
| VV |  | "keramická dlažba R10" | [14 empty] | VV | 2 | 1 | True | 0 | ROZPOCET
| VV |  | "306a" 5,20 |  | 5.2 | [12 empty] | VV | 2 | 2 | True | 0 | ROZPOCET
| VV |  | "306c" 1,2 |  | 1.2 | [12 empty] | VV | 2 | 2 | True | 0 | ROZPOCET
| VV |  | "306d" 1,2 |  | 1.2 | [12 empty] | VV | 2 | 2 | True | 0 | ROZPOCET
| VV |  | "306e" 1,5 |  | 1.5 | [12 empty] | VV | 2 | 2 | True | 0 | ROZPOCET
| VV |  | "307" 15,50 |  | 15.5 | [12 empty] | VV | 2 | 2 | True | 0 | ROZPOCET
| VV |  | "308a" 4,20 |  | 4.2 | [12 empty] | VV | 2 | 2 | True | 0 | ROZPOCET
| VV |  | "309" 9,15 |  | 9.15 | [12 empty] | VV | 2 | 2 | True | 0 | ROZPOCET
| VV |  | Mezisoučet |  | 37.95 | [12 empty] | VV | 2 | 3 | True | 0 | ROZPOCET
| VV |  | "dlažba s označením R 12" | [14 empty] | VV | 2 | 1 | True | 0 | ROZPOCET
| VV |  | "306b" 1,5 |  | 1.5 | [12 empty] | VV | 2 | 2 | True | 0 | ROZPOCET
| VV |  | "308b" 2,2 |  | 2.2 | [12 empty] | VV | 2 | 2 | True | 0 | ROZPOCET
| VV |  | "308c" 3,5 |  | 3.5 | [12 empty] | VV | 2 | 2 | True | 0 | ROZPOCET
| VV |  | Mezisoučet |  | 7.2 | [12 empty] | VV | 2 | 3 | True | 0 | ROZPOCET
| VV |  | Součet |  | 45.15 | [12 empty] | VV | 2 | 4 | True | 1 | ROZPOCET
130 | K | 771121011 | Nátěr penetrační na podlahu | m2 | 45.15 |  | 0 | CS ÚRS 2021 02 |  | základní |  | 0 | 0.0003 | 0.013545 | 0 | 0 | 16 | K | 2 |  |  |  | ROZPOCET | 0 | 0 | 0 | 0 | 0 | 1 | 0 | 16 | 1277764397
| PP |  | Příprava podkladu před provedením dlažby nátěr penetrační na podlahu | [14 empty] | PP | 2
| Online PSC |  | https://podminky.urs.cz/item/CS_URS_2021_02/771121011 | [14 empty] | Online PSC | 2
| VV |  | " viz. půdorys 3.NP nový stav" | [14 empty] | VV | 2 | 1 | True | 0 | ROZPOCET
| VV |  | "keramická dlažba R10" | [14 empty] | VV | 2 | 1 | True | 0 | ROZPOCET
| VV |  | "306a" 5,20 |  | 5.2 | [12 empty] | VV | 2 | 2 | True | 0 | ROZPOCET
| VV |  | "306c" 1,2 |  | 1.2 | [12 empty] | VV | 2 | 2 | True | 0 | ROZPOCET
| VV |  | "306d" 1,2 |  | 1.2 | [12 empty] | VV | 2 | 2 | True | 0 | ROZPOCET
| VV |  | "306e" 1,5 |  | 1.5 | [12 empty] | VV | 2 | 2 | True | 0 | ROZPOCET
| VV |  | "307" 15,50 |  | 15.5 | [12 empty] | VV | 2 | 2 | True | 0 | ROZPOCET
| VV |  | "308a" 4,20 |  | 4.2 | [12 empty] | VV | 2 | 2 | True | 0 | ROZPOCET
| VV |  | "309" 9,15 |  | 9.15 | [12 empty] | VV | 2 | 2 | True | 0 | ROZPOCET
| VV |  | Mezisoučet |  | 37.95 | [12 empty] | VV | 2 | 3 | True | 0 | ROZPOCET
| VV |  | "dlažba s označením R 12" | [14 empty] | VV | 2 | 1 | True | 0 | ROZPOCET
| VV |  | "306b" 1,5 |  | 1.5 | [12 empty] | VV | 2 | 2 | True | 0 | ROZPOCET
| VV |  | "308b" 2,2 |  | 2.2 | [12 empty] | VV | 2 | 2 | True | 0 | ROZPOCET
| VV |  | "308c" 3,5 |  | 3.5 | [12 empty] | VV | 2 | 2 | True | 0 | ROZPOCET
| VV |  | Mezisoučet |  | 7.2 | [12 empty] | VV | 2 | 3 | True | 0 | ROZPOCET
| VV |  | Součet |  | 45.15 | [12 empty] | VV | 2 | 4 | True | 1 | ROZPOCET
131 | K | 771151026 | Samonivelační stěrka podlah pevnosti 30 MPa tl přes 12 do 15 mm | m2 | 45.15 |  | 0 | CS ÚRS 2021 02 |  | základní |  | 0 | 0.0255 | 1.1513 | 0 | 0 | 16 | K | 2 |  |  |  | ROZPOCET | 0 | 0 | 0 | 0 | 0 | 1 | 0 | 16 | -2111693625
| PP |  | Příprava podkladu před provedením dlažby samonivelační stěrka min.pevnosti 30 MPa, tloušťky přes 12 do 15 mm | [14 empty] | PP | 2
| Online PSC |  | https://podminky.urs.cz/item/CS_URS_2021_02/771151026 | [14 empty] | Online PSC | 2
| VV |  | " viz. půdorys 3.NP nový stav" | [14 empty] | VV | 2 | 1 | True | 0 | ROZPOCET
| VV |  | "keramická dlažba R10" | [14 empty] | VV | 2 | 1 | True | 0 | ROZPOCET
| VV |  | "306a" 5,20 |  | 5.2 | [12 empty] | VV | 2 | 2 | True | 0 | ROZPOCET
| VV |  | "306c" 1,2 |  | 1.2 | [12 empty] | VV | 2 | 2 | True | 0 | ROZPOCET
| VV |  | "306d" 1,2 |  | 1.2 | [12 empty] | VV | 2 | 2 | True | 0 | ROZPOCET
| VV |  | "306e" 1,5 |  | 1.5 | [12 empty] | VV | 2 | 2 | True | 0 | ROZPOCET
| VV |  | "307" 15,50 |  | 15.5 | [12 empty] | VV | 2 | 2 | True | 0 | ROZPOCET
| VV |  | "308a" 4,20 |  | 4.2 | [12 empty] | VV | 2 | 2 | True | 0 | ROZPOCET
| VV |  | "309" 9,15 |  | 9.15 | [12 empty] | VV | 2 | 2 | True | 0 | ROZPOCET
| VV |  | Mezisoučet |  | 37.95 | [12 empty] | VV | 2 | 3 | True | 0 | ROZPOCET
| VV |  | "dlažba s označením R 12" | [14 empty] | VV | 2 | 1 | True | 0 | ROZPOCET
| VV |  | "306b" 1,5 |  | 1.5 | [12 empty] | VV | 2 | 2 | True | 0 | ROZPOCET
| VV |  | "308b" 2,2 |  | 2.2 | [12 empty] | VV | 2 | 2 | True | 0 | ROZPOCET
| VV |  | "308c" 3,5 |  | 3.5 | [12 empty] | VV | 2 | 2 | True | 0 | ROZPOCET
| VV |  | Mezisoučet |  | 7.2 | [12 empty] | VV | 2 | 3 | True | 0 | ROZPOCET
| VV |  | Součet |  | 45.15 | [12 empty] | VV | 2 | 4 | True | 1 | ROZPOCET
132 | K | 771574226 | Montáž podlah keramických z dekorů lepených flexibilním lepidlem přes 22 do 25 ks/m2 | m2 | 45.15 |  | 0 | CS ÚRS 2021 02 |  | základní |  | 0 | 0.0054 | 0.24381 | 0 | 0 | 16 | K | 2 |  |  |  | ROZPOCET | 0 | 0 | 0 | 0 | 0 | 1 | 0 | 16 | 565530746
| PP |  | Montáž podlah z dlaždic keramických lepených flexibilním lepidlem maloformátových reliéfních nebo z dekorů přes 22 do 25 ks/m2 | [14 empty] | PP | 2
| Online PSC |  | https://podminky.urs.cz/item/CS_URS_2021_02/771574226 | [14 empty] | Online PSC | 2
| VV |  | " viz. půdorys 3.NP nový stav" | [14 empty] | VV | 2 | 1 | True | 0 | ROZPOCET
| VV |  | "keramická dlažba R10" | [14 empty] | VV | 2 | 1 | True | 0 | ROZPOCET
| VV |  | "306a" 5,20 |  | 5.2 | [12 empty] | VV | 2 | 2 | True | 0 | ROZPOCET
| VV |  | "306c" 1,2 |  | 1.2 | [12 empty] | VV | 2 | 2 | True | 0 | ROZPOCET
| VV |  | "306d" 1,2 |  | 1.2 | [12 empty] | VV | 2 | 2 | True | 0 | ROZPOCET
| VV |  | "306e" 1,5 |  | 1.5 | [12 empty] | VV | 2 | 2 | True | 0 | ROZPOCET
| VV |  | "307" 15,50 |  | 15.5 | [12 empty] | VV | 2 | 2 | True | 0 | ROZPOCET
| VV |  | "308a" 4,20 |  | 4.2 | [12 empty] | VV | 2 | 2 | True | 0 | ROZPOCET
| VV |  | "309" 9,15 |  | 9.15 | [12 empty] | VV | 2 | 2 | True | 0 | ROZPOCET
| VV |  | Mezisoučet |  | 37.95 | [12 empty] | VV | 2 | 3 | True | 0 | ROZPOCET
| VV |  | "dlažba s označením R 12" | [14 empty] | VV | 2 | 1 | True | 0 | ROZPOCET
| VV |  | "306b" 1,5 |  | 1.5 | [12 empty] | VV | 2 | 2 | True | 0 | ROZPOCET
| VV |  | "308b" 2,2 |  | 2.2 | [12 empty] | VV | 2 | 2 | True | 0 | ROZPOCET
| VV |  | "308c" 3,5 |  | 3.5 | [12 empty] | VV | 2 | 2 | True | 0 | ROZPOCET
| VV |  | Mezisoučet |  | 7.2 | [12 empty] | VV | 2 | 3 | True | 0 | ROZPOCET
| VV |  | Součet |  | 45.15 | [12 empty] | VV | 2 | 4 | True | 1 | ROZPOCET
133 | M | 59761RP30 | dlažba keramická slinutá do interiéru přes 22 do 25ks/m2 protiskluzná R 12 | m2 | 7.92 |  | 0 | VLASTNÍ |  | základní |  | 0 | 0.0192 | 0.15206 | 0 | 0 | 32 | M | 2 |  |  |  | ROZPOCET | 0 | 0 | 0 | 0 | 0 | 1 | 0 | 16 | -1561142309
| PP |  | dlažba keramická slinutá do interiéru přes 22 do 25ks/m2 protiskluzná R 12 | [14 empty] | PP | 2
| VV |  | " systémové řešení" | [14 empty] | VV | 2 | 1 | True | 0 | ROZPOCET
| VV |  | " včetně úpravy silikonem" | [14 empty] | VV | 2 | 1 | True | 0 | ROZPOCET
| VV |  | " viz. montáž + ztratné " 7,20 |  | 7.2 | [12 empty] | VV | 2 | 2 | True | 1 | ROZPOCET
| VV |  | 7,2*1,1 'Přepočtené koeficientem množství |  | 7.92 | [12 empty] | VV | 2 | 2 | False | 1 | ROZPOCET
134 | M | 59761RP31 | dlažba keramická slinutá do interiéru přes 22 do 25ks/m2 protiskluzná R 10 | m2 | 41.745 |  | 0 | VLASTNÍ |  | základní |  | 0 | 0.0192 | 0.8015 | 0 | 0 | 32 | M | 2 |  |  |  | ROZPOCET | 0 | 0 | 0 | 0 | 0 | 1 | 0 | 16 | 1247614720
| PP |  | dlažba keramická slinutá do interiéru přes 22 do 25ks/m2 protiskluzná R 10 | [14 empty] | PP | 2
| VV |  | " systémové řešení" | [14 empty] | VV | 2 | 1 | True | 0 | ROZPOCET
| VV |  | " včetně úpravy silikonem" | [14 empty] | VV | 2 | 1 | True | 0 | ROZPOCET
| VV |  | " viz. montáž + ztratné " 37,95 |  | 37.95 | [12 empty] | VV | 2 | 2 | True | 1 | ROZPOCET
| VV |  | 37,95*1,1 'Přepočtené koeficientem množství |  | 41.745 | [12 empty] | VV | 2 | 2 | False | 1 | ROZPOCET
135 | K | 771591rp66 | Izolace pod dlažbu nátěrem nebo stěrkou ve dvou vrstvách (systémové řešení) | m2 | 45.15 |  | 0 | VLASTNÍ |  | základní |  | 0 | 0.0015 | 0.067725 | 0 | 0 | 16 | K | 2 |  |  |  | ROZPOCET | 0 | 0 | 0 | 0 | 0 | 1 | 0 | 16 | -843144814
| PP |  | Izolace podlahy pod dlažbu nátěrem nebo stěrkou ve dvou vrstvách | [14 empty] | PP | 2
| VV |  | " viz. půdorys 3.NP nový stav" | [14 empty] | VV | 2 | 1 | True | 0 | ROZPOCET
| VV |  | " včetně řešení detailů, rohů a koutů těsnícím páskem " | [14 empty] | VV | 2 | 1 | True | 0 | ROZPOCET
| VV |  | "306a" 5,20 |  | 5.2 | [12 empty] | VV | 2 | 2 | True | 0 | ROZPOCET
| VV |  | "306c" 1,2 |  | 1.2 | [12 empty] | VV | 2 | 2 | True | 0 | ROZPOCET
| VV |  | "306d" 1,2 |  | 1.2 | [12 empty] | VV | 2 | 2 | True | 0 | ROZPOCET
| VV |  | "306e" 1,5 |  | 1.5 | [12 empty] | VV | 2 | 2 | True | 0 | ROZPOCET
| VV |  | "307" 15,50 |  | 15.5 | [12 empty] | VV | 2 | 2 | True | 0 | ROZPOCET
| VV |  | "308a" 4,20 |  | 4.2 | [12 empty] | VV | 2 | 2 | True | 0 | ROZPOCET
| VV |  | "309" 9,15 |  | 9.15 | [12 empty] | VV | 2 | 2 | True | 0 | ROZPOCET
| VV |  | Mezisoučet |  | 37.95 | [12 empty] | VV | 2 | 3 | True | 0 | ROZPOCET
| VV |  | "dlažba s označením R 12" | [14 empty] | VV | 2 | 1 | True | 0 | ROZPOCET
| VV |  | "306b" 1,5 |  | 1.5 | [12 empty] | VV | 2 | 2 | True | 0 | ROZPOCET
| VV |  | "308b" 2,2 |  | 2.2 | [12 empty] | VV | 2 | 2 | True | 0 | ROZPOCET
| VV |  | "308c" 3,5 |  | 3.5 | [12 empty] | VV | 2 | 2 | True | 0 | ROZPOCET
| VV |  | Mezisoučet |  | 7.2 | [12 empty] | VV | 2 | 3 | True | 0 | ROZPOCET
| VV |  | Součet |  | 45.15 | [12 empty] | VV | 2 | 4 | True | 1 | ROZPOCET
136 | K | 998771103 | Přesun hmot tonážní pro podlahy z dlaždic v objektech v přes 12 do 24 m | t | 2.43 |  | 0 | CS ÚRS 2021 02 |  | základní |  | 0 | 0 | 0 | 0 | 0 | 16 | K | 2 |  |  |  | ROZPOCET | 0 | 0 | 0 | 0 | 0 | 1 | 0 | 16 | 15424310
| PP |  | Přesun hmot pro podlahy z dlaždic stanovený z hmotnosti přesunovaného materiálu vodorovná dopravní vzdálenost do 50 m v objektech výšky přes 12 do 24 m | [14 empty] | PP | 2
| Online PSC |  | https://podminky.urs.cz/item/CS_URS_2021_02/998771103 | [14 empty] | Online PSC | 2
| D | 776 | Podlahy povlakové |  |  |  | 0 |  |  |  |  | 0 |  | 0.69744 |  | 0.17077 | 2 | D | 1 |  |  |  | ROZPOCET | [6 empty] | 0
137 | K | 776111115 | Broušení podkladu povlakových podlah před litím stěrky | m2 | 72.77 |  | 0 | CS ÚRS 2021 02 |  | základní |  | 0 | 0 | 0 | 0 | 0 | 16 | K | 2 |  |  |  | ROZPOCET | 0 | 0 | 0 | 0 | 0 | 1 | 0 | 16 | -495034512
| PP |  | Příprava podkladu broušení podlah stávajícího podkladu před litím stěrky | [14 empty] | PP | 2
| Online PSC |  | https://podminky.urs.cz/item/CS_URS_2021_02/776111115 | [14 empty] | Online PSC | 2
| VV |  | " viz. půdorys 3.NP nový stav" | [14 empty] | VV | 2 | 1 | True | 0 | ROZPOCET
| VV |  | " vinylová podlaha " | [14 empty] | VV | 2 | 1 | True | 0 | ROZPOCET
| VV |  | "305" 5,0 |  | 5 | [12 empty] | VV | 2 | 2 | True | 0 | ROZPOCET
| VV |  | "320" 15,65 |  | 15.65 | [12 empty] | VV | 2 | 2 | True | 0 | ROZPOCET
| VV |  | "315a" 12,20 |  | 12.2 | [12 empty] | VV | 2 | 2 | True | 0 | ROZPOCET
| VV |  | "322a"19,70 |  | 19.7 | [12 empty] | VV | 2 | 2 | True | 0 | ROZPOCET
| VV |  | "329" 14,12 |  | 14.12 | [12 empty] | VV | 2 | 2 | True | 0 | ROZPOCET
| VV |  | Mezisoučet |  | 66.67 | [12 empty] | VV | 2 | 3 | True | 0 | ROZPOCET
| VV |  | "vinyl AQUA" | [14 empty] | VV | 2 | 1 | True | 0 | ROZPOCET
| VV |  | "315b" 2,90 |  | 2.9 | [12 empty] | VV | 2 | 2 | True | 0 | ROZPOCET
| VV |  | "322b" 3,20 |  | 3.2 | [12 empty] | VV | 2 | 2 | True | 0 | ROZPOCET
| VV |  | Mezisoučet |  | 6.1 | [12 empty] | VV | 2 | 3 | True | 0 | ROZPOCET
| VV |  | Součet |  | 72.77 | [12 empty] | VV | 2 | 4 | True | 1 | ROZPOCET
138 | K | 776111116 | Odstranění zbytků lepidla z podkladu povlakových podlah broušením | m2 | 61.11 |  | 0 | CS ÚRS 2021 02 |  | základní |  | 0 | 0 | 0 | 0 | 0 | 16 | K | 2 |  |  |  | ROZPOCET | 0 | 0 | 0 | 0 | 0 | 1 | 0 | 16 | -203500789
| PP |  | Příprava podkladu broušení podlah stávajícího podkladu pro odstranění lepidla (po starých krytinách) | [14 empty] | PP | 2
| Online PSC |  | https://podminky.urs.cz/item/CS_URS_2021_02/776111116 | [14 empty] | Online PSC | 2
| VV |  | "viz. půdorys 2.NP bourací práce" | [14 empty] | VV | 2 | 1 | True | 0 | ROZPOCET
| VV |  | " jednáí se o standartní lepidlo používané pod povlakové krytiny bez rozlišení" | [14 empty] | VV | 2 | 1 | True | 0 | ROZPOCET
| VV |  | " úprava podkladu po demontáži stávající podlahy" | [14 empty] | VV | 2 | 1 | True | 0 | ROZPOCET
| VV |  | "m.č. 322" 23,41 |  | 23.41 | [12 empty] | VV | 2 | 2 | True | 0 | ROZPOCET
| VV |  | "m.č. 315" 15,6 |  | 15.6 | [12 empty] | VV | 2 | 2 | True | 0 | ROZPOCET
| VV |  | "m.č. 304, 305" 18,0+4,1 |  | 22.1 | [12 empty] | VV | 2 | 2 | True | 0 | ROZPOCET
| VV |  | Součet |  | 61.11 | [12 empty] | VV | 2 | 4 | True | 1 | ROZPOCET
139 | K | 776111311 | Vysátí podkladu povlakových podlah | m2 | 72.77 |  | 0 | CS ÚRS 2021 02 |  | základní |  | 0 | 0 | 0 | 0 | 0 | 16 | K | 2 |  |  |  | ROZPOCET | 0 | 0 | 0 | 0 | 0 | 1 | 0 | 16 | -1422013232
| PP |  | Příprava podkladu vysátí podlah | [14 empty] | PP | 2
| Online PSC |  | https://podminky.urs.cz/item/CS_URS_2021_02/776111311 | [14 empty] | Online PSC | 2
| VV |  | " viz. půdorys 3.NP nový stav" | [14 empty] | VV | 2 | 1 | True | 0 | ROZPOCET
| VV |  | " vinylová podlaha " | [14 empty] | VV | 2 | 1 | True | 0 | ROZPOCET
| VV |  | "305" 5,0 |  | 5 | [12 empty] | VV | 2 | 2 | True | 0 | ROZPOCET
| VV |  | "320" 15,65 |  | 15.65 | [12 empty] | VV | 2 | 2 | True | 0 | ROZPOCET
| VV |  | "315a" 12,20 |  | 12.2 | [12 empty] | VV | 2 | 2 | True | 0 | ROZPOCET
| VV |  | "322a"19,70 |  | 19.7 | [12 empty] | VV | 2 | 2 | True | 0 | ROZPOCET
| VV |  | "329" 14,12 |  | 14.12 | [12 empty] | VV | 2 | 2 | True | 0 | ROZPOCET
| VV |  | Mezisoučet |  | 66.67 | [12 empty] | VV | 2 | 3 | True | 0 | ROZPOCET
| VV |  | "vinyl AQUA" | [14 empty] | VV | 2 | 1 | True | 0 | ROZPOCET
| VV |  | "315b" 2,90 |  | 2.9 | [12 empty] | VV | 2 | 2 | True | 0 | ROZPOCET
| VV |  | "322b" 3,20 |  | 3.2 | [12 empty] | VV | 2 | 2 | True | 0 | ROZPOCET
| VV |  | Mezisoučet |  | 6.1 | [12 empty] | VV | 2 | 3 | True | 0 | ROZPOCET
| VV |  | Součet |  | 72.77 | [12 empty] | VV | 2 | 4 | True | 1 | ROZPOCET
140 | K | 776121321 | Neředěná penetrace savého podkladu povlakových podlah | m2 | 72.77 |  | 0 | CS ÚRS 2021 02 |  | základní |  | 0 | 0.0002 | 0.014554 | 0 | 0 | 16 | K | 2 |  |  |  | ROZPOCET | 0 | 0 | 0 | 0 | 0 | 1 | 0 | 16 | -1135102009
| PP |  | Příprava podkladu penetrace neředěná podlah | [14 empty] | PP | 2
| Online PSC |  | https://podminky.urs.cz/item/CS_URS_2021_02/776121321 | [14 empty] | Online PSC | 2
| VV |  | " viz. půdorys 3.NP nový stav" | [14 empty] | VV | 2 | 1 | True | 0 | ROZPOCET
| VV |  | " vinylová podlaha " | [14 empty] | VV | 2 | 1 | True | 0 | ROZPOCET
| VV |  | "305" 5,0 |  | 5 | [12 empty] | VV | 2 | 2 | True | 0 | ROZPOCET
| VV |  | "320" 15,65 |  | 15.65 | [12 empty] | VV | 2 | 2 | True | 0 | ROZPOCET
| VV |  | "315a" 12,20 |  | 12.2 | [12 empty] | VV | 2 | 2 | True | 0 | ROZPOCET
| VV |  | "322a"19,70 |  | 19.7 | [12 empty] | VV | 2 | 2 | True | 0 | ROZPOCET
| VV |  | "329" 14,12 |  | 14.12 | [12 empty] | VV | 2 | 2 | True | 0 | ROZPOCET
| VV |  | Mezisoučet |  | 66.67 | [12 empty] | VV | 2 | 3 | True | 0 | ROZPOCET
| VV |  | "vinyl AQUA" | [14 empty] | VV | 2 | 1 | True | 0 | ROZPOCET
| VV |  | "315b" 2,90 |  | 2.9 | [12 empty] | VV | 2 | 2 | True | 0 | ROZPOCET
| VV |  | "322b" 3,20 |  | 3.2 | [12 empty] | VV | 2 | 2 | True | 0 | ROZPOCET
| VV |  | Mezisoučet |  | 6.1 | [12 empty] | VV | 2 | 3 | True | 0 | ROZPOCET
| VV |  | Součet |  | 72.77 | [12 empty] | VV | 2 | 4 | True | 1 | ROZPOCET
184 | K | 776141121 | Vyrovnání podkladu povlakových podlah stěrkou pevnosti 30 MPa tl do 3 mm | m2 | 72.77 |  | 0 | CS ÚRS 2021 02 |  | základní |  | 0 | 0.0045 | 0.32746 | 0 | 0 | 16 | K | 2 |  |  |  | ROZPOCET | 0 | 0 | 0 | 0 | 0 | 1 | 0 | 16 | -223062662
| PP |  | Příprava podkladu vyrovnání samonivelační stěrkou podlah min.pevnosti 30 MPa, tloušťky do 3 mm | [14 empty] | PP | 2
| Online PSC |  | https://podminky.urs.cz/item/CS_URS_2021_02/776141121 | [14 empty] | Online PSC | 2
| VV |  | " viz. půdorys 3.NP nový stav" | [14 empty] | VV | 2 | 1 | True | 0 | ROZPOCET
| VV |  | " vinylová podlaha " | [14 empty] | VV | 2 | 1 | True | 0 | ROZPOCET
| VV |  | "305" 5,0 |  | 5 | [12 empty] | VV | 2 | 2 | True | 0 | ROZPOCET
| VV |  | "320" 15,65 |  | 15.65 | [12 empty] | VV | 2 | 2 | True | 0 | ROZPOCET
| VV |  | "315a" 12,20 |  | 12.2 | [12 empty] | VV | 2 | 2 | True | 0 | ROZPOCET
| VV |  | "322a"19,70 |  | 19.7 | [12 empty] | VV | 2 | 2 | True | 0 | ROZPOCET
| VV |  | "329" 14,12 |  | 14.12 | [12 empty] | VV | 2 | 2 | True | 0 | ROZPOCET
| VV |  | Mezisoučet |  | 66.67 | [12 empty] | VV | 2 | 3 | True | 0 | ROZPOCET
| VV |  | "vinyl AQUA" | [14 empty] | VV | 2 | 1 | True | 0 | ROZPOCET
| VV |  | "315b" 2,90 |  | 2.9 | [12 empty] | VV | 2 | 2 | True | 0 | ROZPOCET
| VV |  | "322b" 3,20 |  | 3.2 | [12 empty] | VV | 2 | 2 | True | 0 | ROZPOCET
| VV |  | Mezisoučet |  | 6.1 | [12 empty] | VV | 2 | 3 | True | 0 | ROZPOCET
| VV |  | Součet |  | 72.77 | [12 empty] | VV | 2 | 4 | True | 1 | ROZPOCET
142 | K | 776201811 | Demontáž lepených povlakových podlah bez podložky ručně | m2 | 61.11 |  | 0 | CS ÚRS 2021 02 |  | základní |  | 0 | 0 | 0 | 0.0025 | 0.15277 | 16 | K | 2 |  |  |  | ROZPOCET | 0 | 0 | 0 | 0 | 0 | 1 | 0 | 16 | 709678706
| PP |  | Demontáž povlakových podlahovin lepených ručně bez podložky | [14 empty] | PP | 2
| Online PSC |  | https://podminky.urs.cz/item/CS_URS_2021_02/776201811 | [14 empty] | Online PSC | 2
| VV |  | "viz. půdorys 2.NP bourací práce" | [14 empty] | VV | 2 | 1 | True | 0 | ROZPOCET
| VV |  | "demontáž stávající podlahy" | [14 empty] | VV | 2 | 1 | True | 0 | ROZPOCET
| VV |  | "m.č. 322" 23,41 |  | 23.41 | [12 empty] | VV | 2 | 2 | True | 0 | ROZPOCET
| VV |  | "m.č. 315" 15,6 |  | 15.6 | [12 empty] | VV | 2 | 2 | True | 0 | ROZPOCET
| VV |  | "m.č. 304, 305" 18,0+4,1 |  | 22.1 | [12 empty] | VV | 2 | 2 | True | 0 | ROZPOCET
| VV |  | Součet |  | 61.11 | [12 empty] | VV | 2 | 4 | True | 1 | ROZPOCET
143 | K | 776222RP15 | Montáž podlahovin z vinylu lepením 2-složkovým lepidlem (do vlhkých prostor) z pásů (včetně svařovací šňůry, svařování za tepla, frézování) | m2 | 8.23 |  | 0 | VLASTNÍ |  | základní |  | 0 | 0.0007 | 0.005761 | 0 | 0 | 16 | K | 2 |  |  |  | ROZPOCET | 0 | 0 | 0 | 0 | 0 | 1 | 0 | 16 | 1092350685
| PP |  | Montáž podlahovin z vinylu lepením 2-složkovým lepidlem (do vlhkých prostor) z pásů (včetně svařovací šňůry, svařování za tepla, frézování) | [14 empty] | PP | 2
| VV |  | " viz. půdorys 3.NP nový stav" | [14 empty] | VV | 2 | 1 | True | 0 | ROZPOCET
| VV |  | "vinyl AQUA" | [14 empty] | VV | 2 | 1 | True | 0 | ROZPOCET
| VV |  | "plocha otvorů v soklové výměře je ponechána pro řešemní detailů" | [14 empty] | VV | 2 | 1 | True | 0 | ROZPOCET
| VV |  | "315b" 2,90+7,0*0,15 |  | 3.95 | [12 empty] | VV | 2 | 2 | True | 0 | ROZPOCET
| VV |  | "322b" 3,20+7,2*0,15 |  | 4.28 | [12 empty] | VV | 2 | 2 | True | 0 | ROZPOCET
| VV |  | Součet |  | 8.23 | [12 empty] | VV | 2 | 4 | True | 1 | ROZPOCET
144 | M | 28411RP16 | vinyl homogenní protiskluzný tl 2,50mm určený do mokrých prostorů ( podrobnosti viz. PD) | m2 | 9.053 |  | 0 | VLASTNÍ |  | základní |  | 0 | 0.00275 | 0.024896 | 0 | 0 | 32 | M | 2 |  |  |  | ROZPOCET | 0 | 0 | 0 | 0 | 0 | 1 | 0 | 16 | -1109461746
| PP |  | vinyl homogenní protiskluzný tl 2,50mm určený do mokrých prostorů ( podrobnosti viz. PD) | [14 empty] | PP | 2
| VV |  | "systémové řešení detailů" | [14 empty] | VV | 2 | 1 | True | 0 | ROZPOCET
| VV |  | " viz. montáž + ztratné" 8,23 |  | 8.23 | [12 empty] | VV | 2 | 2 | True | 1 | ROZPOCET
| VV |  | 8,23*1,1 'Přepočtené koeficientem množství |  | 9.053 | [12 empty] | VV | 2 | 2 | False | 1 | ROZPOCET
145 | K | 7762411RP17 | Montáž podlahovin z vinylu lepením pásů (včetně svařovací šňůry, svařování za tepla, frézování) | m2 | 77.926 |  | 0 | VLASTNÍ |  | základní |  | 0 | 0.0003 | 0.023378 | 0 | 0 | 16 | K | 2 |  |  |  | ROZPOCET | 0 | 0 | 0 | 0 | 0 | 1 | 0 | 16 | 1537424385
| PP |  | Montáž podlahovin z vinylu lepením pásů (včetně svařovací šňůry, svařování za tepla, frézování) | [14 empty] | PP | 2
| VV |  | " viz. půdorys 3.NP nový stav" | [14 empty] | VV | 2 | 1 | True | 0 | ROZPOCET
| VV |  | " vinylová podlaha " | [14 empty] | VV | 2 | 1 | True | 0 | ROZPOCET
| VV |  | "plocha otvorů v soklové výměře je ponechána pro řešemní detailů" | [14 empty] | VV | 2 | 1 | True | 0 | ROZPOCET
| VV |  | "305" 5,0+9,1*0,15 |  | 6.365 | [12 empty] | VV | 2 | 2 | True | 0 | ROZPOCET
| VV |  | "320" 15,65+15,84*0,15 |  | 18.026 | [12 empty] | VV | 2 | 2 | True | 0 | ROZPOCET
| VV |  | "315a" 12,20+15,8*0,15 |  | 14.57 | [12 empty] | VV | 2 | 2 | True | 0 | ROZPOCET
| VV |  | "322a"19,70+19,0*0,15 |  | 22.55 | [12 empty] | VV | 2 | 2 | True | 0 | ROZPOCET
| VV |  | "329" 14,12+15,30*0,15 |  | 16.415 | [12 empty] | VV | 2 | 2 | True | 0 | ROZPOCET
| VV |  | Součet |  | 77.926 | [12 empty] | VV | 2 | 4 | True | 1 | ROZPOCET
146 | M | 28411RP18 | vinyl homogenní tl 2mm, třída zátěže 34/43 do zdravotnictví | m2 | 85.719 |  | 0 | VLASTNÍ |  | základní |  | 0 | 0.00285 | 0.2443 | 0 | 0 | 32 | M | 2 |  |  |  | ROZPOCET | 0 | 0 | 0 | 0 | 0 | 1 | 0 | 16 | 577550874
| PP |  | vinyl homogenní tl 2mm, třída zátěže 34/43 do zdravotnictví | [14 empty] | PP | 2
| VV |  | "systémové řešení detailů" | [14 empty] | VV | 2 | 1 | True | 0 | ROZPOCET
| VV |  | " viz. montáž + ztratné" 77,926 |  | 77.926 | [12 empty] | VV | 2 | 2 | True | 1 | ROZPOCET
| VV |  | 77,926*1,1 'Přepočtené koeficientem množství |  | 85.719 | [12 empty] | VV | 2 | 2 | False | 1 | ROZPOCET
147 | K | 776410811 | Odstranění soklíků a lišt pryžových nebo plastových | m | 60 |  | 0 | CS ÚRS 2021 02 |  | základní |  | 0 | 0 | 0 | 0.0003 | 0.018 | 16 | K | 2 |  |  |  | ROZPOCET | 0 | 0 | 0 | 0 | 0 | 1 | 0 | 16 | 568604454
| PP |  | Demontáž soklíků nebo lišt pryžových nebo plastových | [14 empty] | PP | 2
| Online PSC |  | https://podminky.urs.cz/item/CS_URS_2021_02/776410811 | [14 empty] | Online PSC | 2
| VV |  | "viz. půdorys 2.NP bourací práce" | [14 empty] | VV | 2 | 1 | True | 0 | ROZPOCET
| VV |  | "demontáž stávající podlahy" | [14 empty] | VV | 2 | 1 | True | 0 | ROZPOCET
| VV |  | "m.č. 322" 18,90 |  | 18.9 | [12 empty] | VV | 2 | 2 | True | 0 | ROZPOCET
| VV |  | "m.č. 315" 15,80 |  | 15.8 | [12 empty] | VV | 2 | 2 | True | 0 | ROZPOCET
| VV |  | "m.č. 304, 305" 9,1+16,2 |  | 25.3 | [12 empty] | VV | 2 | 2 | True | 0 | ROZPOCET
| VV |  | Součet |  | 60 | [12 empty] | VV | 2 | 4 | True | 1 | ROZPOCET
148 | K | 776421111 | Montáž obvodových lišt lepením | m | 178.48 |  | 0 | CS ÚRS 2021 02 |  | základní |  | 0 | 1e-05 | 0.0017848 | 0 | 0 | 16 | K | 2 |  |  |  | ROZPOCET | 0 | 0 | 0 | 0 | 0 | 1 | 0 | 16 | -1355511381
| PP |  | Montáž lišt obvodových lepených | [14 empty] | PP | 2
| Online PSC |  | https://podminky.urs.cz/item/CS_URS_2021_02/776421111 | [14 empty] | Online PSC | 2
| VV |  | "viz. půdorys 3.NP nový stav" | [14 empty] | VV | 2 | 1 | True | 0 | ROZPOCET
| VV |  | "plocha dveří u soklu ponechána pro řešení detailů" | [14 empty] | VV | 2 | 1 | True | 0 | ROZPOCET
| VV |  | "budou použity dva druhy lišt" | [14 empty] | VV | 2 | 1 | True | 0 | ROZPOCET
| VV |  | "305" 9,1 |  | 9.1 | [12 empty] | VV | 2 | 2 | True | 0 | ROZPOCET
| VV |  | "320" 15,84 |  | 15.84 | [12 empty] | VV | 2 | 2 | True | 0 | ROZPOCET
| VV |  | "315a" 15,8 |  | 15.8 | [12 empty] | VV | 2 | 2 | True | 0 | ROZPOCET
| VV |  | "322a"19,0 |  | 19 | [12 empty] | VV | 2 | 2 | True | 0 | ROZPOCET
| VV |  | "329" 15,30 |  | 15.3 | [12 empty] | VV | 2 | 2 | True | 0 | ROZPOCET
| VV |  | "315b" 7,0 |  | 7 | [12 empty] | VV | 2 | 2 | True | 0 | ROZPOCET
| VV |  | "322b" 7,2 |  | 7.2 | [12 empty] | VV | 2 | 2 | True | 0 | ROZPOCET
| VV |  | Mezisoučet |  | 89.24 | [12 empty] | VV | 2 | 3 | True | 0 | ROZPOCET
| VV |  | " druhá lišta" 89,24 |  | 89.24 | [12 empty] | VV | 2 | 2 | True | 0 | ROZPOCET
| VV |  | Součet |  | 178.48 | [12 empty] | VV | 2 | 4 | True | 1 | ROZPOCET
149 | M | 28342RP22 | soklová lišta fabion 30 mm + ukončující horní hrana ( systémové řešení dvou druhů lišt) | m | 182.05 |  | 0 | VLASTNÍ |  | základní |  | 0 | 0.00025 | 0.045513 | 0 | 0 | 32 | M | 2 |  |  |  | ROZPOCET | 0 | 0 | 0 | 0 | 0 | 1 | 0 | 16 | -507582107
| PP |  | soklová lišta fabion 30 mm + ukončující horní hrana ( systémové řešení dvou druhů lišt) | [14 empty] | PP | 2
| VV |  | " viz. montáž + ztratné" 89,24*2 |  | 178.48 | [12 empty] | VV | 2 | 2 | True | 1 | ROZPOCET
| VV |  | "navržené řešení 1x lišta fabionu, 1x lišta ukončovací, podlahovina vytažena 100 mm na stěnu( součást položky č. 145 a 146)" | [14 empty] | VV | 2 | 1 | True | 0 | ROZPOCET
| VV |  | 178,48*1,02 'Přepočtené koeficientem množství |  | 182.05 | [12 empty] | VV | 2 | 2 | False | 1 | ROZPOCET
150 | K | 776421312 | Montáž přechodových šroubovaných lišt | m | 12 |  | 0 | CS ÚRS 2021 02 |  | základní |  | 0 | 0 | 0 | 0 | 0 | 16 | K | 2 |  |  |  | ROZPOCET | 0 | 0 | 0 | 0 | 0 | 1 | 0 | 16 | 1437002249
| PP |  | Montáž lišt přechodových šroubovaných | [14 empty] | PP | 2
| Online PSC |  | https://podminky.urs.cz/item/CS_URS_2021_02/776421312 | [14 empty] | Online PSC | 2
| VV |  | " viz. půdorys 3.NP" | [14 empty] | VV | 2 | 1 | True | 0 | ROZPOCET
| VV |  | "přechodová lišta ve dveřích " 12*1,0 |  | 12 | [12 empty] | VV | 2 | 2 | True | 1 | ROZPOCET
151 | M | 61198RP11 | hliníková eloxovaná přechodová lišta dvoudílná šroubovaná (vyrovnání 7-17 mm, šířka cca 45 mm) | m | 12.24 |  | 0 | VLASTNÍ |  | základní |  | 0 | 0.0008 | 0.009792 | 0 | 0 | 32 | M | 2 |  |  |  | ROZPOCET | 0 | 0 | 0 | 0 | 0 | 1 | 0 | 16 | 1443746212
| PP |  | hliníková eloxovaná přechodová lišta dvoudílná šroubovaná (vyrovnání 7-17 mm, šířka cca 45 mm) | [14 empty] | PP | 2
| VV |  | " včetně kotvení, barva stříbrná " | [14 empty] | VV | 2 | 1 | True | 0 | ROZPOCET
| VV |  | " viz. montáž+ ztratné" 12,0 |  | 12 | [12 empty] | VV | 2 | 2 | True | 1 | ROZPOCET
| VV |  | 12*1,02 'Přepočtené koeficientem množství |  | 12.24 | [12 empty] | VV | 2 | 2 | False | 1 | ROZPOCET
152 | K | 998776203 | Přesun hmot procentní pro podlahy povlakové v objektech v přes 12 do 24 m | % |  |  | 0 | CS ÚRS 2021 02 |  | základní |  | 0 | 0 | 0 | 0 | 0 | 16 | K | 2 |  |  |  | ROZPOCET | 0 | 0 | 0 | 0 | 0 | 1 | 0 | 16 | -1250080290
| PP |  | Přesun hmot pro podlahy povlakové stanovený procentní sazbou (%) z ceny vodorovná dopravní vzdálenost do 50 m v objektech výšky přes 12 do 24 m | [14 empty] | PP | 2
| Online PSC |  | https://podminky.urs.cz/item/CS_URS_2021_02/998776203 | [14 empty] | Online PSC | 2
| D | 781 | Dokončovací práce - obklady |  |  |  | 0 |  |  |  |  | 0 |  | 6.128 |  | 0 | 2 | D | 1 |  |  |  | ROZPOCET | [6 empty] | 0
153 | K | 781111011 | Ometení (oprášení) stěny při přípravě podkladu | m2 | 298.149 |  | 0 | CS ÚRS 2021 02 |  | základní |  | 0 | 0 | 0 | 0 | 0 | 16 | K | 2 |  |  |  | ROZPOCET | 0 | 0 | 0 | 0 | 0 | 1 | 0 | 16 | 1103539764
| PP |  | Příprava podkladu před provedením obkladu oprášení (ometení) stěny | [14 empty] | PP | 2
| Online PSC |  | https://podminky.urs.cz/item/CS_URS_2021_02/781111011 | [14 empty] | Online PSC | 2
| VV |  | "viz. půdorys 3.NP nový stav" | [14 empty] | VV | 2 | 1 | True | 0 | ROZPOCET
| VV |  | "305" 9,05*2,6-0,9*1,97 |  | 21.757 | [12 empty] | VV | 2 | 2 | True | 0 | ROZPOCET
| VV |  | "306a" 10,8*2,8-(0,9*2,1+0,7*1,97*2+0,9*1,97)+(0,8+2,1*2)*0,15 |  | 24.569 | [12 empty] | VV | 2 | 2 | True | 0 | ROZPOCET
| VV |  | "306b" 5,54*2,8 |  | 15.512 | [12 empty] | VV | 2 | 2 | True | 0 | ROZPOCET
| VV |  | "306c" 4,6*2,8-0,7*1,97+0,9*0,2 |  | 11.681 | [12 empty] | VV | 2 | 2 | True | 0 | ROZPOCET
| VV |  | "306d" 4,6*2,8-0,7*1,97+0,9*0,2 |  | 11.681 | [12 empty] | VV | 2 | 2 | True | 0 | ROZPOCET
| VV |  | "306e" 5,4*3,2-(0,8*2,1+1,0*2,0)+0,9*0,2 |  | 13.78 | [12 empty] | VV | 2 | 2 | True | 0 | ROZPOCET
| VV |  | "307" 20,18*2,8-0,9*1,97*4 |  | 49.412 | [12 empty] | VV | 2 | 2 | True | 0 | ROZPOCET
| VV |  | "308a" 5,9*2,8-0,9*1,97 |  | 14.747 | [12 empty] | VV | 2 | 2 | True | 0 | ROZPOCET
| VV |  | "308b" 6,7*3,2-1,0*2,0 |  | 19.44 | [12 empty] | VV | 2 | 2 | True | 0 | ROZPOCET
| VV |  | "308c" 7,9*3,2-(0,9*1,97+0,5*2,0)+2,15*0,2 |  | 22.937 | [12 empty] | VV | 2 | 2 | True | 0 | ROZPOCET
| VV |  | "309" 13,19*3,2-(0,9*1,97+0,5*2,02) |  | 39.425 | [12 empty] | VV | 2 | 2 | True | 0 | ROZPOCET
| VV |  | "315a" 2,2*0,6 |  | 1.32 | [12 empty] | VV | 2 | 2 | True | 0 | ROZPOCET
| VV |  | "315b" 6,9*2,6-0,8*1,97 |  | 16.364 | [12 empty] | VV | 2 | 2 | True | 0 | ROZPOCET
| VV |  | "322a" 2,4*0,6 |  | 1.44 | [12 empty] | VV | 2 | 2 | True | 0 | ROZPOCET
| VV |  | "322b" 7,1*2,6-0,8*1,97 |  | 16.884 | [12 empty] | VV | 2 | 2 | True | 0 | ROZPOCET
| VV |  | "329" 4,0*1,6 |  | 6.4 | [12 empty] | VV | 2 | 2 | True | 0 | ROZPOCET
| VV |  | "parapet" (1,0*2+0,5*3)*0,4 |  | 1.4 | [12 empty] | VV | 2 | 2 | True | 0 | ROZPOCET
| VV |  | "ostění" (1,0+2,0*2)*2*0,4+(0,5+2,0*2)*3*0,4 |  | 9.4 | [12 empty] | VV | 2 | 2 | True | 0 | ROZPOCET
| VV |  | Součet |  | 298.149 | [12 empty] | VV | 2 | 4 | True | 1 | ROZPOCET
154 | K | 781121011 | Nátěr penetrační na stěnu | m2 | 298.149 |  | 0 | CS ÚRS 2021 02 |  | základní |  | 0 | 0.0003 | 0.089445 | 0 | 0 | 16 | K | 2 |  |  |  | ROZPOCET | 0 | 0 | 0 | 0 | 0 | 1 | 0 | 16 | 273953222
| PP |  | Příprava podkladu před provedením obkladu nátěr penetrační na stěnu | [14 empty] | PP | 2
| Online PSC |  | https://podminky.urs.cz/item/CS_URS_2021_02/781121011 | [14 empty] | Online PSC | 2
| VV |  | "viz. půdorys 3.NP nový stav" | [14 empty] | VV | 2 | 1 | True | 0 | ROZPOCET
| VV |  | "305" 9,05*2,6-0,9*1,97 |  | 21.757 | [12 empty] | VV | 2 | 2 | True | 0 | ROZPOCET
| VV |  | "306a" 10,8*2,8-(0,9*2,1+0,7*1,97*2+0,9*1,97)+(0,8+2,1*2)*0,15 |  | 24.569 | [12 empty] | VV | 2 | 2 | True | 0 | ROZPOCET
| VV |  | "306b" 5,54*2,8 |  | 15.512 | [12 empty] | VV | 2 | 2 | True | 0 | ROZPOCET
| VV |  | "306c" 4,6*2,8-0,7*1,97+0,9*0,2 |  | 11.681 | [12 empty] | VV | 2 | 2 | True | 0 | ROZPOCET
| VV |  | "306d" 4,6*2,8-0,7*1,97+0,9*0,2 |  | 11.681 | [12 empty] | VV | 2 | 2 | True | 0 | ROZPOCET
| VV |  | "306e" 5,4*3,2-(0,8*2,1+1,0*2,0)+0,9*0,2 |  | 13.78 | [12 empty] | VV | 2 | 2 | True | 0 | ROZPOCET
| VV |  | "307" 20,18*2,8-0,9*1,97*4 |  | 49.412 | [12 empty] | VV | 2 | 2 | True | 0 | ROZPOCET
| VV |  | "308a" 5,9*2,8-0,9*1,97 |  | 14.747 | [12 empty] | VV | 2 | 2 | True | 0 | ROZPOCET
| VV |  | "308b" 6,7*3,2-1,0*2,0 |  | 19.44 | [12 empty] | VV | 2 | 2 | True | 0 | ROZPOCET
| VV |  | "308c" 7,9*3,2-(0,9*1,97+0,5*2,0)+2,15*0,2 |  | 22.937 | [12 empty] | VV | 2 | 2 | True | 0 | ROZPOCET
| VV |  | "309" 13,19*3,2-(0,9*1,97+0,5*2,02) |  | 39.425 | [12 empty] | VV | 2 | 2 | True | 0 | ROZPOCET
| VV |  | "315a" 2,2*0,6 |  | 1.32 | [12 empty] | VV | 2 | 2 | True | 0 | ROZPOCET
| VV |  | "315b" 6,9*2,6-0,8*1,97 |  | 16.364 | [12 empty] | VV | 2 | 2 | True | 0 | ROZPOCET
| VV |  | "322a" 2,4*0,6 |  | 1.44 | [12 empty] | VV | 2 | 2 | True | 0 | ROZPOCET
| VV |  | "322b" 7,1*2,6-0,8*1,97 |  | 16.884 | [12 empty] | VV | 2 | 2 | True | 0 | ROZPOCET
| VV |  | "329" 4,0*1,6 |  | 6.4 | [12 empty] | VV | 2 | 2 | True | 0 | ROZPOCET
| VV |  | "parapet" (1,0*2+0,5*3)*0,4 |  | 1.4 | [12 empty] | VV | 2 | 2 | True | 0 | ROZPOCET
| VV |  | "ostění" (1,0+2,0*2)*2*0,4+(0,5+2,0*2)*3*0,4 |  | 9.4 | [12 empty] | VV | 2 | 2 | True | 0 | ROZPOCET
| VV |  | Součet |  | 298.149 | [12 empty] | VV | 2 | 4 | True | 1 | ROZPOCET
155 | K | 781131RP23 | Izolace pod obklad nátěrem nebo stěrkou ve dvou vrstvách (systémové řešení) | m2 | 287.349 |  | 0 | VLASTNÍ |  | základní |  | 0 | 0.0015 | 0.43102 | 0 | 0 | 16 | K | 2 |  |  |  | ROZPOCET | 0 | 0 | 0 | 0 | 0 | 1 | 0 | 16 | 1383437890
| PP |  | Izolace pod obklad nátěrem nebo stěrkou ve dvou vrstvách (systémové řešení) | [14 empty] | PP | 2
| VV |  | " viz. půdorys 3.NP nový stav" | [14 empty] | VV | 2 | 1 | True | 0 | ROZPOCET
| VV |  | " úprava ve sprchách - včetně systémového řešení detailů, izolačního pásku , řešení koutů a rohů" | [14 empty] | VV | 2 | 1 | True | 0 | ROZPOCET
| VV |  | "305" 9,05*2,6-0,9*1,97 |  | 21.757 | [12 empty] | VV | 2 | 2 | True | 0 | ROZPOCET
| VV |  | "306a" 10,8*2,8-(0,9*2,1+0,7*1,97*2+0,9*1,97)+(0,8+2,1*2)*0,15 |  | 24.569 | [12 empty] | VV | 2 | 2 | True | 0 | ROZPOCET
| VV |  | "306b" 5,54*2,8 |  | 15.512 | [12 empty] | VV | 2 | 2 | True | 0 | ROZPOCET
| VV |  | "306c" 4,6*2,8-0,7*1,97+0,9*0,2 |  | 11.681 | [12 empty] | VV | 2 | 2 | True | 0 | ROZPOCET
| VV |  | "306d" 4,6*2,8-0,7*1,97+0,9*0,2 |  | 11.681 | [12 empty] | VV | 2 | 2 | True | 0 | ROZPOCET
| VV |  | "306e" 5,4*3,2-(0,8*2,1+1,0*2,0)+0,9*0,2 |  | 13.78 | [12 empty] | VV | 2 | 2 | True | 0 | ROZPOCET
| VV |  | "307" 20,18*2,8-0,9*1,97*4 |  | 49.412 | [12 empty] | VV | 2 | 2 | True | 0 | ROZPOCET
| VV |  | "308a" 5,9*2,8-0,9*1,97 |  | 14.747 | [12 empty] | VV | 2 | 2 | True | 0 | ROZPOCET
| VV |  | "308b" 6,7*3,2-1,0*2,0 |  | 19.44 | [12 empty] | VV | 2 | 2 | True | 0 | ROZPOCET
| VV |  | "308c" 7,9*3,2-(0,9*1,97+0,5*2,0)+2,15*0,2 |  | 22.937 | [12 empty] | VV | 2 | 2 | True | 0 | ROZPOCET
| VV |  | "309" 13,19*3,2-(0,9*1,97+0,5*2,02) |  | 39.425 | [12 empty] | VV | 2 | 2 | True | 0 | ROZPOCET
| VV |  | "315a" 2,2*0,6 |  | 1.32 | [12 empty] | VV | 2 | 2 | True | 0 | ROZPOCET
| VV |  | "315b" 6,9*2,6-0,8*1,97 |  | 16.364 | [12 empty] | VV | 2 | 2 | True | 0 | ROZPOCET
| VV |  | "322a" 2,4*0,6 |  | 1.44 | [12 empty] | VV | 2 | 2 | True | 0 | ROZPOCET
| VV |  | "322b" 7,1*2,6-0,8*1,97 |  | 16.884 | [12 empty] | VV | 2 | 2 | True | 0 | ROZPOCET
| VV |  | "329" 4,0*1,6 |  | 6.4 | [12 empty] | VV | 2 | 2 | True | 0 | ROZPOCET
| VV |  | Součet |  | 287.349 | [12 empty] | VV | 2 | 4 | True | 1 | ROZPOCET
156 | K | 781474115 | Montáž obkladů vnitřních keramických hladkých přes 22 do 25 ks/m2 lepených flexibilním lepidlem | m2 | 287.349 |  | 0 | CS ÚRS 2021 02 |  | základní |  | 0 | 0.0052 | 1.4942 | 0 | 0 | 16 | K | 2 |  |  |  | ROZPOCET | 0 | 0 | 0 | 0 | 0 | 1 | 0 | 16 | 113992271
| PP |  | Montáž obkladů vnitřních stěn z dlaždic keramických lepených flexibilním lepidlem maloformátových hladkých přes 22 do 25 ks/m2 | [14 empty] | PP | 2
| Online PSC |  | https://podminky.urs.cz/item/CS_URS_2021_02/781474115 | [14 empty] | Online PSC | 2
| VV |  | "viz. půdorys 3.NP nový stav" | [14 empty] | VV | 2 | 1 | True | 0 | ROZPOCET
| VV |  | "305" 9,05*2,6-0,9*1,97 |  | 21.757 | [12 empty] | VV | 2 | 2 | True | 0 | ROZPOCET
| VV |  | "306a" 10,8*2,8-(0,9*2,1+0,7*1,97*2+0,9*1,97)+(0,8+2,1*2)*0,15 |  | 24.569 | [12 empty] | VV | 2 | 2 | True | 0 | ROZPOCET
| VV |  | "306b" 5,54*2,8 |  | 15.512 | [12 empty] | VV | 2 | 2 | True | 0 | ROZPOCET
| VV |  | "306c" 4,6*2,8-0,7*1,97+0,9*0,2 |  | 11.681 | [12 empty] | VV | 2 | 2 | True | 0 | ROZPOCET
| VV |  | "306d" 4,6*2,8-0,7*1,97+0,9*0,2 |  | 11.681 | [12 empty] | VV | 2 | 2 | True | 0 | ROZPOCET
| VV |  | "306e" 5,4*3,2-(0,8*2,1+1,0*2,0)+0,9*0,2 |  | 13.78 | [12 empty] | VV | 2 | 2 | True | 0 | ROZPOCET
| VV |  | "307" 20,18*2,8-0,9*1,97*4 |  | 49.412 | [12 empty] | VV | 2 | 2 | True | 0 | ROZPOCET
| VV |  | "308a" 5,9*2,8-0,9*1,97 |  | 14.747 | [12 empty] | VV | 2 | 2 | True | 0 | ROZPOCET
| VV |  | "308b" 6,7*3,2-1,0*2,0 |  | 19.44 | [12 empty] | VV | 2 | 2 | True | 0 | ROZPOCET
| VV |  | "308c" 7,9*3,2-(0,9*1,97+0,5*2,0)+2,15*0,2 |  | 22.937 | [12 empty] | VV | 2 | 2 | True | 0 | ROZPOCET
| VV |  | "309" 13,19*3,2-(0,9*1,97+0,5*2,02) |  | 39.425 | [12 empty] | VV | 2 | 2 | True | 0 | ROZPOCET
| VV |  | "315a" 2,2*0,6 |  | 1.32 | [12 empty] | VV | 2 | 2 | True | 0 | ROZPOCET
| VV |  | "315b" 6,9*2,6-0,8*1,97 |  | 16.364 | [12 empty] | VV | 2 | 2 | True | 0 | ROZPOCET
| VV |  | "322a" 2,4*0,6 |  | 1.44 | [12 empty] | VV | 2 | 2 | True | 0 | ROZPOCET
| VV |  | "322b" 7,1*2,6-0,8*1,97 |  | 16.884 | [12 empty] | VV | 2 | 2 | True | 0 | ROZPOCET
| VV |  | "329" 4,0*1,6 |  | 6.4 | [12 empty] | VV | 2 | 2 | True | 0 | ROZPOCET
| VV |  | Součet |  | 287.349 | [12 empty] | VV | 2 | 4 | True | 1 | ROZPOCET
157 | M | 59761039 | obklad keramický hladký přes 22 do 25ks/m2 | m2 | 316.084 |  | 0 | CS ÚRS 2021 02 |  | základní |  | 0 | 0.0126 | 3.9827 | 0 | 0 | 32 | M | 2 |  |  |  | ROZPOCET | 0 | 0 | 0 | 0 | 0 | 1 | 0 | 16 | 318998330
| PP |  | obklad keramický hladký přes 22 do 25ks/m2 | [14 empty] | PP | 2
| VV |  | " viz. motáž + ztratné" 287,349 |  | 287.349 | [12 empty] | VV | 2 | 2 | True | 1 | ROZPOCET
| VV |  | "včetně barevných dlaždic v obkladu" | [14 empty] | VV | 2 | 1 | True | 0 | ROZPOCET
| VV |  | 287,349*1,1 'Přepočtené koeficientem množství |  | 316.084 | [12 empty] | VV | 2 | 2 | False | 1 | ROZPOCET
158 | K | 781491011 | Montáž zrcadel plochy do 1 m2 lepených silikonovým tmelem na podkladní omítku | m2 | 2.08 |  | 0 | CS ÚRS 2021 02 |  | základní |  | 0 | 0.00058 | 0.0012064 | 0 | 0 | 16 | K | 2 |  |  |  | ROZPOCET | 0 | 0 | 0 | 0 | 0 | 1 | 0 | 16 | 898883819
| PP |  | Montáž zrcadel lepených silikonovým tmelem na podkladní omítku, plochy do 1 m2 | [14 empty] | PP | 2
| Online PSC |  | https://podminky.urs.cz/item/CS_URS_2021_02/781491011 | [14 empty] | Online PSC | 2
| VV |  | " viz. půdorys 3.NP nový stav" | [14 empty] | VV | 2 | 1 | True | 0 | ROZPOCET
| VV |  | "zrcadlo v obkladu viz. podrobnosti tabulky" 0,6*0,8+0,4*0,8+0,4*0,8*4 |  | 2.08 | [12 empty] | VV | 2 | 2 | True | 1 | ROZPOCET
159 | M | 63465124 | zrcadlo nemontované čiré tl 4mm max rozměr 3210x2250mm | m2 | 2.08 |  | 0 | CS ÚRS 2021 02 |  | základní |  | 0 | 0.01 | 0.0208 | 0 | 0 | 32 | M | 2 |  |  |  | ROZPOCET | 0 | 0 | 0 | 0 | 0 | 1 | 0 | 16 | -295031068
| PP |  | zrcadlo nemontované čiré tl 4mm max rozměr 3210x2250mm | [14 empty] | PP | 2
| VV |  | "viz. montáž + ztratné" 2,08 |  | 2.08 | [12 empty] | VV | 2 | 2 | True | 1 | ROZPOCET
160 | K | 781494511 | Obklad - dokončující práce profilynerezové ukončovací lepené flexibilním lepidlem ukončovací | m | 18.06 |  | 0 | CS ÚRS 2021 02 |  | základní |  | 0 | 0.0005 | 0.00903 | 0 | 0 | 16 | K | 2 |  |  |  | ROZPOCET | 0 | 0 | 0 | 0 | 0 | 1 | 0 | 16 | -914301361
| PP |  | Obklad - dokončující práce profilynerezové ukončovací lepené flexibilním lepidlem ukončovací | [14 empty] | PP | 2
| Online PSC |  | https://podminky.urs.cz/item/CS_URS_2021_02/781494511 | [14 empty] | Online PSC | 2
| VV |  | " viz. půdorys 3.NP nový stav" | [14 empty] | VV | 2 | 1 | True | 0 | ROZPOCET
| VV |  | "zrcadlo v obkladu viz. podrobnosti tabulky" 0,6*2+0,8*2+0,4*2+0,8*2+(0,4*2+0,8*2)*5 |  | 17.2 | [12 empty] | VV | 2 | 2 | True | 1 | ROZPOCET
| VV |  | 17,2*1,05 'Přepočtené koeficientem množství |  | 18.06 | [12 empty] | VV | 2 | 2 | False | 1 | ROZPOCET
161 | K | 781494RP12 | Obklad - dokončující práce profily ukončovací lepené flexibilním lepidlem rohové nerezové | m | 62.55 |  | 0 | VLASTNÍ |  | základní |  | 0 | 0.00055 | 0.034403 | 0 | 0 | 16 | K | 2 |  |  |  | ROZPOCET | 0 | 0 | 0 | 0 | 0 | 1 | 0 | 16 | 1441964735
| PP |  | Obklad - dokončující práce profily ukončovací lepené flexibilním lepidlem rohové nerezové | [14 empty] | PP | 2
| VV |  | " viz. půdorys 3.NP nový stav" | [14 empty] | VV | 2 | 1 | True | 0 | ROZPOCET
| VV |  | (1,0*2+2,0*2)*2+(0,5*2+2,0*2)*3+2,15+3,0+2,8*5+0,8*2+3,2*2+2,8*3 |  | 62.55 | [12 empty] | VV | 2 | 2 | True | 1 | ROZPOCET
162 | K | 781494RP22 | Obklad - dokončující práce profily nerezové ukončovací lepené flexibilním lepidlem ukončovací pro obklad | m | 22.8 |  | 0 | VLASTNÍ |  | základní |  | 0 | 0.0005 | 0.0114 | 0 | 0 | 16 | K | 2 |  |  |  | ROZPOCET | 0 | 0 | 0 | 0 | 0 | 1 | 0 | 16 | -1871862991
| PP |  | Obklad - dokončující práce profily nerezové ukončovací lepené flexibilním lepidlem ukončovací pro obklad | [14 empty] | PP | 2
| VV |  | "viz. půdorys 3.NP nový stav" | [14 empty] | VV | 2 | 1 | True | 0 | ROZPOCET
| VV |  | "315a" 2,2*2+0,6*2 |  | 5.6 | [12 empty] | VV | 2 | 2 | True | 0 | ROZPOCET
| VV |  | "322a" 2,4*2+0,6*2 |  | 6 | [12 empty] | VV | 2 | 2 | True | 0 | ROZPOCET
| VV |  | "329" 4,0*2+1,6*2 |  | 11.2 | [12 empty] | VV | 2 | 2 | True | 0 | ROZPOCET
| VV |  | Součet |  | 22.8 | [12 empty] | VV | 2 | 4 | True | 1 | ROZPOCET
163 | K | 781571141 | Montáž obkladů ostění šířky přes 200 do 400 mm lepenými flexibilním lepidlem | m | 23.5 |  | 0 | CS ÚRS 2021 02 |  | základní |  | 0 | 0.002 | 0.047 | 0 | 0 | 16 | K | 2 |  |  |  | ROZPOCET | 0 | 0 | 0 | 0 | 0 | 1 | 0 | 16 | 694062885
| PP |  | Montáž obkladů ostění z obkladaček keramických lepených flexibilním lepidlem šířky ostění přes 200 do 400 mm | [14 empty] | PP | 2
| Online PSC |  | https://podminky.urs.cz/item/CS_URS_2021_02/781571141 | [14 empty] | Online PSC | 2
| VV |  | "viz. půdorys 3.NP nový stav" | [14 empty] | VV | 2 | 1 | True | 0 | ROZPOCET
| VV |  | "ostění" (1,0+2,0*2)*2+(0,5+2,0*2)*3 |  | 23.5 | [12 empty] | VV | 2 | 2 | True | 1 | ROZPOCET
164 | K | 781674113 | Montáž obkladů parapetů š přes 150 do 200 mm z dlaždic keramických lepených flexibilním lepidlem | m | 7 |  | 0 | CS ÚRS 2021 02 |  | základní |  | 0 | 0.00098 | 0.00686 | 0 | 0 | 16 | K | 2 |  |  |  | ROZPOCET | 0 | 0 | 0 | 0 | 0 | 1 | 0 | 16 | -1814269208
| PP |  | Montáž obkladů parapetů z dlaždic keramických lepených flexibilním lepidlem, šířky parapetu přes 150 do 200 mm | [14 empty] | PP | 2
| Online PSC |  | https://podminky.urs.cz/item/CS_URS_2021_02/781674113 | [14 empty] | Online PSC | 2
| VV |  | "viz. půdorys 3.NP nový stav" | [14 empty] | VV | 2 | 1 | True | 0 | ROZPOCET
| VV |  | "parapet" (1,0*2+0,5*3)*2 |  | 7 | [12 empty] | VV | 2 | 2 | True | 1 | ROZPOCET
165 | K | 998781203 | Přesun hmot procentní pro obklady keramické v objektech v přes 12 do 24 m | % |  |  | 0 | CS ÚRS 2021 02 |  | základní |  | 0 | 0 | 0 | 0 | 0 | 16 | K | 2 |  |  |  | ROZPOCET | 0 | 0 | 0 | 0 | 0 | 1 | 0 | 16 | 1702369950
| PP |  | Přesun hmot pro obklady keramické stanovený procentní sazbou (%) z ceny vodorovná dopravní vzdálenost do 50 m v objektech výšky přes 12 do 24 m | [14 empty] | PP | 2
| Online PSC |  | https://podminky.urs.cz/item/CS_URS_2021_02/998781203 | [14 empty] | Online PSC | 2
| D | 783 | Dokončovací práce - nátěry |  |  |  | 0 |  |  |  |  | 0 |  | 0.008712 |  | 0 | 2 | D | 1 |  |  |  | ROZPOCET | [6 empty] | 0
166 | K | 783301303 | Bezoplachové odrezivění zámečnických konstrukcí | m2 | 19.36 |  | 0 | CS ÚRS 2021 02 |  | základní |  | 0 | 7e-05 | 0.0013552 | 0 | 0 | 16 | K | 2 |  |  |  | ROZPOCET | 0 | 0 | 0 | 0 | 0 | 1 | 0 | 16 | 947386929
| PP |  | Příprava podkladu zámečnických konstrukcí před provedením nátěru odrezivění odrezovačem bezoplachovým | [14 empty] | PP | 2
| Online PSC |  | https://podminky.urs.cz/item/CS_URS_2021_02/783301303 | [14 empty] | Online PSC | 2
| VV |  | " viz. půdorys 3.NP nový stav" | [14 empty] | VV | 2 | 1 | True | 0 | ROZPOCET
| VV |  | "700/1970" 2*(0,7+2,0*2)*0,4 |  | 3.76 | [12 empty] | VV | 2 | 2 | True | 0 | ROZPOCET
| VV |  | "800/1970" 2*(0,8+2,0*2)*0,4 |  | 3.84 | [12 empty] | VV | 2 | 2 | True | 0 | ROZPOCET
| VV |  | "900/1970" 6*(0,9+2,0*2)*0,4 |  | 11.76 | [12 empty] | VV | 2 | 2 | True | 0 | ROZPOCET
| VV |  | Součet |  | 19.36 | [12 empty] | VV | 2 | 4 | True | 1 | ROZPOCET
167 | K | 783314101 | Základní jednonásobný syntetický nátěr zámečnických konstrukcí | m2 | 19.36 |  | 0 | CS ÚRS 2021 02 |  | základní |  | 0 | 0.00014 | 0.0027104 | 0 | 0 | 16 | K | 2 |  |  |  | ROZPOCET | 0 | 0 | 0 | 0 | 0 | 1 | 0 | 16 | 1710038006
| PP |  | Základní nátěr zámečnických konstrukcí jednonásobný syntetický | [14 empty] | PP | 2
| Online PSC |  | https://podminky.urs.cz/item/CS_URS_2021_02/783314101 | [14 empty] | Online PSC | 2
| VV |  | " viz. půdorys 3.NP nový stav" | [14 empty] | VV | 2 | 1 | True | 0 | ROZPOCET
| VV |  | "700/1970" 2*(0,7+2,0*2)*0,4 |  | 3.76 | [12 empty] | VV | 2 | 2 | True | 0 | ROZPOCET
| VV |  | "800/1970" 2*(0,8+2,0*2)*0,4 |  | 3.84 | [12 empty] | VV | 2 | 2 | True | 0 | ROZPOCET
| VV |  | "900/1970" 6*(0,9+2,0*2)*0,4 |  | 11.76 | [12 empty] | VV | 2 | 2 | True | 0 | ROZPOCET
| VV |  | Součet |  | 19.36 | [12 empty] | VV | 2 | 4 | True | 1 | ROZPOCET
168 | K | 783315101 | Mezinátěr jednonásobný syntetický standardní zámečnických konstrukcí | m2 | 19.36 |  | 0 | CS ÚRS 2021 02 |  | základní |  | 0 | 0.00012 | 0.0023232 | 0 | 0 | 16 | K | 2 |  |  |  | ROZPOCET | 0 | 0 | 0 | 0 | 0 | 1 | 0 | 16 | 2052640643
| PP |  | Mezinátěr zámečnických konstrukcí jednonásobný syntetický standardní | [14 empty] | PP | 2
| Online PSC |  | https://podminky.urs.cz/item/CS_URS_2021_02/783315101 | [14 empty] | Online PSC | 2
| VV |  | " viz. půdorys 3.NP nový stav" | [14 empty] | VV | 2 | 1 | True | 0 | ROZPOCET
| VV |  | "700/1970" 2*(0,7+2,0*2)*0,4 |  | 3.76 | [12 empty] | VV | 2 | 2 | True | 0 | ROZPOCET
| VV |  | "800/1970" 2*(0,8+2,0*2)*0,4 |  | 3.84 | [12 empty] | VV | 2 | 2 | True | 0 | ROZPOCET
| VV |  | "900/1970" 6*(0,9+2,0*2)*0,4 |  | 11.76 | [12 empty] | VV | 2 | 2 | True | 0 | ROZPOCET
| VV |  | Součet |  | 19.36 | [12 empty] | VV | 2 | 4 | True | 1 | ROZPOCET
169 | K | 783317101 | Krycí jednonásobný syntetický standardní nátěr zámečnických konstrukcí | m2 | 19.36 |  | 0 | CS ÚRS 2021 02 |  | základní |  | 0 | 0.00012 | 0.0023232 | 0 | 0 | 16 | K | 2 |  |  |  | ROZPOCET | 0 | 0 | 0 | 0 | 0 | 1 | 0 | 16 | -673118499
| PP |  | Krycí nátěr (email) zámečnických konstrukcí jednonásobný syntetický standardní | [14 empty] | PP | 2
| Online PSC |  | https://podminky.urs.cz/item/CS_URS_2021_02/783317101 | [14 empty] | Online PSC | 2
| VV |  | " viz. půdorys 3.NP nový stav" | [14 empty] | VV | 2 | 1 | True | 0 | ROZPOCET
| VV |  | "700/1970" 2*(0,7+2,0*2)*0,4 |  | 3.76 | [12 empty] | VV | 2 | 2 | True | 0 | ROZPOCET
| VV |  | "800/1970" 2*(0,8+2,0*2)*0,4 |  | 3.84 | [12 empty] | VV | 2 | 2 | True | 0 | ROZPOCET
| VV |  | "900/1970" 6*(0,9+2,0*2)*0,4 |  | 11.76 | [12 empty] | VV | 2 | 2 | True | 0 | ROZPOCET
| VV |  | Součet |  | 19.36 | [12 empty] | VV | 2 | 4 | True | 1 | ROZPOCET
| D | 784 | Dokončovací práce - malby a tapety |  |  |  | 0 |  |  |  |  | 0 |  | 0.45469 |  | 0.092903 | 2 | D | 1 |  |  |  | ROZPOCET | [6 empty] | 0
170 | K | 784111033 | Omytí podkladu v místnostech v přes 3,80 do 5,00 m | m2 | 299.686 |  | 0 | CS ÚRS 2021 02 |  | základní |  | 0 | 0 | 0 | 0 | 0 | 16 | K | 2 |  |  |  | ROZPOCET | 0 | 0 | 0 | 0 | 0 | 1 | 0 | 16 | 1763943839
| PP |  | Omytí podkladu omytí v místnostech výšky přes 3,80 do 5,00 m | [14 empty] | PP | 2
| Online PSC |  | https://podminky.urs.cz/item/CS_URS_2021_02/784111033 | [14 empty] | Online PSC | 2
| VV |  | " viz. půdorys 3.NP nový stav" | [14 empty] | VV | 2 | 1 | True | 0 | ROZPOCET
| VV |  | " úprava plochy stávající omítky" | [14 empty] | VV | 2 | 1 | True | 0 | ROZPOCET
| VV |  | "m.č. 315" 15,82*3,5-(0,9*1,97+2,75*1,1+0,8*2,0)+(2,75+1,1*2)*0,4 |  | 50.952 | [12 empty] | VV | 2 | 2 | True | 0 | ROZPOCET
| VV |  | "m.č. 320" 16,27*3,5-(2,75*1,1+2,0*0,9+0,9*1,97)+(2,75+1,1*2)*0,4 |  | 52.327 | [12 empty] | VV | 2 | 2 | True | 0 | ROZPOCET
| VV |  | "m.č. 322" 19,0*3,5-(1,1*1,97+1,5*2,0)+(1,5+2,0*2)*0,4-0,8*1,97+(0,8+2,0*2)*0,4 |  | 63.877 | [12 empty] | VV | 2 | 2 | True | 0 | ROZPOCET
| VV |  | "m.č. 304-309" 9,9*3,5+22,4*3,5+4,88*3,5-(1,0*2,0*2+0,5*2,0*3)+(1,0+2,0*2)*0,4*2+(0,5+2,0*2)*0,4*3 |  | 132.53 | [12 empty] | VV | 2 | 2 | True | 0 | ROZPOCET
| VV |  | Součet |  | 299.686 | [12 empty] | VV | 2 | 4 | True | 1 | ROZPOCET
171 | K | 784121001 | Oškrabání malby v mísnostech v do 3,80 m | m2 | 299.686 |  | 0 | CS ÚRS 2021 02 |  | základní |  | 0 | 0.001 | 0.29969 | 0.00031 | 0.092903 | 16 | K | 2 |  |  |  | ROZPOCET | 0 | 0 | 0 | 0 | 0 | 1 | 0 | 16 | 1155997300
| PP |  | Oškrabání malby v místnostech výšky do 3,80 m | [14 empty] | PP | 2
| Online PSC |  | https://podminky.urs.cz/item/CS_URS_2021_02/784121001 | [14 empty] | Online PSC | 2
| VV |  | " viz. půdorys 3.NP nový stav" | [14 empty] | VV | 2 | 1 | True | 0 | ROZPOCET
| VV |  | " úprava plochy stávající omítky" | [14 empty] | VV | 2 | 1 | True | 0 | ROZPOCET
| VV |  | "m.č. 315" 15,82*3,5-(0,9*1,97+2,75*1,1+0,8*2,0)+(2,75+1,1*2)*0,4 |  | 50.952 | [12 empty] | VV | 2 | 2 | True | 0 | ROZPOCET
| VV |  | "m.č. 320" 16,27*3,5-(2,75*1,1+2,0*0,9+0,9*1,97)+(2,75+1,1*2)*0,4 |  | 52.327 | [12 empty] | VV | 2 | 2 | True | 0 | ROZPOCET
| VV |  | "m.č. 322" 19,0*3,5-(1,1*1,97+1,5*2,0)+(1,5+2,0*2)*0,4-0,8*1,97+(0,8+2,0*2)*0,4 |  | 63.877 | [12 empty] | VV | 2 | 2 | True | 0 | ROZPOCET
| VV |  | "m.č. 304-309" 9,9*3,5+22,4*3,5+4,88*3,5-(1,0*2,0*2+0,5*2,0*3)+(1,0+2,0*2)*0,4*2+(0,5+2,0*2)*0,4*3 |  | 132.53 | [12 empty] | VV | 2 | 2 | True | 0 | ROZPOCET
| VV |  | Součet |  | 299.686 | [12 empty] | VV | 2 | 4 | True | 1 | ROZPOCET
172 | K | 784121011 | Rozmývání podkladu po oškrabání malby v místnostech v do 3,80 m | m2 | 299.686 |  | 0 | CS ÚRS 2021 02 |  | základní |  | 0 | 0 | 0 | 0 | 0 | 16 | K | 2 |  |  |  | ROZPOCET | 0 | 0 | 0 | 0 | 0 | 1 | 0 | 16 | 817654085
| PP |  | Rozmývání podkladu po oškrabání malby v místnostech výšky do 3,80 m | [14 empty] | PP | 2
| Online PSC |  | https://podminky.urs.cz/item/CS_URS_2021_02/784121011 | [14 empty] | Online PSC | 2
| VV |  | " viz. půdorys 3.NP nový stav" | [14 empty] | VV | 2 | 1 | True | 0 | ROZPOCET
| VV |  | " úprava plochy stávající omítky" | [14 empty] | VV | 2 | 1 | True | 0 | ROZPOCET
| VV |  | "m.č. 315" 15,82*3,5-(0,9*1,97+2,75*1,1+0,8*2,0)+(2,75+1,1*2)*0,4 |  | 50.952 | [12 empty] | VV | 2 | 2 | True | 0 | ROZPOCET
| VV |  | "m.č. 320" 16,27*3,5-(2,75*1,1+2,0*0,9+0,9*1,97)+(2,75+1,1*2)*0,4 |  | 52.327 | [12 empty] | VV | 2 | 2 | True | 0 | ROZPOCET
| VV |  | "m.č. 322" 19,0*3,5-(1,1*1,97+1,5*2,0)+(1,5+2,0*2)*0,4-0,8*1,97+(0,8+2,0*2)*0,4 |  | 63.877 | [12 empty] | VV | 2 | 2 | True | 0 | ROZPOCET
| VV |  | "m.č. 304-309" 9,9*3,5+22,4*3,5+4,88*3,5-(1,0*2,0*2+0,5*2,0*3)+(1,0+2,0*2)*0,4*2+(0,5+2,0*2)*0,4*3 |  | 132.53 | [12 empty] | VV | 2 | 2 | True | 0 | ROZPOCET
| VV |  | Součet |  | 299.686 | [12 empty] | VV | 2 | 4 | True | 1 | ROZPOCET
173 | K | 784171101 | Zakrytí vnitřních podlah včetně pozdějšího odkrytí | m2 | 148.17 |  | 0 | CS ÚRS 2021 02 |  | základní |  | 0 | 0 | 0 | 0 | 0 | 16 | K | 2 |  |  |  | ROZPOCET | 0 | 0 | 0 | 0 | 0 | 1 | 0 | 16 | -311646649
| PP |  | Zakrytí nemalovaných ploch (materiál ve specifikaci) včetně pozdějšího odkrytí podlah | [14 empty] | PP | 2
| Online PSC |  | https://podminky.urs.cz/item/CS_URS_2021_02/784171101 | [14 empty] | Online PSC | 2
| VV |  | " viz. půdorys 3.NP nový stav" | [14 empty] | VV | 2 | 1 | True | 0 | ROZPOCET
| VV |  | 15,54+15,65+23,41+14,12+50,0+3,15*3 |  | 128.17 | [12 empty] | VV | 2 | 2 | True | 0 | ROZPOCET
| VV |  | "pro potřeby ZTI demontáž podhledu ve 2.NP m.č. 208 a 209" 20,0 |  | 20 | [12 empty] | VV | 2 | 2 | True | 0 | ROZPOCET
| VV |  | Součet |  | 148.17 | [12 empty] | VV | 2 | 4 | True | 1 | ROZPOCET
174 | K | 784171111 | Zakrytí vnitřních ploch stěn v místnostech v do 3,80 m | m2 | 68.56 |  | 0 | CS ÚRS 2021 02 |  | základní |  | 0 | 0 | 0 | 0 | 0 | 16 | K | 2 |  |  |  | ROZPOCET | 0 | 0 | 0 | 0 | 0 | 1 | 0 | 16 | 470864061
| PP |  | Zakrytí nemalovaných ploch (materiál ve specifikaci) včetně pozdějšího odkrytí svislých ploch např. stěn, oken, dveří v místnostech výšky do 3,80 | [14 empty] | PP | 2
| Online PSC |  | https://podminky.urs.cz/item/CS_URS_2021_02/784171111 | [14 empty] | Online PSC | 2
| VV |  | " viz. půdorys 3.NP nový stav" | [14 empty] | VV | 2 | 1 | True | 0 | ROZPOCET
| VV |  | 1,5*2,0+0,8*2,0+1,0*2,0*4+0,9*1,1*2*2+0,5*2,0*3+2,5*2,0 |  | 24.56 | [12 empty] | VV | 2 | 2 | True | 0 | ROZPOCET
| VV |  | 1,0*2,0*2*6+20,0 |  | 44 | [12 empty] | VV | 2 | 2 | True | 0 | ROZPOCET
| VV |  | Součet |  | 68.56 | [12 empty] | VV | 2 | 4 | True | 1 | ROZPOCET
175 | K | 784171121 | Zakrytí vnitřních ploch konstrukcí nebo prvků v místnostech v do 3,80 m | m2 | 60 |  | 0 | CS ÚRS 2021 02 |  | základní |  | 0 | 0 | 0 | 0 | 0 | 16 | K | 2 |  |  |  | ROZPOCET | 0 | 0 | 0 | 0 | 0 | 1 | 0 | 16 | -290258261
| PP |  | Zakrytí nemalovaných ploch (materiál ve specifikaci) včetně pozdějšího odkrytí konstrukcí nebo samostatných prvků např. schodišť, nábytku, radiátorů, zábradlí v místnostech výšky do 3,80 | [14 empty] | PP | 2
| Online PSC |  | https://podminky.urs.cz/item/CS_URS_2021_02/784171121 | [14 empty] | Online PSC | 2
| VV |  | " viz. půdorys 3.NP nový stav" | [14 empty] | VV | 2 | 1 | True | 0 | ROZPOCET
| VV |  | 60,0 |  | 60 | [12 empty] | VV | 2 | 2 | True | 1 | ROZPOCET
176 | M | 58124842 | fólie pro malířské potřeby zakrývací tl 7µ 4x5m | m2 | 290.567 |  | 0 | CS ÚRS 2021 02 |  | základní |  | 0 | 0 | 0 | 0 | 0 | 32 | M | 2 |  |  |  | ROZPOCET | 0 | 0 | 0 | 0 | 0 | 1 | 0 | 16 | 1830954005
| PP |  | fólie pro malířské potřeby zakrývací tl 7µ 4x5m | [14 empty] | PP | 2
| VV |  | "viz. montáž + ztratné" 148,17+68,56+60,0 |  | 276.73 | [12 empty] | VV | 2 | 2 | True | 1 | ROZPOCET
| VV |  | 276,73*1,05 'Přepočtené koeficientem množství |  | 290.567 | [12 empty] | VV | 2 | 2 | False | 1 | ROZPOCET
177 | K | 784181121 | Hloubková jednonásobná bezbarvá penetrace podkladu v místnostech v do 3,80 m | m2 | 323.786 |  | 0 | CS ÚRS 2021 02 |  | základní |  | 0 | 0.0002 | 0.064757 | 0 | 0 | 16 | K | 2 |  |  |  | ROZPOCET | 0 | 0 | 0 | 0 | 0 | 1 | 0 | 16 | 603108762
| PP |  | Penetrace podkladu jednonásobná hloubková akrylátová bezbarvá v místnostech výšky do 3,80 m | [14 empty] | PP | 2
| Online PSC |  | https://podminky.urs.cz/item/CS_URS_2021_02/784181121 | [14 empty] | Online PSC | 2
| VV |  | "viz. půdorys 3.NP nový stav" | [14 empty] | VV | 2 | 1 | True | 0 | ROZPOCET
| VV |  | "315a" 15,8*3,5-(0,8*1,97+0,9*1,97+0,9*1,1+0,9*1,1+0,95*2,0)+(2,75+1,1*2)*0,4 |  | 50.051 | [12 empty] | VV | 2 | 2 | True | 0 | ROZPOCET
| VV |  | "320" 16,27*3,5-(0,9*1,97+0,9*1,1+0,9*1,1+0,95*2,0)+(2,75+1,1*2)*0,4 |  | 53.272 | [12 empty] | VV | 2 | 2 | True | 0 | ROZPOCET
| VV |  | "322a" 19,0*3,5-(1,1*1,97+1,5*2,0+1,0*2,9)+(1,5+2,0*2+1,0+2,9*2)*0,4 |  | 63.353 | [12 empty] | VV | 2 | 2 | True | 0 | ROZPOCET
| VV |  | "329" 15,30*3,5-(2,5*2,0+0,9*1,97)+(1,2+2,2*2)*0,3+(2,5+2,0*2)*0,4 |  | 51.057 | [12 empty] | VV | 2 | 2 | True | 0 | ROZPOCET
| VV |  | "odpočet obkladu" -(2,2*0,6+2,4*0,6+4,0*1,6) |  | -9.16 | [12 empty] | VV | 2 | 2 | True | 0 | ROZPOCET
| VV |  | "304" 3,7*3,7-0,9*1,97*2 |  | 10.144 | [12 empty] | VV | 2 | 2 | True | 0 | ROZPOCET
| VV |  | "chodba" 2,0*3,7 |  | 7.4 | [12 empty] | VV | 2 | 2 | True | 0 | ROZPOCET
| VV |  | "304" 2,0*3,7*2 |  | 14.8 | [12 empty] | VV | 2 | 2 | True | 0 | ROZPOCET
| VV |  | "chodba" 3,1*3,7-0,9*1,97 |  | 9.697 | [12 empty] | VV | 2 | 2 | True | 0 | ROZPOCET
| VV |  | "329" 15,3*3,7-(0,9*1,97+2,5*2,0)+(2,5+2,0*2)*0,4 |  | 52.437 | [12 empty] | VV | 2 | 2 | True | 0 | ROZPOCET
| VV |  | "216"3,15*(0,2+0,2)+3,15*3,5 |  | 12.285 | [12 empty] | VV | 2 | 2 | True | 0 | ROZPOCET
| VV |  | "pro potřeby ZTI demontáž podhledu ve 2.NP m.č. 208 a 209" 1,1+1,1+1,25+5,0 |  | 8.45 | [12 empty] | VV | 2 | 2 | True | 0 | ROZPOCET
| VV |  | Součet |  | 323.786 | [12 empty] | VV | 2 | 4 | True | 1 | ROZPOCET
178 | K | 784211101 | Dvojnásobné bílé malby ze směsí za mokra výborně oděruvzdorných v místnostech v do 3,80 m | m2 | 323.786 |  | 0 | CS ÚRS 2021 02 |  | základní |  | 0 | 0.00026 | 0.084184 | 0 | 0 | 16 | K | 2 |  |  |  | ROZPOCET | 0 | 0 | 0 | 0 | 0 | 1 | 0 | 16 | -1778493608
| PP |  | Malby z malířských směsí oděruvzdorných za mokra dvojnásobné, bílé za mokra oděruvzdorné výborně v místnostech výšky do 3,80 m | [14 empty] | PP | 2
| Online PSC |  | https://podminky.urs.cz/item/CS_URS_2021_02/784211101 | [14 empty] | Online PSC | 2
| VV |  | "viz. půdorys 3.NP nový stav" | [14 empty] | VV | 2 | 1 | True | 0 | ROZPOCET
| VV |  | "315a" 15,8*3,5-(0,8*1,97+0,9*1,97+0,9*1,1+0,9*1,1+0,95*2,0)+(2,75+1,1*2)*0,4 |  | 50.051 | [12 empty] | VV | 2 | 2 | True | 0 | ROZPOCET
| VV |  | "320" 16,27*3,5-(0,9*1,97+0,9*1,1+0,9*1,1+0,95*2,0)+(2,75+1,1*2)*0,4 |  | 53.272 | [12 empty] | VV | 2 | 2 | True | 0 | ROZPOCET
| VV |  | "322a" 19,0*3,5-(1,1*1,97+1,5*2,0+1,0*2,9)+(1,5+2,0*2+1,0+2,9*2)*0,4 |  | 63.353 | [12 empty] | VV | 2 | 2 | True | 0 | ROZPOCET
| VV |  | "329" 15,30*3,5-(2,5*2,0+0,9*1,97)+(1,2+2,2*2)*0,3+(2,5+2,0*2)*0,4 |  | 51.057 | [12 empty] | VV | 2 | 2 | True | 0 | ROZPOCET
| VV |  | "odpočet obkladu" -(2,2*0,6+2,4*0,6+4,0*1,6) |  | -9.16 | [12 empty] | VV | 2 | 2 | True | 0 | ROZPOCET
| VV |  | "304" 3,7*3,7-0,9*1,97*2 |  | 10.144 | [12 empty] | VV | 2 | 2 | True | 0 | ROZPOCET
| VV |  | "chodba" 2,0*3,7 |  | 7.4 | [12 empty] | VV | 2 | 2 | True | 0 | ROZPOCET
| VV |  | "304" 2,0*3,7*2 |  | 14.8 | [12 empty] | VV | 2 | 2 | True | 0 | ROZPOCET
| VV |  | "chodba" 3,1*3,7-0,9*1,97 |  | 9.697 | [12 empty] | VV | 2 | 2 | True | 0 | ROZPOCET
| VV |  | "329" 15,3*3,7-(0,9*1,97+2,5*2,0)+(2,5+2,0*2)*0,4 |  | 52.437 | [12 empty] | VV | 2 | 2 | True | 0 | ROZPOCET
| VV |  | "216"3,15*(0,2+0,2)+3,15*3,5 |  | 12.285 | [12 empty] | VV | 2 | 2 | True | 0 | ROZPOCET
| VV |  | "pro potřeby ZTI demontáž podhledu ve 2.NP m.č. 208 a 209" 1,1+1,1+1,25+5,0 |  | 8.45 | [12 empty] | VV | 2 | 2 | True | 0 | ROZPOCET
| VV |  | Součet |  | 323.786 | [12 empty] | VV | 2 | 4 | True | 1 | ROZPOCET
179 | K | 784211143 | Příplatek k cenám 2x maleb ze směsí za mokra oděruvzdorných za provádění styku 2 barev | m | 44.4 |  | 0 | CS ÚRS 2021 02 |  | základní |  | 0 | 0 | 0 | 0 | 0 | 16 | K | 2 |  |  |  | ROZPOCET | 0 | 0 | 0 | 0 | 0 | 1 | 0 | 16 | 1337039297
| PP |  | Malby z malířských směsí oděruvzdorných za mokra Příplatek k cenám dvojnásobných maleb za zvýšenou pracnost při provádění styku 2 barev | [14 empty] | PP | 2
| Online PSC |  | https://podminky.urs.cz/item/CS_URS_2021_02/784211143 | [14 empty] | Online PSC | 2
| VV |  | "viz. půdrys 3.Np nový stav" | [14 empty] | VV | 2 | 1 | True | 0 | ROZPOCET
| VV |  | "v pokojích" 3,7*4*3 |  | 44.4 | [12 empty] | VV | 2 | 2 | True | 1 | ROZPOCET
180 | K | 784211163 | Příplatek k cenám 2x maleb ze směsí za mokra oděruvzdorných za barevnou malbu středně sytého odstínu | m2 | 303.051 |  | 0 | CS ÚRS 2021 02 |  | základní |  | 0 | 2e-05 | 0.006061 | 0 | 0 | 16 | K | 2 |  |  |  | ROZPOCET | 0 | 0 | 0 | 0 | 0 | 1 | 0 | 16 | -218887149
| PP |  | Malby z malířských směsí oděruvzdorných za mokra Příplatek k cenám dvojnásobných maleb za provádění barevné malby tónované na tónovacích automatech, v odstínu středně sytém | [14 empty] | PP | 2
| Online PSC |  | https://podminky.urs.cz/item/CS_URS_2021_02/784211163 | [14 empty] | Online PSC | 2
| VV |  | "viz. půdorys 3.NP nový stav" | [14 empty] | VV | 2 | 1 | True | 0 | ROZPOCET
| VV |  | "315a" 15,8*3,5-(0,8*1,97+0,9*1,97+0,9*1,1+0,9*1,1+0,95*2,0)+(2,75+1,1*2)*0,4 |  | 50.051 | [12 empty] | VV | 2 | 2 | True | 0 | ROZPOCET
| VV |  | "320" 16,27*3,5-(0,9*1,97+0,9*1,1+0,9*1,1+0,95*2,0)+(2,75+1,1*2)*0,4 |  | 53.272 | [12 empty] | VV | 2 | 2 | True | 0 | ROZPOCET
| VV |  | "322a" 19,0*3,5-(1,1*1,97+1,5*2,0+1,0*2,9)+(1,5+2,0*2+1,0+2,9*2)*0,4 |  | 63.353 | [12 empty] | VV | 2 | 2 | True | 0 | ROZPOCET
| VV |  | "329" 15,30*3,5-(2,5*2,0+0,9*1,97)+(1,2+2,2*2)*0,3+(2,5+2,0*2)*0,4 |  | 51.057 | [12 empty] | VV | 2 | 2 | True | 0 | ROZPOCET
| VV |  | "odpočet obkladu" -(2,2*0,6+2,4*0,6+4,0*1,6) |  | -9.16 | [12 empty] | VV | 2 | 2 | True | 0 | ROZPOCET
| VV |  | "304" 3,7*3,7-0,9*1,97*2 |  | 10.144 | [12 empty] | VV | 2 | 2 | True | 0 | ROZPOCET
| VV |  | "chodba" 2,0*3,7 |  | 7.4 | [12 empty] | VV | 2 | 2 | True | 0 | ROZPOCET
| VV |  | "304" 2,0*3,7*2 |  | 14.8 | [12 empty] | VV | 2 | 2 | True | 0 | ROZPOCET
| VV |  | "chodba" 3,1*3,7-0,9*1,97 |  | 9.697 | [12 empty] | VV | 2 | 2 | True | 0 | ROZPOCET
| VV |  | "329" 15,3*3,7-(0,9*1,97+2,5*2,0)+(2,5+2,0*2)*0,4 |  | 52.437 | [12 empty] | VV | 2 | 2 | True | 0 | ROZPOCET
| VV |  | Součet |  | 303.051 | [12 empty] | VV | 2 | 4 | True | 1 | ROZPOCET
| D | 799 | Samostatné rozpočty prací PSV |  |  |  | 0 |  |  |  |  | 0 |  | 0 |  | 0 | 2 | D | 1 |  |  |  | ROZPOCET | [6 empty] | 0
181 | K | 799-10.1 | Stavební výpomoc pro práce specialistů | hod | 48 |  | 0 | dle specialistů |  | základní |  | 0 | 0 | 0 | 0 | 0 | 16 | K | 2 |  |  |  | ROZPOCET | 0 | 0 | 0 | 0 | 0 | 1 | 0 | 16 | 702449202
| PP |  | Stavební výpomoc pro práce specialistů | [14 empty] | PP | 2
| VV |  | " např. zához rýh, úprava stěn, podlah, doomítání a ostatní práce pro specialisty...." | [14 empty] | VV | 2 | 1 | True | 0 | ROZPOCET
| VV |  | 3*8*2 |  | 48 | [12 empty] | VV | 2 | 2 | True | 1 | ROZPOCET
| VV |  | " oprava vysekaných otvorů po specialistech" | [14 empty] | VV | 2 | 1 | True | 0 | ROZPOCET
| VV |  | " zához rýh, kapes a ostatních vysekaných část, doplnění mazaniny a cementové potěru v podlahách" | [14 empty] | VV | 2 | 1 | True | 0 | ROZPOCET
| VV |  | " úpravy v podhledech" | [14 empty] | VV | 2 | 1 | True | 0 | ROZPOCET
182 | K | 799-8 | Koordinace stavebních a technologických částí projektu | soubor | 1 |  | 0 | dle specialistů |  | základní |  | 0 | 0 | 0 | 0 | 0 | 16 | K | 2 |  |  |  | ROZPOCET | 0 | 0 | 0 | 0 | 0 | 1 | 0 | 16 | -1982662189
| PP |  | Koordinace stavebních a technologických částí projektu | [14 empty] | PP | 2
| VV |  | "koordinace při provádění stavebních prací, vedení potrubí, napojení a ostatní práce spojené s koordinací jednotlivých profesí" 1 |  | 1 | [12 empty] | VV | 2 | 2 | True | 1 | ROZPOCET

## EL - Silnoproudé elektroi...
{ddfc4c04-7a1b-45e0-a183-b342f3ffe828}
2
| KRYCÍ LIST SOUPISU PRACÍ | [7 empty] | v --- níže se nacházejí doplnkové a pomocné údaje k sestavám --- v | [8 empty] | False
Stavba:
Slezká nemocnice v Opavě p.o.- stavební úpravy pavilonu M
Objekt:
I-E - I.etapa - 3.NP
Soupis:
TZB - 3.NP - technické zařízení budov
Úroveň 3:
EL - Silnoproudé elektroinstalace
| KSO: |  |  |  |  | CC-CZ:
| Místo: |  |  |  |  | Datum: | 7. 6. 2022
| Zadavatel: |  |  |  |  | IČ:
|  | SNO V Opavě p.o. |  |  |  | DIČ:
| Uchazeč: |  |  |  |  | IČ: | Vyplň údaj
|  | Vyplň údaj |  |  |  | DIČ: | Vyplň údaj
| Projektant: |  |  |  |  | IČ:
|  | Ateliér EMMET s.r.o. |  |  |  | DIČ:
| Zpracovatel: |  |  |  |  | IČ:
|  | Ateliér EMMET s.r.o. |  |  |  | DIČ:
Poznámka:
| Cena bez DPH | [5 empty] | 0
|  |  | Základ daně |  |  | Sazba daně | Výše daně
| DPH | základní | 0 |  |  | 21% | 0
|  | snížená | 0 |  |  | 15% | 0
|  | zákl. přenesená | 0 |  |  | 21% | 0
|  | sníž. přenesená | 0 |  |  | 15% | 0
|  | nulová | 0 |  |  | 0% | 0
| Cena s DPH |  |  | v | CZK |  | 0
REKAPITULACE ČLENĚNÍ SOUPISU PRACÍ
Stavba:
Slezká nemocnice v Opavě p.o.- stavební úpravy pavilonu M
Objekt:
I-E - I.etapa - 3.NP
Soupis:
TZB - 3.NP - technické zařízení budov
Úroveň 3:
EL - Silnoproudé elektroinstalace
Místo: | [5 empty] | Datum: | 7. 6. 2022
Zadavatel: |  |  | SNO V Opavě p.o. |  |  | Projektant: | Ateliér EMMET s.r.o.
Uchazeč: |  |  | Vyplň údaj |  |  | Zpracovatel: | Ateliér EMMET s.r.o.
Kód dílu - Popis | [6 empty] | Cena celkem [CZK]
Náklady stavby celkem | [6 empty] | 0 | [11 empty] | -1
| PSV - Práce a dodávky PSV | [5 empty] | 0
| 799 - Samostatné rozpočty prací PSV | [5 empty] | 0
SOUPIS PRACÍ
Stavba:
Slezká nemocnice v Opavě p.o.- stavební úpravy pavilonu M
Objekt:
I-E - I.etapa - 3.NP
Soupis:
TZB - 3.NP - technické zařízení budov
Úroveň 3:
EL - Silnoproudé elektroinstalace
Místo: | [5 empty] | Datum: | 7. 6. 2022
Zadavatel: |  |  | SNO V Opavě p.o. |  |  | Projektant: | Ateliér EMMET s.r.o.
Uchazeč: |  |  | Vyplň údaj |  |  | Zpracovatel: | Ateliér EMMET s.r.o.
PČ | Typ | Kód | Popis | MJ | Množství | J.cena [CZK] | Cena celkem [CZK] | Cenová soustava |  | DPH | J. Nh [h] | Nh celkem [h] | J. hmotnost [t] | Hmotnost celkem [t] | J. suť [t] | Suť Celkem [t]
Náklady soupisu celkem | [6 empty] | 0 |  |  |  |  | 0 |  | 0 |  | 0 |  | D | -1 | [10 empty] | 0
| D | PSV | Práce a dodávky PSV |  |  |  | 0 |  |  |  |  | 0 |  | 0 |  | 0 | 2 | D | 0 |  |  |  | ROZPOCET | [6 empty] | 0
| D | 799 | Samostatné rozpočty prací PSV |  |  |  | 0 |  |  |  |  | 0 |  | 0 |  | 0 | 2 | D | 1 |  |  |  | ROZPOCET | [6 empty] | 0
1 | K | 799-9 | EL I.(dle samostatného rozpočtu specialisty) | kus | 1 | 0 | 0 | dle specialistů |  | základní |  | 0 | 0 | 0 | 0 | 0 | 16 | K | 2 |  |  |  | ROZPOCET | 0 | 0 | 0 | 0 | 0 | 1 | 0 | 16 | 2083552000
| PP |  | EL I.(dle samostatného rozpočtu specialisty) | [14 empty] | PP | 2
| VV |  | "dle samostatného rozpočtu specialisty" 1,0 |  | 1 | [12 empty] | VV | 2 | 2 | True | 1 | ROZPOCET

## VZT - Vzduchotechnika
{d801bb67-cc3b-4f41-956d-1f40f7fed3e3}
2
| KRYCÍ LIST SOUPISU PRACÍ | [7 empty] | v --- níže se nacházejí doplnkové a pomocné údaje k sestavám --- v | [8 empty] | False
Stavba:
Slezká nemocnice v Opavě p.o.- stavební úpravy pavilonu M
Objekt:
I-E - I.etapa - 3.NP
Soupis:
TZB - 3.NP - technické zařízení budov
Úroveň 3:
VZT - Vzduchotechnika
| KSO: |  |  |  |  | CC-CZ:
| Místo: |  |  |  |  | Datum: | 7. 6. 2022
| Zadavatel: |  |  |  |  | IČ:
|  | SNO V Opavě p.o. |  |  |  | DIČ:
| Uchazeč: |  |  |  |  | IČ: | Vyplň údaj
|  | Vyplň údaj |  |  |  | DIČ: | Vyplň údaj
| Projektant: |  |  |  |  | IČ:
|  | Ateliér EMMET s.r.o. |  |  |  | DIČ:
| Zpracovatel: |  |  |  |  | IČ:
|  | Ateliér EMMET s.r.o. |  |  |  | DIČ:
Poznámka:
| Cena bez DPH | [5 empty] | 0
|  |  | Základ daně |  |  | Sazba daně | Výše daně
| DPH | základní | 0 |  |  | 21% | 0
|  | snížená | 0 |  |  | 15% | 0
|  | zákl. přenesená | 0 |  |  | 21% | 0
|  | sníž. přenesená | 0 |  |  | 15% | 0
|  | nulová | 0 |  |  | 0% | 0
| Cena s DPH |  |  | v | CZK |  | 0
REKAPITULACE ČLENĚNÍ SOUPISU PRACÍ
Stavba:
Slezká nemocnice v Opavě p.o.- stavební úpravy pavilonu M
Objekt:
I-E - I.etapa - 3.NP
Soupis:
TZB - 3.NP - technické zařízení budov
Úroveň 3:
VZT - Vzduchotechnika
Místo: | [5 empty] | Datum: | 7. 6. 2022
Zadavatel: |  |  | SNO V Opavě p.o. |  |  | Projektant: | Ateliér EMMET s.r.o.
Uchazeč: |  |  | Vyplň údaj |  |  | Zpracovatel: | Ateliér EMMET s.r.o.
Kód dílu - Popis | [6 empty] | Cena celkem [CZK]
Náklady stavby celkem | [6 empty] | 0 | [11 empty] | -1
| PSV - Práce a dodávky PSV | [5 empty] | 0
| 799 - Samostatné rozpočty prací PSV | [5 empty] | 0
SOUPIS PRACÍ
Stavba:
Slezká nemocnice v Opavě p.o.- stavební úpravy pavilonu M
Objekt:
I-E - I.etapa - 3.NP
Soupis:
TZB - 3.NP - technické zařízení budov
Úroveň 3:
VZT - Vzduchotechnika
Místo: | [5 empty] | Datum: | 7. 6. 2022
Zadavatel: |  |  | SNO V Opavě p.o. |  |  | Projektant: | Ateliér EMMET s.r.o.
Uchazeč: |  |  | Vyplň údaj |  |  | Zpracovatel: | Ateliér EMMET s.r.o.
PČ | Typ | Kód | Popis | MJ | Množství | J.cena [CZK] | Cena celkem [CZK] | Cenová soustava |  | DPH | J. Nh [h] | Nh celkem [h] | J. hmotnost [t] | Hmotnost celkem [t] | J. suť [t] | Suť Celkem [t]
Náklady soupisu celkem | [6 empty] | 0 |  |  |  |  | 0 |  | 0 |  | 0 |  | D | -1 | [10 empty] | 0
| D | PSV | Práce a dodávky PSV |  |  |  | 0 |  |  |  |  | 0 |  | 0 |  | 0 | 2 | D | 0 |  |  |  | ROZPOCET | [6 empty] | 0
| D | 799 | Samostatné rozpočty prací PSV |  |  |  | 0 |  |  |  |  | 0 |  | 0 |  | 0 | 2 | D | 1 |  |  |  | ROZPOCET | [6 empty] | 0
1 | K | 799-9 | VZT I. (dle samostatného rozpočtu specialisty) | kus | 1 | 0 | 0 | dle specialistů |  | základní |  | 0 | 0 | 0 | 0 | 0 | 16 | K | 2 |  |  |  | ROZPOCET | 0 | 0 | 0 | 0 | 0 | 1 | 0 | 16 | -648380802
| PP |  | VZT I.(dle samostatného rozpočtu specialisty) | [14 empty] | PP | 2
| VV |  | "dle samostatného rozpočtu specialisty" 1,0 |  | 1 | [12 empty] | VV | 2 | 2 | True | 1 | ROZPOCET

## ZTI - Zdravotechnika
{8e1ec61e-74e3-4a76-a9f0-62f84f72a860}
2
| KRYCÍ LIST SOUPISU PRACÍ | [7 empty] | v --- níže se nacházejí doplnkové a pomocné údaje k sestavám --- v | [8 empty] | False
Stavba:
Slezká nemocnice v Opavě p.o.- stavební úpravy pavilonu M
Objekt:
I-E - I.etapa - 3.NP
Soupis:
TZB - 3.NP - technické zařízení budov
Úroveň 3:
ZTI - Zdravotechnika
| KSO: |  |  |  |  | CC-CZ:
| Místo: |  |  |  |  | Datum: | 7. 6. 2022
| Zadavatel: |  |  |  |  | IČ:
|  | SNO V Opavě p.o. |  |  |  | DIČ:
| Uchazeč: |  |  |  |  | IČ: | Vyplň údaj
|  | Vyplň údaj |  |  |  | DIČ: | Vyplň údaj
| Projektant: |  |  |  |  | IČ:
|  | Ateliér EMMET s.r.o. |  |  |  | DIČ:
| Zpracovatel: |  |  |  |  | IČ:
|  | Ateliér EMMET s.r.o. |  |  |  | DIČ:
Poznámka:
| Cena bez DPH | [5 empty] | 0
|  |  | Základ daně |  |  | Sazba daně | Výše daně
| DPH | základní | 0 |  |  | 21% | 0
|  | snížená | 0 |  |  | 15% | 0
|  | zákl. přenesená | 0 |  |  | 21% | 0
|  | sníž. přenesená | 0 |  |  | 15% | 0
|  | nulová | 0 |  |  | 0% | 0
| Cena s DPH |  |  | v | CZK |  | 0
REKAPITULACE ČLENĚNÍ SOUPISU PRACÍ
Stavba:
Slezká nemocnice v Opavě p.o.- stavební úpravy pavilonu M
Objekt:
I-E - I.etapa - 3.NP
Soupis:
TZB - 3.NP - technické zařízení budov
Úroveň 3:
ZTI - Zdravotechnika
Místo: | [5 empty] | Datum: | 7. 6. 2022
Zadavatel: |  |  | SNO V Opavě p.o. |  |  | Projektant: | Ateliér EMMET s.r.o.
Uchazeč: |  |  | Vyplň údaj |  |  | Zpracovatel: | Ateliér EMMET s.r.o.
Kód dílu - Popis | [6 empty] | Cena celkem [CZK]
Náklady stavby celkem | [6 empty] | 0 | [11 empty] | -1
| PSV - Práce a dodávky PSV | [5 empty] | 0
| 799 - Samostatné rozpočty prací PSV | [5 empty] | 0
SOUPIS PRACÍ
Stavba:
Slezká nemocnice v Opavě p.o.- stavební úpravy pavilonu M
Objekt:
I-E - I.etapa - 3.NP
Soupis:
TZB - 3.NP - technické zařízení budov
Úroveň 3:
ZTI - Zdravotechnika
Místo: | [5 empty] | Datum: | 7. 6. 2022
Zadavatel: |  |  | SNO V Opavě p.o. |  |  | Projektant: | Ateliér EMMET s.r.o.
Uchazeč: |  |  | Vyplň údaj |  |  | Zpracovatel: | Ateliér EMMET s.r.o.
PČ | Typ | Kód | Popis | MJ | Množství | J.cena [CZK] | Cena celkem [CZK] | Cenová soustava |  | DPH | J. Nh [h] | Nh celkem [h] | J. hmotnost [t] | Hmotnost celkem [t] | J. suť [t] | Suť Celkem [t]
Náklady soupisu celkem | [6 empty] | 0 |  |  |  |  | 0 |  | 0 |  | 0 |  | D | -1 | [10 empty] | 0
| D | PSV | Práce a dodávky PSV |  |  |  | 0 |  |  |  |  | 0 |  | 0 |  | 0 | 2 | D | 0 |  |  |  | ROZPOCET | [6 empty] | 0
| D | 799 | Samostatné rozpočty prací PSV |  |  |  | 0 |  |  |  |  | 0 |  | 0 |  | 0 | 2 | D | 1 |  |  |  | ROZPOCET | [6 empty] | 0
1 | K | 799-9 | ZTI I.(dle samostatného rozpočtu specialisty) | kus | 1 | 0 | 0 | DLE SPECIALISTY |  | základní |  | 0 | 0 | 0 | 0 | 0 | 16 | K | 2 |  |  |  | ROZPOCET | 0 | 0 | 0 | 0 | 0 | 1 | 0 | 16 | 192939135
| PP |  | ZTI I.(dle samostatného rozpočtu specialisty) | [14 empty] | PP | 2
| VV |  | "dle samostatného rozpočtu specialisty" 1,0 |  | 1 | [12 empty] | VV | 2 | 2 | True | 1 | ROZPOCET

## VN a ON - Vedlejší a osta...
{3857d16e-b7f6-4708-bd87-041c5bf3609a}
2
| KRYCÍ LIST SOUPISU PRACÍ | [7 empty] | v --- níže se nacházejí doplnkové a pomocné údaje k sestavám --- v | [8 empty] | False
Stavba:
Slezká nemocnice v Opavě p.o.- stavební úpravy pavilonu M
Objekt:
I-E - I.etapa - 3.NP
Soupis:
VN a ON - Vedlejší a ostatní náklady
| KSO: |  |  |  |  | CC-CZ:
| Místo: |  |  |  |  | Datum: | 7. 6. 2022
| Zadavatel: |  |  |  |  | IČ:
|  | SNO V Opavě p.o. |  |  |  | DIČ:
| Uchazeč: |  |  |  |  | IČ: | Vyplň údaj
|  | Vyplň údaj |  |  |  | DIČ: | Vyplň údaj
| Projektant: |  |  |  |  | IČ:
|  | Ateliér EMMET s.r.o. |  |  |  | DIČ:
| Zpracovatel: |  |  |  |  | IČ:
|  | Ateliér EMMET s.r.o. |  |  |  | DIČ:
Poznámka:
| Cena bez DPH | [5 empty] | 0
|  |  | Základ daně |  |  | Sazba daně | Výše daně
| DPH | základní | 0 |  |  | 21% | 0
|  | snížená | 0 |  |  | 15% | 0
|  | zákl. přenesená | 0 |  |  | 21% | 0
|  | sníž. přenesená | 0 |  |  | 15% | 0
|  | nulová | 0 |  |  | 0% | 0
| Cena s DPH |  |  | v | CZK |  | 0
REKAPITULACE ČLENĚNÍ SOUPISU PRACÍ
Stavba:
Slezká nemocnice v Opavě p.o.- stavební úpravy pavilonu M
Objekt:
I-E - I.etapa - 3.NP
Soupis:
VN a ON - Vedlejší a ostatní náklady
Místo: | [5 empty] | Datum: | 7. 6. 2022
Zadavatel: |  |  | SNO V Opavě p.o. |  |  | Projektant: | Ateliér EMMET s.r.o.
Uchazeč: |  |  | Vyplň údaj |  |  | Zpracovatel: | Ateliér EMMET s.r.o.
Kód dílu - Popis | [6 empty] | Cena celkem [CZK]
Náklady stavby celkem | [6 empty] | 0 | [11 empty] | -1
| OST - Ostatní náklady | [5 empty] | 0
| VRN - Vedlejší rozpočtové náklady | [5 empty] | 0
| VRN1 - Průzkumné, geodetické a projektové práce | [5 empty] | 0
SOUPIS PRACÍ
Stavba:
Slezká nemocnice v Opavě p.o.- stavební úpravy pavilonu M
Objekt:
I-E - I.etapa - 3.NP
Soupis:
VN a ON - Vedlejší a ostatní náklady
Místo: | [5 empty] | Datum: | 7. 6. 2022
Zadavatel: |  |  | SNO V Opavě p.o. |  |  | Projektant: | Ateliér EMMET s.r.o.
Uchazeč: |  |  | Vyplň údaj |  |  | Zpracovatel: | Ateliér EMMET s.r.o.
PČ | Typ | Kód | Popis | MJ | Množství | J.cena [CZK] | Cena celkem [CZK] | Cenová soustava |  | DPH | J. Nh [h] | Nh celkem [h] | J. hmotnost [t] | Hmotnost celkem [t] | J. suť [t] | Suť Celkem [t]
Náklady soupisu celkem | [6 empty] | 0 |  |  |  |  | 0 |  | 0 |  | 0 |  | D | -1 | [10 empty] | 0
| D | OST | Ostatní náklady |  |  |  | 0 |  |  |  |  | 0 |  | 0 |  | 0 | 4 | D | 0 |  |  |  | ROZPOCET | [6 empty] | 0
1 | K | R-001 | Požadavek objednatele - Označení stavby (D+M osazení informační tabule s uvedením názvu stavby, investora stavby, zhotovitele stavby, uvedením termínu a realizace stavby, uvedení kontaktu na odpovědného stavbyvedoucího) | kus | 1 |  | 0 | VLASTNÍ |  | základní |  | 0 | 0 | 0 | 0 | 0 | 4 | K | 1 |  |  |  | ROZPOCET | 0 | 0 | 0 | 0 | 0 | 1 | 0 | 4 | 2065340544
| PP |  | Požadavek objednatele - Označení stavby (D+M osazení informační tabule s uvedením názvu stavby, investora stavby, zhotovitele stavby, uvedením termínu a realizace stavby, uvedení kontaktu na odpovědného stavbyvedoucího) | [14 empty] | PP | 1
2 | K | R-007 | Zajištění dokumentace skutečného provedení staveb, veškeré doklady nutné k vydání kolaudačního souhlasu | kompl | 1 |  | 0 | VLASTNÍ |  | základní |  | 0 | 0 | 0 | 0 | 0 | 4 | K | 1 |  |  |  | ROZPOCET | 0 | 0 | 0 | 0 | 0 | 1 | 0 | 4 | 1575508987
| PP |  | Zajištění dokumentace skutečného provedení staveb, veškeré doklady nutné k vydání kolaudačního souhlasu | [14 empty] | PP | 1
3 | K | R-012 | Zhotovitel zajistí fotodokumentaci původního a nového stavu, fotodokumentaci průběhu a realizace stavby po jednotlivých měsících | kompl | 1 |  | 0 | VLASTNÍ |  | základní |  | 0 | 0 | 0 | 0 | 0 | 4 | K | 1 |  |  |  | ROZPOCET | 0 | 0 | 0 | 0 | 0 | 1 | 0 | 4 | 1783732625
| PP |  | Zhotovitel zajistí fotodokumentaci původního a nového stavu, fotodokumentaci průběhu a realizace stavby po jednotlivých měsících | [14 empty] | PP | 1
4 | K | R-015 | Celková revize elektroinstalace včetně dokladů a protokolů potřebných ke kolaudačnímu řízení | kompl. | 1 |  | 0 | VLASTNÍ |  | základní |  | 0 | 0 | 0 | 0 | 0 | 4 | K | 1 |  |  |  | ROZPOCET | 0 | 0 | 0 | 0 | 0 | 1 | 0 | 4 | -1952098608
| PP |  | Celková revize elektroinstalace včetně dokladů a protokolů potřebných ke kolaudačnímu řízení | [14 empty] | PP | 1
| D | VRN | Vedlejší rozpočtové náklady |  |  |  | 0 |  |  |  |  | 0 |  | 0 |  | 0 | 5 | D | 0 |  |  |  | ROZPOCET | [6 empty] | 0
5 | K | 023002000 | Příprava staveniště - odstranění materiálů a konstrukcí | hod | 64 |  | 0 | VLASTNÍ |  | základní |  | 0 | 0 | 0 | 0 | 0 | 1024 | K | 1 |  |  |  | ROZPOCET | 0 | 0 | 0 | 0 | 0 | 1 | 0 | 1024 | 14262576
| PP |  | Příprava staveniště - odstranění materiálů a konstrukcí | [14 empty] | PP | 1
| VV |  | "rozsah zhotovitel vyhodnotí na základě pokynů investora a prohlídky staveniště" | [14 empty] | VV | 1 | 1 | True | 0 | ROZPOCET
| VV |  | "příprava staveniště pro provádění stavebních prací" | [14 empty] | VV | 1 | 1 | True | 0 | ROZPOCET
| VV |  | "vyklizení mobilních předmětů např. postele, stolky, skříně a pod" | [14 empty] | VV | 1 | 1 | True | 0 | ROZPOCET
| VV |  | "demontáž pevně uchycených předmětů, skříně, technol. panely a pod. | [14 empty] | VV | 1 | 1 | True | 0 | ROZPOCET
| VV |  | "zajištění okolí stavby proti proniku prachu, hluku, znehodnocení stávajícího vybavení -mobilní stěny, SDK provizorní příčky , ochrana podlah dveří " | [14 empty] | VV | 1 | 1 | True | 0 | ROZPOCET
| VV |  | "předpoklad " 4*8,0*2 |  | 64 | [12 empty] | VV | 1 | 2 | True | 1 | ROZPOCET
6 | K | R-003 | Zařízení staveniště (přechodné dopravní značení, zajištění objízdných tras a uzávěr včetně příslušných povolení, ZS sociální objekty, včetně vnitrostaveništního rozvodu a napojení na media energii,) - kompletní zajištění | kompl | 1 |  | 0 | VLASTNÍ |  | základní |  | 0 | 0 | 0 | 0 | 0 | 4 | K | 1 |  |  |  | ROZPOCET | 0 | 0 | 0 | 0 | 0 | 1 | 0 | 4 | -843317626
| PP |  | Zařízení staveniště (přechodné dopravní značení, zajištění objízdných tras a uzávěr včetně příslušných povolení, ZS sociální objekty, včetně vnitrostaveništního rozvodu a napojení na media energii,) - kompletní zajištění | [14 empty] | PP | 1
| VV |  | " kompletní zařízení staveniště" 1 |  | 1 | [12 empty] | VV | 1 | 2 | True | 1 | ROZPOCET
| VV |  | " vybudování přístupové panelové komunikace pro potřeby stavby" | [14 empty] | VV | 1 | 1 | True | 0 | ROZPOCET
| VV |  | " včetně podloží, následné odstranění včetně podkladních vrstev a úprava terénu do původního stavu" | [14 empty] | VV | 1 | 1 | True | 0 | ROZPOCET
| VV |  | " stavební buňky, úprava stávajíchcí stavebních objektu určených pro zařízení staveniště" | [14 empty] | VV | 1 | 1 | True | 0 | ROZPOCET
| VV |  | " pronájem ploch staveniště-pokud to bude nutné z hlediska vytvoření meziskladů materiálu" | [14 empty] | VV | 1 | 1 | True | 0 | ROZPOCET
| VV |  | " připojení SLP, provizorní komunikace, skládky včetně likvidace obkladu" | [14 empty] | VV | 1 | 1 | True | 0 | ROZPOCET
| VV |  | " ostatní náklady na provoz a údržbu vybavení staveniště" | [14 empty] | VV | 1 | 1 | True | 0 | ROZPOCET
| VV |  | " demontáž ZS včetně úpravy plochy do původního stavu" | [14 empty] | VV | 1 | 1 | True | 0 | ROZPOCET
7 | K | R-003a | Náklady spojené s prací za plného provozu (hluk prach, zaměstnanci) | kompl | 1 |  | 0 | VLASTNÍ |  | základní |  | 0 | 0 | 0 | 0 | 0 | 4 | K | 1 |  |  |  | ROZPOCET | 0 | 0 | 0 | 0 | 0 | 1 | 0 | 4 | 386957352
| PP |  | Náklady spojené s prací za plného provozu (hluk prach, zaměstnanci) | [14 empty] | PP | 1
| VV |  | "příprava staveniště před prováděním stavebních prací" | [14 empty] | VV | 1 | 1 | True | 0 | ROZPOCET
| VV |  | "utěsnění otvorů, provizorní SDK příčky do pěny, ochrana stávajících konstrukcí před poškozením nebo znehodnocením prachem" 1 |  | 1 | [12 empty] | VV | 1 | 2 | True | 1 | ROZPOCET
| VV |  | "ochrana plachtami, OSB deska na podlaze a ostatní opatření nutná k tomu aby nebyl narušen plynulý chod nemocnice " | [14 empty] | VV | 1 | 1 | True | 0 | ROZPOCET
| VV |  | " vytvoření průchozích koridorů při prácei mimo gaastroenterologické centrum a pod." | [14 empty] | VV | 1 | 1 | True | 0 | ROZPOCET
8 | K | R-005 | Průběžné čištění komunikací, čištění vozidel při výjezdu ze stavby (zábradlí, zajištění obslužného provozu (zásobování, svoz komunálních odpadů, záchranných složek, ..)) | kompl | 1 |  | 0 | VLASTNÍ |  | základní |  | 0 | 0 | 0 | 0 | 0 | 4 | K | 1 |  |  |  | ROZPOCET | 0 | 0 | 0 | 0 | 0 | 1 | 0 | 4 | -1288367869
| PP |  | Průběžné čištění komunikací, čištění vozidel při výjezdu ze stavby, zajištění výkopů (zábradlí, zajištění obslužného provozu (zásobování, svoz komunálních odpadů, záchranných složek, ..)) | [14 empty] | PP | 1
9 | K | R-006 | Zajištění zkoušek , kamerové zkoušky, tlakové zkoušky, revize, zajištění skládek a meziskládek materiálů a odpadů včetně odvozu a poplatků, zajištění zpětného předání dotčených ploch jednotlivým majitelům | kompl | 1 |  | 0 | VLASTNÍ |  | základní |  | 0 | 0 | 0 | 0 | 0 | 4 | K | 1 |  |  |  | ROZPOCET | 0 | 0 | 0 | 0 | 0 | 1 | 0 | 4 | -2099536029
| PP |  | Zajištění zkoušek , kamerové zkoušky, tlakové zkoušky, revize, zajištění skládek a meziskládek materiálů a odpadů včetně odvozu a poplatků, zajištění zpětného předání dotčených ploch jednotlivým majitelům | [14 empty] | PP | 1
10 | K | R-011 | Náklady zhotovitele na nutné konzultace se zpracovatelem PD při realizaci a přípravě stavby | kompl | 1 |  | 0 | VLASTNÍ |  | základní |  | 0 | 0 | 0 | 0 | 0 | 4 | K | 1 |  |  |  | ROZPOCET | 0 | 0 | 0 | 0 | 0 | 1 | 0 | 4 | 1845716986
| PP |  | Náklady zhotovitele na nutné konzultace se zpracovatelem PD při realizaci a přípravě stavby | [14 empty] | PP | 1
| VV |  | "prohlídka stavby s investorem pro upřesnění předané PD, doplnění podmínek provádění a další podrobnosti" 1 |  | 1 | [12 empty] | VV | 1 | 2 | True | 1 | ROZPOCET
| VV |  | "na více práce prokazatelně vzniklé neúčastí na prohlídce staveniště,nebude v průběhu stavby brán zřetel" | [14 empty] | VV | 1 | 1 | True | 0 | ROZPOCET
11 | K | R-014 | Náklady na nepředvídatelné skutečnosti - pevná částka 20 000 Kč | kompl | 1 |  | 0 | VLASTNÍ |  | základní |  | 0 | 0 | 0 | 0 | 0 | 4 | K | 1 |  |  |  | ROZPOCET | 0 | 0 | 0 | 0 | 0 | 1 | 0 | 4 | -1265106539
| PP |  | Náklady na nepředvídatelné skutečnosti - pevná částka 20 000 Kč | [14 empty] | PP | 1
12 | K | R-018 | Závěrečný úklid objektu před předáním stavby uživateli do trvalého užívání, finální úklid stavby a okolí | kompl | 1 |  | 0 | VLASTNÍ |  | základní |  | 0 | 0 | 0 | 0 | 0 | 4 | K | 1 |  |  |  | ROZPOCET | 0 | 0 | 0 | 0 | 0 | 1 | 0 | 4 | -349785509
| PP |  | Závěrečný úklid objektu před předáním stavby uživateli do trvalého užívání, finální úklid stavby a okolí | [14 empty] | PP | 1
| D | VRN1 | Průzkumné, geodetické a projektové práce |  |  |  | 0 |  |  |  |  | 0 |  | 0 |  | 0 | 5 | D | 1 |  |  |  | ROZPOCET | [6 empty] | 0
13 | K | 011002000 | Prohlídka staveniště (doplnění invormací, zodpovězení dotazů) | kus | 1 |  | 0 | VLASTNÍ |  | základní |  | 0 | 0 | 0 | 0 | 0 | 1024 | K | 2 |  |  |  | ROZPOCET | 0 | 0 | 0 | 0 | 0 | 1 | 0 | 1024 | -1860688932
| PP |  | Prohlídka staveniště (doplnění invormací, zodpovězení dotazů) | [14 empty] | PP | 2
| VV |  | "prohlídkou staveniště bude určen rozsah provedení prací zahrnutých v části HZS" 1 |  | 1 | [12 empty] | VV | 2 | 2 | True | 1 | ROZPOCET
14 | K | 011514000 | Stavebně-statický průzkum | … | 3 |  | 0 | VLASTNÍ |  | základní |  | 0 | 0 | 0 | 0 | 0 | 1024 | K | 2 |  |  |  | ROZPOCET | 0 | 0 | 0 | 0 | 0 | 1 | 0 | 1024 | -1215190761
| PP |  | Stavebně-statický průzkum | [14 empty] | PP | 2
| VV |  | " provedení sond pro upřesnění skutečného stavu stávajícíh konstrukcí" | [14 empty] | VV | 2 | 1 | True | 0 | ROZPOCET
| VV |  | " podrobnosti viz. půdorys bouracích prací" | [14 empty] | VV | 2 | 1 | True | 0 | ROZPOCET
| VV |  | "sondy do podlahy" 2 |  | 2 | [12 empty] | VV | 2 | 2 | True | 0 | ROZPOCET
| VV |  | "sondy do podhledu"1 |  | 1 | [12 empty] | VV | 2 | 2 | True | 0 | ROZPOCET
| VV |  | Součet |  | 3 | [12 empty] | VV | 2 | 4 | True | 1 | ROZPOCET

## ST01 - 1.NP-stavební část
{cd095344-09d7-4a6c-846a-bf7498ef83bd}
2
| KRYCÍ LIST SOUPISU PRACÍ | [7 empty] | v --- níže se nacházejí doplnkové a pomocné údaje k sestavám --- v | [8 empty] | False
Stavba:
Slezká nemocnice v Opavě p.o.- stavební úpravy pavilonu M
Objekt:
II-E - II. etapa - 1.NP a 2.NP
Soupis:
ST - Stavební část 1.NP a 2.NP
Úroveň 3:
ST01 - 1.NP-stavební část
| KSO: |  |  |  |  | CC-CZ:
| Místo: |  |  |  |  | Datum: | 7. 6. 2022
| Zadavatel: |  |  |  |  | IČ:
|  | SNO V Opavě p.o. |  |  |  | DIČ:
| Uchazeč: |  |  |  |  | IČ: | Vyplň údaj
|  | Vyplň údaj |  |  |  | DIČ: | Vyplň údaj
| Projektant: |  |  |  |  | IČ:
|  | Ateliér EMMET s.r.o. |  |  |  | DIČ:
| Zpracovatel: |  |  |  |  | IČ:
|  | Ateliér EMMET s.r.o. |  |  |  | DIČ:
Poznámka:
| Cena bez DPH | [5 empty] | 0
|  |  | Základ daně |  |  | Sazba daně | Výše daně
| DPH | základní | 0 |  |  | 21% | 0
|  | snížená | 0 |  |  | 15% | 0
|  | zákl. přenesená | 0 |  |  | 21% | 0
|  | sníž. přenesená | 0 |  |  | 15% | 0
|  | nulová | 0 |  |  | 0% | 0
| Cena s DPH |  |  | v | CZK |  | 0
REKAPITULACE ČLENĚNÍ SOUPISU PRACÍ
Stavba:
Slezká nemocnice v Opavě p.o.- stavební úpravy pavilonu M
Objekt:
II-E - II. etapa - 1.NP a 2.NP
Soupis:
ST - Stavební část 1.NP a 2.NP
Úroveň 3:
ST01 - 1.NP-stavební část
Místo: | [5 empty] | Datum: | 7. 6. 2022
Zadavatel: |  |  | SNO V Opavě p.o. |  |  | Projektant: | Ateliér EMMET s.r.o.
Uchazeč: |  |  | Vyplň údaj |  |  | Zpracovatel: | Ateliér EMMET s.r.o.
Kód dílu - Popis | [6 empty] | Cena celkem [CZK]
Náklady stavby celkem | [6 empty] | 0 | [11 empty] | -1
| HSV - Práce a dodávky HSV | [5 empty] | 0
| 3 - Svislé a kompletní konstrukce | [5 empty] | 0
| 61 - Úprava povrchů vnitřních | [5 empty] | 0
| 63 - Podlahy a podlahové konstrukce | [5 empty] | 0
| 64 - Osazování výplní otvorů | [5 empty] | 0
| 94 - Lešení a stavební výtahy | [5 empty] | 0
| 95 - Různé dokončovací konstrukce a práce pozemních staveb | [5 empty] | 0
| 96 - Bourání konstrukcí | [5 empty] | 0
| 97 - Prorážení otvorů a ostatní bourací práce | [5 empty] | 0
| 997 - Přesun sutě | [5 empty] | 0
| 998 - Přesun hmot | [5 empty] | 0
| PSV - Práce a dodávky PSV | [5 empty] | 0
| 713 - Izolace tepelné | [5 empty] | 0
| 721 - Zdravotechnika - vnitřní kanalizace | [5 empty] | 0
| 725 - Zdravotechnika - zařizovací předměty | [5 empty] | 0
| 763 - Konstrukce suché výstavby | [5 empty] | 0
| 766 - Konstrukce truhlářské | [5 empty] | 0
| 771 - Podlahy z dlaždic | [5 empty] | 0
| 781 - Dokončovací práce - obklady | [5 empty] | 0
| 783 - Dokončovací práce - nátěry | [5 empty] | 0
| 784 - Dokončovací práce - malby a tapety | [5 empty] | 0
| 799 - Samostatné rozpočty prací PSV | [5 empty] | 0
SOUPIS PRACÍ
Stavba:
Slezká nemocnice v Opavě p.o.- stavební úpravy pavilonu M
Objekt:
II-E - II. etapa - 1.NP a 2.NP
Soupis:
ST - Stavební část 1.NP a 2.NP
Úroveň 3:
ST01 - 1.NP-stavební část
Místo: | [5 empty] | Datum: | 7. 6. 2022
Zadavatel: |  |  | SNO V Opavě p.o. |  |  | Projektant: | Ateliér EMMET s.r.o.
Uchazeč: |  |  | Vyplň údaj |  |  | Zpracovatel: | Ateliér EMMET s.r.o.
PČ | Typ | Kód | Popis | MJ | Množství | J.cena [CZK] | Cena celkem [CZK] | Cenová soustava |  | DPH | J. Nh [h] | Nh celkem [h] | J. hmotnost [t] | Hmotnost celkem [t] | J. suť [t] | Suť Celkem [t]
Náklady soupisu celkem | [6 empty] | 0 |  |  |  |  | 0 |  | 6.4043 |  | 4.7174 |  | D | -1 | [10 empty] | 0
| D | HSV | Práce a dodávky HSV |  |  |  | 0 |  |  |  |  | 0 |  | 4.9666 |  | 3.9079 | 1 | D | 0 |  |  |  | ROZPOCET | [6 empty] | 0
| D | 3 | Svislé a kompletní konstrukce |  |  |  | 0 |  |  |  |  | 0 |  | 0.54411 |  | 0 | 1 | D | 1 |  |  |  | ROZPOCET | [6 empty] | 0
1 | K | 317142424 | Překlad nenosný pórobetonový š 100 mm v do 250 mm na tenkovrstvou maltu dl přes 1250 do 1500 mm | kus | 1 |  | 0 | CS ÚRS 2021 02 |  | základní |  | 0 | 0.03328 | 0.03328 | 0 | 0 | 4 | K | 2 |  |  |  | ROZPOCET | 0 | 0 | 0 | 0 | 0 | 1 | 0 | 4 | 505134349
| PP |  | Překlady nenosné z pórobetonu osazené do tenkého maltového lože, výšky do 250 mm, šířky překladu 100 mm, délky překladu přes 1250 do 1500 mm | [14 empty] | PP | 2
| Online PSC |  | https://podminky.urs.cz/item/CS_URS_2021_02/317142424 | [14 empty] | Online PSC | 2
| VV |  | " viz. půdorys 1.NP nový stav" 1 |  | 1 | [12 empty] | VV | 2 | 2 | True | 1 | ROZPOCET
2 | K | 342272225 | Příčka z pórobetonových hladkých tvárnic na tenkovrstvou maltu tl 100 mm | m2 | 8.648 |  | 0 | CS ÚRS 2021 02 |  | základní |  | 0 | 0.05897 | 0.50997 | 0 | 0 | 4 | K | 2 |  |  |  | ROZPOCET | 0 | 0 | 0 | 0 | 0 | 1 | 0 | 4 | 1195962808
| PP |  | Příčky z pórobetonových tvárnic hladkých na tenké maltové lože objemová hmotnost do 500 kg/m3, tloušťka příčky 100 mm | [14 empty] | PP | 2
| Online PSC |  | https://podminky.urs.cz/item/CS_URS_2021_02/342272225 | [14 empty] | Online PSC | 2
| VV |  | " viz. půdorys 1.NP nový stav" | [14 empty] | VV | 2 | 1 | True | 0 | ROZPOCET
| VV |  | " včetně separační vrstvy při zakládání" | [14 empty] | VV | 2 | 1 | True | 0 | ROZPOCET
| VV |  | 2,4*4,26-0,8*1,97 |  | 8.648 | [12 empty] | VV | 2 | 2 | True | 1 | ROZPOCET
3 | K | 342291121 | Ukotvení příček k cihelným konstrukcím plochými kotvami | m | 6.6 |  | 0 | CS ÚRS 2021 02 |  | základní |  | 0 | 0.00013 | 0.000858 | 0 | 0 | 4 | K | 2 |  |  |  | ROZPOCET | 0 | 0 | 0 | 0 | 0 | 1 | 0 | 4 | -987020687
| PP |  | Ukotvení příček plochými kotvami, do konstrukce cihelné | [14 empty] | PP | 2
| Online PSC |  | https://podminky.urs.cz/item/CS_URS_2021_02/342291121 | [14 empty] | Online PSC | 2
| VV |  | " viz. půdorys 1.NP nový stav" | [14 empty] | VV | 2 | 1 | True | 0 | ROZPOCET
| VV |  | "ukotvení nové příčky" 3,3*2 |  | 6.6 | [12 empty] | VV | 2 | 2 | True | 1 | ROZPOCET
| D | 61 | Úprava povrchů vnitřních |  |  |  | 0 |  |  |  |  | 0 |  | 3.0652 |  | 0.5173 | 1 | D | 1 |  |  |  | ROZPOCET | [6 empty] | 0
4 | K | 611131321 | Penetrační disperzní nátěr vnitřních stropů nanášený strojně | m2 | 11.3 |  | 0 | CS ÚRS 2021 02 |  | základní |  | 0 | 0.00026 | 0.002938 | 0 | 0 | 4 | K | 2 |  |  |  | ROZPOCET | 0 | 0 | 0 | 0 | 0 | 1 | 0 | 4 | 836375750
| PP |  | Podkladní a spojovací vrstva vnitřních omítaných ploch penetrace disperzní nanášená strojně stropů | [14 empty] | PP | 2
| Online PSC |  | https://podminky.urs.cz/item/CS_URS_2021_02/611131321 | [14 empty] | Online PSC | 2
| VV |  | "viz. půdorys 1.NP nový stav" | [14 empty] | VV | 2 | 1 | True | 0 | ROZPOCET
| VV |  | 7,7+3,6 |  | 11.3 | [12 empty] | VV | 2 | 2 | True | 1 | ROZPOCET
5 | K | 611325422 | Oprava vnitřní vápenocementové štukové omítky stropů v rozsahu plochy přes 10 do 30 % | m2 | 11.3 |  | 0 | CS ÚRS 2021 02 |  | základní |  | 0 | 0.017 | 0.1921 | 0 | 0 | 4 | K | 2 |  |  |  | ROZPOCET | 0 | 0 | 0 | 0 | 0 | 1 | 0 | 4 | -399330202
| PP |  | Oprava vápenocementové omítky vnitřních ploch štukové dvouvrstvé, tloušťky do 20 mm a tloušťky štuku do 3 mm stropů, v rozsahu opravované plochy přes 10 do 30% | [14 empty] | PP | 2
| Online PSC |  | https://podminky.urs.cz/item/CS_URS_2021_02/611325422 | [14 empty] | Online PSC | 2
| VV |  | "viz. půdorys 1.NP nový stav" | [14 empty] | VV | 2 | 1 | True | 0 | ROZPOCET
| VV |  | 7,7+3,6 |  | 11.3 | [12 empty] | VV | 2 | 2 | True | 1 | ROZPOCET
6 | K | 612131321 | Penetrační disperzní nátěr vnitřních stěn nanášený strojně | m2 | 75.354 |  | 0 | CS ÚRS 2021 02 |  | základní |  | 0 | 0.00026 | 0.019592 | 0 | 0 | 4 | K | 2 |  |  |  | ROZPOCET | 0 | 0 | 0 | 0 | 0 | 1 | 0 | 4 | -1013469501
| PP |  | Podkladní a spojovací vrstva vnitřních omítaných ploch penetrace disperzní nanášená strojně stěn | [14 empty] | PP | 2
| Online PSC |  | https://podminky.urs.cz/item/CS_URS_2021_02/612131321 | [14 empty] | Online PSC | 2
| VV |  | "viz. půdorys 1.NP nový stav" | [14 empty] | VV | 2 | 1 | True | 0 | ROZPOCET
| VV |  | (2,4*2+1,515*2+3,27*2+2,4*2)*4,26-(1,25*2,0+0,8*1,97*2+0,8*1,97+0,6*1,97) |  | 73.254 | [12 empty] | VV | 2 | 2 | True | 0 | ROZPOCET
| VV |  | (1,25+2,0*2)*0,4 |  | 2.1 | [12 empty] | VV | 2 | 2 | True | 0 | ROZPOCET
| VV |  | Součet |  | 75.354 | [12 empty] | VV | 2 | 4 | True | 1 | ROZPOCET
7 | K | 612142001 | Potažení vnitřních stěn sklovláknitým pletivem vtlačeným do tenkovrstvé hmoty | m2 | 92.65 |  | 0 | CS ÚRS 2021 02 |  | základní |  | 0 | 0.00438 | 0.40581 | 0 | 0 | 4 | K | 2 |  |  |  | ROZPOCET | 0 | 0 | 0 | 0 | 0 | 1 | 0 | 4 | -8752444
| PP |  | Potažení vnitřních ploch pletivem v ploše nebo pruzích, na plném podkladu sklovláknitým vtlačením do tmelu stěn | [14 empty] | PP | 2
| Online PSC |  | https://podminky.urs.cz/item/CS_URS_2021_02/612142001 | [14 empty] | Online PSC | 2
| VV |  | "viz. půdorys 1.NP nový stav" | [14 empty] | VV | 2 | 1 | True | 0 | ROZPOCET
| VV |  | (2,4*2+1,515*2+3,27*2+2,4*2)*4,26-(1,25*2,0+0,8*1,97*2+0,8*1,97+0,6*1,97) |  | 73.254 | [12 empty] | VV | 2 | 2 | True | 0 | ROZPOCET
| VV |  | (1,25+2,0*2)*0,4 |  | 2.1 | [12 empty] | VV | 2 | 2 | True | 0 | ROZPOCET
| VV |  | " pro příčky z pórobetonových tvárnic" | [14 empty] | VV | 2 | 1 | True | 0 | ROZPOCET
| VV |  | (2,4*4,26-0,8*1,97)*2 |  | 17.296 | [12 empty] | VV | 2 | 2 | True | 0 | ROZPOCET
| VV |  | Součet |  | 92.65 | [12 empty] | VV | 2 | 4 | True | 1 | ROZPOCET
8 | K | 612321121 | Vápenocementová omítka hladká jednovrstvá vnitřních stěn nanášená ručně | m2 | 23.83 |  | 0 | CS ÚRS 2021 02 |  | základní |  | 0 | 0.0154 | 0.36698 | 0 | 0 | 4 | K | 2 |  |  |  | ROZPOCET | 0 | 0 | 0 | 0 | 0 | 1 | 0 | 4 | 1394558733
| PP |  | Omítka vápenocementová vnitřních ploch nanášená ručně jednovrstvá, tloušťky do 10 mm hladká svislých konstrukcí stěn | [14 empty] | PP | 2
| Online PSC |  | https://podminky.urs.cz/item/CS_URS_2021_02/612321121 | [14 empty] | Online PSC | 2
| VV |  | " viz. půdorys 1.NP nový stav" | [14 empty] | VV | 2 | 1 | True | 0 | ROZPOCET
| VV |  | " omítka pod obklad" | [14 empty] | VV | 2 | 1 | True | 0 | ROZPOCET
| VV |  | "152a" 2,5*1,6 |  | 4 | [12 empty] | VV | 2 | 2 | True | 0 | ROZPOCET
| VV |  | "152b" (2,4*2+1,52*2)*3,2-(0,8*1,97+0,6*1,97+1,25*2,0) |  | 19.83 | [12 empty] | VV | 2 | 2 | True | 0 | ROZPOCET
| VV |  | Součet |  | 23.83 | [12 empty] | VV | 2 | 4 | True | 1 | ROZPOCET
9 | K | 612321141 | Vápenocementová omítka štuková dvouvrstvá vnitřních stěn nanášená ručně | m2 | 17.668 |  | 0 | CS ÚRS 2021 02 |  | základní |  | 0 | 0.01838 | 0.32474 | 0 | 0 | 4 | K | 2 |  |  |  | ROZPOCET | 0 | 0 | 0 | 0 | 0 | 1 | 0 | 4 | 192903607
| PP |  | Omítka vápenocementová vnitřních ploch nanášená ručně dvouvrstvá, tloušťky jádrové omítky do 10 mm a tloušťky štuku do 3 mm štuková svislých konstrukcí stěn | [14 empty] | PP | 2
| Online PSC |  | https://podminky.urs.cz/item/CS_URS_2021_02/612321141 | [14 empty] | Online PSC | 2
| VV |  | "viz. půdorys 1.NP nový stav" | [14 empty] | VV | 2 | 1 | True | 0 | ROZPOCET
| VV |  | " v místě kde navazují nové příčky na stávající zdivo bude v omítkách provedená řízená nuta pro omezení vzniku trhlin" | [14 empty] | VV | 2 | 1 | True | 0 | ROZPOCET
| VV |  | "doplnění omítky po tlučeném obkladu 152a" (3,27*2+2,4)*2,6-(0,8*1,97+2,5*1,6) |  | 17.668 | [12 empty] | VV | 2 | 2 | True | 0 | ROZPOCET
| VV |  | Součet |  | 17.668 | [12 empty] | VV | 2 | 4 | True | 1 | ROZPOCET
92 | K | 612325121 | Vápenocementová štuková omítka rýh ve stěnách š do 150 mm | m2 | 2.038 |  | 0 | CS ÚRS 2021 02 |  | základní |  | 0 | 0.04153 | 0.084638 | 0 | 0 | 4 | K | 2 |  |  |  | ROZPOCET | 0 | 0 | 0 | 0 | 0 | 1 | 0 | 4 | 987319303
| PP |  | Vápenocementová omítka rýh štuková ve stěnách, šířky rýhy do 150 mm | [14 empty] | PP | 2
| Online PSC |  | https://podminky.urs.cz/item/CS_URS_2021_02/612325121 | [14 empty] | Online PSC | 2
| VV |  | "viz. půdorys 1.NP nový stav" | [14 empty] | VV | 2 | 1 | True | 0 | ROZPOCET
| VV |  | "pro potřeby EL" 20*0,05+7*0,1+0,15*0,15*15 |  | 2.038 | [12 empty] | VV | 2 | 2 | True | 0 | ROZPOCET
| VV |  | Součet |  | 2.038 | [12 empty] | VV | 2 | 4 | True | 1 | ROZPOCET
10 | K | 612325422 | Oprava vnitřní vápenocementové štukové omítky stěn v rozsahu plochy přes 10 do 30 % | m2 | 41.872 |  | 0 | CS ÚRS 2021 02 |  | základní |  | 0 | 0.017 | 0.71182 | 0 | 0 | 4 | K | 2 |  |  |  | ROZPOCET | 0 | 0 | 0 | 0 | 0 | 1 | 0 | 4 | -900808335
| PP |  | Oprava vápenocementové omítky vnitřních ploch štukové dvouvrstvé, tloušťky do 20 mm a tloušťky štuku do 3 mm stěn, v rozsahu opravované plochy přes 10 do 30% | [14 empty] | PP | 2
| Online PSC |  | https://podminky.urs.cz/item/CS_URS_2021_02/612325422 | [14 empty] | Online PSC | 2
| VV |  | "viz. půdorys 1.NP nový stav" | [14 empty] | VV | 2 | 1 | True | 0 | ROZPOCET
| VV |  | (2,4*2+1,515*2+3,27*2+2,4*2)*4,26-(1,25*2,0+0,8*1,97*2+0,8*1,97+0,6*1,97) |  | 73.254 | [12 empty] | VV | 2 | 2 | True | 0 | ROZPOCET
| VV |  | (1,25+2,0*2)*0,4 |  | 2.1 | [12 empty] | VV | 2 | 2 | True | 0 | ROZPOCET
| VV |  | -((4,55*2+2,4*2)*2,6-(1,25*2,0+0,8*1,97+0,6*1,97)+(1,25*2+2,0*2)*0,4) |  | -33.482 | [12 empty] | VV | 2 | 2 | True | 0 | ROZPOCET
| VV |  | Součet |  | 41.872 | [12 empty] | VV | 2 | 4 | True | 1 | ROZPOCET
11 | K | 612311121 | Vápenná omítka hladká jednovrstvá vnitřních stěn nanášená ručně | m2 | 17.296 |  | 0 | CS ÚRS 2021 02 |  | základní |  | 0 | 0.0147 | 0.25425 | 0 | 0 | 4 | K | 2 |  |  |  | ROZPOCET | 0 | 0 | 0 | 0 | 0 | 1 | 0 | 4 | -1337476661
| PP |  | Omítka vápenná vnitřních ploch nanášená ručně jednovrstvá hladká, tloušťky do 10 mm svislých konstrukcí stěn | [14 empty] | PP | 2
| Online PSC |  | https://podminky.urs.cz/item/CS_URS_2021_02/612311121 | [14 empty] | Online PSC | 2
| VV |  | " viz. půdorys 1.NP nový stav" | [14 empty] | VV | 2 | 1 | True | 0 | ROZPOCET
| VV |  | " pro příčky z pórobetonových tvárnic" | [14 empty] | VV | 2 | 1 | True | 0 | ROZPOCET
| VV |  | (2,4*4,26-0,8*1,97)*2 |  | 17.296 | [12 empty] | VV | 2 | 2 | True | 1 | ROZPOCET
12 | K | 612811001 | Vnitřní tepelně izolační jednovrstvá omítka stěn tloušťky do 20 mm | m2 | 17.296 |  | 0 | CS ÚRS 2021 02 |  | základní |  | 0 | 0.0125 | 0.2162 | 0 | 0 | 4 | K | 2 |  |  |  | ROZPOCET | 0 | 0 | 0 | 0 | 0 | 1 | 0 | 4 | -897533188
| PP |  | Omítka tepelně izolační vnitřních ploch svislých konstrukcí stěn v podlaží i na schodišti prováděná v 1 vrstvě, tloušťky do 20 mm | [14 empty] | PP | 2
| Online PSC |  | https://podminky.urs.cz/item/CS_URS_2021_02/612811001 | [14 empty] | Online PSC | 2
| VV |  | " viz. půdorys 1.NP nový stav" | [14 empty] | VV | 2 | 1 | True | 0 | ROZPOCET
| VV |  | " pro příčky z pórobetonových tvárnic" | [14 empty] | VV | 2 | 1 | True | 0 | ROZPOCET
| VV |  | (2,4*4,26-0,8*1,97)*2 |  | 17.296 | [12 empty] | VV | 2 | 2 | True | 1 | ROZPOCET
13 | K | 619991001 | Zakrytí podlah fólií přilepenou lepící páskou | m2 | 11.3 |  | 0 | CS ÚRS 2021 02 |  | základní |  | 0 | 0 | 0 | 0 | 0 | 4 | K | 2 |  |  |  | ROZPOCET | 0 | 0 | 0 | 0 | 0 | 1 | 0 | 4 | 1280270114
| PP |  | Zakrytí vnitřních ploch před znečištěním včetně pozdějšího odkrytí podlah fólií přilepenou lepící páskou | [14 empty] | PP | 2
| Online PSC |  | https://podminky.urs.cz/item/CS_URS_2021_02/619991001 | [14 empty] | Online PSC | 2
| VV |  | "viz. půdorys 1.NP nový stav" | [14 empty] | VV | 2 | 1 | True | 0 | ROZPOCET
| VV |  | 7,7+3,6 |  | 11.3 | [12 empty] | VV | 2 | 2 | True | 1 | ROZPOCET
14 | K | 619991021 | Oblepení rámů a keramických soklů lepící páskou | m | 14.5 |  | 0 | CS ÚRS 2021 02 |  | základní |  | 0 | 0 | 0 | 0 | 0 | 4 | K | 2 |  |  |  | ROZPOCET | 0 | 0 | 0 | 0 | 0 | 1 | 0 | 4 | -155723000
| PP |  | Zakrytí vnitřních ploch před znečištěním včetně pozdějšího odkrytí rámů oken a dveří, keramických soklů oblepením malířskou páskou | [14 empty] | PP | 2
| Online PSC |  | https://podminky.urs.cz/item/CS_URS_2021_02/619991021 | [14 empty] | Online PSC | 2
| VV |  | "viz. půdorys 1.NP nový stav" | [14 empty] | VV | 2 | 1 | True | 0 | ROZPOCET
| VV |  | 1,0*2,0*2*3+1,25*2,0 |  | 14.5 | [12 empty] | VV | 2 | 2 | True | 1 | ROZPOCET
15 | K | 619996145 | Ochrana konstrukcí nebo samostatných prvků obalením geotextilií | m2 | 18.65 |  | 0 | CS ÚRS 2021 02 |  | základní |  | 0 | 0.00022 | 0.004103 | 0.002 | 0.0373 | 4 | K | 2 |  |  |  | ROZPOCET | 0 | 0 | 0 | 0 | 0 | 1 | 0 | 4 | 658301572
| PP |  | Ochrana stavebních konstrukcí a samostatných prvků včetně pozdějšího odstranění obalením geotextilií samostatných konstrukcí a prvků | [14 empty] | PP | 2
| Online PSC |  | https://podminky.urs.cz/item/CS_URS_2021_02/619996145 | [14 empty] | Online PSC | 2
| VV |  | " viz. půdorys 1.NP bourací práce" | [14 empty] | VV | 2 | 1 | True | 0 | ROZPOCET
| VV |  | "ochrana stávajícíh podlah " 2*5+2,0 |  | 12 | [12 empty] | VV | 2 | 2 | True | 0 | ROZPOCET
| VV |  | "ochrana parapetu" 1,3*0,5 |  | 0.65 | [12 empty] | VV | 2 | 2 | True | 0 | ROZPOCET
| VV |  | "ochrana stávajícíh zárubní" (1,0+2,0*2)*0,5*2 |  | 5 | [12 empty] | VV | 2 | 2 | True | 0 | ROZPOCET
| VV |  | " zajištění podlahové vpusti proti nečistotám" 1,0 |  | 1 | [12 empty] | VV | 2 | 2 | True | 0 | ROZPOCET
| VV |  | Součet |  | 18.65 | [12 empty] | VV | 2 | 4 | True | 1 | ROZPOCET
16 | K | 619996RP7 | Ochrana stavebních konstrukcí a samostatných prvků včetně pozdějšího odstranění z dřevěných podlážek - podlahy | m2 | 12 |  | 0 | VLASTNÍ |  | základní |  | 0 | 0.04017 | 0.48204 | 0.04 | 0.48 | 4 | K | 2 |  |  |  | ROZPOCET | 0 | 0 | 0 | 0 | 0 | 1 | 0 | 4 | -1044862612
| PP |  | Ochrana stavebních konstrukcí a samostatných prvků včetně pozdějšího odstranění z dřevěných podlážek - podlahy | [14 empty] | PP | 2
| VV |  | " viz. půdorys 1.NP bourací práce" | [14 empty] | VV | 2 | 1 | True | 0 | ROZPOCET
| VV |  | "ochrana stávajícíh podlah " 2*5+2,0 |  | 12 | [12 empty] | VV | 2 | 2 | True | 1 | ROZPOCET
| D | 63 | Podlahy a podlahové konstrukce |  |  |  | 0 |  |  |  |  | 0 |  | 1.2937 |  | 0 | 1 | D | 1 |  |  |  | ROZPOCET | [6 empty] | 0
17 | K | 632450134 | Vyrovnávací cementový potěr tl přes 40 do 50 mm ze suchých směsí provedený v ploše | m2 | 11.3 |  | 0 | CS ÚRS 2021 02 |  | základní |  | 0 | 0.105 | 1.1865 | 0 | 0 | 4 | K | 2 |  |  |  | ROZPOCET | 0 | 0 | 0 | 0 | 0 | 1 | 0 | 4 | 1818039836
| PP |  | Potěr cementový vyrovnávací ze suchých směsí v ploše o průměrné (střední) tl. přes 40 do 50 mm | [14 empty] | PP | 2
| Online PSC |  | https://podminky.urs.cz/item/CS_URS_2021_02/632450134 | [14 empty] | Online PSC | 2
| VV |  | " viz. půdorys 1.NP nový stav" 7,7+3,6 |  | 11.3 | [12 empty] | VV | 2 | 2 | True | 1 | ROZPOCET
18 | K | 634112112 | Obvodová dilatace podlahovým páskem z pěnového PE mezi stěnou a mazaninou nebo potěrem v 100 mm | m | 19.2 |  | 0 | CS ÚRS 2021 02 |  | základní |  | 0 | 2e-05 | 0.000384 | 0 | 0 | 4 | K | 2 |  |  |  | ROZPOCET | 0 | 0 | 0 | 0 | 0 | 1 | 0 | 4 | 1098238237
| PP |  | Obvodová dilatace mezi stěnou a mazaninou nebo potěrem podlahovým páskem z pěnového PE tl. do 10 mm, výšky 100 mm | [14 empty] | PP | 2
| Online PSC |  | https://podminky.urs.cz/item/CS_URS_2021_02/634112112 | [14 empty] | Online PSC | 2
| VV |  | " viz. půdorys 1.NP nový stav" 2,4*4+3,3*2+1,5*2 |  | 19.2 | [12 empty] | VV | 2 | 2 | True | 1 | ROZPOCET
19 | K | 985323112 | Spojovací můstek reprofilovaného betonu na cementové bázi tl 2 mm | m2 | 33.9 |  | 0 | CS ÚRS 2021 02 |  | základní |  | 0 | 0.00315 | 0.10678 | 0 | 0 | 4 | K | 2 |  |  |  | ROZPOCET | 0 | 0 | 0 | 0 | 0 | 1 | 0 | 4 | -1911193225
| PP |  | Spojovací můstek reprofilovaného betonu na cementové bázi, tloušťky 2 mm | [14 empty] | PP | 2
| Online PSC |  | https://podminky.urs.cz/item/CS_URS_2021_02/985323112 | [14 empty] | Online PSC | 2
| VV |  | " viz. půdorys 1.NP nový stav" (7,7+3,6)*3 |  | 33.9 | [12 empty] | VV | 2 | 2 | True | 1 | ROZPOCET
| D | 64 | Osazování výplní otvorů |  |  |  | 0 |  |  |  |  | 0 |  | 0.05933 |  | 0 | 1 | D | 1 |  |  |  | ROZPOCET | [6 empty] | 0
20 | K | 642944121 | Osazování ocelových zárubní dodatečné pl do 2,5 m2 | kus | 1 |  | 0 | CS ÚRS 2021 02 |  | základní |  | 0 | 0.04684 | 0.04684 | 0 | 0 | 4 | K | 2 |  |  |  | ROZPOCET | 0 | 0 | 0 | 0 | 0 | 1 | 0 | 4 | 1853007076
| PP |  | Osazení ocelových dveřních zárubní lisovaných nebo z úhelníků dodatečně s vybetonováním prahu, plochy do 2,5 m2 | [14 empty] | PP | 2
| Online PSC |  | https://podminky.urs.cz/item/CS_URS_2021_02/642944121 | [14 empty] | Online PSC | 2
| VV |  | "viz. půdorys 1.NP nový stav" | [14 empty] | VV | 2 | 1 | True | 0 | ROZPOCET
| VV |  | " nové zárubně" 1 |  | 1 | [12 empty] | VV | 2 | 2 | True | 1 | ROZPOCET
21 | M | 55331432 | zárubeň jednokřídlá ocelová pro dodatečnou montáž tl stěny 75-100mm rozměru 800/1970, 2100mm | kus | 1 |  | 0 | CS ÚRS 2021 02 |  | základní |  | 0 | 0.01249 | 0.01249 | 0 | 0 | 8 | M | 2 |  |  |  | ROZPOCET | 0 | 0 | 0 | 0 | 0 | 1 | 0 | 4 | -878997373
| PP |  | zárubeň jednokřídlá ocelová pro dodatečnou montáž tl stěny 75-100mm rozměru 800/1970, 2100mm | [14 empty] | PP | 2
| VV |  | " viz. montáž" 1 |  | 1 | [12 empty] | VV | 2 | 2 | True | 1 | ROZPOCET
| D | 94 | Lešení a stavební výtahy |  |  |  | 0 |  |  |  |  | 0 |  | 0.00357 |  | 0 | 1 | D | 1 |  |  |  | ROZPOCET | [6 empty] | 0
22 | K | 949101112 | Lešení pomocné pro objekty pozemních staveb s lešeňovou podlahou v přes 1,9 do 3,5 m zatížení do 150 kg/m2 | m2 | 17 |  | 0 | CS ÚRS 2021 02 |  | základní |  | 0 | 0.00021 | 0.00357 | 0 | 0 | 4 | K | 2 |  |  |  | ROZPOCET | 0 | 0 | 0 | 0 | 0 | 1 | 0 | 4 | 219818660
| PP |  | Lešení pomocné pracovní pro objekty pozemních staveb pro zatížení do 150 kg/m2, o výšce lešeňové podlahy přes 1,9 do 3,5 m | [14 empty] | PP | 2
| Online PSC |  | https://podminky.urs.cz/item/CS_URS_2021_02/949101112 | [14 empty] | Online PSC | 2
| VV |  | " viz. půdorys 1.NP" 12,0+5,0 |  | 17 | [12 empty] | VV | 2 | 2 | True | 1 | ROZPOCET
| D | 95 | Různé dokončovací konstrukce a práce pozemních staveb |  |  |  | 0 |  |  |  |  | 0 |  | 0.00068 |  | 0 | 1 | D | 1 |  |  |  | ROZPOCET | [6 empty] | 0
23 | K | 952901111 | Vyčištění budov bytové a občanské výstavby při výšce podlaží do 4 m | m2 | 17 |  | 0 | CS ÚRS 2021 02 |  | základní |  | 0 | 4e-05 | 0.00068 | 0 | 0 | 4 | K | 2 |  |  |  | ROZPOCET | 0 | 0 | 0 | 0 | 0 | 1 | 0 | 4 | -1437665202
| PP |  | Vyčištění budov nebo objektů před předáním do užívání budov bytové nebo občanské výstavby, světlé výšky podlaží do 4 m | [14 empty] | PP | 2
| Online PSC |  | https://podminky.urs.cz/item/CS_URS_2021_02/952901111 | [14 empty] | Online PSC | 2
| VV |  | " viz. půdorys 1.NP" 12,0+5,0 |  | 17 | [12 empty] | VV | 2 | 2 | True | 1 | ROZPOCET
| D | 96 | Bourání konstrukcí |  |  |  | 0 |  |  |  |  | 0 |  | 0 |  | 0.77006 | 1 | D | 1 |  |  |  | ROZPOCET | [6 empty] | 0
24 | K | 965043341 | Bourání podkladů pod dlažby betonových s potěrem nebo teracem tl do 100 mm pl přes 4 m2 | m3 | 0.156 |  | 0 | CS ÚRS 2021 02 |  | základní |  | 0 | 0 | 0 | 2.2 | 0.3432 | 4 | K | 2 |  |  |  | ROZPOCET | 0 | 0 | 0 | 0 | 0 | 1 | 0 | 4 | 2031425515
| PP |  | Bourání mazanin betonových s potěrem nebo teracem tl. do 100 mm, plochy přes 4 m2 | [14 empty] | PP | 2
| Online PSC |  | https://podminky.urs.cz/item/CS_URS_2021_02/965043341 | [14 empty] | Online PSC | 2
| VV |  | "viz. půdorys 1.NP nový stav" | [14 empty] | VV | 2 | 1 | True | 0 | ROZPOCET
| VV |  | "podkladní vrstvy stávající dlažby" 12,0*(0,01+0,003) |  | 0.156 | [12 empty] | VV | 2 | 2 | True | 1 | ROZPOCET
25 | K | 965046111 | Broušení stávajících betonových podlah úběr do 3 mm | m2 | 12 |  | 0 | CS ÚRS 2021 02 |  | základní |  | 0 | 0 | 0 | 0 | 0 | 4 | K | 2 |  |  |  | ROZPOCET | 0 | 0 | 0 | 0 | 0 | 1 | 0 | 4 | 679873978
| PP |  | Broušení stávajících betonových podlah úběr do 3 mm | [14 empty] | PP | 2
| Online PSC |  | https://podminky.urs.cz/item/CS_URS_2021_02/965046111 | [14 empty] | Online PSC | 2
| VV |  | "viz. půdorys 1.NP nový stav" | [14 empty] | VV | 2 | 1 | True | 0 | ROZPOCET
| VV |  | "podkladní vrstvy stávající dlažby" 12,0 |  | 12 | [12 empty] | VV | 2 | 2 | True | 1 | ROZPOCET
26 | K | 965046119 | Příplatek k broušení stávajících betonových podlah za každý další 1 mm úběru | m2 | 24 |  | 0 | CS ÚRS 2021 02 |  | základní |  | 0 | 0 | 0 | 0 | 0 | 4 | K | 2 |  |  |  | ROZPOCET | 0 | 0 | 0 | 0 | 0 | 1 | 0 | 4 | 292911702
| PP |  | Broušení stávajících betonových podlah Příplatek k ceně za každý další 1 mm úběru | [14 empty] | PP | 2
| Online PSC |  | https://podminky.urs.cz/item/CS_URS_2021_02/965046119 | [14 empty] | Online PSC | 2
| VV |  | "viz. půdorys 1.NP nový stav" | [14 empty] | VV | 2 | 1 | True | 0 | ROZPOCET
| VV |  | "podkladní vrstvy stávající dlažby" 12,0*2 |  | 24 | [12 empty] | VV | 2 | 2 | True | 1 | ROZPOCET
27 | K | 965049111 | Příplatek k bourání betonových mazanin za bourání mazanin se svařovanou sítí tl do 100 mm | m3 | 0.156 |  | 0 | CS ÚRS 2021 02 |  | základní |  | 0 | 0 | 0 | 0.044 | 0.006864 | 4 | K | 2 |  |  |  | ROZPOCET | 0 | 0 | 0 | 0 | 0 | 1 | 0 | 4 | 62728697
| PP |  | Bourání mazanin Příplatek k cenám za bourání mazanin betonových se svařovanou sítí, tl. do 100 mm | [14 empty] | PP | 2
| Online PSC |  | https://podminky.urs.cz/item/CS_URS_2021_02/965049111 | [14 empty] | Online PSC | 2
| VV |  | "viz. půdorys 1.NP nový stav" | [14 empty] | VV | 2 | 1 | True | 0 | ROZPOCET
| VV |  | "podkladní vrstvy stávající dlažby" 12,0*(0,01+0,003) |  | 0.156 | [12 empty] | VV | 2 | 2 | True | 1 | ROZPOCET
28 | K | 965081213 | Bourání podlah z dlaždic keramických nebo xylolitových tl do 10 mm plochy přes 1 m2 | m2 | 12 |  | 0 | CS ÚRS 2021 02 |  | základní |  | 0 | 0 | 0 | 0.035 | 0.42 | 4 | K | 2 |  |  |  | ROZPOCET | 0 | 0 | 0 | 0 | 0 | 1 | 0 | 4 | -1474852372
| PP |  | Bourání podlah z dlaždic bez podkladního lože nebo mazaniny, s jakoukoliv výplní spár keramických nebo xylolitových tl. do 10 mm, plochy přes 1 m2 | [14 empty] | PP | 2
| Online PSC |  | https://podminky.urs.cz/item/CS_URS_2021_02/965081213 | [14 empty] | Online PSC | 2
| VV |  | "viz. půdorys 1.NP nový stav" | [14 empty] | VV | 2 | 1 | True | 0 | ROZPOCET
| VV |  | "podkladní vrstvy stávající dlažby" 12,0 |  | 12 | [12 empty] | VV | 2 | 2 | True | 1 | ROZPOCET
| D | 97 | Prorážení otvorů a ostatní bourací práce |  |  |  | 0 |  |  |  |  | 0 |  | 0 |  | 2.6206 | 1 | D | 1 |  |  |  | ROZPOCET | [6 empty] | 0
29 | K | 978011141 | Otlučení (osekání) vnitřní vápenné nebo vápenocementové omítky stropů v rozsahu přes 10 do 30 % | m2 | 12 |  | 0 | CS ÚRS 2021 02 |  | základní |  | 0 | 0 | 0 | 0.01 | 0.12 | 4 | K | 2 |  |  |  | ROZPOCET | 0 | 0 | 0 | 0 | 0 | 1 | 0 | 4 | 1992833328
| PP |  | Otlučení vápenných nebo vápenocementových omítek vnitřních ploch stropů, v rozsahu přes 10 do 30 % | [14 empty] | PP | 2
| Online PSC |  | https://podminky.urs.cz/item/CS_URS_2021_02/978011141 | [14 empty] | Online PSC | 2
| VV |  | "viz. půdorys 1.NP nový stav" | [14 empty] | VV | 2 | 1 | True | 0 | ROZPOCET
| VV |  | "m.č. 152" 12,0 |  | 12 | [12 empty] | VV | 2 | 2 | True | 1 | ROZPOCET
30 | K | 978013141 | Otlučení (osekání) vnitřní vápenné nebo vápenocementové omítky stěn v rozsahu přes 10 do 30 % | m2 | 22.38 |  | 0 | CS ÚRS 2021 02 |  | základní |  | 0 | 0 | 0 | 0.01 | 0.2238 | 4 | K | 2 |  |  |  | ROZPOCET | 0 | 0 | 0 | 0 | 0 | 1 | 0 | 4 | 435612692
| PP |  | Otlučení vápenných nebo vápenocementových omítek vnitřních ploch stěn s vyškrabáním spar, s očištěním zdiva, v rozsahu přes 10 do 30 % | [14 empty] | PP | 2
| Online PSC |  | https://podminky.urs.cz/item/CS_URS_2021_02/978013141 | [14 empty] | Online PSC | 2
| VV |  | "viz. půdorys 1.NP nový stav" | [14 empty] | VV | 2 | 1 | True | 0 | ROZPOCET
| VV |  | "viz. půdorys 1.NP nový stav" | [14 empty] | VV | 2 | 1 | True | 0 | ROZPOCET
| VV |  | (2,4*2+1,515*2+3,27*2+2,4*2)*4,26-(1,25*2,0+0,8*1,97*2+0,8*1,97+0,6*1,97) |  | 73.254 | [12 empty] | VV | 2 | 2 | True | 0 | ROZPOCET
| VV |  | (1,25+2,0*2)*0,4 |  | 2.1 | [12 empty] | VV | 2 | 2 | True | 0 | ROZPOCET
| VV |  | "odpočet obkladu" | [14 empty] | VV | 2 | 1 | True | 0 | ROZPOCET
| VV |  | "152a" -(2,4*2+3,27*2)*2,6 |  | -29.484 | [12 empty] | VV | 2 | 2 | True | 0 | ROZPOCET
| VV |  | "152b" -(2,4*2+1,515*2)*3,0 |  | -23.49 | [12 empty] | VV | 2 | 2 | True | 0 | ROZPOCET
| VV |  | Součet |  | 22.38 | [12 empty] | VV | 2 | 4 | True | 1 | ROZPOCET
31 | K | 978059541 | Odsekání a odebrání obkladů stěn z vnitřních obkládaček plochy přes 1 m2 | m2 | 33.482 |  | 0 | CS ÚRS 2021 02 |  | základní |  | 0 | 0 | 0 | 0.068 | 2.2768 | 4 | K | 2 |  |  |  | ROZPOCET | 0 | 0 | 0 | 0 | 0 | 1 | 0 | 4 | -1725146611
| PP |  | Odsekání obkladů stěn včetně otlučení podkladní omítky až na zdivo z obkládaček vnitřních, z jakýchkoliv materiálů, plochy přes 1 m2 | [14 empty] | PP | 2
| Online PSC |  | https://podminky.urs.cz/item/CS_URS_2021_02/978059541 | [14 empty] | Online PSC | 2
| VV |  | "viz. půdorys 1.NP nový stav" | [14 empty] | VV | 2 | 1 | True | 0 | ROZPOCET
| VV |  | (4,55*2+2,4*2)*2,6-(1,25*2,0+0,8*1,97+0,6*1,97)+(1,25*2+2,0*2)*0,4 |  | 33.482 | [12 empty] | VV | 2 | 2 | True | 1 | ROZPOCET
| D | 997 | Přesun sutě |  |  |  | 0 |  |  |  |  | 0 |  | 0 |  | 0 | 1 | D | 1 |  |  |  | ROZPOCET | [6 empty] | 0
32 | K | 997013211 | Vnitrostaveništní doprava suti a vybouraných hmot pro budovy v do 6 m ručně | t | 4.717 |  | 0 | CS ÚRS 2021 02 |  | základní |  | 0 | 0 | 0 | 0 | 0 | 4 | K | 2 |  |  |  | ROZPOCET | 0 | 0 | 0 | 0 | 0 | 1 | 0 | 4 | 1856302660
| PP |  | Vnitrostaveništní doprava suti a vybouraných hmot vodorovně do 50 m svisle ručně pro budovy a haly výšky do 6 m | [14 empty] | PP | 2
| Online PSC |  | https://podminky.urs.cz/item/CS_URS_2021_02/997013211 | [14 empty] | Online PSC | 2
33 | K | 997013501 | Odvoz suti a vybouraných hmot na skládku nebo meziskládku do 1 km se složením | t | 4.717 |  | 0 | CS ÚRS 2021 02 |  | základní |  | 0 | 0 | 0 | 0 | 0 | 4 | K | 2 |  |  |  | ROZPOCET | 0 | 0 | 0 | 0 | 0 | 1 | 0 | 4 | -534448115
| PP |  | Odvoz suti a vybouraných hmot na skládku nebo meziskládku se složením, na vzdálenost do 1 km | [14 empty] | PP | 2
| Online PSC |  | https://podminky.urs.cz/item/CS_URS_2021_02/997013501 | [14 empty] | Online PSC | 2
34 | K | 997013509 | Příplatek k odvozu suti a vybouraných hmot na skládku ZKD 1 km přes 1 km | t | 89.623 |  | 0 | CS ÚRS 2021 02 |  | základní |  | 0 | 0 | 0 | 0 | 0 | 4 | K | 2 |  |  |  | ROZPOCET | 0 | 0 | 0 | 0 | 0 | 1 | 0 | 4 | 1780531579
| PP |  | Odvoz suti a vybouraných hmot na skládku nebo meziskládku se složením, na vzdálenost Příplatek k ceně za každý další i započatý 1 km přes 1 km | [14 empty] | PP | 2
| Online PSC |  | https://podminky.urs.cz/item/CS_URS_2021_02/997013509 | [14 empty] | Online PSC | 2
| VV |  | "přdpoklad skládka nebo zařízení pro nakládání s odpady do 20 km" | [14 empty] | VV | 2 | 1 | True | 0 | ROZPOCET
| VV |  | 4,717*19 |  | 89.623 | [12 empty] | VV | 2 | 2 | True | 1 | ROZPOCET
35 | K | 997013631 | Poplatek za uložení na skládce (skládkovné) stavebního odpadu směsného kód odpadu 17 09 04 | t | 4.717 |  | 0 | CS ÚRS 2021 02 |  | základní |  | 0 | 0 | 0 | 0 | 0 | 4 | K | 2 |  |  |  | ROZPOCET | 0 | 0 | 0 | 0 | 0 | 1 | 0 | 4 | 1097325878
| PP |  | Poplatek za uložení stavebního odpadu na skládce (skládkovné) směsného stavebního a demoličního zatříděného do Katalogu odpadů pod kódem 17 09 04 | [14 empty] | PP | 2
| Online PSC |  | https://podminky.urs.cz/item/CS_URS_2021_02/997013631 | [14 empty] | Online PSC | 2
| D | 998 | Přesun hmot |  |  |  | 0 |  |  |  |  | 0 |  | 0 |  | 0 | 1 | D | 1 |  |  |  | ROZPOCET | [6 empty] | 0
36 | K | 998018001 | Přesun hmot ruční pro budovy v do 6 m | t | 4.967 |  | 0 | CS ÚRS 2021 02 |  | základní |  | 0 | 0 | 0 | 0 | 0 | 4 | K | 2 |  |  |  | ROZPOCET | 0 | 0 | 0 | 0 | 0 | 1 | 0 | 4 | 938993986
| PP |  | Přesun hmot pro budovy občanské výstavby, bydlení, výrobu a služby ruční - bez užití mechanizace vodorovná dopravní vzdálenost do 100 m pro budovy s jakoukoliv nosnou konstrukcí výšky do 6 m | [14 empty] | PP | 2
| Online PSC |  | https://podminky.urs.cz/item/CS_URS_2021_02/998018001 | [14 empty] | Online PSC | 2
| D | PSV | Práce a dodávky PSV |  |  |  | 0 |  |  |  |  | 0 |  | 1.4377 |  | 0.80947 | 2 | D | 0 |  |  |  | ROZPOCET | [6 empty] | 0
| D | 713 | Izolace tepelné |  |  |  | 0 |  |  |  |  | 0 |  | 0.083367 |  | 0.083937 | 2 | D | 1 |  |  |  | ROZPOCET | [6 empty] | 0
37 | K | 713110834 | Odstranění tepelné izolace stropů přibité nebo nastřelené z vláknitých materiálů nasáklých vodou tl přes 100 mm | m2 | 11.7 |  | 0 | CS ÚRS 2021 02 |  | základní |  | 0 | 0 | 0 | 0.00525 | 0.061425 | 16 | K | 2 |  |  |  | ROZPOCET | 0 | 0 | 0 | 0 | 0 | 1 | 0 | 16 | 495277704
| PP |  | Odstranění tepelné izolace stropů nebo podhledů z rohoží, pásů, dílců, desek, bloků připevněných přibitím nebo nastřelením z vláknitých materiálů nasáklých vodou, tloušťka izolace přes 100 mm | [14 empty] | PP | 2
| Online PSC |  | https://podminky.urs.cz/item/CS_URS_2021_02/713110834 | [14 empty] | Online PSC | 2
| VV |  | "viz. půdorys 1.NP bourací práce" | [14 empty] | VV | 2 | 1 | True | 0 | ROZPOCET
| VV |  | "demontáž konstrukční vrstvy stávajícího podhledu" 11,7 |  | 11.7 | [12 empty] | VV | 2 | 2 | True | 1 | ROZPOCET
38 | K | 713110rp6 | Odstranění doplňků tepelné izolace stropů přibité nebo nastřelené z fólie | m2 | 16.08 |  | 0 | VLASTNÍ |  | základní |  | 0 | 0 | 0 | 0.0014 | 0.022512 | 16 | K | 2 |  |  |  | ROZPOCET | 0 | 0 | 0 | 0 | 0 | 1 | 0 | 16 | 916973763
| PP |  | Odstranění doplňků tepelné izolace stropů přibité nebo nastřelené z fólie | [14 empty] | PP | 2
| VV |  | "viz. půdorys 1.NP bourací práce" | [14 empty] | VV | 2 | 1 | True | 0 | ROZPOCET
| VV |  | "demontáž konstrukční vrstvy stávajícího podhledu" 11,7+14,6*0,3 |  | 16.08 | [12 empty] | VV | 2 | 2 | True | 1 | ROZPOCET
39 | K | 713111122 | Montáž izolace tepelné spodem stropů s přibitím rohoží, pásů, dílců, desek | m2 | 11.7 |  | 0 | CS ÚRS 2021 02 |  | základní |  | 0 | 0.00042 | 0.004914 | 0 | 0 | 16 | K | 2 |  |  |  | ROZPOCET | 0 | 0 | 0 | 0 | 0 | 1 | 0 | 16 | -1589410404
| PP |  | Montáž tepelné izolace stropů rohožemi, pásy, dílci, deskami, bloky (izolační materiál ve specifikaci) rovných spodem s přibitím na dřevěnou konstrukci | [14 empty] | PP | 2
| Online PSC |  | https://podminky.urs.cz/item/CS_URS_2021_02/713111122 | [14 empty] | Online PSC | 2
| VV |  | "viz. půdorys 1.NP bourací práce" | [14 empty] | VV | 2 | 1 | True | 0 | ROZPOCET
| VV |  | "montáž konstrukční vrstvy nového podhledu" 11,7 |  | 11.7 | [12 empty] | VV | 2 | 2 | True | 1 | ROZPOCET
40 | M | 63153730 | deska tepelně izolační minerální univerzální λ=0,036-0,037 tl 200mm | m2 | 11.934 |  | 0 | CS ÚRS 2021 02 |  | základní |  | 0 | 0.00608 | 0.072559 | 0 | 0 | 32 | M | 2 |  |  |  | ROZPOCET | 0 | 0 | 0 | 0 | 0 | 1 | 0 | 16 | -878667480
| PP |  | deska tepelně izolační minerální univerzální λ=0,036-0,037 tl 200mm | [14 empty] | PP | 2
| VV |  | " deska hydrofobizovaná" | [14 empty] | VV | 2 | 1 | True | 0 | ROZPOCET
| VV |  | " viz. montáž + ztratné" 11,7 |  | 11.7 | [12 empty] | VV | 2 | 2 | True | 1 | ROZPOCET
| VV |  | 11,7*1,02 'Přepočtené koeficientem množství |  | 11.934 | [12 empty] | VV | 2 | 2 | False | 1 | ROZPOCET
41 | K | 713111124 | Montáž izolace tepelné spodem stropů nastřelením rohoží, pásů, dílců, desek | m2 | 16.08 |  | 0 | CS ÚRS 2021 02 |  | základní |  | 0 | 0.0001 | 0.001608 | 0 | 0 | 16 | K | 2 |  |  |  | ROZPOCET | 0 | 0 | 0 | 0 | 0 | 1 | 0 | 16 | 931505320
| PP |  | Montáž tepelné izolace stropů rohožemi, pásy, dílci, deskami, bloky (izolační materiál ve specifikaci) rovných spodem nastřelením | [14 empty] | PP | 2
| Online PSC |  | https://podminky.urs.cz/item/CS_URS_2021_02/713111124 | [14 empty] | Online PSC | 2
| VV |  | "viz. půdorys 1.NP nový stav" | [14 empty] | VV | 2 | 1 | True | 0 | ROZPOCET
| VV |  | "montáž konstrukční vrstvy nového podhledu" 11,7+14,6*0,3 |  | 16.08 | [12 empty] | VV | 2 | 2 | True | 1 | ROZPOCET
42 | M | 28329338 | fólie PE nevyztužená pro parotěsnou vrstvu podlah, stěn, stropů a střech do 200g/m2 | m2 | 16.402 |  | 0 | CS ÚRS 2021 02 |  | základní |  | 0 | 0.00019 | 0.0031164 | 0 | 0 | 32 | M | 2 |  |  |  | ROZPOCET | 0 | 0 | 0 | 0 | 0 | 1 | 0 | 16 | 507734760
| PP |  | fólie PE nevyztužená pro parotěsnou vrstvu podlah, stěn, stropů a střech do 200g/m2 | [14 empty] | PP | 2
| VV |  | " deska hydrofobizovaná" | [14 empty] | VV | 2 | 1 | True | 0 | ROZPOCET
| VV |  | " viz. montáž + ztratné" 16,08 |  | 16.08 | [12 empty] | VV | 2 | 2 | True | 1 | ROZPOCET
| VV |  | 16,08*1,02 'Přepočtené koeficientem množství |  | 16.402 | [12 empty] | VV | 2 | 2 | False | 1 | ROZPOCET
91 | K | 713111rp36 | Příplatek za pracnost při provádění demontáže a montáže zatelení střechy (všech konstrukčních vrstev) | m2 | 11.7 |  | 0 | VLASTNÍ |  | základní |  | 0 | 0.0001 | 0.00117 | 0 | 0 | 16 | K | 2 |  |  |  | ROZPOCET | 0 | 0 | 0 | 0 | 0 | 1 | 0 | 16 | 83955767
| PP |  | Příplatek za pracnost při provádění demontáže a montáže zatelení střechy (všech konstrukčních vrstev) | [14 empty] | PP | 2
| VV |  | "viz. půdorys 3.NP bourací práce" | [14 empty] | VV | 2 | 1 | True | 0 | ROZPOCET
| VV |  | "montáž konstrukční vrstvy nového podhledu" 11,7 |  | 11.7 | [12 empty] | VV | 2 | 2 | True | 0 | ROZPOCET
| VV |  | Součet |  | 11.7 | [12 empty] | VV | 2 | 4 | True | 1 | ROZPOCET
43 | K | 998713201 | Přesun hmot procentní pro izolace tepelné v objektech v do 6 m | % |  |  | 0 | CS ÚRS 2021 02 |  | základní |  | 0 | 0 | 0 | 0 | 0 | 16 | K | 2 |  |  |  | ROZPOCET | 0 | 0 | 0 | 0 | 0 | 1 | 0 | 16 | -658846914
| PP |  | Přesun hmot pro izolace tepelné stanovený procentní sazbou (%) z ceny vodorovná dopravní vzdálenost do 50 m v objektech výšky do 6 m | [14 empty] | PP | 2
| Online PSC |  | https://podminky.urs.cz/item/CS_URS_2021_02/998713201 | [14 empty] | Online PSC | 2
| D | 721 | Zdravotechnika - vnitřní kanalizace |  |  |  | 0 |  |  |  |  | 0 |  | 0 |  | 0.04285 | 2 | D | 1 |  |  |  | ROZPOCET | [6 empty] | 0
44 | K | 721210814 | Demontáž vpustí podlahových z kyselinovzdorné kameniny DN 125 | kus | 1 |  | 0 | CS ÚRS 2021 02 |  | základní |  | 0 | 0 | 0 | 0.04285 | 0.04285 | 16 | K | 2 |  |  |  | ROZPOCET | 0 | 0 | 0 | 0 | 0 | 1 | 0 | 16 | 1072524359
| PP |  | Demontáž kanalizačního příslušenství vpustí podlahových z kyselinovzdorné kameniny DN 125 | [14 empty] | PP | 2
| Online PSC |  | https://podminky.urs.cz/item/CS_URS_2021_02/721210814 | [14 empty] | Online PSC | 2
| VV |  | "viz. půdorys 1.NP bourací práce" | [14 empty] | VV | 2 | 1 | True | 0 | ROZPOCET
| VV |  | "demontáž stávajících zařizovacích předmětů" 1 |  | 1 | [12 empty] | VV | 2 | 2 | True | 1 | ROZPOCET
| D | 725 | Zdravotechnika - zařizovací předměty |  |  |  | 0 |  |  |  |  | 0 |  | 0 |  | 0.34184 | 2 | D | 1 |  |  |  | ROZPOCET | [6 empty] | 0
45 | K | 725210821 | Demontáž umyvadel bez výtokových armatur | soubor | 4 |  | 0 | CS ÚRS 2021 02 |  | základní |  | 0 | 0 | 0 | 0.01946 | 0.07784 | 16 | K | 2 |  |  |  | ROZPOCET | 0 | 0 | 0 | 0 | 0 | 1 | 0 | 16 | 1880559725
| PP |  | Demontáž umyvadel bez výtokových armatur umyvadel | [14 empty] | PP | 2
| Online PSC |  | https://podminky.urs.cz/item/CS_URS_2021_02/725210821 | [14 empty] | Online PSC | 2
| VV |  | "viz. půdorys 1.NP bourací práce" | [14 empty] | VV | 2 | 1 | True | 0 | ROZPOCET
| VV |  | "demontáž stávajících zařizovacích předmětů" 4 |  | 4 | [12 empty] | VV | 2 | 2 | True | 1 | ROZPOCET
46 | K | 725240811 | Demontáž kabin sprchových bez výtokových armatur | soubor | 3 |  | 0 | CS ÚRS 2021 02 |  | základní |  | 0 | 0 | 0 | 0.088 | 0.264 | 16 | K | 2 |  |  |  | ROZPOCET | 0 | 0 | 0 | 0 | 0 | 1 | 0 | 16 | 1569666952
| PP |  | Demontáž sprchových kabin a vaniček bez výtokových armatur kabin | [14 empty] | PP | 2
| Online PSC |  | https://podminky.urs.cz/item/CS_URS_2021_02/725240811 | [14 empty] | Online PSC | 2
| VV |  | "viz. půdorys 1.NP bourací práce" | [14 empty] | VV | 2 | 1 | True | 0 | ROZPOCET
| VV |  | "demontáž stávajících zařizovacích předmětů" 3 |  | 3 | [12 empty] | VV | 2 | 2 | True | 1 | ROZPOCET
| D | 763 | Konstrukce suché výstavby |  |  |  | 0 |  |  |  |  | 0 |  | 0.19899 |  | 0.2344 | 2 | D | 1 |  |  |  | ROZPOCET | [6 empty] | 0
47 | K | 763131432 | SDK podhled deska 1xDF 15 bez izolace dvouvrstvá spodní kce profil CD+UD REI 90 | m2 | 11.3 |  | 0 | CS ÚRS 2021 02 |  | základní |  | 0 | 0.01691 | 0.19108 | 0 | 0 | 16 | K | 2 |  |  |  | ROZPOCET | 0 | 0 | 0 | 0 | 0 | 1 | 0 | 16 | 606764519
| PP |  | Podhled ze sádrokartonových desek dvouvrstvá zavěšená spodní konstrukce z ocelových profilů CD, UD jednoduše opláštěná deskou protipožární DF, tl. 15 mm, bez izolace, REI do 90 | [14 empty] | PP | 2
| Online PSC |  | https://podminky.urs.cz/item/CS_URS_2021_02/763131432 | [14 empty] | Online PSC | 2
| VV |  | "viz. půdorys 1.NP nový stav" | [14 empty] | VV | 2 | 1 | True | 0 | ROZPOCET
| VV |  | "152a, 152b" 7,7+3,6 |  | 11.3 | [12 empty] | VV | 2 | 2 | True | 1 | ROZPOCET
90 | K | 763131771 | Příplatek k SDK podhledu za rovinnost kvality Q3 | m2 | 11.3 |  | 0 | CS ÚRS 2021 02 |  | základní |  | 0 | 0.0007 | 0.00791 | 0 | 0 | 16 | K | 2 |  |  |  | ROZPOCET | 0 | 0 | 0 | 0 | 0 | 1 | 0 | 16 | -1285321201
| PP |  | Podhled ze sádrokartonových desek Příplatek k cenám za rovinnost kvality speciální tmelení kvality Q3 | [14 empty] | PP | 2
| Online PSC |  | https://podminky.urs.cz/item/CS_URS_2021_02/763131771 | [14 empty] | Online PSC | 2
| VV |  | "viz. půdorys 1.NP nový stav" | [14 empty] | VV | 2 | 1 | True | 0 | ROZPOCET
| VV |  | "152a, 152b" 7,7+3,6 |  | 11.3 | [12 empty] | VV | 2 | 2 | True | 1 | ROZPOCET
49 | K | 763131821 | Demontáž SDK podhledu s dvouvrstvou nosnou kcí z ocelových profilů opláštění jednoduché | m2 | 13.62 |  | 0 | CS ÚRS 2021 02 |  | základní |  | 0 | 0 | 0 | 0.01721 | 0.2344 | 16 | K | 2 |  |  |  | ROZPOCET | 0 | 0 | 0 | 0 | 0 | 1 | 0 | 16 | 249270697
| PP |  | Demontáž podhledu nebo samostatného požárního předělu ze sádrokartonových desek s nosnou konstrukcí dvouvrstvou z ocelových profilů, opláštění jednoduché | [14 empty] | PP | 2
| Online PSC |  | https://podminky.urs.cz/item/CS_URS_2021_02/763131821 | [14 empty] | Online PSC | 2
| VV |  | "viz. půdorys 1.NP bourací práce" | [14 empty] | VV | 2 | 1 | True | 0 | ROZPOCET
| VV |  | "demontáž stávajícího podhledu" 11,7+2,4*0,8 |  | 13.62 | [12 empty] | VV | 2 | 2 | True | 1 | ROZPOCET
50 | K | 998763401 | Přesun hmot procentní pro sádrokartonové konstrukce v objektech v do 6 m | % |  |  | 0 | CS ÚRS 2021 02 |  | základní |  | 0 | 0 | 0 | 0 | 0 | 16 | K | 2 |  |  |  | ROZPOCET | 0 | 0 | 0 | 0 | 0 | 1 | 0 | 16 | -1799987456
| PP |  | Přesun hmot pro konstrukce montované z desek stanovený procentní sazbou (%) z ceny vodorovná dopravní vzdálenost do 50 m v objektech výšky do 6 m | [14 empty] | PP | 2
| Online PSC |  | https://podminky.urs.cz/item/CS_URS_2021_02/998763401 | [14 empty] | Online PSC | 2
| D | 766 | Konstrukce truhlářské |  |  |  | 0 |  |  |  |  | 0 |  | 0.02736 |  | 0.096 | 2 | D | 1 |  |  |  | ROZPOCET | [6 empty] | 0
51 | K | 766660001 | Montáž dveřních křídel otvíravých jednokřídlových š do 0,8 m do ocelové zárubně | kus | 1 |  | 0 | CS ÚRS 2021 02 |  | základní |  | 0 | 0 | 0 | 0 | 0 | 16 | K | 2 |  |  |  | ROZPOCET | 0 | 0 | 0 | 0 | 0 | 1 | 0 | 16 | 1417658251
| PP |  | Montáž dveřních křídel dřevěných nebo plastových otevíravých do ocelové zárubně povrchově upravených jednokřídlových, šířky do 800 mm | [14 empty] | PP | 2
| Online PSC |  | https://podminky.urs.cz/item/CS_URS_2021_02/766660001 | [14 empty] | Online PSC | 2
| VV |  | " viz. půdorys 1.NP nový stav" 1 |  | 1 | [12 empty] | VV | 2 | 2 | True | 1 | ROZPOCET
52 | M | 61162RP7 | dveře jednokřídlé dřevotřískové povrch laminátový plné 800x1970-2100mm ( podrobnosti viz. výkresová část PD tabulky) | kus | 1 |  | 0 | VLASTNÍ |  | základní |  | 0 | 0.0195 | 0.0195 | 0 | 0 | 32 | M | 2 |  |  |  | ROZPOCET | 0 | 0 | 0 | 0 | 0 | 1 | 0 | 16 | 1055435928
| PP |  | dveře jednokřídlé dřevotřískové povrch laminátový plné 800x1970-2100mm ( podrobnosti viz. výkresová část PD tabulky) | [14 empty] | PP | 2
| VV |  | "označení dveří T 01" | [14 empty] | VV | 2 | 1 | True | 0 | ROZPOCET
| VV |  | "včetně kování a příslušenství" | [14 empty] | VV | 2 | 1 | True | 0 | ROZPOCET
| VV |  | " viz. montáž " 1 |  | 1 | [12 empty] | VV | 2 | 2 | True | 1 | ROZPOCET
53 | K | 766691914 | Vyvěšení nebo zavěšení dřevěných křídel dveří pl do 2 m2 | kus | 4 |  | 0 | CS ÚRS 2021 02 |  | základní |  | 0 | 0 | 0 | 0.024 | 0.096 | 16 | K | 2 |  |  |  | ROZPOCET | 0 | 0 | 0 | 0 | 0 | 1 | 0 | 16 | -200261664
| PP |  | Ostatní práce vyvěšení nebo zavěšení křídel s případným uložením a opětovným zavěšením po provedení stavebních změn dřevěných dveřních, plochy do 2 m2 | [14 empty] | PP | 2
| Online PSC |  | https://podminky.urs.cz/item/CS_URS_2021_02/766691914 | [14 empty] | Online PSC | 2
| VV |  | "viz. půdorys 1.NP bourací práce" | [14 empty] | VV | 2 | 1 | True | 0 | ROZPOCET
| VV |  | "vyvěšení a zavěšení stávajícíh dveřních křídel" 2*2 |  | 4 | [12 empty] | VV | 2 | 2 | True | 1 | ROZPOCET
| VV |  | " v ceně bude započítána i ochrana dveří samosmršťovací fólií při uskladnění" | [14 empty] | VV | 2 | 1 | True | 0 | ROZPOCET
54 | K | 766691931 | Seřízení dřevěného okenního nebo dveřního otvíracího a sklápěcího křídla | kus | 2 |  | 0 | CS ÚRS 2021 02 |  | základní |  | 0 | 0 | 0 | 0 | 0 | 16 | K | 2 |  |  |  | ROZPOCET | 0 | 0 | 0 | 0 | 0 | 1 | 0 | 16 | 1155984534
| PP |  | Ostatní práce seřízení okenního nebo dveřního křídla otvíracího nebo sklápěcího dřevěného | [14 empty] | PP | 2
| Online PSC |  | https://podminky.urs.cz/item/CS_URS_2021_02/766691931 | [14 empty] | Online PSC | 2
| VV |  | "viz. půdorys 1.NP bourací práce" | [14 empty] | VV | 2 | 1 | True | 0 | ROZPOCET
| VV |  | "seřízení pozavěšení stávajícíh dveřních křídel" 2 |  | 2 | [12 empty] | VV | 2 | 2 | True | 1 | ROZPOCET
55 | K | 766694112 | Montáž parapetních desek dřevěných nebo plastových š do 30 cm dl přes 1,0 do 1,6 m | kus | 1 |  | 0 | CS ÚRS 2021 02 |  | základní |  | 0 | 0 | 0 | 0 | 0 | 16 | K | 2 |  |  |  | ROZPOCET | 0 | 0 | 0 | 0 | 0 | 1 | 0 | 16 | -1504491795
| PP |  | Montáž ostatních truhlářských konstrukcí parapetních desek dřevěných nebo plastových šířky do 300 mm, délky přes 1000 do 1600 mm | [14 empty] | PP | 2
| Online PSC |  | https://podminky.urs.cz/item/CS_URS_2021_02/766694112 | [14 empty] | Online PSC | 2
| VV |  | " viz. půdorys 1.NP nový stav" 1 |  | 1 | [12 empty] | VV | 2 | 2 | True | 1 | ROZPOCET
56 | M | 60794104 | parapet dřevotřískový vnitřní povrch laminátový š 340mm | m | 1.3 |  | 0 | CS ÚRS 2021 02 |  | základní |  | 0 | 0.006 | 0.0078 | 0 | 0 | 32 | M | 2 |  |  |  | ROZPOCET | 0 | 0 | 0 | 0 | 0 | 1 | 0 | 16 | 1019368739
| PP |  | parapet dřevotřískový vnitřní povrch laminátový š 340mm | [14 empty] | PP | 2
| VV |  | "viz. půdorys 1.NP nový stav " 1,3 |  | 1.3 | [12 empty] | VV | 2 | 2 | True | 1 | ROZPOCET
57 | M | 60794121 | koncovka PVC k parapetním dřevotřískovým deskám 600mm | kus | 1 |  | 0 | CS ÚRS 2021 02 |  | základní |  | 0 | 6e-05 | 6e-05 | 0 | 0 | 32 | M | 2 |  |  |  | ROZPOCET | 0 | 0 | 0 | 0 | 0 | 1 | 0 | 16 | 522398
| PP |  | koncovka PVC k parapetním dřevotřískovým deskám 600mm | [14 empty] | PP | 2
| VV |  | "viz. montáž" 1 |  | 1 | [12 empty] | VV | 2 | 2 | True | 1 | ROZPOCET
58 | K | 76RP3 | Dodávka a montáž kuchyské linky délky 3,3 m včetně vybavení (viz. výkresová část PD) | kus | 1 |  | 0 | VLASTNÍ |  | základní |  | 0 | 0 | 0 | 0 | 0 | 16 | K | 2 |  |  |  | ROZPOCET | 0 | 0 | 0 | 0 | 0 | 1 | 0 | 16 | -2003739428
| PP |  | Dodávka a montáž kuchyské linky délky 3,3 m včetně vybavení (viz. výkresová část PD) | [14 empty] | PP | 2
| VV |  | " podrobnosti viz. tabulky" | [14 empty] | VV | 2 | 1 | True | 0 | ROZPOCET
| VV |  | " viz. půdorys 1.NP nový stav" 1 |  | 1 | [12 empty] | VV | 2 | 2 | True | 1 | ROZPOCET
59 | K | 998766201 | Přesun hmot procentní pro kce truhlářské v objektech v do 6 m | % |  |  | 0 | CS ÚRS 2021 02 |  | základní |  | 0 | 0 | 0 | 0 | 0 | 16 | K | 2 |  |  |  | ROZPOCET | 0 | 0 | 0 | 0 | 0 | 1 | 0 | 16 | 1298375493
| PP |  | Přesun hmot pro konstrukce truhlářské stanovený procentní sazbou (%) z ceny vodorovná dopravní vzdálenost do 50 m v objektech výšky do 6 m | [14 empty] | PP | 2
| Online PSC |  | https://podminky.urs.cz/item/CS_URS_2021_02/998766201 | [14 empty] | Online PSC | 2
| D | 771 | Podlahy z dlaždic |  |  |  | 0 |  |  |  |  | 0 |  | 0.59813 |  | 0 | 2 | D | 1 |  |  |  | ROZPOCET | [6 empty] | 0
60 | K | 771111011 | Vysátí podkladu před pokládkou dlažby | m2 | 11.3 |  | 0 | CS ÚRS 2021 02 |  | základní |  | 0 | 0 | 0 | 0 | 0 | 16 | K | 2 |  |  |  | ROZPOCET | 0 | 0 | 0 | 0 | 0 | 1 | 0 | 16 | 835569207
| PP |  | Příprava podkladu před provedením dlažby vysátí podlah | [14 empty] | PP | 2
| Online PSC |  | https://podminky.urs.cz/item/CS_URS_2021_02/771111011 | [14 empty] | Online PSC | 2
| VV |  | " viz. půdorys 1.NP nový stav" 7,7+3,6 |  | 11.3 | [12 empty] | VV | 2 | 2 | True | 1 | ROZPOCET
61 | K | 771121011 | Nátěr penetrační na podlahu | m2 | 11.3 |  | 0 | CS ÚRS 2021 02 |  | základní |  | 0 | 0.0003 | 0.00339 | 0 | 0 | 16 | K | 2 |  |  |  | ROZPOCET | 0 | 0 | 0 | 0 | 0 | 1 | 0 | 16 | -217343741
| PP |  | Příprava podkladu před provedením dlažby nátěr penetrační na podlahu | [14 empty] | PP | 2
| Online PSC |  | https://podminky.urs.cz/item/CS_URS_2021_02/771121011 | [14 empty] | Online PSC | 2
| VV |  | " viz. půdorys 1.NP nový stav" 7,7+3,6 |  | 11.3 | [12 empty] | VV | 2 | 2 | True | 1 | ROZPOCET
62 | K | 771151026 | Samonivelační stěrka podlah pevnosti 30 MPa tl přes 12 do 15 mm | m2 | 11.3 |  | 0 | CS ÚRS 2021 02 |  | základní |  | 0 | 0.0255 | 0.28815 | 0 | 0 | 16 | K | 2 |  |  |  | ROZPOCET | 0 | 0 | 0 | 0 | 0 | 1 | 0 | 16 | 465604003
| PP |  | Příprava podkladu před provedením dlažby samonivelační stěrka min.pevnosti 30 MPa, tloušťky přes 12 do 15 mm | [14 empty] | PP | 2
| Online PSC |  | https://podminky.urs.cz/item/CS_URS_2021_02/771151026 | [14 empty] | Online PSC | 2
| VV |  | " viz. půdorys 1.NP nový stav" 7,7+3,6 |  | 11.3 | [12 empty] | VV | 2 | 2 | True | 1 | ROZPOCET
63 | K | 771161021 | Montáž profilu ukončujícího pro plynulý přechod (dlažby s kobercem apod.) | m | 3 |  | 0 | CS ÚRS 2021 02 |  | základní |  | 0 | 0.0002 | 0.0006 | 0 | 0 | 16 | K | 2 |  |  |  | ROZPOCET | 0 | 0 | 0 | 0 | 0 | 1 | 0 | 16 | -205191920
| PP |  | Příprava podkladu před provedením dlažby montáž profilu ukončujícího profilu pro plynulý přechod (dlažba-koberec apod.) | [14 empty] | PP | 2
| Online PSC |  | https://podminky.urs.cz/item/CS_URS_2021_02/771161021 | [14 empty] | Online PSC | 2
| VV |  | " viz. půdorys 1.NP nový stav" 3,0 |  | 3 | [12 empty] | VV | 2 | 2 | True | 1 | ROZPOCET
64 | M | 59054RP6 | profil přechodový nerezový, dvoudílný, šroubovaný | m | 3.3 |  | 0 | VLASTNÍ |  | základní |  | 0 | 0.00027 | 0.000891 | 0 | 0 | 32 | M | 2 |  |  |  | ROZPOCET | 0 | 0 | 0 | 0 | 0 | 1 | 0 | 16 | 357788566
| PP |  | profil přechodový nerezový, dvoudílný, šroubovaný | [14 empty] | PP | 2
| VV |  | " viz. montáž" 3,0 |  | 3 | [12 empty] | VV | 2 | 2 | True | 1 | ROZPOCET
| VV |  | 3*1,1 'Přepočtené koeficientem množství |  | 3.3 | [12 empty] | VV | 2 | 2 | False | 1 | ROZPOCET
65 | K | 771574246 | Montáž podlah keramických pro mechanické zatížení hladkých lepených flexibilním lepidlem přes 22 do 25 ks/m2 | m2 | 11.3 |  | 0 | CS ÚRS 2021 02 |  | základní |  | 0 | 0.00588 | 0.066444 | 0 | 0 | 16 | K | 2 |  |  |  | ROZPOCET | 0 | 0 | 0 | 0 | 0 | 1 | 0 | 16 | -256437535
| PP |  | Montáž podlah z dlaždic keramických lepených flexibilním lepidlem maloformátových pro vysoké mechanické zatížení hladkých přes 22 do 25 ks/m2 | [14 empty] | PP | 2
| Online PSC |  | https://podminky.urs.cz/item/CS_URS_2021_02/771574246 | [14 empty] | Online PSC | 2
| VV |  | " viz. půdorys 1.NP nový stav" 7,7+3,6 |  | 11.3 | [12 empty] | VV | 2 | 2 | True | 1 | ROZPOCET
| VV |  | "v ceně bude započítána úprava detailů a spár silikonem" | [14 empty] | VV | 2 | 1 | True | 0 | ROZPOCET
66 | M | 59761432 | dlažba keramická slinutá hladká do interiéru i exteriéru pro vysoké mechanické namáhání přes 22 do 25ks/m2 | m2 | 12.43 |  | 0 | CS ÚRS 2021 02 |  | základní |  | 0 | 0.0192 | 0.23866 | 0 | 0 | 32 | M | 2 |  |  |  | ROZPOCET | 0 | 0 | 0 | 0 | 0 | 1 | 0 | 16 | -70450983
| PP |  | dlažba keramická slinutá hladká do interiéru i exteriéru pro vysoké mechanické namáhání přes 22 do 25ks/m2 | [14 empty] | PP | 2
| VV |  | "viz. montáž + ztratné" 11,3 |  | 11.3 | [12 empty] | VV | 2 | 2 | True | 1 | ROZPOCET
| VV |  | 11,3*1,1 'Přepočtené koeficientem množství |  | 12.43 | [12 empty] | VV | 2 | 2 | False | 1 | ROZPOCET
67 | K | 998771201 | Přesun hmot procentní pro podlahy z dlaždic v objektech v do 6 m | % |  |  | 0 | CS ÚRS 2021 02 |  | základní |  | 0 | 0 | 0 | 0 | 0 | 16 | K | 2 |  |  |  | ROZPOCET | 0 | 0 | 0 | 0 | 0 | 1 | 0 | 16 | -1316157535
| PP |  | Přesun hmot pro podlahy z dlaždic stanovený procentní sazbou (%) z ceny vodorovná dopravní vzdálenost do 50 m v objektech výšky do 6 m | [14 empty] | PP | 2
| Online PSC |  | https://podminky.urs.cz/item/CS_URS_2021_02/998771201 | [14 empty] | Online PSC | 2
| D | 781 | Dokončovací práce - obklady |  |  |  | 0 |  |  |  |  | 0 |  | 0.47395 |  | 0 | 2 | D | 1 |  |  |  | ROZPOCET | [6 empty] | 0
68 | K | 781111011 | Ometení (oprášení) stěny při přípravě podkladu | m2 | 23.83 |  | 0 | CS ÚRS 2021 02 |  | základní |  | 0 | 0 | 0 | 0 | 0 | 16 | K | 2 |  |  |  | ROZPOCET | 0 | 0 | 0 | 0 | 0 | 1 | 0 | 16 | -1610520720
| PP |  | Příprava podkladu před provedením obkladu oprášení (ometení) stěny | [14 empty] | PP | 2
| Online PSC |  | https://podminky.urs.cz/item/CS_URS_2021_02/781111011 | [14 empty] | Online PSC | 2
| VV |  | " viz. půdorys 1.NP nový stav" | [14 empty] | VV | 2 | 1 | True | 0 | ROZPOCET
| VV |  | "152a" 2,5*1,6 |  | 4 | [12 empty] | VV | 2 | 2 | True | 0 | ROZPOCET
| VV |  | "152b" (2,4*2+1,52*2)*3,2-(0,8*1,97+0,6*1,97+1,25*2,0) |  | 19.83 | [12 empty] | VV | 2 | 2 | True | 0 | ROZPOCET
| VV |  | Součet |  | 23.83 | [12 empty] | VV | 2 | 4 | True | 1 | ROZPOCET
69 | K | 781121011 | Nátěr penetrační na stěnu | m2 | 23.83 |  | 0 | CS ÚRS 2021 02 |  | základní |  | 0 | 0.0003 | 0.007149 | 0 | 0 | 16 | K | 2 |  |  |  | ROZPOCET | 0 | 0 | 0 | 0 | 0 | 1 | 0 | 16 | -819504731
| PP |  | Příprava podkladu před provedením obkladu nátěr penetrační na stěnu | [14 empty] | PP | 2
| Online PSC |  | https://podminky.urs.cz/item/CS_URS_2021_02/781121011 | [14 empty] | Online PSC | 2
| VV |  | " viz. půdorys 1.NP nový stav" | [14 empty] | VV | 2 | 1 | True | 0 | ROZPOCET
| VV |  | "152a" 2,5*1,6 |  | 4 | [12 empty] | VV | 2 | 2 | True | 0 | ROZPOCET
| VV |  | "152b" (2,4*2+1,52*2)*3,2-(0,8*1,97+0,6*1,97+1,25*2,0) |  | 19.83 | [12 empty] | VV | 2 | 2 | True | 0 | ROZPOCET
| VV |  | Součet |  | 23.83 | [12 empty] | VV | 2 | 4 | True | 1 | ROZPOCET
70 | K | 781474115 | Montáž obkladů vnitřních keramických hladkých přes 22 do 25 ks/m2 lepených flexibilním lepidlem | m2 | 23.83 |  | 0 | CS ÚRS 2021 02 |  | základní |  | 0 | 0.0052 | 0.12392 | 0 | 0 | 16 | K | 2 |  |  |  | ROZPOCET | 0 | 0 | 0 | 0 | 0 | 1 | 0 | 16 | -1098109880
| PP |  | Montáž obkladů vnitřních stěn z dlaždic keramických lepených flexibilním lepidlem maloformátových hladkých přes 22 do 25 ks/m2 | [14 empty] | PP | 2
| Online PSC |  | https://podminky.urs.cz/item/CS_URS_2021_02/781474115 | [14 empty] | Online PSC | 2
| VV |  | " viz. půdorys 1.NP nový stav" | [14 empty] | VV | 2 | 1 | True | 0 | ROZPOCET
| VV |  | "152a" 2,5*1,6 |  | 4 | [12 empty] | VV | 2 | 2 | True | 0 | ROZPOCET
| VV |  | "152b" (2,4*2+1,52*2)*3,2-(0,8*1,97+0,6*1,97+1,25*2,0) |  | 19.83 | [12 empty] | VV | 2 | 2 | True | 0 | ROZPOCET
| VV |  | Součet |  | 23.83 | [12 empty] | VV | 2 | 4 | True | 1 | ROZPOCET
71 | M | 59761039 | obklad keramický hladký přes 22 do 25ks/m2 | m2 | 26.213 |  | 0 | CS ÚRS 2021 02 |  | základní |  | 0 | 0.0126 | 0.33028 | 0 | 0 | 32 | M | 2 |  |  |  | ROZPOCET | 0 | 0 | 0 | 0 | 0 | 1 | 0 | 16 | -952353697
| PP |  | obklad keramický hladký přes 22 do 25ks/m2 | [14 empty] | PP | 2
| VV |  | " viz. montáž+ ztratné" 23,83 |  | 23.83 | [12 empty] | VV | 2 | 2 | True | 1 | ROZPOCET
| VV |  | 23,83*1,1 'Přepočtené koeficientem množství |  | 26.213 | [12 empty] | VV | 2 | 2 | False | 1 | ROZPOCET
72 | K | 781491011 | Montáž zrcadel plochy do 1 m2 lepených silikonovým tmelem na podkladní omítku | m2 | 0.32 |  | 0 | CS ÚRS 2021 02 |  | základní |  | 0 | 0.00058 | 0.0001856 | 0 | 0 | 16 | K | 2 |  |  |  | ROZPOCET | 0 | 0 | 0 | 0 | 0 | 1 | 0 | 16 | -1773827760
| PP |  | Montáž zrcadel lepených silikonovým tmelem na podkladní omítku, plochy do 1 m2 | [14 empty] | PP | 2
| Online PSC |  | https://podminky.urs.cz/item/CS_URS_2021_02/781491011 | [14 empty] | Online PSC | 2
| VV |  | " viz. půdorys 1.NP nový stav" | [14 empty] | VV | 2 | 1 | True | 0 | ROZPOCET
| VV |  | "152b" 0,4*0,8 |  | 0.32 | [12 empty] | VV | 2 | 2 | True | 1 | ROZPOCET
73 | M | 63465124 | zrcadlo nemontované čiré tl 4mm max rozměr 3210x2250mm | m2 | 0.352 |  | 0 | CS ÚRS 2021 02 |  | základní |  | 0 | 0.01 | 0.00352 | 0 | 0 | 32 | M | 2 |  |  |  | ROZPOCET | 0 | 0 | 0 | 0 | 0 | 1 | 0 | 16 | -775369773
| PP |  | zrcadlo nemontované čiré tl 4mm max rozměr 3210x2250mm | [14 empty] | PP | 2
| VV |  | " viz. montáž+ ztratné" 0,4*0,8 |  | 0.32 | [12 empty] | VV | 2 | 2 | True | 1 | ROZPOCET
| VV |  | 0,32*1,1 'Přepočtené koeficientem množství |  | 0.352 | [12 empty] | VV | 2 | 2 | False | 1 | ROZPOCET
74 | K | 781494RP6 | Nerezové profily ukončovací lepené flexibilním lepidlem - pro zrcadlo | m | 2.4 |  | 0 | VLASTNÍ |  | základní |  | 0 | 0.0005 | 0.0012 | 0 | 0 | 16 | K | 2 |  |  |  | ROZPOCET | 0 | 0 | 0 | 0 | 0 | 1 | 0 | 16 | 1182655389
| PP |  | Nerezové profily ukončovací lepené flexibilním lepidlem - pro zrcadlo | [14 empty] | PP | 2
| VV |  | " viz. půdorys 1.NP nový stav" | [14 empty] | VV | 2 | 1 | True | 0 | ROZPOCET
| VV |  | 0,4*2+0,8*2 |  | 2.4 | [12 empty] | VV | 2 | 2 | True | 1 | ROZPOCET
75 | K | 781494RP8 | Nerezové profily ukončovací lepené flexibilním lepidlem - pro zrcadlo | m | 8.2 |  | 0 | VLASTNÍ |  | základní |  | 0 | 0.0005 | 0.0041 | 0 | 0 | 16 | K | 2 |  |  |  | ROZPOCET | 0 | 0 | 0 | 0 | 0 | 1 | 0 | 16 | -1527947246
| PP |  | Nerezové profily ukončovací lepené flexibilním lepidlem - pro obklad | [14 empty] | PP | 2
| VV |  | " viz. půdorys 1.NP nový stav" | [14 empty] | VV | 2 | 1 | True | 0 | ROZPOCET
| VV |  | (2,5*2+1,6*2) |  | 8.2 | [12 empty] | VV | 2 | 2 | True | 1 | ROZPOCET
76 | K | 781494RP9 | Nerezové profily rohové lepené flexibilním lepidlem - pro obklad | m | 7.2 |  | 0 | VLASTNÍ |  | základní |  | 0 | 0.0005 | 0.0036 | 0 | 0 | 16 | K | 2 |  |  |  | ROZPOCET | 0 | 0 | 0 | 0 | 0 | 1 | 0 | 16 | 1260149927
| PP |  | Nerezové profily rohové lepené flexibilním lepidlem - pro obklad | [14 empty] | PP | 2
| VV |  | " viz. půdorys 1.NP nový stav" | [14 empty] | VV | 2 | 1 | True | 0 | ROZPOCET
| VV |  | 1,3+2,3*2+1,3 |  | 7.2 | [12 empty] | VV | 2 | 2 | True | 1 | ROZPOCET
77 | K | 998781201 | Přesun hmot procentní pro obklady keramické v objektech v do 6 m | % |  |  | 0 | CS ÚRS 2021 02 |  | základní |  | 0 | 0 | 0 | 0 | 0 | 16 | K | 2 |  |  |  | ROZPOCET | 0 | 0 | 0 | 0 | 0 | 1 | 0 | 16 | -1628945069
| PP |  | Přesun hmot pro obklady keramické stanovený procentní sazbou (%) z ceny vodorovná dopravní vzdálenost do 50 m v objektech výšky do 6 m | [14 empty] | PP | 2
| Online PSC |  | https://podminky.urs.cz/item/CS_URS_2021_02/998781201 | [14 empty] | Online PSC | 2
| D | 783 | Dokončovací práce - nátěry |  |  |  | 0 |  |  |  |  | 0 |  | 0.0032256 |  | 0 | 2 | D | 1 |  |  |  | ROZPOCET | [6 empty] | 0
78 | K | 783301303 | Bezoplachové odrezivění zámečnických konstrukcí | m2 | 5.76 |  | 0 | CS ÚRS 2021 02 |  | základní |  | 0 | 7e-05 | 0.0004032 | 0 | 0 | 16 | K | 2 |  |  |  | ROZPOCET | 0 | 0 | 0 | 0 | 0 | 1 | 0 | 16 | -165667783
| PP |  | Příprava podkladu zámečnických konstrukcí před provedením nátěru odrezivění odrezovačem bezoplachovým | [14 empty] | PP | 2
| Online PSC |  | https://podminky.urs.cz/item/CS_URS_2021_02/783301303 | [14 empty] | Online PSC | 2
| VV |  | " viz. půdorys 1.NP nový stav" | [14 empty] | VV | 2 | 1 | True | 0 | ROZPOCET
| VV |  | "800/1970" (0,9+2,0*2)*0,4*2 |  | 3.92 | [12 empty] | VV | 2 | 2 | True | 0 | ROZPOCET
| VV |  | "600/1970" (0,6+2,0*2)*0,4 |  | 1.84 | [12 empty] | VV | 2 | 2 | True | 0 | ROZPOCET
| VV |  | Součet |  | 5.76 | [12 empty] | VV | 2 | 4 | True | 1 | ROZPOCET
79 | K | 783306807 | Odstranění nátěru ze zámečnických konstrukcí odstraňovačem nátěrů | m2 | 5.76 |  | 0 | CS ÚRS 2021 02 |  | základní |  | 0 | 0.00011 | 0.0006336 | 0 | 0 | 16 | K | 2 |  |  |  | ROZPOCET | 0 | 0 | 0 | 0 | 0 | 1 | 0 | 16 | -1437291086
| PP |  | Odstranění nátěrů ze zámečnických konstrukcí odstraňovačem nátěrů s obroušením | [14 empty] | PP | 2
| Online PSC |  | https://podminky.urs.cz/item/CS_URS_2021_02/783306807 | [14 empty] | Online PSC | 2
| VV |  | " viz. půdorys 1.NP nový stav" | [14 empty] | VV | 2 | 1 | True | 0 | ROZPOCET
| VV |  | "800/1970" (0,9+2,0*2)*0,4*2 |  | 3.92 | [12 empty] | VV | 2 | 2 | True | 0 | ROZPOCET
| VV |  | "600/1970" (0,6+2,0*2)*0,4 |  | 1.84 | [12 empty] | VV | 2 | 2 | True | 0 | ROZPOCET
| VV |  | Součet |  | 5.76 | [12 empty] | VV | 2 | 4 | True | 1 | ROZPOCET
80 | K | 783314101 | Základní jednonásobný syntetický nátěr zámečnických konstrukcí | m2 | 5.76 |  | 0 | CS ÚRS 2021 02 |  | základní |  | 0 | 0.00014 | 0.0008064 | 0 | 0 | 16 | K | 2 |  |  |  | ROZPOCET | 0 | 0 | 0 | 0 | 0 | 1 | 0 | 16 | 652940149
| PP |  | Základní nátěr zámečnických konstrukcí jednonásobný syntetický | [14 empty] | PP | 2
| Online PSC |  | https://podminky.urs.cz/item/CS_URS_2021_02/783314101 | [14 empty] | Online PSC | 2
| VV |  | " viz. půdorys 1.NP nový stav" | [14 empty] | VV | 2 | 1 | True | 0 | ROZPOCET
| VV |  | "800/1970" (0,9+2,0*2)*0,4*2 |  | 3.92 | [12 empty] | VV | 2 | 2 | True | 0 | ROZPOCET
| VV |  | "600/1970" (0,6+2,0*2)*0,4 |  | 1.84 | [12 empty] | VV | 2 | 2 | True | 0 | ROZPOCET
| VV |  | Součet |  | 5.76 | [12 empty] | VV | 2 | 4 | True | 1 | ROZPOCET
81 | K | 783315101 | Mezinátěr jednonásobný syntetický standardní zámečnických konstrukcí | m2 | 5.76 |  | 0 | CS ÚRS 2021 02 |  | základní |  | 0 | 0.00012 | 0.0006912 | 0 | 0 | 16 | K | 2 |  |  |  | ROZPOCET | 0 | 0 | 0 | 0 | 0 | 1 | 0 | 16 | -1401710119
| PP |  | Mezinátěr zámečnických konstrukcí jednonásobný syntetický standardní | [14 empty] | PP | 2
| Online PSC |  | https://podminky.urs.cz/item/CS_URS_2021_02/783315101 | [14 empty] | Online PSC | 2
| VV |  | " viz. půdorys 1.NP nový stav" | [14 empty] | VV | 2 | 1 | True | 0 | ROZPOCET
| VV |  | "800/1970" (0,9+2,0*2)*0,4*2 |  | 3.92 | [12 empty] | VV | 2 | 2 | True | 0 | ROZPOCET
| VV |  | "600/1970" (0,6+2,0*2)*0,4 |  | 1.84 | [12 empty] | VV | 2 | 2 | True | 0 | ROZPOCET
| VV |  | Součet |  | 5.76 | [12 empty] | VV | 2 | 4 | True | 1 | ROZPOCET
82 | K | 783317101 | Krycí jednonásobný syntetický standardní nátěr zámečnických konstrukcí | m2 | 5.76 |  | 0 | CS ÚRS 2021 02 |  | základní |  | 0 | 0.00012 | 0.0006912 | 0 | 0 | 16 | K | 2 |  |  |  | ROZPOCET | 0 | 0 | 0 | 0 | 0 | 1 | 0 | 16 | -1605139398
| PP |  | Krycí nátěr (email) zámečnických konstrukcí jednonásobný syntetický standardní | [14 empty] | PP | 2
| Online PSC |  | https://podminky.urs.cz/item/CS_URS_2021_02/783317101 | [14 empty] | Online PSC | 2
| VV |  | " viz. půdorys 1.NP nový stav" | [14 empty] | VV | 2 | 1 | True | 0 | ROZPOCET
| VV |  | "800/1970" (0,9+2,0*2)*0,4*2 |  | 3.92 | [12 empty] | VV | 2 | 2 | True | 0 | ROZPOCET
| VV |  | "600/1970" (0,6+2,0*2)*0,4 |  | 1.84 | [12 empty] | VV | 2 | 2 | True | 0 | ROZPOCET
| VV |  | Součet |  | 5.76 | [12 empty] | VV | 2 | 4 | True | 1 | ROZPOCET
| D | 784 | Dokončovací práce - malby a tapety |  |  |  | 0 |  |  |  |  | 0 |  | 0.052687 |  | 0.010441 | 2 | D | 1 |  |  |  | ROZPOCET | [6 empty] | 0
83 | K | 784111033 | Omytí podkladu v místnostech v přes 3,80 do 5,00 m | m2 | 33.68 |  | 0 | CS ÚRS 2021 02 |  | základní |  | 0 | 0 | 0 | 0 | 0 | 16 | K | 2 |  |  |  | ROZPOCET | 0 | 0 | 0 | 0 | 0 | 1 | 0 | 16 | 89159364
| PP |  | Omytí podkladu omytí v místnostech výšky přes 3,80 do 5,00 m | [14 empty] | PP | 2
| Online PSC |  | https://podminky.urs.cz/item/CS_URS_2021_02/784111033 | [14 empty] | Online PSC | 2
| VV |  | "viz. půdorys 1.NP nový stav" | [14 empty] | VV | 2 | 1 | True | 0 | ROZPOCET
| VV |  | "strop" 7,7+3,6 |  | 11.3 | [12 empty] | VV | 2 | 2 | True | 0 | ROZPOCET
| VV |  | (2,4*2+1,515*2+3,27*2+2,4*2)*4,26-(1,25*2,0+0,8*1,97*2+0,8*1,97+0,6*1,97) |  | 73.254 | [12 empty] | VV | 2 | 2 | True | 0 | ROZPOCET
| VV |  | (1,25+2,0*2)*0,4 |  | 2.1 | [12 empty] | VV | 2 | 2 | True | 0 | ROZPOCET
| VV |  | "odpočet obkladu" | [14 empty] | VV | 2 | 1 | True | 0 | ROZPOCET
| VV |  | "152a" -(2,4*2+3,27*2)*2,6 |  | -29.484 | [12 empty] | VV | 2 | 2 | True | 0 | ROZPOCET
| VV |  | "152b" -(2,4*2+1,515*2)*3,0 |  | -23.49 | [12 empty] | VV | 2 | 2 | True | 0 | ROZPOCET
| VV |  | Součet |  | 33.68 | [12 empty] | VV | 2 | 4 | True | 1 | ROZPOCET
84 | K | 784121003 | Oškrabání malby v mísnostech v přes 3,80 do 5,00 m | m2 | 33.68 |  | 0 | CS ÚRS 2021 02 |  | základní |  | 0 | 0.001 | 0.03368 | 0.00031 | 0.010441 | 16 | K | 2 |  |  |  | ROZPOCET | 0 | 0 | 0 | 0 | 0 | 1 | 0 | 16 | 1205968829
| PP |  | Oškrabání malby v místnostech výšky přes 3,80 do 5,00 m | [14 empty] | PP | 2
| Online PSC |  | https://podminky.urs.cz/item/CS_URS_2021_02/784121003 | [14 empty] | Online PSC | 2
| VV |  | "viz. půdorys 1.NP nový stav" | [14 empty] | VV | 2 | 1 | True | 0 | ROZPOCET
| VV |  | "strop" 7,7+3,6 |  | 11.3 | [12 empty] | VV | 2 | 2 | True | 0 | ROZPOCET
| VV |  | (2,4*2+1,515*2+3,27*2+2,4*2)*4,26-(1,25*2,0+0,8*1,97*2+0,8*1,97+0,6*1,97) |  | 73.254 | [12 empty] | VV | 2 | 2 | True | 0 | ROZPOCET
| VV |  | (1,25+2,0*2)*0,4 |  | 2.1 | [12 empty] | VV | 2 | 2 | True | 0 | ROZPOCET
| VV |  | "odpočet obkladu" | [14 empty] | VV | 2 | 1 | True | 0 | ROZPOCET
| VV |  | "152a" -(2,4*2+3,27*2)*2,6 |  | -29.484 | [12 empty] | VV | 2 | 2 | True | 0 | ROZPOCET
| VV |  | "152b" -(2,4*2+1,515*2)*3,0 |  | -23.49 | [12 empty] | VV | 2 | 2 | True | 0 | ROZPOCET
| VV |  | Součet |  | 33.68 | [12 empty] | VV | 2 | 4 | True | 1 | ROZPOCET
85 | K | 784171101 | Zakrytí vnitřních podlah včetně pozdějšího odkrytí | m2 | 11.3 |  | 0 | CS ÚRS 2021 02 |  | základní |  | 0 | 0 | 0 | 0 | 0 | 16 | K | 2 |  |  |  | ROZPOCET | 0 | 0 | 0 | 0 | 0 | 1 | 0 | 16 | 260171955
| PP |  | Zakrytí nemalovaných ploch (materiál ve specifikaci) včetně pozdějšího odkrytí podlah | [14 empty] | PP | 2
| Online PSC |  | https://podminky.urs.cz/item/CS_URS_2021_02/784171101 | [14 empty] | Online PSC | 2
| VV |  | " viz. půdorys 1.NP nový stav" | [14 empty] | VV | 2 | 1 | True | 0 | ROZPOCET
| VV |  | 7,7+3,6 |  | 11.3 | [12 empty] | VV | 2 | 2 | True | 1 | ROZPOCET
86 | K | 784171111 | Zakrytí vnitřních ploch stěn v místnostech v do 3,80 m | m2 | 10.5 |  | 0 | CS ÚRS 2021 02 |  | základní |  | 0 | 0 | 0 | 0 | 0 | 16 | K | 2 |  |  |  | ROZPOCET | 0 | 0 | 0 | 0 | 0 | 1 | 0 | 16 | 11416127
| PP |  | Zakrytí nemalovaných ploch (materiál ve specifikaci) včetně pozdějšího odkrytí svislých ploch např. stěn, oken, dveří v místnostech výšky do 3,80 | [14 empty] | PP | 2
| Online PSC |  | https://podminky.urs.cz/item/CS_URS_2021_02/784171111 | [14 empty] | Online PSC | 2
| VV |  | " viz. půdorys 1.NP nový stav" | [14 empty] | VV | 2 | 1 | True | 0 | ROZPOCET
| VV |  | 1,25*2,0+1,0*2,0*4 |  | 10.5 | [12 empty] | VV | 2 | 2 | True | 1 | ROZPOCET
87 | M | 58124842 | fólie pro malířské potřeby zakrývací tl 7µ 4x5m | m2 | 22.89 |  | 0 | CS ÚRS 2021 02 |  | základní |  | 0 | 0 | 0 | 0 | 0 | 32 | M | 2 |  |  |  | ROZPOCET | 0 | 0 | 0 | 0 | 0 | 1 | 0 | 16 | 1414513410
| PP |  | fólie pro malířské potřeby zakrývací tl 7µ 4x5m | [14 empty] | PP | 2
| VV |  | " viz. montáž+ ztratné" | [14 empty] | VV | 2 | 1 | True | 0 | ROZPOCET
| VV |  | 10,5+11,3 |  | 21.8 | [12 empty] | VV | 2 | 2 | True | 1 | ROZPOCET
| VV |  | 21,8*1,05 'Přepočtené koeficientem množství |  | 22.89 | [12 empty] | VV | 2 | 2 | False | 1 | ROZPOCET
88 | K | 784181103 | Základní akrylátová jednonásobná bezbarvá penetrace podkladu v místnostech v přes 3,80 do 5,00 m | m2 | 57.598 |  | 0 | CS ÚRS 2021 02 |  | základní |  | 0 | 0.0002 | 0.01152 | 0 | 0 | 16 | K | 2 |  |  |  | ROZPOCET | 0 | 0 | 0 | 0 | 0 | 1 | 0 | 16 | 1325492463
| PP |  | Penetrace podkladu jednonásobná základní akrylátová bezbarvá v místnostech výšky přes 3,80 do 5,00 m | [14 empty] | PP | 2
| Online PSC |  | https://podminky.urs.cz/item/CS_URS_2021_02/784181103 | [14 empty] | Online PSC | 2
| VV |  | "viz. půdorys 1.NP nový stav" | [14 empty] | VV | 2 | 1 | True | 0 | ROZPOCET
| VV |  | "strop" 7,7+3,6 |  | 11.3 | [12 empty] | VV | 2 | 2 | True | 0 | ROZPOCET
| VV |  | (2,4*2+1,515*2+3,27*2+2,4*2)*4,26-(1,25*2,0+0,8*1,97*2+0,8*1,97+0,6*1,97) |  | 73.254 | [12 empty] | VV | 2 | 2 | True | 0 | ROZPOCET
| VV |  | (1,25+2,0*2)*0,4 |  | 2.1 | [12 empty] | VV | 2 | 2 | True | 0 | ROZPOCET
| VV |  | "odpočet obkladu" | [14 empty] | VV | 2 | 1 | True | 0 | ROZPOCET
| VV |  | "152a" -2,5*1,6 |  | -4 | [12 empty] | VV | 2 | 2 | True | 0 | ROZPOCET
| VV |  | "152b" -(2,4*2+1,515*2)*3,2 |  | -25.056 | [12 empty] | VV | 2 | 2 | True | 0 | ROZPOCET
| VV |  | Součet |  | 57.598 | [12 empty] | VV | 2 | 4 | True | 1 | ROZPOCET
89 | K | 784211003 | Jednonásobné bílé malby ze směsí za mokra výborně oděruvzdorných v místnostech v přes 3,80 do 5,00 m | m2 | 57.598 |  | 0 | CS ÚRS 2021 02 |  | základní |  | 0 | 0.00013 | 0.0074877 | 0 | 0 | 16 | K | 2 |  |  |  | ROZPOCET | 0 | 0 | 0 | 0 | 0 | 1 | 0 | 16 | -122912619
| PP |  | Malby z malířských směsí oděruvzdorných za mokra jednonásobné, bílé za mokra odruvzdorné výborně v místnostech výšky přes 3,80 do 5,00 m | [14 empty] | PP | 2
| Online PSC |  | https://podminky.urs.cz/item/CS_URS_2021_02/784211003 | [14 empty] | Online PSC | 2
| VV |  | "viz. půdorys 1.NP nový stav" | [14 empty] | VV | 2 | 1 | True | 0 | ROZPOCET
| VV |  | "strop" 7,7+3,6 |  | 11.3 | [12 empty] | VV | 2 | 2 | True | 0 | ROZPOCET
| VV |  | (2,4*2+1,515*2+3,27*2+2,4*2)*4,26-(1,25*2,0+0,8*1,97*2+0,8*1,97+0,6*1,97) |  | 73.254 | [12 empty] | VV | 2 | 2 | True | 0 | ROZPOCET
| VV |  | (1,25+2,0*2)*0,4 |  | 2.1 | [12 empty] | VV | 2 | 2 | True | 0 | ROZPOCET
| VV |  | "odpočet obkladu" | [14 empty] | VV | 2 | 1 | True | 0 | ROZPOCET
| VV |  | "152a" -2,5*1,6 |  | -4 | [12 empty] | VV | 2 | 2 | True | 0 | ROZPOCET
| VV |  | "152b" -(2,4*2+1,515*2)*3,2 |  | -25.056 | [12 empty] | VV | 2 | 2 | True | 0 | ROZPOCET
| VV |  | Součet |  | 57.598 | [12 empty] | VV | 2 | 4 | True | 1 | ROZPOCET
| D | 799 | Samostatné rozpočty prací PSV |  |  |  | 0 |  |  |  |  | 0 |  | 0 |  | 0 | 2 | D | 1 |  |  |  | ROZPOCET | [6 empty] | 0
93 | K | 799-10.1 | Stavební výpomoc pro práce specialistů | hod | 16 |  | 0 | dle specialistů |  | základní |  | 0 | 0 | 0 | 0 | 0 | 16 | K | 2 |  |  |  | ROZPOCET | 0 | 0 | 0 | 0 | 0 | 1 | 0 | 16 | -1965140715
| PP |  | Stavební výpomoc pro práce specialistů | [14 empty] | PP | 2
| VV |  | " např. zához rýh, úprava stěn, podlah, doomítání a ostatní práce pro specialisty...." | [14 empty] | VV | 2 | 1 | True | 0 | ROZPOCET
| VV |  | 2*8*1 |  | 16 | [12 empty] | VV | 2 | 2 | True | 1 | ROZPOCET
| VV |  | " oprava vysekaných otvorů po specialistech" | [14 empty] | VV | 2 | 1 | True | 0 | ROZPOCET
| VV |  | " zához rýh, kapes a ostatních vysekaných část, doplnění mazaniny a cementové potěru v podlahách" | [14 empty] | VV | 2 | 1 | True | 0 | ROZPOCET
| VV |  | " úpravy v podhledech" | [14 empty] | VV | 2 | 1 | True | 0 | ROZPOCET
94 | K | 799-8 | Koordinace stavebních a technologických částí projektu | soubor | 1 |  | 0 | dle specialistů |  | základní |  | 0 | 0 | 0 | 0 | 0 | 16 | K | 2 |  |  |  | ROZPOCET | 0 | 0 | 0 | 0 | 0 | 1 | 0 | 16 | -1296224496
| PP |  | Koordinace stavebních a technologických částí projektu | [14 empty] | PP | 2
| VV |  | "koordinace při provádění stavebních prací, vedení potrubí, napojení a ostatní práce spojené s koordinací jednotlivých profesí" 1 |  | 1 | [12 empty] | VV | 2 | 2 | True | 1 | ROZPOCET

## ST02 - 2.NP-stavební část
{dc6f41bc-a65a-437a-972f-8c51cd893908}
2
| KRYCÍ LIST SOUPISU PRACÍ | [7 empty] | v --- níže se nacházejí doplnkové a pomocné údaje k sestavám --- v | [8 empty] | False
Stavba:
Slezká nemocnice v Opavě p.o.- stavební úpravy pavilonu M
Objekt:
II-E - II. etapa - 1.NP a 2.NP
Soupis:
ST - Stavební část 1.NP a 2.NP
Úroveň 3:
ST02 - 2.NP-stavební část
| KSO: |  |  |  |  | CC-CZ:
| Místo: |  |  |  |  | Datum: | 7. 6. 2022
| Zadavatel: |  |  |  |  | IČ:
|  | SNO V Opavě p.o. |  |  |  | DIČ:
| Uchazeč: |  |  |  |  | IČ: | Vyplň údaj
|  | Vyplň údaj |  |  |  | DIČ: | Vyplň údaj
| Projektant: |  |  |  |  | IČ:
|  | Ateliér EMMET s.r.o. |  |  |  | DIČ:
| Zpracovatel: |  |  |  |  | IČ:
|  | Ateliér EMMET s.r.o. |  |  |  | DIČ:
Poznámka:
| Cena bez DPH | [5 empty] | 0
|  |  | Základ daně |  |  | Sazba daně | Výše daně
| DPH | základní | 0 |  |  | 21% | 0
|  | snížená | 0 |  |  | 15% | 0
|  | zákl. přenesená | 0 |  |  | 21% | 0
|  | sníž. přenesená | 0 |  |  | 15% | 0
|  | nulová | 0 |  |  | 0% | 0
| Cena s DPH |  |  | v | CZK |  | 0
REKAPITULACE ČLENĚNÍ SOUPISU PRACÍ
Stavba:
Slezká nemocnice v Opavě p.o.- stavební úpravy pavilonu M
Objekt:
II-E - II. etapa - 1.NP a 2.NP
Soupis:
ST - Stavební část 1.NP a 2.NP
Úroveň 3:
ST02 - 2.NP-stavební část
Místo: | [5 empty] | Datum: | 7. 6. 2022
Zadavatel: |  |  | SNO V Opavě p.o. |  |  | Projektant: | Ateliér EMMET s.r.o.
Uchazeč: |  |  | Vyplň údaj |  |  | Zpracovatel: | Ateliér EMMET s.r.o.
Kód dílu - Popis | [6 empty] | Cena celkem [CZK]
Náklady stavby celkem | [6 empty] | 0 | [11 empty] | -1
| HSV - Práce a dodávky HSV | [5 empty] | 0
| 3 - Svislé a kompletní konstrukce | [5 empty] | 0
| 62 - Úprava povrchů vnějších | [5 empty] | 0
| 61 - Úprava povrchů vnitřních | [5 empty] | 0
| 64 - Osazování výplní otvorů | [5 empty] | 0
| 94 - Lešení a stavební výtahy | [5 empty] | 0
| 95 - Různé dokončovací konstrukce a práce pozemních staveb | [5 empty] | 0
| 96 - Bourání konstrukcí | [5 empty] | 0
| 97 - Prorážení otvorů a ostatní bourací práce | [5 empty] | 0
| 997 - Přesun sutě | [5 empty] | 0
| 998 - Přesun hmot | [5 empty] | 0
| PSV - Práce a dodávky PSV | [5 empty] | 0
| 763 - Konstrukce suché výstavby | [5 empty] | 0
| 766 - Konstrukce truhlářské | [5 empty] | 0
| 776 - Podlahy povlakové | [5 empty] | 0
| 781 - Dokončovací práce - obklady | [5 empty] | 0
| 783 - Dokončovací práce - nátěry | [5 empty] | 0
| 784 - Dokončovací práce - malby a tapety | [5 empty] | 0
SOUPIS PRACÍ
Stavba:
Slezká nemocnice v Opavě p.o.- stavební úpravy pavilonu M
Objekt:
II-E - II. etapa - 1.NP a 2.NP
Soupis:
ST - Stavební část 1.NP a 2.NP
Úroveň 3:
ST02 - 2.NP-stavební část
Místo: | [5 empty] | Datum: | 7. 6. 2022
Zadavatel: |  |  | SNO V Opavě p.o. |  |  | Projektant: | Ateliér EMMET s.r.o.
Uchazeč: |  |  | Vyplň údaj |  |  | Zpracovatel: | Ateliér EMMET s.r.o.
PČ | Typ | Kód | Popis | MJ | Množství | J.cena [CZK] | Cena celkem [CZK] | Cenová soustava |  | DPH | J. Nh [h] | Nh celkem [h] | J. hmotnost [t] | Hmotnost celkem [t] | J. suť [t] | Suť Celkem [t]
Náklady soupisu celkem | [6 empty] | 0 |  |  |  |  | 0 |  | 5.9045 |  | 6.0193 |  | D | -1 | [10 empty] | 0
| D | HSV | Práce a dodávky HSV |  |  |  | 0 |  |  |  |  | 0 |  | 5.4961 |  | 5.2648 | 1 | D | 0 |  |  |  | ROZPOCET | [6 empty] | 0
| D | 3 | Svislé a kompletní konstrukce |  |  |  | 0 |  |  |  |  | 0 |  | 1.8204 |  | 0 | 1 | D | 1 |  |  |  | ROZPOCET | [6 empty] | 0
1 | K | 317234410 | Vyzdívka mezi nosníky z cihel pálených na MC | m3 | 0.225 |  | 0 | CS ÚRS 2021 02 |  | základní |  | 0 | 1.943 | 0.43718 | 0 | 0 | 4 | K | 2 |  |  |  | ROZPOCET | 0 | 0 | 0 | 0 | 0 | 1 | 0 | 4 | 798514167
| PP |  | Vyzdívka mezi nosníky cihlami pálenými na maltu cementovou | [14 empty] | PP | 2
| Online PSC |  | https://podminky.urs.cz/item/CS_URS_2021_02/317234410 | [14 empty] | Online PSC | 2
| VV |  | "viz. půdorys 2.NP nový stav" | [14 empty] | VV | 2 | 1 | True | 0 | ROZPOCET
| VV |  | " nové překlady" | [14 empty] | VV | 2 | 1 | True | 0 | ROZPOCET
| VV |  | 1,5*0,5*0,3 |  | 0.225 | [12 empty] | VV | 2 | 2 | True | 1 | ROZPOCET
2 | K | 317944323 | Válcované nosníky č.14 až 22 dodatečně osazované do připravených otvorů | t | 0.081 |  | 0 | CS ÚRS 2021 02 |  | základní |  | 0 | 1.09 | 0.08829 | 0 | 0 | 4 | K | 2 |  |  |  | ROZPOCET | 0 | 0 | 0 | 0 | 0 | 1 | 0 | 4 | 391048868
| PP |  | Válcované nosníky dodatečně osazované do připravených otvorů bez zazdění hlav č. 14 až 22 | [14 empty] | PP | 2
| Online PSC |  | https://podminky.urs.cz/item/CS_URS_2021_02/317944323 | [14 empty] | Online PSC | 2
| VV |  | "viz. půdorys 2.NP nový stav" | [14 empty] | VV | 2 | 1 | True | 0 | ROZPOCET
| VV |  | " nové překlady včetně základního nátěru" | [14 empty] | VV | 2 | 1 | True | 0 | ROZPOCET
| VV |  | 16,7*1,5*3*1,08*0,001 |  | 0.081 | [12 empty] | VV | 2 | 2 | True | 1 | ROZPOCET
3 | K | 342272225 | Příčka z pórobetonových hladkých tvárnic na tenkovrstvou maltu tl 100 mm | m2 | 6.6 |  | 0 | CS ÚRS 2021 02 |  | základní |  | 0 | 0.05897 | 0.3892 | 0 | 0 | 4 | K | 2 |  |  |  | ROZPOCET | 0 | 0 | 0 | 0 | 0 | 1 | 0 | 4 | 827738324
| PP |  | Příčky z pórobetonových tvárnic hladkých na tenké maltové lože objemová hmotnost do 500 kg/m3, tloušťka příčky 100 mm | [14 empty] | PP | 2
| Online PSC |  | https://podminky.urs.cz/item/CS_URS_2021_02/342272225 | [14 empty] | Online PSC | 2
| VV |  | "viz. půdorys 2.NP nový stav" | [14 empty] | VV | 2 | 1 | True | 0 | ROZPOCET
| VV |  | " včetně separační podložky" | [14 empty] | VV | 2 | 1 | True | 0 | ROZPOCET
| VV |  | 1,5*2,2+1,5*2,2 |  | 6.6 | [12 empty] | VV | 2 | 2 | True | 1 | ROZPOCET
4 | K | 342291121 | Ukotvení příček k cihelným konstrukcím plochými kotvami | m | 11.8 |  | 0 | CS ÚRS 2021 02 |  | základní |  | 0 | 0.00013 | 0.001534 | 0 | 0 | 4 | K | 2 |  |  |  | ROZPOCET | 0 | 0 | 0 | 0 | 0 | 1 | 0 | 4 | 1081632464
| PP |  | Ukotvení příček plochými kotvami, do konstrukce cihelné | [14 empty] | PP | 2
| Online PSC |  | https://podminky.urs.cz/item/CS_URS_2021_02/342291121 | [14 empty] | Online PSC | 2
| VV |  | "viz. půdorys 2.NP nový stav" | [14 empty] | VV | 2 | 1 | True | 0 | ROZPOCET
| VV |  | " pro m.č. 232" | [14 empty] | VV | 2 | 1 | True | 0 | ROZPOCET
| VV |  | 1,2*2+2,1*2+1,0+2,1*2 |  | 11.8 | [12 empty] | VV | 2 | 2 | True | 1 | ROZPOCET
5 | K | 346244382 | Plentování jednostranné v přes 200 do 300 mm válcovaných nosníků cihlami | m2 | 0.9 |  | 0 | CS ÚRS 2021 02 |  | základní |  | 0 | 0.1733 | 0.15597 | 0 | 0 | 4 | K | 2 |  |  |  | ROZPOCET | 0 | 0 | 0 | 0 | 0 | 1 | 0 | 4 | 1621679330
| PP |  | Plentování ocelových válcovaných nosníků jednostranné cihlami na maltu, výška stojiny přes 200 do 300 mm | [14 empty] | PP | 2
| Online PSC |  | https://podminky.urs.cz/item/CS_URS_2021_02/346244382 | [14 empty] | Online PSC | 2
| VV |  | "viz. půdorys 2.NP nový stav" | [14 empty] | VV | 2 | 1 | True | 0 | ROZPOCET
| VV |  | " nové překlady" | [14 empty] | VV | 2 | 1 | True | 0 | ROZPOCET
| VV |  | 1,5*0,3*2 |  | 0.9 | [12 empty] | VV | 2 | 2 | True | 1 | ROZPOCET
6 | K | 349231811 | Přizdívka ostění s ozubem z cihel tl přes 80 do 150 mm | m2 | 2.8 |  | 0 | CS ÚRS 2021 02 |  | základní |  | 0 | 0.26723 | 0.74824 | 0 | 0 | 4 | K | 2 |  |  |  | ROZPOCET | 0 | 0 | 0 | 0 | 0 | 1 | 0 | 4 | 293732747
| PP |  | Přizdívka z cihel ostění s ozubem ve vybouraných otvorech, s vysekáním kapes pro zavázaní přes 80 do 150 mm | [14 empty] | PP | 2
| Online PSC |  | https://podminky.urs.cz/item/CS_URS_2021_02/349231811 | [14 empty] | Online PSC | 2
| VV |  | "viz. půdorys 2.NP nový stav" | [14 empty] | VV | 2 | 1 | True | 0 | ROZPOCET
| VV |  | " pro m.č. 232" | [14 empty] | VV | 2 | 1 | True | 0 | ROZPOCET
| VV |  | 1,2*0,5+2,2*0,5*2 |  | 2.8 | [12 empty] | VV | 2 | 2 | True | 1 | ROZPOCET
| D | 62 | Úprava povrchů vnějších |  |  |  | 0 |  |  |  |  | 0 |  | 0.00579 |  | 0 | 1 | D | 1 |  |  |  | ROZPOCET | [6 empty] | 0
7 | K | 622215142 | Oprava kontaktního zateplení stěn z polystyrenových desek tl přes 160 do 200 mm pl přes 0,1 do 0,25 m2 | kus | 1 |  | 0 | CS ÚRS 2021 02 |  | základní |  | 0 | 0.00384 | 0.00384 | 0 | 0 | 4 | K | 2 |  |  |  | ROZPOCET | 0 | 0 | 0 | 0 | 0 | 1 | 0 | 4 | -317533795
| PP |  | Oprava kontaktního zateplení z polystyrenových desek jednotlivých malých ploch tloušťky přes 160 do 200 mm stěn, plochy jednotlivě přes 0,1 do 0,25 m2 | [14 empty] | PP | 2
| Online PSC |  | https://podminky.urs.cz/item/CS_URS_2021_02/622215142 | [14 empty] | Online PSC | 2
| VV |  | "úprava fasády pro potřeby VZT" 1 |  | 1 | [12 empty] | VV | 2 | 2 | True | 1 | ROZPOCET
| VV |  | "pro opravu fasády budou použity montážní plošiny, jeřáby, lešení použité při montáži VZT zařízení" | [14 empty] | VV | 2 | 1 | True | 0 | ROZPOCET
8 | K | 622525203 | Oprava tenkovrstvé omítky stěn v rozsahu přes 30 do 50 % | m2 | 1 |  | 0 | CS ÚRS 2021 02 |  | základní |  | 0 | 0.00195 | 0.00195 | 0 | 0 | 4 | K | 2 |  |  |  | ROZPOCET | 0 | 0 | 0 | 0 | 0 | 1 | 0 | 4 | -1472174193
| PP |  | Oprava tenkovrstvé omítky vnějších ploch silikátové, akrylátové, silikonové nebo silikonsilikátové stěn, v rozsahu opravované plochy přes 30 do 50% | [14 empty] | PP | 2
| Online PSC |  | https://podminky.urs.cz/item/CS_URS_2021_02/622525203 | [14 empty] | Online PSC | 2
| VV |  | "úprava fasády pro potřeby VZT" 1,0 |  | 1 | [12 empty] | VV | 2 | 2 | True | 1 | ROZPOCET
| VV |  | "pro opravu fasády budou použity montážní plošiny, jeřáby, lešení použité při montáži VZT zařízení" | [14 empty] | VV | 2 | 1 | True | 0 | ROZPOCET
| D | 61 | Úprava povrchů vnitřních |  |  |  | 0 |  |  |  |  | 0 |  | 3.211 |  | 0.8845 | 1 | D | 1 |  |  |  | ROZPOCET | [6 empty] | 0
9 | K | 611131121 | Penetrační disperzní nátěr vnitřních stropů nanášený ručně | m2 | 13.8 |  | 0 | CS ÚRS 2021 02 |  | základní |  | 0 | 0.00026 | 0.003588 | 0 | 0 | 4 | K | 2 |  |  |  | ROZPOCET | 0 | 0 | 0 | 0 | 0 | 1 | 0 | 4 | -1001588652
| PP |  | Podkladní a spojovací vrstva vnitřních omítaných ploch penetrace disperzní nanášená ručně stropů | [14 empty] | PP | 2
| Online PSC |  | https://podminky.urs.cz/item/CS_URS_2021_02/611131121 | [14 empty] | Online PSC | 2
| VV |  | "viz. půdorys 2.NP nový stav" | [14 empty] | VV | 2 | 1 | True | 0 | ROZPOCET
| VV |  | " pro m.č. 232" 13,8 |  | 13.8 | [12 empty] | VV | 2 | 2 | True | 1 | ROZPOCET
10 | K | 611142001 | Potažení vnitřních stropů sklovláknitým pletivem vtlačeným do tenkovrstvé hmoty | m2 | 13.8 |  | 0 | CS ÚRS 2021 02 |  | základní |  | 0 | 0.00438 | 0.060444 | 0 | 0 | 4 | K | 2 |  |  |  | ROZPOCET | 0 | 0 | 0 | 0 | 0 | 1 | 0 | 4 | 2144037305
| PP |  | Potažení vnitřních ploch pletivem v ploše nebo pruzích, na plném podkladu sklovláknitým vtlačením do tmelu stropů | [14 empty] | PP | 2
| Online PSC |  | https://podminky.urs.cz/item/CS_URS_2021_02/611142001 | [14 empty] | Online PSC | 2
| VV |  | "viz. půdorys 2.NP nový stav" | [14 empty] | VV | 2 | 1 | True | 0 | ROZPOCET
| VV |  | " pro m.č. 232" 13,8 |  | 13.8 | [12 empty] | VV | 2 | 2 | True | 1 | ROZPOCET
11 | K | 611325416 | Oprava vnitřní vápenocementové hladké omítky stropů v rozsahu plochy do 10 % s celoplošným přeštukováním | m2 | 13.8 |  | 0 | CS ÚRS 2021 02 |  | základní |  | 0 | 0.0092 | 0.12696 | 0 | 0 | 4 | K | 2 |  |  |  | ROZPOCET | 0 | 0 | 0 | 0 | 0 | 1 | 0 | 4 | 1590079937
| PP |  | Oprava vápenocementové omítky vnitřních ploch hladké, tloušťky do 20 mm, s celoplošným přeštukováním, tloušťky štuku 3 mm stropů, v rozsahu opravované plochy do 10% | [14 empty] | PP | 2
| Online PSC |  | https://podminky.urs.cz/item/CS_URS_2021_02/611325416 | [14 empty] | Online PSC | 2
| VV |  | "viz. půdorys 2.NP nový stav" | [14 empty] | VV | 2 | 1 | True | 0 | ROZPOCET
| VV |  | " pro m.č. 232" 13,8 |  | 13.8 | [12 empty] | VV | 2 | 2 | True | 1 | ROZPOCET
12 | K | 612131121 | Penetrační disperzní nátěr vnitřních stěn nanášený ručně | m2 | 64.544 |  | 0 | CS ÚRS 2021 02 |  | základní |  | 0 | 0.00026 | 0.016781 | 0 | 0 | 4 | K | 2 |  |  |  | ROZPOCET | 0 | 0 | 0 | 0 | 0 | 1 | 0 | 4 | 1313182612
| PP |  | Podkladní a spojovací vrstva vnitřních omítaných ploch penetrace disperzní nanášená ručně stěn | [14 empty] | PP | 2
| Online PSC |  | https://podminky.urs.cz/item/CS_URS_2021_02/612131121 | [14 empty] | Online PSC | 2
| VV |  | "viz. půdorys 2.NP nový stav" | [14 empty] | VV | 2 | 1 | True | 0 | ROZPOCET
| VV |  | " pro m.č. 232" (4,0*2+3,45*2)*3,3-(2,5*2,0+0,9*1,97)+(2,0+2,0*2)*0,5+(1,2+2,2*2)*0,5 |  | 48.197 | [12 empty] | VV | 2 | 2 | True | 0 | ROZPOCET
| VV |  | (1,0+2,2*2)*0,3 |  | 1.62 | [12 empty] | VV | 2 | 2 | True | 0 | ROZPOCET
| VV |  | " pro úpravy na chodbě m.č. 2.02" 5,0*3,3-0,9*1,97 |  | 14.727 | [12 empty] | VV | 2 | 2 | True | 0 | ROZPOCET
| VV |  | Součet |  | 64.544 | [12 empty] | VV | 2 | 4 | True | 1 | ROZPOCET
13 | K | 612142001 | Potažení vnitřních stěn sklovláknitým pletivem vtlačeným do tenkovrstvé hmoty | m2 | 64.544 |  | 0 | CS ÚRS 2021 02 |  | základní |  | 0 | 0.00438 | 0.2827 | 0 | 0 | 4 | K | 2 |  |  |  | ROZPOCET | 0 | 0 | 0 | 0 | 0 | 1 | 0 | 4 | 1551164293
| PP |  | Potažení vnitřních ploch pletivem v ploše nebo pruzích, na plném podkladu sklovláknitým vtlačením do tmelu stěn | [14 empty] | PP | 2
| Online PSC |  | https://podminky.urs.cz/item/CS_URS_2021_02/612142001 | [14 empty] | Online PSC | 2
| VV |  | "viz. půdorys 2.NP nový stav" | [14 empty] | VV | 2 | 1 | True | 0 | ROZPOCET
| VV |  | " pro m.č. 232" (4,0*2+3,45*2)*3,3-(2,5*2,0+0,9*1,97)+(2,0+2,0*2)*0,5+(1,2+2,2*2)*0,5 |  | 48.197 | [12 empty] | VV | 2 | 2 | True | 0 | ROZPOCET
| VV |  | (1,0+2,2*2)*0,3 |  | 1.62 | [12 empty] | VV | 2 | 2 | True | 0 | ROZPOCET
| VV |  | " pro úpravy na chodbě m.č. 2.02" 5,0*3,3-0,9*1,97 |  | 14.727 | [12 empty] | VV | 2 | 2 | True | 0 | ROZPOCET
| VV |  | Součet |  | 64.544 | [12 empty] | VV | 2 | 4 | True | 1 | ROZPOCET
14 | K | 612311121 | Vápenná omítka hladká jednovrstvá vnitřních stěn nanášená ručně | m2 | 13.2 |  | 0 | CS ÚRS 2021 02 |  | základní |  | 0 | 0.0147 | 0.19404 | 0 | 0 | 4 | K | 2 |  |  |  | ROZPOCET | 0 | 0 | 0 | 0 | 0 | 1 | 0 | 4 | -774785775
| PP |  | Omítka vápenná vnitřních ploch nanášená ručně jednovrstvá hladká, tloušťky do 10 mm svislých konstrukcí stěn | [14 empty] | PP | 2
| Online PSC |  | https://podminky.urs.cz/item/CS_URS_2021_02/612311121 | [14 empty] | Online PSC | 2
| VV |  | " viz. půdorys 2.NP nový stav" | [14 empty] | VV | 2 | 1 | True | 0 | ROZPOCET
| VV |  | " pro příčky z pórobetonových tvárnic" | [14 empty] | VV | 2 | 1 | True | 0 | ROZPOCET
| VV |  | (1,5*2,2+1,5*2,2)*2 |  | 13.2 | [12 empty] | VV | 2 | 2 | True | 1 | ROZPOCET
15 | K | 612315225 | Vápenná štuková omítka malých ploch přes 1 do 4 m2 na stěnách | kus | 4 |  | 0 | CS ÚRS 2021 02 |  | základní |  | 0 | 0.1541 | 0.6164 | 0 | 0 | 4 | K | 2 |  |  |  | ROZPOCET | 0 | 0 | 0 | 0 | 0 | 1 | 0 | 4 | -1026335398
| PP |  | Vápenná omítka jednotlivých malých ploch štuková na stěnách, plochy jednotlivě přes 1,0 do 4 m2 | [14 empty] | PP | 2
| Online PSC |  | https://podminky.urs.cz/item/CS_URS_2021_02/612315225 | [14 empty] | Online PSC | 2
| VV |  | "viz. půdorys 2.NP nový stav" | [14 empty] | VV | 2 | 1 | True | 0 | ROZPOCET
| VV |  | " pro m.č. 232" 2,0 |  | 2 | [12 empty] | VV | 2 | 2 | True | 0 | ROZPOCET
| VV |  | " pro úpravy na chodbě m.č. 2.02" 2,0 |  | 2 | [12 empty] | VV | 2 | 2 | True | 0 | ROZPOCET
| VV |  | Součet |  | 4 | [12 empty] | VV | 2 | 4 | True | 1 | ROZPOCET
16 | K | 612321341 | Vápenocementová omítka štuková dvouvrstvá vnitřních stěn nanášená strojně | m2 | 15.935 |  | 0 | CS ÚRS 2021 02 |  | základní |  | 0 | 0.01628 | 0.25942 | 0 | 0 | 4 | K | 2 |  |  |  | ROZPOCET | 0 | 0 | 0 | 0 | 0 | 1 | 0 | 4 | -1099480016
| PP |  | Omítka vápenocementová vnitřních ploch nanášená strojně dvouvrstvá, tloušťky jádrové omítky do 10 mm a tloušťky štuku do 3 mm štuková svislých konstrukcí stěn | [14 empty] | PP | 2
| Online PSC |  | https://podminky.urs.cz/item/CS_URS_2021_02/612321341 | [14 empty] | Online PSC | 2
| VV |  | "viz. půdorys 2.NP nový stav" | [14 empty] | VV | 2 | 1 | True | 0 | ROZPOCET
| VV |  | " v místě kde navazují nové příčky na stávající zdivo bude v omítkách provedená řízená nuta pro omezení vzniku trhlin" | [14 empty] | VV | 2 | 1 | True | 0 | ROZPOCET
| VV |  | " pro m.č. 232" (4,0*2+3,45*2)*3,3-(2,5*2,0+0,9*1,97)+(2,0+2,0*2)*0,5+(1,2+2,2*2)*0,5 |  | 48.197 | [12 empty] | VV | 2 | 2 | True | 0 | ROZPOCET
| VV |  | (1,0+2,2*2)*0,3 |  | 1.62 | [12 empty] | VV | 2 | 2 | True | 0 | ROZPOCET
| VV |  | " pro úpravy na chodbě m.č. 2.02" 5,0*3,3 |  | 16.5 | [12 empty] | VV | 2 | 2 | True | 0 | ROZPOCET
| VV |  | " pro příčky z pórobetonových tvárnic" | [14 empty] | VV | 2 | 1 | True | 0 | ROZPOCET
| VV |  | -(1,5*2,2+1,5*2,2)*2 |  | -13.2 | [12 empty] | VV | 2 | 2 | True | 0 | ROZPOCET
| VV |  | Mezisoučet |  | 53.117 | [12 empty] | VV | 2 | 3 | True | 0 | ROZPOCET
| VV |  | "přepokladna 30 % plochy " 53,117/100*30 |  | 15.935 | [12 empty] | VV | 2 | 2 | True | 1 | ROZPOCET
17 | K | 612325121 | Vápenocementová štuková omítka rýh ve stěnách š do 150 mm | m2 | 0.89 |  | 0 | CS ÚRS 2021 02 |  | základní |  | 0 | 0.04153 | 0.036962 | 0 | 0 | 4 | K | 2 |  |  |  | ROZPOCET | 0 | 0 | 0 | 0 | 0 | 1 | 0 | 4 | 206084884
| PP |  | Vápenocementová omítka rýh štuková ve stěnách, šířky rýhy do 150 mm | [14 empty] | PP | 2
| Online PSC |  | https://podminky.urs.cz/item/CS_URS_2021_02/612325121 | [14 empty] | Online PSC | 2
| VV |  | "viz. půdorys 1.NP nový stav" | [14 empty] | VV | 2 | 1 | True | 0 | ROZPOCET
| VV |  | "pro potřeby EL" 10*0,05+3*0,1+0,15*0,15*4 |  | 0.89 | [12 empty] | VV | 2 | 2 | True | 0 | ROZPOCET
| VV |  | Součet |  | 0.89 | [12 empty] | VV | 2 | 4 | True | 1 | ROZPOCET
18 | K | 612325416 | Oprava vnitřní vápenocementové hladké omítky stěn v rozsahu plochy do 10 % s celoplošným přeštukováním | m2 | 64.544 |  | 0 | CS ÚRS 2021 02 |  | základní |  | 0 | 0.0093 | 0.60026 | 0 | 0 | 4 | K | 2 |  |  |  | ROZPOCET | 0 | 0 | 0 | 0 | 0 | 1 | 0 | 4 | -1101122344
| PP |  | Oprava vápenocementové omítky vnitřních ploch hladké, tloušťky do 20 mm, s celoplošným přeštukováním, tloušťky štuku 3 mm stěn, v rozsahu opravované plochy do 10% | [14 empty] | PP | 2
| Online PSC |  | https://podminky.urs.cz/item/CS_URS_2021_02/612325416 | [14 empty] | Online PSC | 2
| VV |  | "viz. půdorys 2.NP nový stav" | [14 empty] | VV | 2 | 1 | True | 0 | ROZPOCET
| VV |  | " pro m.č. 232" (4,0*2+3,45*2)*3,3-(2,5*2,0+0,9*1,97)+(2,0+2,0*2)*0,5+(1,2+2,2*2)*0,5 |  | 48.197 | [12 empty] | VV | 2 | 2 | True | 0 | ROZPOCET
| VV |  | (1,0+2,2*2)*0,3 |  | 1.62 | [12 empty] | VV | 2 | 2 | True | 0 | ROZPOCET
| VV |  | " pro úpravy na chodbě m.č. 2.02" 5,0*3,3-0,9*1,97 |  | 14.727 | [12 empty] | VV | 2 | 2 | True | 0 | ROZPOCET
| VV |  | Součet |  | 64.544 | [12 empty] | VV | 2 | 4 | True | 1 | ROZPOCET
19 | K | 612811001 | Vnitřní tepelně izolační jednovrstvá omítka stěn tloušťky do 20 mm | m2 | 13.2 |  | 0 | CS ÚRS 2021 02 |  | základní |  | 0 | 0.0125 | 0.165 | 0 | 0 | 4 | K | 2 |  |  |  | ROZPOCET | 0 | 0 | 0 | 0 | 0 | 1 | 0 | 4 | 809842211
| PP |  | Omítka tepelně izolační vnitřních ploch svislých konstrukcí stěn v podlaží i na schodišti prováděná v 1 vrstvě, tloušťky do 20 mm | [14 empty] | PP | 2
| Online PSC |  | https://podminky.urs.cz/item/CS_URS_2021_02/612811001 | [14 empty] | Online PSC | 2
| VV |  | " viz. půdorys 2.NP nový stav" | [14 empty] | VV | 2 | 1 | True | 0 | ROZPOCET
| VV |  | " pro příčky z pórobetonových tvárnic" | [14 empty] | VV | 2 | 1 | True | 0 | ROZPOCET
| VV |  | (1,5*2,2+1,5*2,2)*2 |  | 13.2 | [12 empty] | VV | 2 | 2 | True | 1 | ROZPOCET
20 | K | 619991001 | Zakrytí podlah fólií přilepenou lepící páskou | m2 | 30.3 |  | 0 | CS ÚRS 2021 02 |  | základní |  | 0 | 0 | 0 | 0 | 0 | 4 | K | 2 |  |  |  | ROZPOCET | 0 | 0 | 0 | 0 | 0 | 1 | 0 | 4 | 144883509
| PP |  | Zakrytí vnitřních ploch před znečištěním včetně pozdějšího odkrytí podlah fólií přilepenou lepící páskou | [14 empty] | PP | 2
| Online PSC |  | https://podminky.urs.cz/item/CS_URS_2021_02/619991001 | [14 empty] | Online PSC | 2
| VV |  | "viz. půdorys 2.NP nový stav" | [14 empty] | VV | 2 | 1 | True | 0 | ROZPOCET
| VV |  | " pro m.č. 232 a 202" | [14 empty] | VV | 2 | 1 | True | 0 | ROZPOCET
| VV |  | 14,3+8,0*2 |  | 30.3 | [12 empty] | VV | 2 | 2 | True | 1 | ROZPOCET
21 | K | 619991011 | Obalení konstrukcí a prvků fólií přilepenou lepící páskou | m2 | 8.546 |  | 0 | CS ÚRS 2021 02 |  | základní |  | 0 | 0 | 0 | 0 | 0 | 4 | K | 2 |  |  |  | ROZPOCET | 0 | 0 | 0 | 0 | 0 | 1 | 0 | 4 | 515515866
| PP |  | Zakrytí vnitřních ploch před znečištěním včetně pozdějšího odkrytí konstrukcí a prvků obalením fólií a přelepením páskou | [14 empty] | PP | 2
| Online PSC |  | https://podminky.urs.cz/item/CS_URS_2021_02/619991011 | [14 empty] | Online PSC | 2
| VV |  | "viz. půdorys 2.NP nový stav" | [14 empty] | VV | 2 | 1 | True | 0 | ROZPOCET
| VV |  | " pro m.č. 232 a 202" 2,5*2,0+0,9*1,97*2 |  | 8.546 | [12 empty] | VV | 2 | 2 | True | 1 | ROZPOCET
22 | K | 619996145 | Ochrana konstrukcí nebo samostatných prvků obalením geotextilií | m2 | 22.25 |  | 0 | CS ÚRS 2021 02 |  | základní |  | 0 | 0.00022 | 0.004895 | 0.002 | 0.0445 | 4 | K | 2 |  |  |  | ROZPOCET | 0 | 0 | 0 | 0 | 0 | 1 | 0 | 4 | 1637387241
| PP |  | Ochrana stavebních konstrukcí a samostatných prvků včetně pozdějšího odstranění obalením geotextilií samostatných konstrukcí a prvků | [14 empty] | PP | 2
| Online PSC |  | https://podminky.urs.cz/item/CS_URS_2021_02/619996145 | [14 empty] | Online PSC | 2
| VV |  | " viz. půdorys 2.NP bourací práce" | [14 empty] | VV | 2 | 1 | True | 0 | ROZPOCET
| VV |  | "ochrana stávajícíh podlah " 15,0+3,0*2,0 |  | 21 | [12 empty] | VV | 2 | 2 | True | 0 | ROZPOCET
| VV |  | "ochrana parapetu" 2,5*0,5 |  | 1.25 | [12 empty] | VV | 2 | 2 | True | 0 | ROZPOCET
| VV |  | Součet |  | 22.25 | [12 empty] | VV | 2 | 4 | True | 1 | ROZPOCET
23 | K | 619996RP7 | Ochrana stavebních konstrukcí a samostatných prvků včetně pozdějšího odstranění z dřevěných podlážek - podlahy | m2 | 21 |  | 0 | VLASTNÍ |  | základní |  | 0 | 0.04017 | 0.84357 | 0.04 | 0.84 | 4 | K | 2 |  |  |  | ROZPOCET | 0 | 0 | 0 | 0 | 0 | 1 | 0 | 4 | 1347880108
| PP |  | Ochrana stavebních konstrukcí a samostatných prvků včetně pozdějšího odstranění z dřevěných podlážek - podlahy | [14 empty] | PP | 2
| VV |  | " viz. půdorys 2.NP bourací práce" | [14 empty] | VV | 2 | 1 | True | 0 | ROZPOCET
| VV |  | "ochrana stávajícíh podlah " 15,0+3,0*2 |  | 21 | [12 empty] | VV | 2 | 2 | True | 0 | ROZPOCET
| VV |  | Součet |  | 21 | [12 empty] | VV | 2 | 4 | True | 1 | ROZPOCET
| D | 64 | Osazování výplní otvorů |  |  |  | 0 |  |  |  |  | 0 |  | 0.45442 |  | 0 | 1 | D | 1 |  |  |  | ROZPOCET | [6 empty] | 0
24 | K | 642945111 | Osazování protipožárních nebo protiplynových zárubní dveří jednokřídlových do 2,5 m2 | kus | 1 |  | 0 | CS ÚRS 2021 02 |  | základní |  | 0 | 0.4417 | 0.4417 | 0 | 0 | 4 | K | 2 |  |  |  | ROZPOCET | 0 | 0 | 0 | 0 | 0 | 1 | 0 | 4 | -1899737402
| PP |  | Osazování ocelových zárubní protipožárních nebo protiplynových dveří do vynechaného otvoru, s obetonováním, dveří jednokřídlových do 2,5 m2 | [14 empty] | PP | 2
| Online PSC |  | https://podminky.urs.cz/item/CS_URS_2021_02/642945111 | [14 empty] | Online PSC | 2
| VV |  | "viz. půdorys 2.NP nový stav" | [14 empty] | VV | 2 | 1 | True | 0 | ROZPOCET
| VV |  | "viz. výkresová část PD" | [14 empty] | VV | 2 | 1 | True | 0 | ROZPOCET
| VV |  | " m.č. 232"1 |  | 1 | [12 empty] | VV | 2 | 2 | True | 1 | ROZPOCET
25 | M | 55331558 | zárubeň jednokřídlá ocelová pro zdění s protipožární úpravou tl stěny 75-100mm rozměru 900/1970, 2100mm | kus | 1 |  | 0 | CS ÚRS 2021 02 |  | základní |  | 0 | 0.01272 | 0.01272 | 0 | 0 | 8 | M | 2 |  |  |  | ROZPOCET | 0 | 0 | 0 | 0 | 0 | 1 | 0 | 4 | -1973816723
| PP |  | zárubeň jednokřídlá ocelová pro zdění s protipožární úpravou tl stěny 75-100mm rozměru 900/1970, 2100mm | [14 empty] | PP | 2
| VV |  | " viz. montáž" 1 |  | 1 | [12 empty] | VV | 2 | 2 | True | 1 | ROZPOCET
| D | 94 | Lešení a stavební výtahy |  |  |  | 0 |  |  |  |  | 0 |  | 0.003759 |  | 0 | 1 | D | 1 |  |  |  | ROZPOCET | [6 empty] | 0
26 | K | 949101112 | Lešení pomocné pro objekty pozemních staveb s lešeňovou podlahou v přes 1,9 do 3,5 m zatížení do 150 kg/m2 | m2 | 17.9 |  | 0 | CS ÚRS 2021 02 |  | základní |  | 0 | 0.00021 | 0.003759 | 0 | 0 | 4 | K | 2 |  |  |  | ROZPOCET | 0 | 0 | 0 | 0 | 0 | 1 | 0 | 4 | 1864458587
| PP |  | Lešení pomocné pracovní pro objekty pozemních staveb pro zatížení do 150 kg/m2, o výšce lešeňové podlahy přes 1,9 do 3,5 m | [14 empty] | PP | 2
| Online PSC |  | https://podminky.urs.cz/item/CS_URS_2021_02/949101112 | [14 empty] | Online PSC | 2
| VV |  | " viz. půdorys 2.NP" 50,0-32,1 |  | 17.9 | [12 empty] | VV | 2 | 2 | True | 1 | ROZPOCET
| D | 95 | Různé dokončovací konstrukce a práce pozemních staveb |  |  |  | 0 |  |  |  |  | 0 |  | 0.000716 |  | 0 | 1 | D | 1 |  |  |  | ROZPOCET | [6 empty] | 0
27 | K | 952901111 | Vyčištění budov bytové a občanské výstavby při výšce podlaží do 4 m | m2 | 17.9 |  | 0 | CS ÚRS 2021 02 |  | základní |  | 0 | 4e-05 | 0.000716 | 0 | 0 | 4 | K | 2 |  |  |  | ROZPOCET | 0 | 0 | 0 | 0 | 0 | 1 | 0 | 4 | 960980724
| PP |  | Vyčištění budov nebo objektů před předáním do užívání budov bytové nebo občanské výstavby, světlé výšky podlaží do 4 m | [14 empty] | PP | 2
| Online PSC |  | https://podminky.urs.cz/item/CS_URS_2021_02/952901111 | [14 empty] | Online PSC | 2
| VV |  | " viz. půdorys 2.NP" 50,0-32,1 |  | 17.9 | [12 empty] | VV | 2 | 2 | True | 1 | ROZPOCET
| D | 96 | Bourání konstrukcí |  |  |  | 0 |  |  |  |  | 0 |  | 0 |  | 0.65477 | 1 | D | 1 |  |  |  | ROZPOCET | [6 empty] | 0
28 | K | 965043341 | Bourání podkladů pod dlažby betonových s potěrem nebo teracem tl do 100 mm pl přes 4 m2 | m3 | 0.126 |  | 0 | CS ÚRS 2021 02 |  | základní |  | 0 | 0 | 0 | 2.2 | 0.2772 | 4 | K | 2 |  |  |  | ROZPOCET | 0 | 0 | 0 | 0 | 0 | 1 | 0 | 4 | -363007963
| PP |  | Bourání mazanin betonových s potěrem nebo teracem tl. do 100 mm, plochy přes 4 m2 | [14 empty] | PP | 2
| Online PSC |  | https://podminky.urs.cz/item/CS_URS_2021_02/965043341 | [14 empty] | Online PSC | 2
| VV |  | " viz. půdorys2.NP bourací práce" | [14 empty] | VV | 2 | 1 | True | 0 | ROZPOCET
| VV |  | "vybourání stávajícíh podkladních vrstev podlahy" 7,0*(0,003+0,015) |  | 0.126 | [12 empty] | VV | 2 | 2 | True | 1 | ROZPOCET
29 | K | 965049111 | Příplatek k bourání betonových mazanin za bourání mazanin se svařovanou sítí tl do 100 mm | m3 | 0.105 |  | 0 | CS ÚRS 2021 02 |  | základní |  | 0 | 0 | 0 | 0.044 | 0.00462 | 4 | K | 2 |  |  |  | ROZPOCET | 0 | 0 | 0 | 0 | 0 | 1 | 0 | 4 | 1784390219
| PP |  | Bourání mazanin Příplatek k cenám za bourání mazanin betonových se svařovanou sítí, tl. do 100 mm | [14 empty] | PP | 2
| Online PSC |  | https://podminky.urs.cz/item/CS_URS_2021_02/965049111 | [14 empty] | Online PSC | 2
| VV |  | " viz. půdorys2.NP bourací práce" | [14 empty] | VV | 2 | 1 | True | 0 | ROZPOCET
| VV |  | "vybourání stávajícíh podkladních vrstev podlahy" 7,0*(0,015) |  | 0.105 | [12 empty] | VV | 2 | 2 | True | 1 | ROZPOCET
30 | K | 967031132 | Přisekání rovných ostění v cihelném zdivu na MV nebo MVC | m2 | 4.57 |  | 0 | CS ÚRS 2021 02 |  | základní |  | 0 | 0 | 0 | 0.055 | 0.25135 | 4 | K | 2 |  |  |  | ROZPOCET | 0 | 0 | 0 | 0 | 0 | 1 | 0 | 4 | 559135785
| PP |  | Přisekání (špicování) plošné nebo rovných ostění zdiva z cihel pálených rovných ostění, bez odstupu, po hrubém vybourání otvorů, na maltu vápennou nebo vápenocementovou | [14 empty] | PP | 2
| Online PSC |  | https://podminky.urs.cz/item/CS_URS_2021_02/967031132 | [14 empty] | Online PSC | 2
| VV |  | "viz. půdorys 2.NP nový stav" | [14 empty] | VV | 2 | 1 | True | 0 | ROZPOCET
| VV |  | " pro m.č. 232 a 202" | [14 empty] | VV | 2 | 1 | True | 0 | ROZPOCET
| VV |  | 1,2*0,5+0,5*2,2*2+0,3*2,2*2+1,5*0,3 |  | 4.57 | [12 empty] | VV | 2 | 2 | True | 1 | ROZPOCET
31 | K | 968072455 | Vybourání kovových dveřních zárubní pl do 2 m2 | m2 | 1.6 |  | 0 | CS ÚRS 2021 02 |  | základní |  | 0 | 0 | 0 | 0.076 | 0.1216 | 4 | K | 2 |  |  |  | ROZPOCET | 0 | 0 | 0 | 0 | 0 | 1 | 0 | 4 | -892331876
| PP |  | Vybourání kovových rámů oken s křídly, dveřních zárubní, vrat, stěn, ostění nebo obkladů dveřních zárubní, plochy do 2 m2 | [14 empty] | PP | 2
| Online PSC |  | https://podminky.urs.cz/item/CS_URS_2021_02/968072455 | [14 empty] | Online PSC | 2
| VV |  | "viz. půdorys 2.NP nový stav" | [14 empty] | VV | 2 | 1 | True | 0 | ROZPOCET
| VV |  | " pro m.č. 232" 0,8*2,0 |  | 1.6 | [12 empty] | VV | 2 | 2 | True | 1 | ROZPOCET
| D | 97 | Prorážení otvorů a ostatní bourací práce |  |  |  | 0 |  |  |  |  | 0 |  | 0 |  | 3.7255 | 1 | D | 1 |  |  |  | ROZPOCET | [6 empty] | 0
32 | K | 971033651 | Vybourání otvorů ve zdivu cihelném pl do 4 m2 na MVC nebo MV tl do 600 mm | m3 | 1.32 |  | 0 | CS ÚRS 2021 02 |  | základní |  | 0 | 0 | 0 | 1.8 | 2.376 | 4 | K | 2 |  |  |  | ROZPOCET | 0 | 0 | 0 | 0 | 0 | 1 | 0 | 4 | -140333797
| PP |  | Vybourání otvorů ve zdivu základovém nebo nadzákladovém z cihel, tvárnic, příčkovek z cihel pálených na maltu vápennou nebo vápenocementovou plochy do 4 m2, tl. do 600 mm | [14 empty] | PP | 2
| Online PSC |  | https://podminky.urs.cz/item/CS_URS_2021_02/971033651 | [14 empty] | Online PSC | 2
| VV |  | "viz. půdorys 2.NP nový stav" | [14 empty] | VV | 2 | 1 | True | 0 | ROZPOCET
| VV |  | " pro m.č. 232" | [14 empty] | VV | 2 | 1 | True | 0 | ROZPOCET
| VV |  | 1,2*2,2*0,5 |  | 1.32 | [12 empty] | VV | 2 | 2 | True | 1 | ROZPOCET
33 | K | 974031164 | Vysekání rýh ve zdivu cihelném hl do 150 mm š do 150 mm | m | 6 |  | 0 | CS ÚRS 2021 02 |  | základní |  | 0 | 0 | 0 | 0.04 | 0.24 | 4 | K | 2 |  |  |  | ROZPOCET | 0 | 0 | 0 | 0 | 0 | 1 | 0 | 4 | 1320774993
| PP |  | Vysekání rýh ve zdivu cihelném na maltu vápennou nebo vápenocementovou do hl. 150 mm a šířky do 150 mm | [14 empty] | PP | 2
| Online PSC |  | https://podminky.urs.cz/item/CS_URS_2021_02/974031164 | [14 empty] | Online PSC | 2
| VV |  | "viz. půdorys 2.NP nový stav" | [14 empty] | VV | 2 | 1 | True | 0 | ROZPOCET
| VV |  | " pro m.č. 232" | [14 empty] | VV | 2 | 1 | True | 0 | ROZPOCET
| VV |  | 1,5*4 |  | 6 | [12 empty] | VV | 2 | 2 | True | 1 | ROZPOCET
34 | K | 978011141 | Otlučení (osekání) vnitřní vápenné nebo vápenocementové omítky stropů v rozsahu přes 10 do 30 % | m2 | 13.8 |  | 0 | CS ÚRS 2021 02 |  | základní |  | 0 | 0 | 0 | 0.01 | 0.138 | 4 | K | 2 |  |  |  | ROZPOCET | 0 | 0 | 0 | 0 | 0 | 1 | 0 | 4 | -1277374787
| PP |  | Otlučení vápenných nebo vápenocementových omítek vnitřních ploch stropů, v rozsahu přes 10 do 30 % | [14 empty] | PP | 2
| Online PSC |  | https://podminky.urs.cz/item/CS_URS_2021_02/978011141 | [14 empty] | Online PSC | 2
| VV |  | "viz. půdorys 2.NP nový stav" | [14 empty] | VV | 2 | 1 | True | 0 | ROZPOCET
| VV |  | " pro m.č. 232" 13,8 |  | 13.8 | [12 empty] | VV | 2 | 2 | True | 1 | ROZPOCET
35 | K | 978013141 | Otlučení (osekání) vnitřní vápenné nebo vápenocementové omítky stěn v rozsahu přes 10 do 30 % | m2 | 64.544 |  | 0 | CS ÚRS 2021 02 |  | základní |  | 0 | 0 | 0 | 0.01 | 0.64544 | 4 | K | 2 |  |  |  | ROZPOCET | 0 | 0 | 0 | 0 | 0 | 1 | 0 | 4 | 1994518003
| PP |  | Otlučení vápenných nebo vápenocementových omítek vnitřních ploch stěn s vyškrabáním spar, s očištěním zdiva, v rozsahu přes 10 do 30 % | [14 empty] | PP | 2
| Online PSC |  | https://podminky.urs.cz/item/CS_URS_2021_02/978013141 | [14 empty] | Online PSC | 2
| VV |  | "viz. půdorys 2.NP nový stav" | [14 empty] | VV | 2 | 1 | True | 0 | ROZPOCET
| VV |  | " pro m.č. 232" (4,0*2+3,45*2)*3,3-(2,5*2,0+0,9*1,97)+(2,0+2,0*2)*0,5+(1,2+2,2*2)*0,5 |  | 48.197 | [12 empty] | VV | 2 | 2 | True | 0 | ROZPOCET
| VV |  | (1,0+2,2*2)*0,3 |  | 1.62 | [12 empty] | VV | 2 | 2 | True | 0 | ROZPOCET
| VV |  | " pro úpravy na chodbě m.č. 2.02" 5,0*3,3-0,9*1,97 |  | 14.727 | [12 empty] | VV | 2 | 2 | True | 0 | ROZPOCET
| VV |  | Součet |  | 64.544 | [12 empty] | VV | 2 | 4 | True | 1 | ROZPOCET
36 | K | 978035117 | Odstranění tenkovrstvé omítky tl do 2 mm obroušením v rozsahu přes 50 do 100 % | m2 | 78.344 |  | 0 | CS ÚRS 2021 02 |  | základní |  | 0 | 0 | 0 | 0.0026 | 0.20369 | 4 | K | 2 |  |  |  | ROZPOCET | 0 | 0 | 0 | 0 | 0 | 1 | 0 | 4 | -1247162816
| PP |  | Odstranění tenkovrstvých omítek nebo štuku tloušťky do 2 mm obroušením, rozsahu přes 50 do 100% | [14 empty] | PP | 2
| Online PSC |  | https://podminky.urs.cz/item/CS_URS_2021_02/978035117 | [14 empty] | Online PSC | 2
| VV |  | "viz. půdorys 2.NP nový stav" | [14 empty] | VV | 2 | 1 | True | 0 | ROZPOCET
| VV |  | " pro m.č. 232 strop" 13,8 |  | 13.8 | [12 empty] | VV | 2 | 2 | True | 0 | ROZPOCET
| VV |  | " pro m.č. 232" (4,0*2+3,45*2)*3,3-(2,5*2,0+0,9*1,97)+(2,0+2,0*2)*0,5+(1,2+2,2*2)*0,5 |  | 48.197 | [12 empty] | VV | 2 | 2 | True | 0 | ROZPOCET
| VV |  | (1,0+2,2*2)*0,3 |  | 1.62 | [12 empty] | VV | 2 | 2 | True | 0 | ROZPOCET
| VV |  | " pro úpravy na chodbě m.č. 2.02" 5,0*3,3-0,9*1,97 |  | 14.727 | [12 empty] | VV | 2 | 2 | True | 0 | ROZPOCET
| VV |  | Součet |  | 78.344 | [12 empty] | VV | 2 | 4 | True | 1 | ROZPOCET
37 | K | 978059541 | Odsekání a odebrání obkladů stěn z vnitřních obkládaček plochy přes 1 m2 | m2 | 1.8 |  | 0 | CS ÚRS 2021 02 |  | základní |  | 0 | 0 | 0 | 0.068 | 0.1224 | 4 | K | 2 |  |  |  | ROZPOCET | 0 | 0 | 0 | 0 | 0 | 1 | 0 | 4 | 1987850554
| PP |  | Odsekání obkladů stěn včetně otlučení podkladní omítky až na zdivo z obkládaček vnitřních, z jakýchkoliv materiálů, plochy přes 1 m2 | [14 empty] | PP | 2
| Online PSC |  | https://podminky.urs.cz/item/CS_URS_2021_02/978059541 | [14 empty] | Online PSC | 2
| VV |  | "viz. půdorys 2.NP nový stav" | [14 empty] | VV | 2 | 1 | True | 0 | ROZPOCET
| VV |  | " pro m.č. 232" 1,8 |  | 1.8 | [12 empty] | VV | 2 | 2 | True | 0 | ROZPOCET
| VV |  | Součet |  | 1.8 | [12 empty] | VV | 2 | 4 | True | 1 | ROZPOCET
| D | 997 | Přesun sutě |  |  |  | 0 |  |  |  |  | 0 |  | 0 |  | 0 | 1 | D | 1 |  |  |  | ROZPOCET | [6 empty] | 0
38 | K | 997013212 | Vnitrostaveništní doprava suti a vybouraných hmot pro budovy v přes 6 do 9 m ručně | t | 6.019 |  | 0 | CS ÚRS 2021 02 |  | základní |  | 0 | 0 | 0 | 0 | 0 | 4 | K | 2 |  |  |  | ROZPOCET | 0 | 0 | 0 | 0 | 0 | 1 | 0 | 4 | -949735091
| PP |  | Vnitrostaveništní doprava suti a vybouraných hmot vodorovně do 50 m svisle ručně pro budovy a haly výšky přes 6 do 9 m | [14 empty] | PP | 2
| Online PSC |  | https://podminky.urs.cz/item/CS_URS_2021_02/997013212 | [14 empty] | Online PSC | 2
39 | K | 997013501 | Odvoz suti a vybouraných hmot na skládku nebo meziskládku do 1 km se složením | t | 6.019 |  | 0 | CS ÚRS 2021 02 |  | základní |  | 0 | 0 | 0 | 0 | 0 | 4 | K | 2 |  |  |  | ROZPOCET | 0 | 0 | 0 | 0 | 0 | 1 | 0 | 4 | 1511210398
| PP |  | Odvoz suti a vybouraných hmot na skládku nebo meziskládku se složením, na vzdálenost do 1 km | [14 empty] | PP | 2
| Online PSC |  | https://podminky.urs.cz/item/CS_URS_2021_02/997013501 | [14 empty] | Online PSC | 2
40 | K | 997013509 | Příplatek k odvozu suti a vybouraných hmot na skládku ZKD 1 km přes 1 km | t | 114.361 |  | 0 | CS ÚRS 2021 02 |  | základní |  | 0 | 0 | 0 | 0 | 0 | 4 | K | 2 |  |  |  | ROZPOCET | 0 | 0 | 0 | 0 | 0 | 1 | 0 | 4 | -556495599
| PP |  | Odvoz suti a vybouraných hmot na skládku nebo meziskládku se složením, na vzdálenost Příplatek k ceně za každý další i započatý 1 km přes 1 km | [14 empty] | PP | 2
| Online PSC |  | https://podminky.urs.cz/item/CS_URS_2021_02/997013509 | [14 empty] | Online PSC | 2
| VV |  | " předpoklad skládka nebo zařízení pro nakladání s odpady do 20 km" | [14 empty] | VV | 2 | 1 | True | 0 | ROZPOCET
| VV |  | 6,019*19 |  | 114.361 | [12 empty] | VV | 2 | 2 | True | 1 | ROZPOCET
41 | K | 997013631 | Poplatek za uložení na skládce (skládkovné) stavebního odpadu směsného kód odpadu 17 09 04 | t | 6.019 |  | 0 | CS ÚRS 2021 02 |  | základní |  | 0 | 0 | 0 | 0 | 0 | 4 | K | 2 |  |  |  | ROZPOCET | 0 | 0 | 0 | 0 | 0 | 1 | 0 | 4 | 255724802
| PP |  | Poplatek za uložení stavebního odpadu na skládce (skládkovné) směsného stavebního a demoličního zatříděného do Katalogu odpadů pod kódem 17 09 04 | [14 empty] | PP | 2
| Online PSC |  | https://podminky.urs.cz/item/CS_URS_2021_02/997013631 | [14 empty] | Online PSC | 2
| D | 998 | Přesun hmot |  |  |  | 0 |  |  |  |  | 0 |  | 0 |  | 0 | 1 | D | 1 |  |  |  | ROZPOCET | [6 empty] | 0
42 | K | 998018002 | Přesun hmot ruční pro budovy v přes 6 do 12 m | t | 5.496 |  | 0 | CS ÚRS 2021 02 |  | základní |  | 0 | 0 | 0 | 0 | 0 | 4 | K | 2 |  |  |  | ROZPOCET | 0 | 0 | 0 | 0 | 0 | 1 | 0 | 4 | 1560159938
| PP |  | Přesun hmot pro budovy občanské výstavby, bydlení, výrobu a služby ruční - bez užití mechanizace vodorovná dopravní vzdálenost do 100 m pro budovy s jakoukoliv nosnou konstrukcí výšky přes 6 do 12 m | [14 empty] | PP | 2
| Online PSC |  | https://podminky.urs.cz/item/CS_URS_2021_02/998018002 | [14 empty] | Online PSC | 2
| D | PSV | Práce a dodávky PSV |  |  |  | 0 |  |  |  |  | 0 |  | 0.40842 |  | 0.75448 | 2 | D | 0 |  |  |  | ROZPOCET | [6 empty] | 0
| D | 763 | Konstrukce suché výstavby |  |  |  | 0 |  |  |  |  | 0 |  | 0.092988 |  | 0.31122 | 2 | D | 1 |  |  |  | ROZPOCET | [6 empty] | 0
43 | K | 763111812 | Demontáž SDK příčky s jednoduchou ocelovou nosnou konstrukcí opláštění dvojité | m2 | 5.52 |  | 0 | CS ÚRS 2021 02 |  | základní |  | 0 | 0 | 0 | 0.05638 | 0.31122 | 16 | K | 2 |  |  |  | ROZPOCET | 0 | 0 | 0 | 0 | 0 | 1 | 0 | 16 | -614897336
| PP |  | Demontáž příček ze sádrokartonových desek s nosnou konstrukcí z ocelových profilů jednoduchých, opláštění dvojité | [14 empty] | PP | 2
| Online PSC |  | https://podminky.urs.cz/item/CS_URS_2021_02/763111812 | [14 empty] | Online PSC | 2
| VV |  | "viz. půdorys 2.NP nový stav" | [14 empty] | VV | 2 | 1 | True | 0 | ROZPOCET
| VV |  | " pro m.č. 232 " | [14 empty] | VV | 2 | 1 | True | 0 | ROZPOCET
| VV |  | (0,775+0,95)*3,2 |  | 5.52 | [12 empty] | VV | 2 | 2 | True | 1 | ROZPOCET
44 | K | 763131421 | SDK podhled desky 2xA 12,5 bez izolace dvouvrstvá spodní kce profil CD+UD | m2 | 4.12 |  | 0 | CS ÚRS 2021 02 |  | základní |  | 0 | 0.02187 | 0.090104 | 0 | 0 | 16 | K | 2 |  |  |  | ROZPOCET | 0 | 0 | 0 | 0 | 0 | 1 | 0 | 16 | -1260727306
| PP |  | Podhled ze sádrokartonových desek dvouvrstvá zavěšená spodní konstrukce z ocelových profilů CD, UD dvojitě opláštěná deskami standardními A, tl. 2 x 12,5 mm, bez izolace | [14 empty] | PP | 2
| Online PSC |  | https://podminky.urs.cz/item/CS_URS_2021_02/763131421 | [14 empty] | Online PSC | 2
| VV |  | "viz. půdorys 2.NP nový stav" | [14 empty] | VV | 2 | 1 | True | 0 | ROZPOCET
| VV |  | " pro m.č. 232 " | [14 empty] | VV | 2 | 1 | True | 0 | ROZPOCET
| VV |  | 0,8*0,9+(0,8+0,9)*2,0 |  | 4.12 | [12 empty] | VV | 2 | 2 | True | 1 | ROZPOCET
45 | K | 763131771 | Příplatek k SDK podhledu za rovinnost kvality Q3 | m2 | 4.12 |  | 0 | CS ÚRS 2021 02 |  | základní |  | 0 | 0.0007 | 0.002884 | 0 | 0 | 16 | K | 2 |  |  |  | ROZPOCET | 0 | 0 | 0 | 0 | 0 | 1 | 0 | 16 | -1159785760
| PP |  | Podhled ze sádrokartonových desek Příplatek k cenám za rovinnost kvality speciální tmelení kvality Q3 | [14 empty] | PP | 2
| Online PSC |  | https://podminky.urs.cz/item/CS_URS_2021_02/763131771 | [14 empty] | Online PSC | 2
| VV |  | "viz. půdorys 2.NP nový stav" | [14 empty] | VV | 2 | 1 | True | 0 | ROZPOCET
| VV |  | " pro m.č. 232 " | [14 empty] | VV | 2 | 1 | True | 0 | ROZPOCET
| VV |  | 0,8*0,9+(0,8+0,9)*2,0 |  | 4.12 | [12 empty] | VV | 2 | 2 | True | 1 | ROZPOCET
46 | K | 998763402 | Přesun hmot procentní pro sádrokartonové konstrukce v objektech v přes 6 do 12 m | % |  |  | 0 | CS ÚRS 2021 02 |  | základní |  | 0 | 0 | 0 | 0 | 0 | 16 | K | 2 |  |  |  | ROZPOCET | 0 | 0 | 0 | 0 | 0 | 1 | 0 | 16 | -208379067
| PP |  | Přesun hmot pro konstrukce montované z desek stanovený procentní sazbou (%) z ceny vodorovná dopravní vzdálenost do 50 m v objektech výšky přes 6 do 12 m | [14 empty] | PP | 2
| Online PSC |  | https://podminky.urs.cz/item/CS_URS_2021_02/998763402 | [14 empty] | Online PSC | 2
| D | 766 | Konstrukce truhlářské |  |  |  | 0 |  |  |  |  | 0 |  | 0.0454 |  | 0.396 | 2 | D | 1 |  |  |  | ROZPOCET | [6 empty] | 0
47 | K | 766411RP19 | Dodávka a montáž zavěšeného zrcadla 400/600 mm tl. 4,0 mm | kus | 1 |  | 0 | VLASTNÍ |  | základní |  | 0 | 0 | 0 | 0 | 0 | 4 | K | 2 |  |  |  | ROZPOCET | 0 | 0 | 0 | 0 | 0 | 1 | 0 | 4 | -877997433
| PP |  | Dodávka a montáž zavěšeného zrcadla 400/600 mm tl. 4,0 mm | [14 empty] | PP | 2
| VV |  | " viz. půdorys 3.NP nový stav" 1 |  | 1 | [12 empty] | VV | 2 | 2 | True | 1 | ROZPOCET
| VV |  | " podrobnosti viz. tabulky" | [14 empty] | VV | 2 | 1 | True | 0 | ROZPOCET
48 | K | 766660022 | Montáž dveřních křídel otvíravých jednokřídlových š přes 0,8 m požárních do ocelové zárubně | kus | 1 |  | 0 | CS ÚRS 2021 02 |  | základní |  | 0 | 0 | 0 | 0 | 0 | 16 | K | 2 |  |  |  | ROZPOCET | 0 | 0 | 0 | 0 | 0 | 1 | 0 | 16 | 1249058459
| PP |  | Montáž dveřních křídel dřevěných nebo plastových otevíravých do ocelové zárubně protipožárních jednokřídlových, šířky přes 800 mm | [14 empty] | PP | 2
| Online PSC |  | https://podminky.urs.cz/item/CS_URS_2021_02/766660022 | [14 empty] | Online PSC | 2
| VV |  | "viz. půdorys 2.NP nový stav" | [14 empty] | VV | 2 | 1 | True | 0 | ROZPOCET
| VV |  | " pro m.č. 232 "1 |  | 1 | [12 empty] | VV | 2 | 2 | True | 1 | ROZPOCET
49 | M | 61165314 | dveře jednokřídlé dřevotřískové protipožární EI 30 DP3-C povrch dle PD plné 900x1970-2100mm | kus | 1 |  | 0 | CS ÚRS 2021 02 |  | základní |  | 0 | 0.043 | 0.043 | 0 | 0 | 32 | M | 2 |  |  |  | ROZPOCET | 0 | 0 | 0 | 0 | 0 | 1 | 0 | 16 | -1021683952
| PP |  | dveře jednokřídlé dřevotřískové protipožární EI 30 DP3-C povrch dle PD plné 900x1970-2100mm | [14 empty] | PP | 2
| VV |  | " včetně kování" | [14 empty] | VV | 2 | 1 | True | 0 | ROZPOCET
| VV |  | " viz. montáž" 1 |  | 1 | [12 empty] | VV | 2 | 2 | True | 1 | ROZPOCET
50 | K | 766660717 | Montáž dveřních křídel samozavírače na ocelovou zárubeň | kus | 1 |  | 0 | CS ÚRS 2021 02 |  | základní |  | 0 | 0 | 0 | 0 | 0 | 16 | K | 2 |  |  |  | ROZPOCET | 0 | 0 | 0 | 0 | 0 | 1 | 0 | 16 | -165433365
| PP |  | Montáž dveřních doplňků samozavírače na zárubeň ocelovou | [14 empty] | PP | 2
| Online PSC |  | https://podminky.urs.cz/item/CS_URS_2021_02/766660717 | [14 empty] | Online PSC | 2
| VV |  | " viz. půdorys 2.NP nový stav" | [14 empty] | VV | 2 | 1 | True | 0 | ROZPOCET
| VV |  | " pro nové dvře" 1 |  | 1 | [12 empty] | VV | 2 | 2 | True | 1 | ROZPOCET
51 | M | 54917RP5 | samozavírač dveří hydraulický (podrobnosti viz. výkresová část PD) | kus | 1 |  | 0 | VLASTNÍ |  | základní |  | 0 | 0.0024 | 0.0024 | 0 | 0 | 32 | M | 2 |  |  |  | ROZPOCET | 0 | 0 | 0 | 0 | 0 | 1 | 0 | 16 | -2115975229
| PP |  | samozavírač dveří hydraulický (podrobnosti viz. výkresová část PD) | [14 empty] | PP | 2
| VV |  | " viz. montáž" 1 |  | 1 | [12 empty] | VV | 2 | 2 | True | 1 | ROZPOCET
52 | K | 766691914 | Vyvěšení nebo zavěšení dřevěných křídel dveří pl do 2 m2 | kus | 2 |  | 0 | CS ÚRS 2021 02 |  | základní |  | 0 | 0 | 0 | 0.024 | 0.048 | 16 | K | 2 |  |  |  | ROZPOCET | 0 | 0 | 0 | 0 | 0 | 1 | 0 | 16 | -139964893
| PP |  | Ostatní práce vyvěšení nebo zavěšení křídel s případným uložením a opětovným zavěšením po provedení stavebních změn dřevěných dveřních, plochy do 2 m2 | [14 empty] | PP | 2
| Online PSC |  | https://podminky.urs.cz/item/CS_URS_2021_02/766691914 | [14 empty] | Online PSC | 2
| VV |  | "viz. půdorys 2.NP bourací práce" | [14 empty] | VV | 2 | 1 | True | 0 | ROZPOCET
| VV |  | "vyvěšení a zavěšení stávajícíh dveřních křídel" 2 |  | 2 | [12 empty] | VV | 2 | 2 | True | 1 | ROZPOCET
| VV |  | " v ceně bude započítána i ochrana dveří samosmršťovací fólií při uskladnění" | [14 empty] | VV | 2 | 1 | True | 0 | ROZPOCET
53 | K | 766691931 | Seřízení dřevěného okenního nebo dveřního otvíracího a sklápěcího křídla | kus | 1 |  | 0 | CS ÚRS 2021 02 |  | základní |  | 0 | 0 | 0 | 0 | 0 | 16 | K | 2 |  |  |  | ROZPOCET | 0 | 0 | 0 | 0 | 0 | 1 | 0 | 16 | -1988781966
| PP |  | Ostatní práce seřízení okenního nebo dveřního křídla otvíracího nebo sklápěcího dřevěného | [14 empty] | PP | 2
| Online PSC |  | https://podminky.urs.cz/item/CS_URS_2021_02/766691931 | [14 empty] | Online PSC | 2
| VV |  | "viz. půdorys 1.NP bourací práce" | [14 empty] | VV | 2 | 1 | True | 0 | ROZPOCET
| VV |  | "seřízení pozavěšení stávajícíh dveřních křídel" 1 |  | 1 | [12 empty] | VV | 2 | 2 | True | 1 | ROZPOCET
54 | K | 766812840 | Demontáž kuchyňských linek dřevěných nebo kovových dl přes 1,8 do 2,1 m | kus | 2 |  | 0 | CS ÚRS 2021 02 |  | základní |  | 0 | 0 | 0 | 0.174 | 0.348 | 16 | K | 2 |  |  |  | ROZPOCET | 0 | 0 | 0 | 0 | 0 | 1 | 0 | 16 | -1075810133
| PP |  | Demontáž kuchyňských linek dřevěných nebo kovových včetně skříněk uchycených na stěně, délky přes 1800 do 2100 mm | [14 empty] | PP | 2
| Online PSC |  | https://podminky.urs.cz/item/CS_URS_2021_02/766812840 | [14 empty] | Online PSC | 2
| VV |  | 2 |  | 2 | [12 empty] | VV | 2 | 2 | True | 1 | ROZPOCET
55 | K | 998766202 | Přesun hmot procentní pro kce truhlářské v objektech v přes 6 do 12 m | % |  |  | 0 | CS ÚRS 2021 02 |  | základní |  | 0 | 0 | 0 | 0 | 0 | 16 | K | 2 |  |  |  | ROZPOCET | 0 | 0 | 0 | 0 | 0 | 1 | 0 | 16 | -2023593932
| PP |  | Přesun hmot pro konstrukce truhlářské stanovený procentní sazbou (%) z ceny vodorovná dopravní vzdálenost do 50 m v objektech výšky přes 6 do 12 m | [14 empty] | PP | 2
| Online PSC |  | https://podminky.urs.cz/item/CS_URS_2021_02/998766202 | [14 empty] | Online PSC | 2
| D | 776 | Podlahy povlakové |  |  |  | 0 |  |  |  |  | 0 |  | 0.072196 |  | 0.01995 | 2 | D | 1 |  |  |  | ROZPOCET | [6 empty] | 0
56 | K | 776111115 | Broušení podkladu povlakových podlah před litím stěrky | m2 | 6 |  | 0 | CS ÚRS 2021 02 |  | základní |  | 0 | 0 | 0 | 0 | 0 | 16 | K | 2 |  |  |  | ROZPOCET | 0 | 0 | 0 | 0 | 0 | 1 | 0 | 16 | -1427133550
| PP |  | Příprava podkladu broušení podlah stávajícího podkladu před litím stěrky | [14 empty] | PP | 2
| Online PSC |  | https://podminky.urs.cz/item/CS_URS_2021_02/776111115 | [14 empty] | Online PSC | 2
| VV |  | " viz. půdorys 2.NP nový stav" | [14 empty] | VV | 2 | 1 | True | 0 | ROZPOCET
| VV |  | " v místě opravené podlavé krytiny" 6,0 |  | 6 | [12 empty] | VV | 2 | 2 | True | 0 | ROZPOCET
| VV |  | Součet |  | 6 | [12 empty] | VV | 2 | 4 | True | 1 | ROZPOCET
57 | K | 776111116 | Odstranění zbytků lepidla z podkladu povlakových podlah broušením | m2 | 6 |  | 0 | CS ÚRS 2021 02 |  | základní |  | 0 | 0 | 0 | 0 | 0 | 16 | K | 2 |  |  |  | ROZPOCET | 0 | 0 | 0 | 0 | 0 | 1 | 0 | 16 | -291919424
| PP |  | Příprava podkladu broušení podlah stávajícího podkladu pro odstranění lepidla (po starých krytinách) | [14 empty] | PP | 2
| Online PSC |  | https://podminky.urs.cz/item/CS_URS_2021_02/776111116 | [14 empty] | Online PSC | 2
| VV |  | " viz. půdorys 2.NP nový stav" | [14 empty] | VV | 2 | 1 | True | 0 | ROZPOCET
| VV |  | " v místě opravené podlavé krytiny" 6,0 |  | 6 | [12 empty] | VV | 2 | 2 | True | 0 | ROZPOCET
| VV |  | Součet |  | 6 | [12 empty] | VV | 2 | 4 | True | 1 | ROZPOCET
58 | K | 776111311 | Vysátí podkladu povlakových podlah | m2 | 6 |  | 0 | CS ÚRS 2021 02 |  | základní |  | 0 | 0 | 0 | 0 | 0 | 16 | K | 2 |  |  |  | ROZPOCET | 0 | 0 | 0 | 0 | 0 | 1 | 0 | 16 | 1899039318
| PP |  | Příprava podkladu vysátí podlah | [14 empty] | PP | 2
| Online PSC |  | https://podminky.urs.cz/item/CS_URS_2021_02/776111311 | [14 empty] | Online PSC | 2
| VV |  | " viz. půdorys 2.NP nový stav" | [14 empty] | VV | 2 | 1 | True | 0 | ROZPOCET
| VV |  | " v místě opravené podlavé krytiny" 6,0 |  | 6 | [12 empty] | VV | 2 | 2 | True | 0 | ROZPOCET
| VV |  | Součet |  | 6 | [12 empty] | VV | 2 | 4 | True | 1 | ROZPOCET
59 | K | 776121321 | Neředěná penetrace savého podkladu povlakových podlah | m2 | 6 |  | 0 | CS ÚRS 2021 02 |  | základní |  | 0 | 0.0002 | 0.0012 | 0 | 0 | 16 | K | 2 |  |  |  | ROZPOCET | 0 | 0 | 0 | 0 | 0 | 1 | 0 | 16 | -664753103
| PP |  | Příprava podkladu penetrace neředěná podlah | [14 empty] | PP | 2
| Online PSC |  | https://podminky.urs.cz/item/CS_URS_2021_02/776121321 | [14 empty] | Online PSC | 2
| VV |  | " viz. půdorys 2.NP nový stav" | [14 empty] | VV | 2 | 1 | True | 0 | ROZPOCET
| VV |  | " v místě opravené podlavé krytiny" 6,0 |  | 6 | [12 empty] | VV | 2 | 2 | True | 0 | ROZPOCET
| VV |  | Součet |  | 6 | [12 empty] | VV | 2 | 4 | True | 1 | ROZPOCET
60 | K | 776141122 | Vyrovnání podkladu povlakových podlah stěrkou pevnosti 30 MPa tl přes 3 do 5 mm | m2 | 6 |  | 0 | CS ÚRS 2021 02 |  | základní |  | 0 | 0.0075 | 0.045 | 0 | 0 | 16 | K | 2 |  |  |  | ROZPOCET | 0 | 0 | 0 | 0 | 0 | 1 | 0 | 16 | -200005975
| PP |  | Příprava podkladu vyrovnání samonivelační stěrkou podlah min.pevnosti 20 MPa, tloušťky přes 3 do 5 mm | [14 empty] | PP | 2
| Online PSC |  | https://podminky.urs.cz/item/CS_URS_2021_02/776141122 | [14 empty] | Online PSC | 2
| VV |  | " viz. půdorys 2.NP nový stav" | [14 empty] | VV | 2 | 1 | True | 0 | ROZPOCET
| VV |  | " v místě opravené podlavé krytiny" 6,0 |  | 6 | [12 empty] | VV | 2 | 2 | True | 0 | ROZPOCET
| VV |  | Součet |  | 6 | [12 empty] | VV | 2 | 4 | True | 1 | ROZPOCET
61 | K | 776201811 | Demontáž lepených povlakových podlah bez podložky ručně | m2 | 6.18 |  | 0 | CS ÚRS 2021 02 |  | základní |  | 0 | 0 | 0 | 0.0025 | 0.01545 | 16 | K | 2 |  |  |  | ROZPOCET | 0 | 0 | 0 | 0 | 0 | 1 | 0 | 16 | -1160702924
| PP |  | Demontáž povlakových podlahovin lepených ručně bez podložky | [14 empty] | PP | 2
| Online PSC |  | https://podminky.urs.cz/item/CS_URS_2021_02/776201811 | [14 empty] | Online PSC | 2
| VV |  | " viz. půdorys 2.NP nový stav" | [14 empty] | VV | 2 | 1 | True | 0 | ROZPOCET
| VV |  | " v místě opravené podlavé krytiny" 6,0 |  | 6 | [12 empty] | VV | 2 | 2 | True | 0 | ROZPOCET
| VV |  | " sokl v místě nového otvoru" 1,2*0,15 |  | 0.18 | [12 empty] | VV | 2 | 2 | True | 0 | ROZPOCET
| VV |  | Součet |  | 6.18 | [12 empty] | VV | 2 | 4 | True | 1 | ROZPOCET
62 | K | 776201910 | Oprava podlah výměnou podlahového povlaku pl do 0,25 m2 | kus | 1 |  | 0 | CS ÚRS 2021 02 |  | základní |  | 0 | 0.00017 | 0.00017 | 0.0015 | 0.0015 | 16 | K | 2 |  |  |  | ROZPOCET | 0 | 0 | 0 | 0 | 0 | 1 | 0 | 16 | -2064216014
| PP |  | Ostatní opravy výměna poškozené povlakové podlahoviny bez podložky, s vyříznutím a očistěním podkladu plochy do 0,25 m2 | [14 empty] | PP | 2
| Online PSC |  | https://podminky.urs.cz/item/CS_URS_2021_02/776201910 | [14 empty] | Online PSC | 2
| VV |  | "oprava podlahy v místě průvrtu pro VZT" 1 |  | 1 | [12 empty] | VV | 2 | 2 | True | 1 | ROZPOCET
63 | K | 776251111 | Lepení pásů z přírodního linolea (marmolea) standardním lepidlem | m2 | 6.375 |  | 0 | CS ÚRS 2021 02 |  | základní |  | 0 | 0.0004 | 0.00255 | 0 | 0 | 16 | K | 2 |  |  |  | ROZPOCET | 0 | 0 | 0 | 0 | 0 | 1 | 0 | 16 | -2060944766
| PP |  | Montáž podlahovin z přírodního linolea (marmolea) lepením standardním lepidlem z pásů standardních | [14 empty] | PP | 2
| Online PSC |  | https://podminky.urs.cz/item/CS_URS_2021_02/776251111 | [14 empty] | Online PSC | 2
| VV |  | " viz. půdorys 2.NP nový stav" | [14 empty] | VV | 2 | 1 | True | 0 | ROZPOCET
| VV |  | " v místě opravené podlavé krytiny" 6,0 |  | 6 | [12 empty] | VV | 2 | 2 | True | 0 | ROZPOCET
| VV |  | " sokl v místě původního otvoru" 2,5*0,15 |  | 0.375 | [12 empty] | VV | 2 | 2 | True | 0 | ROZPOCET
| VV |  | Součet |  | 6.375 | [12 empty] | VV | 2 | 4 | True | 1 | ROZPOCET
64 | M | 28411RP1 | marmoleum přírodní (dle stávajícího druhu a barvy, včetně systémového řešení detailů a ukončení) | m2 | 7.013 |  | 0 | VLASTNÍ |  | základní |  | 0 | 0.00264 | 0.018514 | 0 | 0 | 32 | M | 2 |  |  |  | ROZPOCET | 0 | 0 | 0 | 0 | 0 | 1 | 0 | 16 | 995235721
| PP |  | marmoleum přírodní (dle stávajícího druhu a barvy, včetně systémového řešení detailů a ukončení) | [14 empty] | PP | 2
| VV |  | " viz. montáž+ ztratné" 6,375 |  | 6.375 | [12 empty] | VV | 2 | 2 | True | 1 | ROZPOCET
| VV |  | 6,375*1,1 'Přepočtené koeficientem množství |  | 7.013 | [12 empty] | VV | 2 | 2 | False | 1 | ROZPOCET
65 | K | 776251411 | Spoj podlah z přírodního linolea (marmolea) svařováním za tepla | m | 26.3 |  | 0 | CS ÚRS 2021 02 |  | základní |  | 0 | 2e-05 | 0.000526 | 0 | 0 | 16 | K | 2 |  |  |  | ROZPOCET | 0 | 0 | 0 | 0 | 0 | 1 | 0 | 16 | -963463143
| PP |  | Montáž podlahovin z přírodního linolea (marmolea) spoj podlah svařováním za tepla | [14 empty] | PP | 2
| Online PSC |  | https://podminky.urs.cz/item/CS_URS_2021_02/776251411 | [14 empty] | Online PSC | 2
| VV |  | " viz. půdorys 2.NP nový stav" | [14 empty] | VV | 2 | 1 | True | 0 | ROZPOCET
| VV |  | " v místě opravené podlavé krytiny" 3,5*3+2,5*4+1,2+0,6*2+0,15*4 |  | 23.5 | [12 empty] | VV | 2 | 2 | True | 0 | ROZPOCET
| VV |  | " sokl v místě původního otvoru"2,5+0,15*2 |  | 2.8 | [12 empty] | VV | 2 | 2 | True | 0 | ROZPOCET
| VV |  | Součet |  | 26.3 | [12 empty] | VV | 2 | 4 | True | 1 | ROZPOCET
66 | K | 776410811 | Odstranění soklíků a lišt pryžových nebo plastových | m | 10 |  | 0 | CS ÚRS 2021 02 |  | základní |  | 0 | 0 | 0 | 0.0003 | 0.003 | 16 | K | 2 |  |  |  | ROZPOCET | 0 | 0 | 0 | 0 | 0 | 1 | 0 | 16 | -2041658208
| PP |  | Demontáž soklíků nebo lišt pryžových nebo plastových | [14 empty] | PP | 2
| Online PSC |  | https://podminky.urs.cz/item/CS_URS_2021_02/776410811 | [14 empty] | Online PSC | 2
| VV |  | " viz. půdorys 2.NP nový stav" | [14 empty] | VV | 2 | 1 | True | 0 | ROZPOCET
| VV |  | " v místě opravené podlavé krytiny" 10,0 |  | 10 | [12 empty] | VV | 2 | 2 | True | 1 | ROZPOCET
67 | K | 776421111 | Montáž obvodových lišt lepením | m | 12.5 |  | 0 | CS ÚRS 2021 02 |  | základní |  | 0 | 1e-05 | 0.000125 | 0 | 0 | 16 | K | 2 |  |  |  | ROZPOCET | 0 | 0 | 0 | 0 | 0 | 1 | 0 | 16 | -591845243
| PP |  | Montáž lišt obvodových lepených | [14 empty] | PP | 2
| Online PSC |  | https://podminky.urs.cz/item/CS_URS_2021_02/776421111 | [14 empty] | Online PSC | 2
| VV |  | " viz. půdorys 2.NP nový stav" | [14 empty] | VV | 2 | 1 | True | 0 | ROZPOCET
| VV |  | " v místě opravené podlavé krytiny" 10,0+2,5 |  | 12.5 | [12 empty] | VV | 2 | 2 | True | 1 | ROZPOCET
68 | M | 69751RP3 | lišta soklová (dle stávajícího řešení) | m | 12.75 |  | 0 |  |  | základní |  | 0 | 0.0003 | 0.003825 | 0 | 0 | 32 | M | 2 |  |  |  | ROZPOCET | 0 | 0 | 0 | 0 | 0 | 1 | 0 | 16 | 489965627
| PP |  | lišta soklová (dle stávajícího řešení) | [14 empty] | PP | 2
| VV |  | "podlahovina (marmoleum v rolích)vytažená na stěnu, horní hrana upravená tmelem. Mezi podlahou a stěnou fabion – lišta" | [14 empty] | VV | 2 | 1 | True | 0 | ROZPOCET
| VV |  | " výška dle stávajícího řešení předpoklad do 20 cm" | [14 empty] | VV | 2 | 1 | True | 0 | ROZPOCET
| VV |  | " viz. montáž + ztratné" 12,5 |  | 12.5 | [12 empty] | VV | 2 | 2 | True | 1 | ROZPOCET
| VV |  | 12,5*1,02 'Přepočtené koeficientem množství |  | 12.75 | [12 empty] | VV | 2 | 2 | False | 1 | ROZPOCET
69 | K | 776421312 | Montáž přechodových šroubovaných lišt | m | 1 |  | 0 | CS ÚRS 2021 02 |  | základní |  | 0 | 0 | 0 | 0 | 0 | 16 | K | 2 |  |  |  | ROZPOCET | 0 | 0 | 0 | 0 | 0 | 1 | 0 | 16 | 1918750470
| PP |  | Montáž lišt přechodových šroubovaných | [14 empty] | PP | 2
| Online PSC |  | https://podminky.urs.cz/item/CS_URS_2021_02/776421312 | [14 empty] | Online PSC | 2
| VV |  | " viz. půdorys 2.NP nový stav" | [14 empty] | VV | 2 | 1 | True | 0 | ROZPOCET
| VV |  | " v místě opravené podlavé krytiny" 1,0 |  | 1 | [12 empty] | VV | 2 | 2 | True | 1 | ROZPOCET
70 | M | 28411RP4 | lišta přechodová dvoudílná, eloxovaný hliník, šroubovaná | m | 1.02 |  | 0 | VLASTNÍ |  | základní |  | 0 | 0.00028 | 0.0002856 | 0 | 0 | 32 | M | 2 |  |  |  | ROZPOCET | 0 | 0 | 0 | 0 | 0 | 1 | 0 | 16 | -1768576825
| PP |  | lišta přechodová dvoudílná, eloxovaný hliník, šroubovaná | [14 empty] | PP | 2
| VV |  | "viz. montáž + ztratné" 1,0 |  | 1 | [12 empty] | VV | 2 | 2 | True | 1 | ROZPOCET
| VV |  | "lišta pro vyrovnání 7-17 mm, šířky cca 45 mm" | [14 empty] | VV | 2 | 1 | True | 0 | ROZPOCET
| VV |  | 1*1,02 'Přepočtené koeficientem množství |  | 1.02 | [12 empty] | VV | 2 | 2 | False | 1 | ROZPOCET
71 | K | 998776202 | Přesun hmot procentní pro podlahy povlakové v objektech v přes 6 do 12 m | % |  |  | 0 | CS ÚRS 2021 02 |  | základní |  | 0 | 0 | 0 | 0 | 0 | 16 | K | 2 |  |  |  | ROZPOCET | 0 | 0 | 0 | 0 | 0 | 1 | 0 | 16 | -1424290886
| PP |  | Přesun hmot pro podlahy povlakové stanovený procentní sazbou (%) z ceny vodorovná dopravní vzdálenost do 50 m v objektech výšky přes 6 do 12 m | [14 empty] | PP | 2
| Online PSC |  | https://podminky.urs.cz/item/CS_URS_2021_02/998776202 | [14 empty] | Online PSC | 2
| D | 781 | Dokončovací práce - obklady |  |  |  | 0 |  |  |  |  | 0 |  | 0.067857 |  | 0 | 2 | D | 1 |  |  |  | ROZPOCET | [6 empty] | 0
72 | K | 781111011 | Ometení (oprášení) stěny při přípravě podkladu | m2 | 2.88 |  | 0 | CS ÚRS 2021 02 |  | základní |  | 0 | 0 | 0 | 0 | 0 | 16 | K | 2 |  |  |  | ROZPOCET | 0 | 0 | 0 | 0 | 0 | 1 | 0 | 16 | -294863824
| PP |  | Příprava podkladu před provedením obkladu oprášení (ometení) stěny | [14 empty] | PP | 2
| Online PSC |  | https://podminky.urs.cz/item/CS_URS_2021_02/781111011 | [14 empty] | Online PSC | 2
| VV |  | " viz. půdorys 2.NP nový stav" | [14 empty] | VV | 2 | 1 | True | 0 | ROZPOCET
| VV |  | "m.č. 232" 1,8*1,6 |  | 2.88 | [12 empty] | VV | 2 | 2 | True | 1 | ROZPOCET
73 | K | 781121011 | Nátěr penetrační na stěnu | m2 | 2.88 |  | 0 | CS ÚRS 2021 02 |  | základní |  | 0 | 0.0003 | 0.000864 | 0 | 0 | 16 | K | 2 |  |  |  | ROZPOCET | 0 | 0 | 0 | 0 | 0 | 1 | 0 | 16 | 1578111626
| PP |  | Příprava podkladu před provedením obkladu nátěr penetrační na stěnu | [14 empty] | PP | 2
| Online PSC |  | https://podminky.urs.cz/item/CS_URS_2021_02/781121011 | [14 empty] | Online PSC | 2
| VV |  | " viz. půdorys 2.NP nový stav" | [14 empty] | VV | 2 | 1 | True | 0 | ROZPOCET
| VV |  | "m.č. 232" 1,8*1,6 |  | 2.88 | [12 empty] | VV | 2 | 2 | True | 1 | ROZPOCET
74 | K | 781151014 | Lokální vyrovnání podkladu stěrkou do tl 3 mm pl přes 0,5 do 1,0 m2 | kus | 2 |  | 0 | CS ÚRS 2021 02 |  | základní |  | 0 | 0.00435 | 0.0087 | 0 | 0 | 16 | K | 2 |  |  |  | ROZPOCET | 0 | 0 | 0 | 0 | 0 | 1 | 0 | 16 | 695708861
| PP |  | Příprava podkladu před provedením obkladu lokální vyrovnání podkladu stěrkou, tloušťky do 3 mm, plochy přes 0,5 do 1,0 m2 | [14 empty] | PP | 2
| Online PSC |  | https://podminky.urs.cz/item/CS_URS_2021_02/781151014 | [14 empty] | Online PSC | 2
| VV |  | " viz. půdorys 2.NP nový stav" | [14 empty] | VV | 2 | 1 | True | 0 | ROZPOCET
| VV |  | "m.č. 232" 2 |  | 2 | [12 empty] | VV | 2 | 2 | True | 1 | ROZPOCET
75 | K | 781474115 | Montáž obkladů vnitřních keramických hladkých přes 22 do 25 ks/m2 lepených flexibilním lepidlem | m2 | 2.88 |  | 0 | CS ÚRS 2021 02 |  | základní |  | 0 | 0.0052 | 0.014976 | 0 | 0 | 16 | K | 2 |  |  |  | ROZPOCET | 0 | 0 | 0 | 0 | 0 | 1 | 0 | 16 | 1486447384
| PP |  | Montáž obkladů vnitřních stěn z dlaždic keramických lepených flexibilním lepidlem maloformátových hladkých přes 22 do 25 ks/m2 | [14 empty] | PP | 2
| Online PSC |  | https://podminky.urs.cz/item/CS_URS_2021_02/781474115 | [14 empty] | Online PSC | 2
| VV |  | " viz. půdorys 2.NP nový stav" | [14 empty] | VV | 2 | 1 | True | 0 | ROZPOCET
| VV |  | " v ceně bude započítáno také systémové řešení detailů a úprava silikonem" | [14 empty] | VV | 2 | 1 | True | 0 | ROZPOCET
| VV |  | "m.č. 232" 1,8*1,6 |  | 2.88 | [12 empty] | VV | 2 | 2 | True | 1 | ROZPOCET
76 | M | 59761039 | obklad keramický hladký přes 22 do 25ks/m2 | m2 | 3.168 |  | 0 | CS ÚRS 2021 02 |  | základní |  | 0 | 0.0126 | 0.039917 | 0 | 0 | 32 | M | 2 |  |  |  | ROZPOCET | 0 | 0 | 0 | 0 | 0 | 1 | 0 | 16 | -2107045238
| PP |  | obklad keramický hladký přes 22 do 25ks/m2 | [14 empty] | PP | 2
| VV |  | " viz.montáž+ ztratné" 2,88 |  | 2.88 | [12 empty] | VV | 2 | 2 | True | 1 | ROZPOCET
| VV |  | 2,88*1,1 'Přepočtené koeficientem množství |  | 3.168 | [12 empty] | VV | 2 | 2 | False | 1 | ROZPOCET
77 | K | 781494RP4 | Nerezové profily ukončovací lepené flexibilním lepidlem | m | 6.8 |  | 0 | VLASTNÍ |  | základní |  | 0 | 0.0005 | 0.0034 | 0 | 0 | 16 | K | 2 |  |  |  | ROZPOCET | 0 | 0 | 0 | 0 | 0 | 1 | 0 | 16 | -1076148012
| PP |  | Nerezové profily ukončovací lepené flexibilním lepidlem | [14 empty] | PP | 2
| VV |  | " viz. půdorys 2.NP nový stav" | [14 empty] | VV | 2 | 1 | True | 0 | ROZPOCET
| VV |  | "m.č. 232" 1,8*2+1,6*2 |  | 6.8 | [12 empty] | VV | 2 | 2 | True | 1 | ROZPOCET
78 | K | 998781202 | Přesun hmot procentní pro obklady keramické v objektech v přes 6 do 12 m | % |  |  | 0 | CS ÚRS 2021 02 |  | základní |  | 0 | 0 | 0 | 0 | 0 | 16 | K | 2 |  |  |  | ROZPOCET | 0 | 0 | 0 | 0 | 0 | 1 | 0 | 16 | 1066204856
| PP |  | Přesun hmot pro obklady keramické stanovený procentní sazbou (%) z ceny vodorovná dopravní vzdálenost do 50 m v objektech výšky přes 6 do 12 m | [14 empty] | PP | 2
| Online PSC |  | https://podminky.urs.cz/item/CS_URS_2021_02/998781202 | [14 empty] | Online PSC | 2
| D | 783 | Dokončovací práce - nátěry |  |  |  | 0 |  |  |  |  | 0 |  | 0.000882 |  | 0 | 2 | D | 1 |  |  |  | ROZPOCET | [6 empty] | 0
79 | K | 783301303 | Bezoplachové odrezivění zámečnických konstrukcí | m2 | 1.96 |  | 0 | CS ÚRS 2021 02 |  | základní |  | 0 | 7e-05 | 0.0001372 | 0 | 0 | 16 | K | 2 |  |  |  | ROZPOCET | 0 | 0 | 0 | 0 | 0 | 1 | 0 | 16 | 1963005911
| PP |  | Příprava podkladu zámečnických konstrukcí před provedením nátěru odrezivění odrezovačem bezoplachovým | [14 empty] | PP | 2
| Online PSC |  | https://podminky.urs.cz/item/CS_URS_2021_02/783301303 | [14 empty] | Online PSC | 2
| VV |  | " viz. půdorys 2.NP nový stav" | [14 empty] | VV | 2 | 1 | True | 0 | ROZPOCET
| VV |  | "900/1970" (0,9+2,0*2)*0,4 |  | 1.96 | [12 empty] | VV | 2 | 2 | True | 1 | ROZPOCET
80 | K | 783314101 | Základní jednonásobný syntetický nátěr zámečnických konstrukcí | m2 | 1.96 |  | 0 | CS ÚRS 2021 02 |  | základní |  | 0 | 0.00014 | 0.0002744 | 0 | 0 | 16 | K | 2 |  |  |  | ROZPOCET | 0 | 0 | 0 | 0 | 0 | 1 | 0 | 16 | 1191923132
| PP |  | Základní nátěr zámečnických konstrukcí jednonásobný syntetický | [14 empty] | PP | 2
| Online PSC |  | https://podminky.urs.cz/item/CS_URS_2021_02/783314101 | [14 empty] | Online PSC | 2
| VV |  | " viz. půdorys 2.NP nový stav" | [14 empty] | VV | 2 | 1 | True | 0 | ROZPOCET
| VV |  | "900/1970" (0,9+2,0*2)*0,4 |  | 1.96 | [12 empty] | VV | 2 | 2 | True | 1 | ROZPOCET
81 | K | 783315101 | Mezinátěr jednonásobný syntetický standardní zámečnických konstrukcí | m2 | 1.96 |  | 0 | CS ÚRS 2021 02 |  | základní |  | 0 | 0.00012 | 0.0002352 | 0 | 0 | 16 | K | 2 |  |  |  | ROZPOCET | 0 | 0 | 0 | 0 | 0 | 1 | 0 | 16 | -1363288612
| PP |  | Mezinátěr zámečnických konstrukcí jednonásobný syntetický standardní | [14 empty] | PP | 2
| Online PSC |  | https://podminky.urs.cz/item/CS_URS_2021_02/783315101 | [14 empty] | Online PSC | 2
| VV |  | " viz. půdorys 2.NP nový stav" | [14 empty] | VV | 2 | 1 | True | 0 | ROZPOCET
| VV |  | "900/1970" (0,9+2,0*2)*0,4 |  | 1.96 | [12 empty] | VV | 2 | 2 | True | 1 | ROZPOCET
82 | K | 783317101 | Krycí jednonásobný syntetický standardní nátěr zámečnických konstrukcí | m2 | 1.96 |  | 0 | CS ÚRS 2021 02 |  | základní |  | 0 | 0.00012 | 0.0002352 | 0 | 0 | 16 | K | 2 |  |  |  | ROZPOCET | 0 | 0 | 0 | 0 | 0 | 1 | 0 | 16 | -1041367315
| PP |  | Krycí nátěr (email) zámečnických konstrukcí jednonásobný syntetický standardní | [14 empty] | PP | 2
| Online PSC |  | https://podminky.urs.cz/item/CS_URS_2021_02/783317101 | [14 empty] | Online PSC | 2
| VV |  | " viz. půdorys 2.NP nový stav" | [14 empty] | VV | 2 | 1 | True | 0 | ROZPOCET
| VV |  | "900/1970" (0,9+2,0*2)*0,4 |  | 1.96 | [12 empty] | VV | 2 | 2 | True | 1 | ROZPOCET
| D | 784 | Dokončovací práce - malby a tapety |  |  |  | 0 |  |  |  |  | 0 |  | 0.1291 |  | 0.027313 | 2 | D | 1 |  |  |  | ROZPOCET | [6 empty] | 0
83 | K | 784111031 | Omytí podkladu v místnostech v do 3,80 m | m2 | 88.107 |  | 0 | CS ÚRS 2021 02 |  | základní |  | 0 | 0 | 0 | 0 | 0 | 16 | K | 2 |  |  |  | ROZPOCET | 0 | 0 | 0 | 0 | 0 | 1 | 0 | 16 | -1160395126
| PP |  | Omytí podkladu omytí v místnostech výšky do 3,80 m | [14 empty] | PP | 2
| Online PSC |  | https://podminky.urs.cz/item/CS_URS_2021_02/784111031 | [14 empty] | Online PSC | 2
| VV |  | " viz. půdorys 2.Np nový stav" | [14 empty] | VV | 2 | 1 | True | 0 | ROZPOCET
| VV |  | 14,3+15,7*3,3+3,4*3,3+3,0*3,3 |  | 87.23 | [12 empty] | VV | 2 | 2 | True | 0 | ROZPOCET
| VV |  | -(2,5*2,0+0,9*1,97)+(2,5+2,0*2)*0,5+(1,2+2,2*2)*0,4+(1,0+2,2*2)*0,4 |  | 0.877 | [12 empty] | VV | 2 | 2 | True | 0 | ROZPOCET
| VV |  | Součet |  | 88.107 | [12 empty] | VV | 2 | 4 | True | 1 | ROZPOCET
84 | K | 784121001 | Oškrabání malby v mísnostech v do 3,80 m | m2 | 88.107 |  | 0 | CS ÚRS 2021 02 |  | základní |  | 0 | 0.001 | 0.088107 | 0.00031 | 0.027313 | 16 | K | 2 |  |  |  | ROZPOCET | 0 | 0 | 0 | 0 | 0 | 1 | 0 | 16 | 699422699
| PP |  | Oškrabání malby v místnostech výšky do 3,80 m | [14 empty] | PP | 2
| Online PSC |  | https://podminky.urs.cz/item/CS_URS_2021_02/784121001 | [14 empty] | Online PSC | 2
| VV |  | " viz. půdorys 2.Np nový stav" | [14 empty] | VV | 2 | 1 | True | 0 | ROZPOCET
| VV |  | 14,3+15,7*3,3+3,4*3,3+3,0*3,3 |  | 87.23 | [12 empty] | VV | 2 | 2 | True | 0 | ROZPOCET
| VV |  | -(2,5*2,0+0,9*1,97)+(2,5+2,0*2)*0,5+(1,2+2,2*2)*0,4+(1,0+2,2*2)*0,4 |  | 0.877 | [12 empty] | VV | 2 | 2 | True | 0 | ROZPOCET
| VV |  | Součet |  | 88.107 | [12 empty] | VV | 2 | 4 | True | 1 | ROZPOCET
85 | K | 784121011 | Rozmývání podkladu po oškrabání malby v místnostech v do 3,80 m | m2 | 88.107 |  | 0 | CS ÚRS 2021 02 |  | základní |  | 0 | 0 | 0 | 0 | 0 | 16 | K | 2 |  |  |  | ROZPOCET | 0 | 0 | 0 | 0 | 0 | 1 | 0 | 16 | 90006320
| PP |  | Rozmývání podkladu po oškrabání malby v místnostech výšky do 3,80 m | [14 empty] | PP | 2
| Online PSC |  | https://podminky.urs.cz/item/CS_URS_2021_02/784121011 | [14 empty] | Online PSC | 2
| VV |  | " viz. půdorys 2.Np nový stav" | [14 empty] | VV | 2 | 1 | True | 0 | ROZPOCET
| VV |  | 14,3+15,7*3,3+3,4*3,3+3,0*3,3 |  | 87.23 | [12 empty] | VV | 2 | 2 | True | 0 | ROZPOCET
| VV |  | -(2,5*2,0+0,9*1,97)+(2,5+2,0*2)*0,5+(1,2+2,2*2)*0,4+(1,0+2,2*2)*0,4 |  | 0.877 | [12 empty] | VV | 2 | 2 | True | 0 | ROZPOCET
| VV |  | Součet |  | 88.107 | [12 empty] | VV | 2 | 4 | True | 1 | ROZPOCET
86 | K | 784171101 | Zakrytí vnitřních podlah včetně pozdějšího odkrytí | m2 | 30.3 |  | 0 | CS ÚRS 2021 02 |  | základní |  | 0 | 0 | 0 | 0 | 0 | 16 | K | 2 |  |  |  | ROZPOCET | 0 | 0 | 0 | 0 | 0 | 1 | 0 | 16 | -1881648790
| PP |  | Zakrytí nemalovaných ploch (materiál ve specifikaci) včetně pozdějšího odkrytí podlah | [14 empty] | PP | 2
| Online PSC |  | https://podminky.urs.cz/item/CS_URS_2021_02/784171101 | [14 empty] | Online PSC | 2
| VV |  | " viz. půdorys 2.Np nový stav" | [14 empty] | VV | 2 | 1 | True | 0 | ROZPOCET
| VV |  | 14,3+8,0*2 |  | 30.3 | [12 empty] | VV | 2 | 2 | True | 1 | ROZPOCET
87 | K | 784171111 | Zakrytí vnitřních ploch stěn v místnostech v do 3,80 m | m2 | 14 |  | 0 | CS ÚRS 2021 02 |  | základní |  | 0 | 0 | 0 | 0 | 0 | 16 | K | 2 |  |  |  | ROZPOCET | 0 | 0 | 0 | 0 | 0 | 1 | 0 | 16 | 1612793556
| PP |  | Zakrytí nemalovaných ploch (materiál ve specifikaci) včetně pozdějšího odkrytí svislých ploch např. stěn, oken, dveří v místnostech výšky do 3,80 | [14 empty] | PP | 2
| Online PSC |  | https://podminky.urs.cz/item/CS_URS_2021_02/784171111 | [14 empty] | Online PSC | 2
| VV |  | " viz. půdorys 2.Np nový stav" | [14 empty] | VV | 2 | 1 | True | 0 | ROZPOCET
| VV |  | 2,5*2,0+1,0*2,0*2+5,0 |  | 14 | [12 empty] | VV | 2 | 2 | True | 0 | ROZPOCET
| VV |  | Součet |  | 14 | [12 empty] | VV | 2 | 4 | True | 1 | ROZPOCET
88 | M | 58124842 | fólie pro malířské potřeby zakrývací tl 7µ 4x5m | m2 | 46.515 |  | 0 | CS ÚRS 2021 02 |  | základní |  | 0 | 0 | 0 | 0 | 0 | 32 | M | 2 |  |  |  | ROZPOCET | 0 | 0 | 0 | 0 | 0 | 1 | 0 | 16 | 88124122
| PP |  | fólie pro malířské potřeby zakrývací tl 7µ 4x5m | [14 empty] | PP | 2
| VV |  | " viz. montáž+ ztratné" | [14 empty] | VV | 2 | 1 | True | 0 | ROZPOCET
| VV |  | 30,3+14,0 |  | 44.3 | [12 empty] | VV | 2 | 2 | True | 1 | ROZPOCET
| VV |  | 44,3*1,05 'Přepočtené koeficientem množství |  | 46.515 | [12 empty] | VV | 2 | 2 | False | 1 | ROZPOCET
89 | K | 784181121 | Hloubková jednonásobná bezbarvá penetrace podkladu v místnostech v do 3,80 m | m2 | 88.107 |  | 0 | CS ÚRS 2021 02 |  | základní |  | 0 | 0.0002 | 0.017621 | 0 | 0 | 16 | K | 2 |  |  |  | ROZPOCET | 0 | 0 | 0 | 0 | 0 | 1 | 0 | 16 | 2074278299
| PP |  | Penetrace podkladu jednonásobná hloubková akrylátová bezbarvá v místnostech výšky do 3,80 m | [14 empty] | PP | 2
| Online PSC |  | https://podminky.urs.cz/item/CS_URS_2021_02/784181121 | [14 empty] | Online PSC | 2
| VV |  | " viz. půdorys 2.Np nový stav" | [14 empty] | VV | 2 | 1 | True | 0 | ROZPOCET
| VV |  | 14,3+15,7*3,3+3,4*3,3+3,0*3,3 |  | 87.23 | [12 empty] | VV | 2 | 2 | True | 0 | ROZPOCET
| VV |  | -(2,5*2,0+0,9*1,97)+(2,5+2,0*2)*0,5+(1,2+2,2*2)*0,4+(1,0+2,2*2)*0,4 |  | 0.877 | [12 empty] | VV | 2 | 2 | True | 0 | ROZPOCET
| VV |  | Součet |  | 88.107 | [12 empty] | VV | 2 | 4 | True | 1 | ROZPOCET
90 | K | 784211101 | Dvojnásobné bílé malby ze směsí za mokra výborně oděruvzdorných v místnostech v do 3,80 m | m2 | 89.88 |  | 0 | CS ÚRS 2021 02 |  | základní |  | 0 | 0.00026 | 0.023369 | 0 | 0 | 16 | K | 2 |  |  |  | ROZPOCET | 0 | 0 | 0 | 0 | 0 | 1 | 0 | 16 | 101528275
| PP |  | Malby z malířských směsí oděruvzdorných za mokra dvojnásobné, bílé za mokra oděruvzdorné výborně v místnostech výšky do 3,80 m | [14 empty] | PP | 2
| Online PSC |  | https://podminky.urs.cz/item/CS_URS_2021_02/784211101 | [14 empty] | Online PSC | 2
| VV |  | " viz. půdorys 2.Np nový stav" | [14 empty] | VV | 2 | 1 | True | 0 | ROZPOCET
| VV |  | 14,3+15,7*3,3+3,4*3,3+3,0*3,3 |  | 87.23 | [12 empty] | VV | 2 | 2 | True | 0 | ROZPOCET
| VV |  | -(2,5*2,0)+(2,5+2,0*2)*0,5+(1,2+2,2*2)*0,4+(1,0+2,2*2)*0,4 |  | 2.65 | [12 empty] | VV | 2 | 2 | True | 0 | ROZPOCET
| VV |  | Součet |  | 89.88 | [12 empty] | VV | 2 | 4 | True | 1 | ROZPOCET

## EL - Silnoproudé elektron...
{e7335267-4e53-4d60-abbf-8342f84b9506}
2
| KRYCÍ LIST SOUPISU PRACÍ | [7 empty] | v --- níže se nacházejí doplnkové a pomocné údaje k sestavám --- v | [8 empty] | False
Stavba:
Slezká nemocnice v Opavě p.o.- stavební úpravy pavilonu M
Objekt:
II-E - II. etapa - 1.NP a 2.NP
Soupis:
TZB - 1.NP a 2.NP -technické zařízení budov
Úroveň 3:
EL - Silnoproudé elektronistalace
| KSO: |  |  |  |  | CC-CZ:
| Místo: |  |  |  |  | Datum: | 7. 6. 2022
| Zadavatel: |  |  |  |  | IČ:
|  | SNO V Opavě p.o. |  |  |  | DIČ:
| Uchazeč: |  |  |  |  | IČ: | Vyplň údaj
|  | Vyplň údaj |  |  |  | DIČ: | Vyplň údaj
| Projektant: |  |  |  |  | IČ:
|  | Ateliér EMMET s.r.o. |  |  |  | DIČ:
| Zpracovatel: |  |  |  |  | IČ:
|  | Ateliér EMMET s.r.o. |  |  |  | DIČ:
Poznámka:
| Cena bez DPH | [5 empty] | 0
|  |  | Základ daně |  |  | Sazba daně | Výše daně
| DPH | základní | 0 |  |  | 21% | 0
|  | snížená | 0 |  |  | 15% | 0
|  | zákl. přenesená | 0 |  |  | 21% | 0
|  | sníž. přenesená | 0 |  |  | 15% | 0
|  | nulová | 0 |  |  | 0% | 0
| Cena s DPH |  |  | v | CZK |  | 0
REKAPITULACE ČLENĚNÍ SOUPISU PRACÍ
Stavba:
Slezká nemocnice v Opavě p.o.- stavební úpravy pavilonu M
Objekt:
II-E - II. etapa - 1.NP a 2.NP
Soupis:
TZB - 1.NP a 2.NP -technické zařízení budov
Úroveň 3:
EL - Silnoproudé elektronistalace
Místo: | [5 empty] | Datum: | 7. 6. 2022
Zadavatel: |  |  | SNO V Opavě p.o. |  |  | Projektant: | Ateliér EMMET s.r.o.
Uchazeč: |  |  | Vyplň údaj |  |  | Zpracovatel: | Ateliér EMMET s.r.o.
Kód dílu - Popis | [6 empty] | Cena celkem [CZK]
Náklady stavby celkem | [6 empty] | 0 | [11 empty] | -1
| PSV - Práce a dodávky PSV | [5 empty] | 0
| 799 - Samostatné rozpočty prací PSV | [5 empty] | 0
SOUPIS PRACÍ
Stavba:
Slezká nemocnice v Opavě p.o.- stavební úpravy pavilonu M
Objekt:
II-E - II. etapa - 1.NP a 2.NP
Soupis:
TZB - 1.NP a 2.NP -technické zařízení budov
Úroveň 3:
EL - Silnoproudé elektronistalace
Místo: | [5 empty] | Datum: | 7. 6. 2022
Zadavatel: |  |  | SNO V Opavě p.o. |  |  | Projektant: | Ateliér EMMET s.r.o.
Uchazeč: |  |  | Vyplň údaj |  |  | Zpracovatel: | Ateliér EMMET s.r.o.
PČ | Typ | Kód | Popis | MJ | Množství | J.cena [CZK] | Cena celkem [CZK] | Cenová soustava |  | DPH | J. Nh [h] | Nh celkem [h] | J. hmotnost [t] | Hmotnost celkem [t] | J. suť [t] | Suť Celkem [t]
Náklady soupisu celkem | [6 empty] | 0 |  |  |  |  | 0 |  | 0 |  | 0 |  | D | -1 | [10 empty] | 0
| D | PSV | Práce a dodávky PSV |  |  |  | 0 |  |  |  |  | 0 |  | 0 |  | 0 | 2 | D | 0 |  |  |  | ROZPOCET | [6 empty] | 0
| D | 799 | Samostatné rozpočty prací PSV |  |  |  | 0 |  |  |  |  | 0 |  | 0 |  | 0 | 2 | D | 1 |  |  |  | ROZPOCET | [6 empty] | 0
1 | K | 799-9 | EL II. (dle samostatného rozpočtu specialisty) | kus | 1 | 0 | 0 | dle specialisty |  | základní |  | 0 | 0 | 0 | 0 | 0 | 16 | K | 2 |  |  |  | ROZPOCET | 0 | 0 | 0 | 0 | 0 | 1 | 0 | 16 | -2115985247
| PP |  | EL II. (dle samostatného rozpočtu specialisty) | [14 empty] | PP | 2
| VV |  | "dle samostatného rozpočtu specialisty" 1,0 |  | 1 | [12 empty] | VV | 2 | 2 | True | 1 | ROZPOCET

## VZT - Vzduchotechnika_01
{a9c12250-2bea-4006-88c0-4c41e7272195}
2
| KRYCÍ LIST SOUPISU PRACÍ | [7 empty] | v --- níže se nacházejí doplnkové a pomocné údaje k sestavám --- v | [8 empty] | False
Stavba:
Slezká nemocnice v Opavě p.o.- stavební úpravy pavilonu M
Objekt:
II-E - II. etapa - 1.NP a 2.NP
Soupis:
TZB - 1.NP a 2.NP -technické zařízení budov
Úroveň 3:
VZT - Vzduchotechnika
| KSO: |  |  |  |  | CC-CZ:
| Místo: |  |  |  |  | Datum: | 7. 6. 2022
| Zadavatel: |  |  |  |  | IČ:
|  | SNO V Opavě p.o. |  |  |  | DIČ:
| Uchazeč: |  |  |  |  | IČ: | Vyplň údaj
|  | Vyplň údaj |  |  |  | DIČ: | Vyplň údaj
| Projektant: |  |  |  |  | IČ:
|  | Ateliér EMMET s.r.o. |  |  |  | DIČ:
| Zpracovatel: |  |  |  |  | IČ:
|  | Ateliér EMMET s.r.o. |  |  |  | DIČ:
Poznámka:
| Cena bez DPH | [5 empty] | 0
|  |  | Základ daně |  |  | Sazba daně | Výše daně
| DPH | základní | 0 |  |  | 21% | 0
|  | snížená | 0 |  |  | 15% | 0
|  | zákl. přenesená | 0 |  |  | 21% | 0
|  | sníž. přenesená | 0 |  |  | 15% | 0
|  | nulová | 0 |  |  | 0% | 0
| Cena s DPH |  |  | v | CZK |  | 0
REKAPITULACE ČLENĚNÍ SOUPISU PRACÍ
Stavba:
Slezká nemocnice v Opavě p.o.- stavební úpravy pavilonu M
Objekt:
II-E - II. etapa - 1.NP a 2.NP
Soupis:
TZB - 1.NP a 2.NP -technické zařízení budov
Úroveň 3:
VZT - Vzduchotechnika
Místo: | [5 empty] | Datum: | 7. 6. 2022
Zadavatel: |  |  | SNO V Opavě p.o. |  |  | Projektant: | Ateliér EMMET s.r.o.
Uchazeč: |  |  | Vyplň údaj |  |  | Zpracovatel: | Ateliér EMMET s.r.o.
Kód dílu - Popis | [6 empty] | Cena celkem [CZK]
Náklady stavby celkem | [6 empty] | 0 | [11 empty] | -1
| PSV - Práce a dodávky PSV | [5 empty] | 0
| 799 - Samostatné rozpočty prací PSV | [5 empty] | 0
SOUPIS PRACÍ
Stavba:
Slezká nemocnice v Opavě p.o.- stavební úpravy pavilonu M
Objekt:
II-E - II. etapa - 1.NP a 2.NP
Soupis:
TZB - 1.NP a 2.NP -technické zařízení budov
Úroveň 3:
VZT - Vzduchotechnika
Místo: | [5 empty] | Datum: | 7. 6. 2022
Zadavatel: |  |  | SNO V Opavě p.o. |  |  | Projektant: | Ateliér EMMET s.r.o.
Uchazeč: |  |  | Vyplň údaj |  |  | Zpracovatel: | Ateliér EMMET s.r.o.
PČ | Typ | Kód | Popis | MJ | Množství | J.cena [CZK] | Cena celkem [CZK] | Cenová soustava |  | DPH | J. Nh [h] | Nh celkem [h] | J. hmotnost [t] | Hmotnost celkem [t] | J. suť [t] | Suť Celkem [t]
Náklady soupisu celkem | [6 empty] | 0 |  |  |  |  | 0 |  | 0 |  | 0 |  | D | -1 | [10 empty] | 0
| D | PSV | Práce a dodávky PSV |  |  |  | 0 |  |  |  |  | 0 |  | 0 |  | 0 | 2 | D | 0 |  |  |  | ROZPOCET | [6 empty] | 0
| D | 799 | Samostatné rozpočty prací PSV |  |  |  | 0 |  |  |  |  | 0 |  | 0 |  | 0 | 2 | D | 1 |  |  |  | ROZPOCET | [6 empty] | 0
1 | K | 799-9 | VZT II. etapa (dle samostatného rozpočtu specialisty) | kus | 1 | 0 | 0 | dle specialistů |  | základní |  | 0 | 0 | 0 | 0 | 0 | 16 | K | 2 |  |  |  | ROZPOCET | 0 | 0 | 0 | 0 | 0 | 1 | 0 | 16 | 1546238752
| PP |  | VZT II. etapa (dle samostatného rozpočtu specialisty) | [14 empty] | PP | 2
| VV |  | "dle samostatného rozpočtu specialisty" 1,0 |  | 1 | [12 empty] | VV | 2 | 2 | True | 1 | ROZPOCET

## ZTI - Zdravotechnika_01
{04112911-477b-449f-96ea-6c44433acace}
2
| KRYCÍ LIST SOUPISU PRACÍ | [7 empty] | v --- níže se nacházejí doplnkové a pomocné údaje k sestavám --- v | [8 empty] | False
Stavba:
Slezká nemocnice v Opavě p.o.- stavební úpravy pavilonu M
Objekt:
II-E - II. etapa - 1.NP a 2.NP
Soupis:
TZB - 1.NP a 2.NP -technické zařízení budov
Úroveň 3:
ZTI - Zdravotechnika
| KSO: |  |  |  |  | CC-CZ:
| Místo: |  |  |  |  | Datum: | 7. 6. 2022
| Zadavatel: |  |  |  |  | IČ:
|  | SNO V Opavě p.o. |  |  |  | DIČ:
| Uchazeč: |  |  |  |  | IČ: | Vyplň údaj
|  | Vyplň údaj |  |  |  | DIČ: | Vyplň údaj
| Projektant: |  |  |  |  | IČ:
|  | Ateliér EMMET s.r.o. |  |  |  | DIČ:
| Zpracovatel: |  |  |  |  | IČ:
|  | Ateliér EMMET s.r.o. |  |  |  | DIČ:
Poznámka:
| Cena bez DPH | [5 empty] | 0
|  |  | Základ daně |  |  | Sazba daně | Výše daně
| DPH | základní | 0 |  |  | 21% | 0
|  | snížená | 0 |  |  | 15% | 0
|  | zákl. přenesená | 0 |  |  | 21% | 0
|  | sníž. přenesená | 0 |  |  | 15% | 0
|  | nulová | 0 |  |  | 0% | 0
| Cena s DPH |  |  | v | CZK |  | 0
REKAPITULACE ČLENĚNÍ SOUPISU PRACÍ
Stavba:
Slezká nemocnice v Opavě p.o.- stavební úpravy pavilonu M
Objekt:
II-E - II. etapa - 1.NP a 2.NP
Soupis:
TZB - 1.NP a 2.NP -technické zařízení budov
Úroveň 3:
ZTI - Zdravotechnika
Místo: | [5 empty] | Datum: | 7. 6. 2022
Zadavatel: |  |  | SNO V Opavě p.o. |  |  | Projektant: | Ateliér EMMET s.r.o.
Uchazeč: |  |  | Vyplň údaj |  |  | Zpracovatel: | Ateliér EMMET s.r.o.
Kód dílu - Popis | [6 empty] | Cena celkem [CZK]
Náklady stavby celkem | [6 empty] | 0 | [11 empty] | -1
| PSV - Práce a dodávky PSV | [5 empty] | 0
| 799 - Samostatné rozpočty prací PSV | [5 empty] | 0
SOUPIS PRACÍ
Stavba:
Slezká nemocnice v Opavě p.o.- stavební úpravy pavilonu M
Objekt:
II-E - II. etapa - 1.NP a 2.NP
Soupis:
TZB - 1.NP a 2.NP -technické zařízení budov
Úroveň 3:
ZTI - Zdravotechnika
Místo: | [5 empty] | Datum: | 7. 6. 2022
Zadavatel: |  |  | SNO V Opavě p.o. |  |  | Projektant: | Ateliér EMMET s.r.o.
Uchazeč: |  |  | Vyplň údaj |  |  | Zpracovatel: | Ateliér EMMET s.r.o.
PČ | Typ | Kód | Popis | MJ | Množství | J.cena [CZK] | Cena celkem [CZK] | Cenová soustava |  | DPH | J. Nh [h] | Nh celkem [h] | J. hmotnost [t] | Hmotnost celkem [t] | J. suť [t] | Suť Celkem [t]
Náklady soupisu celkem | [6 empty] | 0 |  |  |  |  | 0 |  | 0 |  | 0 |  | D | -1 | [10 empty] | 0
| D | PSV | Práce a dodávky PSV |  |  |  | 0 |  |  |  |  | 0 |  | 0 |  | 0 | 2 | D | 0 |  |  |  | ROZPOCET | [6 empty] | 0
| D | 799 | Samostatné rozpočty prací PSV |  |  |  | 0 |  |  |  |  | 0 |  | 0 |  | 0 | 2 | D | 1 |  |  |  | ROZPOCET | [6 empty] | 0
1 | K | 799-9 | ZTI II. (dle samostatného rozpočtu specialisty) | kus | 1 | 0 | 0 | dle specialisty |  | základní |  | 0 | 0 | 0 | 0 | 0 | 16 | K | 2 |  |  |  | ROZPOCET | 0 | 0 | 0 | 0 | 0 | 1 | 0 | 16 | -141942519
| PP |  | ZTI II. (dle samostatného rozpočtu specialisty) | [14 empty] | PP | 2
| VV |  | "dle samostatného rozpočtu specialisty" 1,0 |  | 1 | [12 empty] | VV | 2 | 2 | True | 1 | ROZPOCET

## VN a ON - Vedlejší a osta..._01
{32d420e0-9698-46fa-8744-96497c56256d}
2
| KRYCÍ LIST SOUPISU PRACÍ | [7 empty] | v --- níže se nacházejí doplnkové a pomocné údaje k sestavám --- v | [8 empty] | False
Stavba:
Slezká nemocnice v Opavě p.o.- stavební úpravy pavilonu M
Objekt:
II-E - II. etapa - 1.NP a 2.NP
Soupis:
VN a ON - Vedlejší a ostatní náklady
| KSO: |  |  |  |  | CC-CZ:
| Místo: |  |  |  |  | Datum: | 7. 6. 2022
| Zadavatel: |  |  |  |  | IČ:
|  | SNO V Opavě p.o. |  |  |  | DIČ:
| Uchazeč: |  |  |  |  | IČ: | Vyplň údaj
|  | Vyplň údaj |  |  |  | DIČ: | Vyplň údaj
| Projektant: |  |  |  |  | IČ:
|  | Ateliér EMMET s.r.o. |  |  |  | DIČ:
| Zpracovatel: |  |  |  |  | IČ:
|  | Ateliér EMMET s.r.o. |  |  |  | DIČ:
Poznámka:
| Cena bez DPH | [5 empty] | 0
|  |  | Základ daně |  |  | Sazba daně | Výše daně
| DPH | základní | 0 |  |  | 21% | 0
|  | snížená | 0 |  |  | 15% | 0
|  | zákl. přenesená | 0 |  |  | 21% | 0
|  | sníž. přenesená | 0 |  |  | 15% | 0
|  | nulová | 0 |  |  | 0% | 0
| Cena s DPH |  |  | v | CZK |  | 0
REKAPITULACE ČLENĚNÍ SOUPISU PRACÍ
Stavba:
Slezká nemocnice v Opavě p.o.- stavební úpravy pavilonu M
Objekt:
II-E - II. etapa - 1.NP a 2.NP
Soupis:
VN a ON - Vedlejší a ostatní náklady
Místo: | [5 empty] | Datum: | 7. 6. 2022
Zadavatel: |  |  | SNO V Opavě p.o. |  |  | Projektant: | Ateliér EMMET s.r.o.
Uchazeč: |  |  | Vyplň údaj |  |  | Zpracovatel: | Ateliér EMMET s.r.o.
Kód dílu - Popis | [6 empty] | Cena celkem [CZK]
Náklady stavby celkem | [6 empty] | 0 | [11 empty] | -1
| OST - Ostatní náklady | [5 empty] | 0
| VRN - Vedlejší rozpočtové náklady | [5 empty] | 0
| VRN1 - Průzkumné, geodetické a projektové práce | [5 empty] | 0
SOUPIS PRACÍ
Stavba:
Slezká nemocnice v Opavě p.o.- stavební úpravy pavilonu M
Objekt:
II-E - II. etapa - 1.NP a 2.NP
Soupis:
VN a ON - Vedlejší a ostatní náklady
Místo: | [5 empty] | Datum: | 7. 6. 2022
Zadavatel: |  |  | SNO V Opavě p.o. |  |  | Projektant: | Ateliér EMMET s.r.o.
Uchazeč: |  |  | Vyplň údaj |  |  | Zpracovatel: | Ateliér EMMET s.r.o.
PČ | Typ | Kód | Popis | MJ | Množství | J.cena [CZK] | Cena celkem [CZK] | Cenová soustava |  | DPH | J. Nh [h] | Nh celkem [h] | J. hmotnost [t] | Hmotnost celkem [t] | J. suť [t] | Suť Celkem [t]
Náklady soupisu celkem | [6 empty] | 0 |  |  |  |  | 0 |  | 0 |  | 0 |  | D | -1 | [10 empty] | 0
| D | OST | Ostatní náklady |  |  |  | 0 |  |  |  |  | 0 |  | 0 |  | 0 | 4 | D | 0 |  |  |  | ROZPOCET | [6 empty] | 0
1 | K | R-001 | Požadavek objednatele - Označení stavby (D+M osazení informační tabule s uvedením názvu stavby, investora stavby, zhotovitele stavby, uvedením termínu a realizace stavby, uvedení kontaktu na odpovědného stavbyvedoucího) | kus | 1 |  | 0 | VLASTNÍ |  | základní |  | 0 | 0 | 0 | 0 | 0 | 4 | K | 1 |  |  |  | ROZPOCET | 0 | 0 | 0 | 0 | 0 | 1 | 0 | 4 | -1118740987
| PP |  | Požadavek objednatele - Označení stavby (D+M osazení informační tabule s uvedením názvu stavby, investora stavby, zhotovitele stavby, uvedením termínu a realizace stavby, uvedení kontaktu na odpovědného stavbyvedoucího) | [14 empty] | PP | 1
2 | K | R-007 | Zajištění dokumentace skutečného provedení staveb a veškeré doklady nutné k vydání kolaudačního souhlasu | kompl | 1 |  | 0 | VLASTNÍ |  | základní |  | 0 | 0 | 0 | 0 | 0 | 4 | K | 1 |  |  |  | ROZPOCET | 0 | 0 | 0 | 0 | 0 | 1 | 0 | 4 | 658208131
| PP |  | Zajištění dokumentace skutečného provedení staveb a veškeré doklady nutné k vydání kolaudačního souhlasu | [14 empty] | PP | 1
3 | K | R-012 | Zhotovitel zajistí fotodokumentaci původního a nového stavu, fotodokumentaci průběhu a realizace stavby po jednotlivých měsících | kompl | 1 |  | 0 | VLASTNÍ |  | základní |  | 0 | 0 | 0 | 0 | 0 | 4 | K | 1 |  |  |  | ROZPOCET | 0 | 0 | 0 | 0 | 0 | 1 | 0 | 4 | -869417176
| PP |  | Zhotovitel zajistí fotodokumentaci původního a nového stavu, fotodokumentaci průběhu a realizace stavby po jednotlivých měsících | [14 empty] | PP | 1
4 | K | R-015 | Revize všech instalací a zařízení včetně potřebných dokladů a protokolů | kompl. | 1 |  | 0 | VLASTNÍ |  | základní |  | 0 | 0 | 0 | 0 | 0 | 4 | K | 1 |  |  |  | ROZPOCET | 0 | 0 | 0 | 0 | 0 | 1 | 0 | 4 | 778550080
| PP |  | Revize všech instalací a zařízení včetně potřebných dokladů a protokolů | [14 empty] | PP | 1
| D | VRN | Vedlejší rozpočtové náklady |  |  |  | 0 |  |  |  |  | 0 |  | 0 |  | 0 | 5 | D | 0 |  |  |  | ROZPOCET | [6 empty] | 0
5 | K | 023002000 | Příprava staveniště - odstranění materiálů a konstrukcí | hod | 64 |  | 0 | VLASTNÍ |  | základní |  | 0 | 0 | 0 | 0 | 0 | 1024 | K | 1 |  |  |  | ROZPOCET | 0 | 0 | 0 | 0 | 0 | 1 | 0 | 1024 | 1992705882
| PP |  | Hlavní tituly průvodních činností a nákladů příprava staveniště odstranění materiálů a konstrukcí | [14 empty] | PP | 1
| VV |  | "příprava staveniště pro provádění stavebních prací" | [14 empty] | VV | 1 | 1 | True | 0 | ROZPOCET
| VV |  | "vyklizení mobilních předmětů jako jsou postele, stolky, skříně a pod" | [14 empty] | VV | 1 | 1 | True | 0 | ROZPOCET
| VV |  | "demontáž pevně uchcených předmětů, skříně, technol. panely a pod. | [14 empty] | VV | 1 | 1 | True | 0 | ROZPOCET
| VV |  | "zhotovitel vyhodnotí na základě pokynů investora a prohlídky staveniště" | [14 empty] | VV | 1 | 1 | True | 0 | ROZPOCET
| VV |  | "zajištění okolí stavby proti proniku prachu, hluku, znehodnocení stávajícího vybavení -mobilní stěny, SDK provizorní příčky , ochrana podlah dveří " | [14 empty] | VV | 1 | 1 | True | 0 | ROZPOCET
| VV |  | "předpoklad " 4*8,0*2 |  | 64 | [12 empty] | VV | 1 | 2 | True | 1 | ROZPOCET
6 | K | R-003 | Zařízení staveniště (přechodné dopravní značení, zajištění objízdných tras a uzávěr včetně příslušných povolení, ZS sociální objekty, včetně vnitrostaveništního rozvodu a napojení na media energii,) - kompletní zajištění | kompl | 1 |  | 0 | VLASTNÍ |  | základní |  | 0 | 0 | 0 | 0 | 0 | 4 | K | 1 |  |  |  | ROZPOCET | 0 | 0 | 0 | 0 | 0 | 1 | 0 | 4 | -346949312
| PP |  | Zařízení staveniště (přechodné dopravní značení, zajištění objízdných tras a uzávěr včetně příslušných povolení, ZS sociální objekty, včetně vnitrostaveništního rozvodu a napojení na media energii,) - kompletní zajištění | [14 empty] | PP | 1
| VV |  | " kompletní zařízení staveniště" 1 |  | 1 | [12 empty] | VV | 1 | 2 | True | 1 | ROZPOCET
| VV |  | " vybudování přístupové panelové komunikace pro potřeby stavby" | [14 empty] | VV | 1 | 1 | True | 0 | ROZPOCET
| VV |  | " včetně podloží, následné odstranění včetně podkladních vrstev a úprava terénu do původního stavu" | [14 empty] | VV | 1 | 1 | True | 0 | ROZPOCET
| VV |  | " stavební buňky, úprava stávajíchcí stavebních objektu určených pro zařízení staveniště" | [14 empty] | VV | 1 | 1 | True | 0 | ROZPOCET
| VV |  | " pronájem ploch staveniště-pokud to bude nutné z hlediska vytvoření meziskladů materiálu" | [14 empty] | VV | 1 | 1 | True | 0 | ROZPOCET
| VV |  | " připojení SLP, provizorní komunikace, skládky včetně likvidace obkladu" | [14 empty] | VV | 1 | 1 | True | 0 | ROZPOCET
| VV |  | " ostatní náklady na provoz a údržbu vybavení staveniště" | [14 empty] | VV | 1 | 1 | True | 0 | ROZPOCET
| VV |  | " demontáž ZS včetně úpravy plochy do původního stavu" | [14 empty] | VV | 1 | 1 | True | 0 | ROZPOCET
7 | K | R-003a | Náklady spojené s prací za plného provozu (hluk, prach, zaměstnanci, klienti) | kompl | 1 |  | 0 | VLASTNÍ |  | základní |  | 0 | 0 | 0 | 0 | 0 | 4 | K | 1 |  |  |  | ROZPOCET | 0 | 0 | 0 | 0 | 0 | 1 | 0 | 4 | 1940118862
| PP |  | Náklady spojené s prací za plného provozu (hluk, prach, zaměstnanci, klienti) | [14 empty] | PP | 1
| VV |  | "příprava staveniště před prováděním stavebních prací" | [14 empty] | VV | 1 | 1 | True | 0 | ROZPOCET
| VV |  | "utěsnění otvorů, provizorní SDK příčky do pěny, ochrana stávajících konstrukcí před poškozením nebo znehodnocením prachem" 1 |  | 1 | [12 empty] | VV | 1 | 2 | True | 1 | ROZPOCET
| VV |  | "ochrana plachtami, OSB deska na podlaze a ostatní opatření nutná k tomu aby nebyl narušen plynulý chod nemocnice " | [14 empty] | VV | 1 | 1 | True | 0 | ROZPOCET
| VV |  | " vytvoření průchozích koridorů při prácei mimo gaastroenterologické centrum a pod." | [14 empty] | VV | 1 | 1 | True | 0 | ROZPOCET
8 | K | R-005 | Průběžné čištění komunikací, čištění vozidel při výjezdu ze stavby (zábradlí, zajištění obslužného provozu (zásobování, svoz komunálních odpadů, záchranných složek, ..)) | kompl | 1 |  | 0 | VLASTNÍ |  | základní |  | 0 | 0 | 0 | 0 | 0 | 4 | K | 1 |  |  |  | ROZPOCET | 0 | 0 | 0 | 0 | 0 | 1 | 0 | 4 | 3946086
| PP |  | Průběžné čištění komunikací, čištění vozidel při výjezdu ze stavby, zajištění výkopů (zábradlí, zajištění obslužného provozu (zásobování, svoz komunálních odpadů, záchranných složek, ..)) | [14 empty] | PP | 1
9 | K | R-006 | Zajištění skládek a meziskládek materiálů a odpadů včetně odvozu a poplatků, zajištění zpětného předání dotčených ploch jednotlivým majitelům | kompl | 1 |  | 0 | VLASTNÍ |  | základní |  | 0 | 0 | 0 | 0 | 0 | 4 | K | 1 |  |  |  | ROZPOCET | 0 | 0 | 0 | 0 | 0 | 1 | 0 | 4 | -1593355092
| PP |  | Zajištění skládek a meziskládek materiálů a odpadů včetně odvozu a poplatků, zajištění zpětného předání dotčených ploch jednotlivým majitelům | [14 empty] | PP | 1
10 | K | R-011 | Náklady zhotovitele na nutné konzultace se zpracovatelem PD při realizaci a přípravě stavby | kompl | 1 |  | 0 | VLASTNÍ |  | základní |  | 0 | 0 | 0 | 0 | 0 | 4 | K | 1 |  |  |  | ROZPOCET | 0 | 0 | 0 | 0 | 0 | 1 | 0 | 4 | 1862507856
| PP |  | Náklady zhotovitele na nutné konzultace se zpracovatelem PD při realizaci a přípravě stavby | [14 empty] | PP | 1
| VV |  | "prohlídka stavby s investorem pro upřesnění předané PD, doplnění podmínek provádění a další podrobnosti" 1 |  | 1 | [12 empty] | VV | 1 | 2 | True | 1 | ROZPOCET
| VV |  | "na více práce prokazatelně vzniklé neúčastí na prohlídce staveniště,nebude v průběhu stavby brán zřetel" | [14 empty] | VV | 1 | 1 | True | 0 | ROZPOCET
11 | K | R-014 | Náklady na nepředvídatelné skutečnosti - pevná částka 10 000 Kč | kompl | 1 |  | 0 | VLASTNÍ |  | základní |  | 0 | 0 | 0 | 0 | 0 | 4 | K | 1 |  |  |  | ROZPOCET | 0 | 0 | 0 | 0 | 0 | 1 | 0 | 4 | 34842044
| PP |  | Náklady na nepředvídatelné skutečnosti - pevná částka 10 000 Kč | [14 empty] | PP | 1
12 | K | R-018 | Závěrečný úklid objektu před předáním stavby uživateli do trvalého užívání, finální úklid stavby a okolí | kompl | 1 |  | 0 | VLASTNÍ |  | základní |  | 0 | 0 | 0 | 0 | 0 | 4 | K | 1 |  |  |  | ROZPOCET | 0 | 0 | 0 | 0 | 0 | 1 | 0 | 4 | 1688938891
| PP |  | Závěrečný úklid objektu před předáním stavby uživateli do trvalého užívání, finální úklid stavby a okolí | [14 empty] | PP | 1
| D | VRN1 | Průzkumné, geodetické a projektové práce |  |  |  | 0 |  |  |  |  | 0 |  | 0 |  | 0 | 5 | D | 1 |  |  |  | ROZPOCET | [6 empty] | 0
13 | K | 011002000 | Prohlídka staveniště (doplnění informací, zodpovězení dotazů) | kus | 1 |  | 0 | VLASTNÍ |  | základní |  | 0 | 0 | 0 | 0 | 0 | 1024 | K | 2 |  |  |  | ROZPOCET | 0 | 0 | 0 | 0 | 0 | 1 | 0 | 1024 | 737573528
| PP |  | Prohlídka staveniště (doplnění informací, zodpovězení dotazů) | [14 empty] | PP | 2
| VV |  | "prohlídkou staveniště bude určen rozsah provedení prací zahrnutých v části HZS" 1 |  | 1 | [12 empty] | VV | 2 | 2 | True | 1 | ROZPOCET
14 | K | 011514000 | Stavebně-statický průzkum | … | 3 |  | 0 | VLASTNÍ |  | základní |  | 0 | 0 | 0 | 0 | 0 | 1024 | K | 2 |  |  |  | ROZPOCET | 0 | 0 | 0 | 0 | 0 | 1 | 0 | 1024 | 221573775
| PP |  | Stavebně-statický průzkum | [14 empty] | PP | 2
| VV |  | " provedení sond pro upřesnění skutečného stavu stávajícíh konstrukcí" | [14 empty] | VV | 2 | 1 | True | 0 | ROZPOCET
| VV |  | " podrobnosti viz. půdorys bouracích prací" | [14 empty] | VV | 2 | 1 | True | 0 | ROZPOCET
| VV |  | "sondy do podahy 1.NP a 2.NP" 1+1 |  | 2 | [12 empty] | VV | 2 | 2 | True | 0 | ROZPOCET
| VV |  | " sondy do podhledu 1.NP" 1 |  | 1 | [12 empty] | VV | 2 | 2 | True | 0 | ROZPOCET
| VV |  | Součet |  | 3 | [12 empty] | VV | 2 | 4 | True | 1 | ROZPOCET

## ST - Stavební část pro po...
{9b1910d0-58a1-44e6-b012-d072e01de0f6}
2
| KRYCÍ LIST SOUPISU PRACÍ | [7 empty] | v --- níže se nacházejí doplnkové a pomocné údaje k sestavám --- v | [8 empty] | False
Stavba:
Slezká nemocnice v Opavě p.o.- stavební úpravy pavilonu M
Objekt:
III-E - III.etapa - VZT
Soupis:
ST - Stavební část pro potřeby VZT
| KSO: |  |  |  |  | CC-CZ:
| Místo: |  |  |  |  | Datum: | 7. 6. 2022
| Zadavatel: |  |  |  |  | IČ:
|  | SNO V Opavě p.o. |  |  |  | DIČ:
| Uchazeč: |  |  |  |  | IČ: | Vyplň údaj
|  | Vyplň údaj |  |  |  | DIČ: | Vyplň údaj
| Projektant: |  |  |  |  | IČ:
|  | Ateliér EMMET s.r.o. |  |  |  | DIČ:
| Zpracovatel: |  |  |  |  | IČ:
|  | Ateliér EMMET s.r.o. |  |  |  | DIČ:
Poznámka:
| Cena bez DPH | [5 empty] | 0
|  |  | Základ daně |  |  | Sazba daně | Výše daně
| DPH | základní | 0 |  |  | 21% | 0
|  | snížená | 0 |  |  | 15% | 0
|  | zákl. přenesená | 0 |  |  | 21% | 0
|  | sníž. přenesená | 0 |  |  | 15% | 0
|  | nulová | 0 |  |  | 0% | 0
| Cena s DPH |  |  | v | CZK |  | 0
REKAPITULACE ČLENĚNÍ SOUPISU PRACÍ
Stavba:
Slezká nemocnice v Opavě p.o.- stavební úpravy pavilonu M
Objekt:
III-E - III.etapa - VZT
Soupis:
ST - Stavební část pro potřeby VZT
Místo: | [5 empty] | Datum: | 7. 6. 2022
Zadavatel: |  |  | SNO V Opavě p.o. |  |  | Projektant: | Ateliér EMMET s.r.o.
Uchazeč: |  |  | Vyplň údaj |  |  | Zpracovatel: | Ateliér EMMET s.r.o.
Kód dílu - Popis | [6 empty] | Cena celkem [CZK]
Náklady stavby celkem | [6 empty] | 0 | [11 empty] | -1
| HSV - Práce a dodávky HSV | [5 empty] | 0
| 61 - Úprava povrchů vnitřních | [5 empty] | 0
| 94 - Lešení a stavební výtahy | [5 empty] | 0
| 95 - Různé dokončovací konstrukce a práce pozemních staveb | [5 empty] | 0
| 97 - Prorážení otvorů a ostatní bourací práce | [5 empty] | 0
| 997 - Přesun sutě | [5 empty] | 0
| 998 - Přesun hmot | [5 empty] | 0
| PSV - Práce a dodávky PSV | [5 empty] | 0
| 763 - Konstrukce suché výstavby | [5 empty] | 0
| 784 - Dokončovací práce - malby a tapety | [5 empty] | 0
| VRN - Vedlejší rozpočtové náklady | [5 empty] | 0
| VRN1 - Průzkumné, geodetické a projektové práce | [5 empty] | 0
SOUPIS PRACÍ
Stavba:
Slezká nemocnice v Opavě p.o.- stavební úpravy pavilonu M
Objekt:
III-E - III.etapa - VZT
Soupis:
ST - Stavební část pro potřeby VZT
Místo: | [5 empty] | Datum: | 7. 6. 2022
Zadavatel: |  |  | SNO V Opavě p.o. |  |  | Projektant: | Ateliér EMMET s.r.o.
Uchazeč: |  |  | Vyplň údaj |  |  | Zpracovatel: | Ateliér EMMET s.r.o.
PČ | Typ | Kód | Popis | MJ | Množství | J.cena [CZK] | Cena celkem [CZK] | Cenová soustava |  | DPH | J. Nh [h] | Nh celkem [h] | J. hmotnost [t] | Hmotnost celkem [t] | J. suť [t] | Suť Celkem [t]
Náklady soupisu celkem | [6 empty] | 0 |  |  |  |  | 0 |  | 3.9477 |  | 2.7961 |  | D | -1 | [10 empty] | 0
| D | HSV | Práce a dodávky HSV |  |  |  | 0 |  |  |  |  | 0 |  | 3.3731 |  | 2.7545 | 1 | D | 0 |  |  |  | ROZPOCET | [6 empty] | 0
| D | 61 | Úprava povrchů vnitřních |  |  |  | 0 |  |  |  |  | 0 |  | 3.36 |  | 2.73 | 1 | D | 1 |  |  |  | ROZPOCET | [6 empty] | 0
1 | K | 611325222 | Vápenocementová štuková omítka malých ploch přes 0,09 do 0,25 m2 na stropech | kus | 1 |  | 0 | CS ÚRS 2021 02 |  | základní |  | 0 | 0.0102 | 0.0102 | 0 | 0 | 4 | K | 2 |  |  |  | ROZPOCET | 0 | 0 | 0 | 0 | 0 | 1 | 0 | 4 | -1568739260
| PP |  | Vápenocementová omítka jednotlivých malých ploch štuková na stropech, plochy jednotlivě přes 0,09 do 0,25 m2 | [14 empty] | PP | 2
| Online PSC |  | https://podminky.urs.cz/item/CS_URS_2021_02/611325222 | [14 empty] | Online PSC | 2
| VV |  | " nová omítka v místě průvrto pro VZT" 1 |  | 1 | [12 empty] | VV | 2 | 2 | True | 1 | ROZPOCET
2 | K | 611325411 | Oprava vnitřní vápenocementové hladké omítky stropů v rozsahu plochy do 10 % | m2 | 32.1 |  | 0 | CS ÚRS 2021 02 |  | základní |  | 0 | 0.0051 | 0.16371 | 0 | 0 | 4 | K | 2 |  |  |  | ROZPOCET | 0 | 0 | 0 | 0 | 0 | 1 | 0 | 4 | -932213691
| PP |  | Oprava vápenocementové omítky vnitřních ploch hladké, tloušťky do 20 mm stropů, v rozsahu opravované plochy do 10% | [14 empty] | PP | 2
| Online PSC |  | https://podminky.urs.cz/item/CS_URS_2021_02/611325411 | [14 empty] | Online PSC | 2
| VV |  | " nový podhled v m.č. 222, 226" 22,0+10,10 |  | 32.1 | [12 empty] | VV | 2 | 2 | True | 1 | ROZPOCET
3 | K | 612325221 | Vápenocementová štuková omítka malých ploch do 0,09 m2 na stěnách | kus | 8 |  | 0 | CS ÚRS 2021 02 |  | základní |  | 0 | 0.00376 | 0.03008 | 0 | 0 | 4 | K | 2 |  |  |  | ROZPOCET | 0 | 0 | 0 | 0 | 0 | 1 | 0 | 4 | -2077974292
| PP |  | Vápenocementová omítka jednotlivých malých ploch štuková na stěnách, plochy jednotlivě do 0,09 m2 | [14 empty] | PP | 2
| Online PSC |  | https://podminky.urs.cz/item/CS_URS_2021_02/612325221 | [14 empty] | Online PSC | 2
| VV |  | " nová omítka v místě průvrtů pro VZT" 8 |  | 8 | [12 empty] | VV | 2 | 2 | True | 1 | ROZPOCET
4 | K | 612325411 | Oprava vnitřní vápenocementové hladké omítky stěn v rozsahu plochy do 10 % | m2 | 102.05 |  | 0 | CS ÚRS 2021 02 |  | základní |  | 0 | 0.0052 | 0.53066 | 0 | 0 | 4 | K | 2 |  |  |  | ROZPOCET | 0 | 0 | 0 | 0 | 0 | 1 | 0 | 4 | 2087490106
| PP |  | Oprava vápenocementové omítky vnitřních ploch hladké, tloušťky do 20 mm stěn, v rozsahu opravované plochy do 10% | [14 empty] | PP | 2
| Online PSC |  | https://podminky.urs.cz/item/CS_URS_2021_02/612325411 | [14 empty] | Online PSC | 2
| VV |  | " nový podhled v m.č. 222, 226" (18,8+12,6)*3,25 |  | 102.05 | [12 empty] | VV | 2 | 2 | True | 1 | ROZPOCET
5 | K | 619996145 | Ochrana konstrukcí nebo samostatných prvků obalením geotextilií | m2 | 65 |  | 0 | CS ÚRS 2021 02 |  | základní |  | 0 | 0.00022 | 0.0143 | 0.002 | 0.13 | 4 | K | 2 |  |  |  | ROZPOCET | 0 | 0 | 0 | 0 | 0 | 1 | 0 | 4 | -357132532
| PP |  | Ochrana stavebních konstrukcí a samostatných prvků včetně pozdějšího odstranění obalením geotextilií samostatných konstrukcí a prvků | [14 empty] | PP | 2
| Online PSC |  | https://podminky.urs.cz/item/CS_URS_2021_02/619996145 | [14 empty] | Online PSC | 2
| VV |  | " viz. půdorys 2.NP bourací práce" | [14 empty] | VV | 2 | 1 | True | 0 | ROZPOCET
| VV |  | " ochrna podlahy - řešení VZT m.č. 222, 222a, 226, 218" 65,0 |  | 65 | [12 empty] | VV | 2 | 2 | True | 0 | ROZPOCET
| VV |  | Součet |  | 65 | [12 empty] | VV | 2 | 4 | True | 1 | ROZPOCET
6 | K | 619996RP7 | Ochrana stavebních konstrukcí a samostatných prvků včetně pozdějšího odstranění z dřevěných podlážek - podlahy | m2 | 65 |  | 0 | VLASTNÍ |  | základní |  | 0 | 0.04017 | 2.611 | 0.04 | 2.6 | 4 | K | 2 |  |  |  | ROZPOCET | 0 | 0 | 0 | 0 | 0 | 1 | 0 | 4 | -1571205218
| PP |  | Ochrana stavebních konstrukcí a samostatných prvků včetně pozdějšího odstranění z dřevěných podlážek - podlahy | [14 empty] | PP | 2
| VV |  | " viz. půdorys 2.NP bourací práce" | [14 empty] | VV | 2 | 1 | True | 0 | ROZPOCET
| VV |  | " ochrna podlahy - řešení VZT m.č. 222, 222a, 226, 218" 65,0 |  | 65 | [12 empty] | VV | 2 | 2 | True | 0 | ROZPOCET
| VV |  | Součet |  | 65 | [12 empty] | VV | 2 | 4 | True | 1 | ROZPOCET
| D | 94 | Lešení a stavební výtahy |  |  |  | 0 |  |  |  |  | 0 |  | 0.006741 |  | 0 | 1 | D | 1 |  |  |  | ROZPOCET | [6 empty] | 0
7 | K | 949101112 | Lešení pomocné pro objekty pozemních staveb s lešeňovou podlahou v přes 1,9 do 3,5 m zatížení do 150 kg/m2 | m2 | 32.1 |  | 0 | CS ÚRS 2021 02 |  | základní |  | 0 | 0.00021 | 0.006741 | 0 | 0 | 4 | K | 2 |  |  |  | ROZPOCET | 0 | 0 | 0 | 0 | 0 | 1 | 0 | 4 | -1159107771
| PP |  | Lešení pomocné pracovní pro objekty pozemních staveb pro zatížení do 150 kg/m2, o výšce lešeňové podlahy přes 1,9 do 3,5 m | [14 empty] | PP | 2
| Online PSC |  | https://podminky.urs.cz/item/CS_URS_2021_02/949101112 | [14 empty] | Online PSC | 2
| VV |  | " viz. půdorys 2.NP" 32,10 |  | 32.1 | [12 empty] | VV | 2 | 2 | True | 1 | ROZPOCET
| D | 95 | Různé dokončovací konstrukce a práce pozemních staveb |  |  |  | 0 |  |  |  |  | 0 |  | 0.001284 |  | 0 | 1 | D | 1 |  |  |  | ROZPOCET | [6 empty] | 0
8 | K | 952901111 | Vyčištění budov bytové a občanské výstavby při výšce podlaží do 4 m | m2 | 32.1 |  | 0 | CS ÚRS 2021 02 |  | základní |  | 0 | 4e-05 | 0.001284 | 0 | 0 | 4 | K | 2 |  |  |  | ROZPOCET | 0 | 0 | 0 | 0 | 0 | 1 | 0 | 4 | 2103367190
| PP |  | Vyčištění budov nebo objektů před předáním do užívání budov bytové nebo občanské výstavby, světlé výšky podlaží do 4 m | [14 empty] | PP | 2
| Online PSC |  | https://podminky.urs.cz/item/CS_URS_2021_02/952901111 | [14 empty] | Online PSC | 2
| VV |  | " viz. půdorys 2.NP" | [14 empty] | VV | 2 | 1 | True | 0 | ROZPOCET
| VV |  | " nový podhled v m.č. 222, 226" 22,0+10,10 |  | 32.1 | [12 empty] | VV | 2 | 2 | True | 1 | ROZPOCET
| D | 97 | Prorážení otvorů a ostatní bourací práce |  |  |  | 0 |  |  |  |  | 0 |  | 0.005106 |  | 0.02448 | 1 | D | 1 |  |  |  | ROZPOCET | [6 empty] | 0
9 | K | 977151111 | Jádrové vrty diamantovými korunkami do stavebních materiálů D do 35 mm | m | 4.2 |  | 0 | CS ÚRS 2021 02 |  | základní |  | 0 | 0.00076 | 0.003192 | 0.0021 | 0.00882 | 4 | K | 2 |  |  |  | ROZPOCET | 0 | 0 | 0 | 0 | 0 | 1 | 0 | 4 | -75892489
| PP |  | Jádrové vrty diamantovými korunkami do stavebních materiálů (železobetonu, betonu, cihel, obkladů, dlažeb, kamene) průměru do 35 mm | [14 empty] | PP | 2
| Online PSC |  | https://podminky.urs.cz/item/CS_URS_2021_02/977151111 | [14 empty] | Online PSC | 2
| VV |  | " průvrty pro potřeby VZT ve 2.NP" 0,6*6+0,6 |  | 4.2 | [12 empty] | VV | 2 | 2 | True | 1 | ROZPOCET
10 | K | 977151113 | Jádrové vrty diamantovými korunkami do stavebních materiálů D přes 40 do 50 mm | m | 1.2 |  | 0 | CS ÚRS 2021 02 |  | základní |  | 0 | 0.00097 | 0.001164 | 0.0043 | 0.00516 | 4 | K | 2 |  |  |  | ROZPOCET | 0 | 0 | 0 | 0 | 0 | 1 | 0 | 4 | -35893324
| PP |  | Jádrové vrty diamantovými korunkami do stavebních materiálů (železobetonu, betonu, cihel, obkladů, dlažeb, kamene) průměru přes 40 do 50 mm | [14 empty] | PP | 2
| Online PSC |  | https://podminky.urs.cz/item/CS_URS_2021_02/977151113 | [14 empty] | Online PSC | 2
| VV |  | " průvrty pro potřeby VZT ve 2.NP" 0,6*2 |  | 1.2 | [12 empty] | VV | 2 | 2 | True | 1 | ROZPOCET
11 | K | 977151219 | Jádrové vrty dovrchní diamantovými korunkami do stavebních materiálů D přes 100 do 110 mm | m | 0.5 |  | 0 | CS ÚRS 2021 02 |  | základní |  | 0 | 0.0015 | 0.00075 | 0.021 | 0.0105 | 4 | K | 2 |  |  |  | ROZPOCET | 0 | 0 | 0 | 0 | 0 | 1 | 0 | 4 | 1809576287
| PP |  | Jádrové vrty diamantovými korunkami do stavebních materiálů (železobetonu, betonu, cihel, obkladů, dlažeb, kamene) dovrchní (směrem vzhůru), průměru přes 100 do 110 mm | [14 empty] | PP | 2
| Online PSC |  | https://podminky.urs.cz/item/CS_URS_2021_02/977151219 | [14 empty] | Online PSC | 2
| VV |  | " průvrty pro potřeby VZT ve 2.NP m.č. 218" 0,5 |  | 0.5 | [12 empty] | VV | 2 | 2 | True | 1 | ROZPOCET
| D | 997 | Přesun sutě |  |  |  | 0 |  |  |  |  | 0 |  | 0 |  | 0 | 1 | D | 1 |  |  |  | ROZPOCET | [6 empty] | 0
12 | K | 997013212 | Vnitrostaveništní doprava suti a vybouraných hmot pro budovy v přes 6 do 9 m ručně | t | 2.796 |  | 0 | CS ÚRS 2021 02 |  | základní |  | 0 | 0 | 0 | 0 | 0 | 4 | K | 2 |  |  |  | ROZPOCET | 0 | 0 | 0 | 0 | 0 | 1 | 0 | 4 | 156724096
| PP |  | Vnitrostaveništní doprava suti a vybouraných hmot vodorovně do 50 m svisle ručně pro budovy a haly výšky přes 6 do 9 m | [14 empty] | PP | 2
| Online PSC |  | https://podminky.urs.cz/item/CS_URS_2021_02/997013212 | [14 empty] | Online PSC | 2
13 | K | 997013501 | Odvoz suti a vybouraných hmot na skládku nebo meziskládku do 1 km se složením | t | 2.796 |  | 0 | CS ÚRS 2021 02 |  | základní |  | 0 | 0 | 0 | 0 | 0 | 4 | K | 2 |  |  |  | ROZPOCET | 0 | 0 | 0 | 0 | 0 | 1 | 0 | 4 | 1505782269
| PP |  | Odvoz suti a vybouraných hmot na skládku nebo meziskládku se složením, na vzdálenost do 1 km | [14 empty] | PP | 2
| Online PSC |  | https://podminky.urs.cz/item/CS_URS_2021_02/997013501 | [14 empty] | Online PSC | 2
14 | K | 997013509 | Příplatek k odvozu suti a vybouraných hmot na skládku ZKD 1 km přes 1 km | t | 53.124 |  | 0 | CS ÚRS 2021 02 |  | základní |  | 0 | 0 | 0 | 0 | 0 | 4 | K | 2 |  |  |  | ROZPOCET | 0 | 0 | 0 | 0 | 0 | 1 | 0 | 4 | 1579744733
| PP |  | Odvoz suti a vybouraných hmot na skládku nebo meziskládku se složením, na vzdálenost Příplatek k ceně za každý další i započatý 1 km přes 1 km | [14 empty] | PP | 2
| Online PSC |  | https://podminky.urs.cz/item/CS_URS_2021_02/997013509 | [14 empty] | Online PSC | 2
| VV |  | " předpoklad skládka nebo zařízení pro nakladání s odpady do 20 km" | [14 empty] | VV | 2 | 1 | True | 0 | ROZPOCET
| VV |  | 2,796*19 |  | 53.124 | [12 empty] | VV | 2 | 2 | True | 1 | ROZPOCET
15 | K | 997013631 | Poplatek za uložení na skládce (skládkovné) stavebního odpadu směsného kód odpadu 17 09 04 | t | 2.796 |  | 0 | CS ÚRS 2021 02 |  | základní |  | 0 | 0 | 0 | 0 | 0 | 4 | K | 2 |  |  |  | ROZPOCET | 0 | 0 | 0 | 0 | 0 | 1 | 0 | 4 | 1480802859
| PP |  | Poplatek za uložení stavebního odpadu na skládce (skládkovné) směsného stavebního a demoličního zatříděného do Katalogu odpadů pod kódem 17 09 04 | [14 empty] | PP | 2
| Online PSC |  | https://podminky.urs.cz/item/CS_URS_2021_02/997013631 | [14 empty] | Online PSC | 2
| D | 998 | Přesun hmot |  |  |  | 0 |  |  |  |  | 0 |  | 0 |  | 0 | 1 | D | 1 |  |  |  | ROZPOCET | [6 empty] | 0
16 | K | 998018002 | Přesun hmot ruční pro budovy v přes 6 do 12 m | t | 3.373 |  | 0 | CS ÚRS 2021 02 |  | základní |  | 0 | 0 | 0 | 0 | 0 | 4 | K | 2 |  |  |  | ROZPOCET | 0 | 0 | 0 | 0 | 0 | 1 | 0 | 4 | -290354285
| PP |  | Přesun hmot pro budovy občanské výstavby, bydlení, výrobu a služby ruční - bez užití mechanizace vodorovná dopravní vzdálenost do 100 m pro budovy s jakoukoliv nosnou konstrukcí výšky přes 6 do 12 m | [14 empty] | PP | 2
| Online PSC |  | https://podminky.urs.cz/item/CS_URS_2021_02/998018002 | [14 empty] | Online PSC | 2
| D | PSV | Práce a dodávky PSV |  |  |  | 0 |  |  |  |  | 0 |  | 0.57453 |  | 0.041586 | 2 | D | 0 |  |  |  | ROZPOCET | [6 empty] | 0
| D | 763 | Konstrukce suché výstavby |  |  |  | 0 |  |  |  |  | 0 |  | 0.37867 |  | 0 | 2 | D | 1 |  |  |  | ROZPOCET | [6 empty] | 0
17 | K | 763135101 | Montáž SDK kazetového podhledu z kazet 600x600 mm na zavěšenou viditelnou nosnou konstrukci | m2 | 39.71 |  | 0 | CS ÚRS 2021 02 |  | základní |  | 0 | 0.00125 | 0.049638 | 0 | 0 | 16 | K | 2 |  |  |  | ROZPOCET | 0 | 0 | 0 | 0 | 0 | 1 | 0 | 16 | 891590746
| PP |  | Montáž sádrokartonového podhledu kazetového demontovatelného, velikosti kazet 600x600 mm včetně zavěšené nosné konstrukce viditelné | [14 empty] | PP | 2
| Online PSC |  | https://podminky.urs.cz/item/CS_URS_2021_02/763135101 | [14 empty] | Online PSC | 2
| VV |  | " viz. půdorys 2.NP nový stav" | [14 empty] | VV | 2 | 1 | True | 0 | ROZPOCET
| VV |  | " nový podhled v m.č. 222, 226" 28,81+10,9 |  | 39.71 | [12 empty] | VV | 2 | 2 | True | 1 | ROZPOCET
18 | M | 59030RP2 | podhled kazetový bez děrování viditelný rastr tl 15mm 600x600mm ( určený do nemocnic dle stávajícího) | m2 | 41.129 |  | 0 | VLASTNÍ |  | základní |  | 0 | 0.008 | 0.32903 | 0 | 0 | 32 | M | 2 |  |  |  | ROZPOCET | 0 | 0 | 0 | 0 | 0 | 1 | 0 | 16 | -1752627361
| PP |  | podhled kazetový bez děrování viditelný rastr tl 15mm 600x600mm ( určený do nemocnic dle stávajícího) | [14 empty] | PP | 2
| VV |  | "viz. montáž + ztratné" 39,17 |  | 39.17 | [12 empty] | VV | 2 | 2 | True | 1 | ROZPOCET
| VV |  | 39,17*1,05 'Přepočtené koeficientem množství |  | 41.129 | [12 empty] | VV | 2 | 2 | False | 1 | ROZPOCET
19 | K | 998763402 | Přesun hmot procentní pro sádrokartonové konstrukce v objektech v přes 6 do 12 m | % |  |  | 0 | CS ÚRS 2021 02 |  | základní |  | 0 | 0 | 0 | 0 | 0 | 16 | K | 2 |  |  |  | ROZPOCET | 0 | 0 | 0 | 0 | 0 | 1 | 0 | 16 | 1670794755
| PP |  | Přesun hmot pro konstrukce montované z desek stanovený procentní sazbou (%) z ceny vodorovná dopravní vzdálenost do 50 m v objektech výšky přes 6 do 12 m | [14 empty] | PP | 2
| Online PSC |  | https://podminky.urs.cz/item/CS_URS_2021_02/998763402 | [14 empty] | Online PSC | 2
| D | 784 | Dokončovací práce - malby a tapety |  |  |  | 0 |  |  |  |  | 0 |  | 0.19586 |  | 0.041586 | 2 | D | 1 |  |  |  | ROZPOCET | [6 empty] | 0
20 | K | 784111031 | Omytí podkladu v místnostech v do 3,80 m | m2 | 134.15 |  | 0 | CS ÚRS 2021 02 |  | základní |  | 0 | 0 | 0 | 0 | 0 | 16 | K | 2 |  |  |  | ROZPOCET | 0 | 0 | 0 | 0 | 0 | 1 | 0 | 16 | -797107170
| PP |  | Omytí podkladu omytí v místnostech výšky do 3,80 m | [14 empty] | PP | 2
| Online PSC |  | https://podminky.urs.cz/item/CS_URS_2021_02/784111031 | [14 empty] | Online PSC | 2
| VV |  | " viz. půdorys 2.Np nový stav" | [14 empty] | VV | 2 | 1 | True | 0 | ROZPOCET
| VV |  | " nový podhled v m.č. 222, 226" 22,0+10,10+(18,8+12,6)*3,25 |  | 134.15 | [12 empty] | VV | 2 | 2 | True | 0 | ROZPOCET
| VV |  | Součet |  | 134.15 | [12 empty] | VV | 2 | 4 | True | 1 | ROZPOCET
21 | K | 784121001 | Oškrabání malby v mísnostech v do 3,80 m | m2 | 134.15 |  | 0 | CS ÚRS 2021 02 |  | základní |  | 0 | 0.001 | 0.13415 | 0.00031 | 0.041586 | 16 | K | 2 |  |  |  | ROZPOCET | 0 | 0 | 0 | 0 | 0 | 1 | 0 | 16 | 978012415
| PP |  | Oškrabání malby v místnostech výšky do 3,80 m | [14 empty] | PP | 2
| Online PSC |  | https://podminky.urs.cz/item/CS_URS_2021_02/784121001 | [14 empty] | Online PSC | 2
| VV |  | " viz. půdorys 2.Np nový stav" | [14 empty] | VV | 2 | 1 | True | 0 | ROZPOCET
| VV |  | " nový podhled v m.č. 222, 226" 22,0+10,10+(18,8+12,6)*3,25 |  | 134.15 | [12 empty] | VV | 2 | 2 | True | 0 | ROZPOCET
| VV |  | Součet |  | 134.15 | [12 empty] | VV | 2 | 4 | True | 1 | ROZPOCET
22 | K | 784121011 | Rozmývání podkladu po oškrabání malby v místnostech v do 3,80 m | m2 | 134.15 |  | 0 | CS ÚRS 2021 02 |  | základní |  | 0 | 0 | 0 | 0 | 0 | 16 | K | 2 |  |  |  | ROZPOCET | 0 | 0 | 0 | 0 | 0 | 1 | 0 | 16 | 54776697
| PP |  | Rozmývání podkladu po oškrabání malby v místnostech výšky do 3,80 m | [14 empty] | PP | 2
| Online PSC |  | https://podminky.urs.cz/item/CS_URS_2021_02/784121011 | [14 empty] | Online PSC | 2
| VV |  | " viz. půdorys 2.Np nový stav" | [14 empty] | VV | 2 | 1 | True | 0 | ROZPOCET
| VV |  | " nový podhled v m.č. 222, 226" 22,0+10,10+(18,8+12,6)*3,25 |  | 134.15 | [12 empty] | VV | 2 | 2 | True | 0 | ROZPOCET
| VV |  | Součet |  | 134.15 | [12 empty] | VV | 2 | 4 | True | 1 | ROZPOCET
23 | K | 784171101 | Zakrytí vnitřních podlah včetně pozdějšího odkrytí | m2 | 32.1 |  | 0 | CS ÚRS 2021 02 |  | základní |  | 0 | 0 | 0 | 0 | 0 | 16 | K | 2 |  |  |  | ROZPOCET | 0 | 0 | 0 | 0 | 0 | 1 | 0 | 16 | 2141121225
| PP |  | Zakrytí nemalovaných ploch (materiál ve specifikaci) včetně pozdějšího odkrytí podlah | [14 empty] | PP | 2
| Online PSC |  | https://podminky.urs.cz/item/CS_URS_2021_02/784171101 | [14 empty] | Online PSC | 2
| VV |  | " viz. půdorys 2.Np nový stav" | [14 empty] | VV | 2 | 1 | True | 0 | ROZPOCET
| VV |  | " nový podhled v m.č. 222, 226" 22,0+10,10 |  | 32.1 | [12 empty] | VV | 2 | 2 | True | 1 | ROZPOCET
24 | K | 784171111 | Zakrytí vnitřních ploch stěn v místnostech v do 3,80 m | m2 | 24.02 |  | 0 | CS ÚRS 2021 02 |  | základní |  | 0 | 0 | 0 | 0 | 0 | 16 | K | 2 |  |  |  | ROZPOCET | 0 | 0 | 0 | 0 | 0 | 1 | 0 | 16 | -1651429617
| PP |  | Zakrytí nemalovaných ploch (materiál ve specifikaci) včetně pozdějšího odkrytí svislých ploch např. stěn, oken, dveří v místnostech výšky do 3,80 | [14 empty] | PP | 2
| Online PSC |  | https://podminky.urs.cz/item/CS_URS_2021_02/784171111 | [14 empty] | Online PSC | 2
| VV |  | " viz. půdorys 2.Np nový stav" | [14 empty] | VV | 2 | 1 | True | 0 | ROZPOCET
| VV |  | "m.č. 222 a 226" 2,15*1,4*2+1,3*2,3+2,15*1,4+2,5*2,0+1,5*2,0+(1,0*2,0)*2 |  | 24.02 | [12 empty] | VV | 2 | 2 | True | 0 | ROZPOCET
| VV |  | Součet |  | 24.02 | [12 empty] | VV | 2 | 4 | True | 1 | ROZPOCET
25 | M | 58124842 | fólie pro malířské potřeby zakrývací tl 7µ 4x5m | m2 | 58.926 |  | 0 | CS ÚRS 2021 02 |  | základní |  | 0 | 0 | 0 | 0 | 0 | 32 | M | 2 |  |  |  | ROZPOCET | 0 | 0 | 0 | 0 | 0 | 1 | 0 | 16 | 305480900
| PP |  | fólie pro malířské potřeby zakrývací tl 7µ 4x5m | [14 empty] | PP | 2
| VV |  | " viz. montáž+ ztratné" | [14 empty] | VV | 2 | 1 | True | 0 | ROZPOCET
| VV |  | 32,1+24,02 |  | 56.12 | [12 empty] | VV | 2 | 2 | True | 1 | ROZPOCET
| VV |  | 56,12*1,05 'Přepočtené koeficientem množství |  | 58.926 | [12 empty] | VV | 2 | 2 | False | 1 | ROZPOCET
26 | K | 784181121 | Hloubková jednonásobná bezbarvá penetrace podkladu v místnostech v do 3,80 m | m2 | 134.15 |  | 0 | CS ÚRS 2021 02 |  | základní |  | 0 | 0.0002 | 0.02683 | 0 | 0 | 16 | K | 2 |  |  |  | ROZPOCET | 0 | 0 | 0 | 0 | 0 | 1 | 0 | 16 | -217393846
| PP |  | Penetrace podkladu jednonásobná hloubková akrylátová bezbarvá v místnostech výšky do 3,80 m | [14 empty] | PP | 2
| Online PSC |  | https://podminky.urs.cz/item/CS_URS_2021_02/784181121 | [14 empty] | Online PSC | 2
| VV |  | " viz. půdorys 2.Np nový stav" | [14 empty] | VV | 2 | 1 | True | 0 | ROZPOCET
| VV |  | " nový podhled v m.č. 222, 226" 22,0+10,10+(18,8+12,6)*3,25 |  | 134.15 | [12 empty] | VV | 2 | 2 | True | 0 | ROZPOCET
| VV |  | Součet |  | 134.15 | [12 empty] | VV | 2 | 4 | True | 1 | ROZPOCET
27 | K | 784211101 | Dvojnásobné bílé malby ze směsí za mokra výborně oděruvzdorných v místnostech v do 3,80 m | m2 | 134.15 |  | 0 | CS ÚRS 2021 02 |  | základní |  | 0 | 0.00026 | 0.034879 | 0 | 0 | 16 | K | 2 |  |  |  | ROZPOCET | 0 | 0 | 0 | 0 | 0 | 1 | 0 | 16 | 1592913104
| PP |  | Malby z malířských směsí oděruvzdorných za mokra dvojnásobné, bílé za mokra oděruvzdorné výborně v místnostech výšky do 3,80 m | [14 empty] | PP | 2
| Online PSC |  | https://podminky.urs.cz/item/CS_URS_2021_02/784211101 | [14 empty] | Online PSC | 2
| VV |  | " viz. půdorys 2.Np nový stav" | [14 empty] | VV | 2 | 1 | True | 0 | ROZPOCET
| VV |  | " nový podhled v m.č. 222, 226" 22,0+10,10+(18,8+12,6)*3,25 |  | 134.15 | [12 empty] | VV | 2 | 2 | True | 0 | ROZPOCET
| VV |  | Součet |  | 134.15 | [12 empty] | VV | 2 | 4 | True | 1 | ROZPOCET
| D | VRN | Vedlejší rozpočtové náklady |  |  |  | 0 |  |  |  |  | 0 |  | 0 |  | 0 | 5 | D | 0 |  |  |  | ROZPOCET | [6 empty] | 0
| D | VRN1 | Průzkumné, geodetické a projektové práce |  |  |  | 0 |  |  |  |  | 0 |  | 0 |  | 0 | 5 | D | 1 |  |  |  | ROZPOCET | [6 empty] | 0
28 | K | 011002000 | Prohlídka staveniště (doplnění informací, zodpovězení dotazů) | kus | 1 |  | 0 | VLASTNÍ |  | základní |  | 0 | 0 | 0 | 0 | 0 | 1024 | K | 2 |  |  |  | ROZPOCET | 0 | 0 | 0 | 0 | 0 | 1 | 0 | 1024 | -781049720
| PP |  | Prohlídka staveniště (doplnění informací, zodpovězení dotazů) | [14 empty] | PP | 2
| VV |  | "prohlídkou staveniště bude určen rozsah provedení prací zahrnutých v části HZS" 1 |  | 1 | [12 empty] | VV | 2 | 2 | True | 1 | ROZPOCET

## EL - Silnoproudé elektroi..._01
{7b26c3b2-906f-4700-adb2-56399eddb168}
2
| KRYCÍ LIST SOUPISU PRACÍ | [7 empty] | v --- níže se nacházejí doplnkové a pomocné údaje k sestavám --- v | [8 empty] | False
Stavba:
Slezká nemocnice v Opavě p.o.- stavební úpravy pavilonu M
Objekt:
III-E - III.etapa - VZT
Soupis:
EL - Silnoproudé elektroinstalace
| KSO: |  |  |  |  | CC-CZ:
| Místo: |  |  |  |  | Datum: | 7. 6. 2022
| Zadavatel: |  |  |  |  | IČ:
|  | SNO V Opavě p.o. |  |  |  | DIČ:
| Uchazeč: |  |  |  |  | IČ: | Vyplň údaj
|  | Vyplň údaj |  |  |  | DIČ: | Vyplň údaj
| Projektant: |  |  |  |  | IČ:
|  | Ateliér EMMET s.r.o. |  |  |  | DIČ:
| Zpracovatel: |  |  |  |  | IČ:
|  | Ateliér EMMET s.r.o. |  |  |  | DIČ:
Poznámka:
| Cena bez DPH | [5 empty] | 0
|  |  | Základ daně |  |  | Sazba daně | Výše daně
| DPH | základní | 0 |  |  | 21% | 0
|  | snížená | 0 |  |  | 15% | 0
|  | zákl. přenesená | 0 |  |  | 21% | 0
|  | sníž. přenesená | 0 |  |  | 15% | 0
|  | nulová | 0 |  |  | 0% | 0
| Cena s DPH |  |  | v | CZK |  | 0
REKAPITULACE ČLENĚNÍ SOUPISU PRACÍ
Stavba:
Slezká nemocnice v Opavě p.o.- stavební úpravy pavilonu M
Objekt:
III-E - III.etapa - VZT
Soupis:
EL - Silnoproudé elektroinstalace
Místo: | [5 empty] | Datum: | 7. 6. 2022
Zadavatel: |  |  | SNO V Opavě p.o. |  |  | Projektant: | Ateliér EMMET s.r.o.
Uchazeč: |  |  | Vyplň údaj |  |  | Zpracovatel: | Ateliér EMMET s.r.o.
Kód dílu - Popis | [6 empty] | Cena celkem [CZK]
Náklady stavby celkem | [6 empty] | 0 | [11 empty] | -1
| PSV - Práce a dodávky PSV | [5 empty] | 0
| 799 - Samostatné rozpočty prací PSV | [5 empty] | 0
SOUPIS PRACÍ
Stavba:
Slezká nemocnice v Opavě p.o.- stavební úpravy pavilonu M
Objekt:
III-E - III.etapa - VZT
Soupis:
EL - Silnoproudé elektroinstalace
Místo: | [5 empty] | Datum: | 7. 6. 2022
Zadavatel: |  |  | SNO V Opavě p.o. |  |  | Projektant: | Ateliér EMMET s.r.o.
Uchazeč: |  |  | Vyplň údaj |  |  | Zpracovatel: | Ateliér EMMET s.r.o.
PČ | Typ | Kód | Popis | MJ | Množství | J.cena [CZK] | Cena celkem [CZK] | Cenová soustava |  | DPH | J. Nh [h] | Nh celkem [h] | J. hmotnost [t] | Hmotnost celkem [t] | J. suť [t] | Suť Celkem [t]
Náklady soupisu celkem | [6 empty] | 0 |  |  |  |  | 0 |  | 0 |  | 0 |  | D | -1 | [10 empty] | 0
| D | PSV | Práce a dodávky PSV |  |  |  | 0 |  |  |  |  | 0 |  | 0 |  | 0 | 2 | D | 0 |  |  |  | ROZPOCET | [6 empty] | 0
| D | 799 | Samostatné rozpočty prací PSV |  |  |  | 0 |  |  |  |  | 0 |  | 0 |  | 0 | 2 | D | 1 |  |  |  | ROZPOCET | [6 empty] | 0
1 | K | 799-9 | EL pro potřeby VZT (dle samostatného rozpočtu specialisty) | kus | 1 | 0 | 0 | dle specialisty |  | základní |  | 0 | 0 | 0 | 0 | 0 | 16 | K | 2 |  |  |  | ROZPOCET | 0 | 0 | 0 | 0 | 0 | 1 | 0 | 16 | 2123590704
| PP |  | EL pro potřeby VZT (dle samostatného rozpočtu specialisty) | [14 empty] | PP | 2
| VV |  | "dle samostatného rozpočtu specialisty" 1,0 |  | 1 | [12 empty] | VV | 2 | 2 | True | 1 | ROZPOCET

## VZT - Samostatné řešení VZT
{d6f4d204-64be-4747-8b43-97215a0dd6b9}
2
| KRYCÍ LIST SOUPISU PRACÍ | [7 empty] | v --- níže se nacházejí doplnkové a pomocné údaje k sestavám --- v | [8 empty] | False
Stavba:
Slezká nemocnice v Opavě p.o.- stavební úpravy pavilonu M
Objekt:
III-E - III.etapa - VZT
Soupis:
VZT - Samostatné řešení VZT
| KSO: |  |  |  |  | CC-CZ:
| Místo: |  |  |  |  | Datum: | 7. 6. 2022
| Zadavatel: |  |  |  |  | IČ:
|  | SNO V Opavě p.o. |  |  |  | DIČ:
| Uchazeč: |  |  |  |  | IČ: | Vyplň údaj
|  | Vyplň údaj |  |  |  | DIČ: | Vyplň údaj
| Projektant: |  |  |  |  | IČ:
|  | Ateliér EMMET s.r.o. |  |  |  | DIČ:
| Zpracovatel: |  |  |  |  | IČ:
|  | Ateliér EMMET s.r.o. |  |  |  | DIČ:
Poznámka:
| Cena bez DPH | [5 empty] | 0
|  |  | Základ daně |  |  | Sazba daně | Výše daně
| DPH | základní | 0 |  |  | 21% | 0
|  | snížená | 0 |  |  | 15% | 0
|  | zákl. přenesená | 0 |  |  | 21% | 0
|  | sníž. přenesená | 0 |  |  | 15% | 0
|  | nulová | 0 |  |  | 0% | 0
| Cena s DPH |  |  | v | CZK |  | 0
REKAPITULACE ČLENĚNÍ SOUPISU PRACÍ
Stavba:
Slezká nemocnice v Opavě p.o.- stavební úpravy pavilonu M
Objekt:
III-E - III.etapa - VZT
Soupis:
VZT - Samostatné řešení VZT
Místo: | [5 empty] | Datum: | 7. 6. 2022
Zadavatel: |  |  | SNO V Opavě p.o. |  |  | Projektant: | Ateliér EMMET s.r.o.
Uchazeč: |  |  | Vyplň údaj |  |  | Zpracovatel: | Ateliér EMMET s.r.o.
Kód dílu - Popis | [6 empty] | Cena celkem [CZK]
Náklady stavby celkem | [6 empty] | 0 | [11 empty] | -1
| PSV - Práce a dodávky PSV | [5 empty] | 0
| 799 - Samostatné rozpočty prací PSV | [5 empty] | 0
SOUPIS PRACÍ
Stavba:
Slezká nemocnice v Opavě p.o.- stavební úpravy pavilonu M
Objekt:
III-E - III.etapa - VZT
Soupis:
VZT - Samostatné řešení VZT
Místo: | [5 empty] | Datum: | 7. 6. 2022
Zadavatel: |  |  | SNO V Opavě p.o. |  |  | Projektant: | Ateliér EMMET s.r.o.
Uchazeč: |  |  | Vyplň údaj |  |  | Zpracovatel: | Ateliér EMMET s.r.o.
PČ | Typ | Kód | Popis | MJ | Množství | J.cena [CZK] | Cena celkem [CZK] | Cenová soustava |  | DPH | J. Nh [h] | Nh celkem [h] | J. hmotnost [t] | Hmotnost celkem [t] | J. suť [t] | Suť Celkem [t]
Náklady soupisu celkem | [6 empty] | 0 |  |  |  |  | 0 |  | 0 |  | 0 |  | D | -1 | [10 empty] | 0
| D | PSV | Práce a dodávky PSV |  |  |  | 0 |  |  |  |  | 0 |  | 0 |  | 0 | 2 | D | 0 |  |  |  | ROZPOCET | [6 empty] | 0
| D | 799 | Samostatné rozpočty prací PSV |  |  |  | 0 |  |  |  |  | 0 |  | 0 |  | 0 | 2 | D | 1 |  |  |  | ROZPOCET | [6 empty] | 0
1 | K | 799-9 | VZT (dle samostatného rozpočtu specialisty) | kus | 1 | 0 | 0 | dle specialistů |  | základní |  | 0 | 0 | 0 | 0 | 0 | 16 | K | 2 |  |  |  | ROZPOCET | 0 | 0 | 0 | 0 | 0 | 1 | 0 | 16 | -1974891399
| PP |  | VZT (dle samostatného rozpočtu specialisty) | [14 empty] | PP | 2
| VV |  | "dle samostatného rozpočtu specialisty" 1,0 |  | 1 | [12 empty] | VV | 2 | 2 | True | 1 | ROZPOCET

## Pokyny pro vyplnění
Struktura údajů, formát souboru a metodika pro zpracování
Struktura
Soubor je složen ze záložky Rekapitulace stavby a záložek s názvem soupisu prací pro jednotlivé objekty ve formátu XLSX. Každá ze záložek přitom obsahuje
ještě samostatné sestavy vymezené orámovaním a nadpisem sestavy.
Rekapitulace stavby obsahuje sestavu Rekapitulace stavby a Rekapitulace objektů stavby a soupisů prací.
V sestavě Rekapitulace stavby jsou uvedeny informace identifikující předmět veřejné zakázky na stavební práce, KSO, CC-CZ, CZ-CPV, CZ-CPA a rekapitulaci
celkové nabídkové ceny uchazeče.
Termínem "uchazeč" (resp. zhotovitel) se myslí "účastník zadávacího řízení" ve smyslu zákona o zadávání veřejných zakázek.
V sestavě Rekapitulace objektů stavby a soupisů prací je uvedena rekapitulace stavebních objektů, inženýrských objektů, provozních souborů,
vedlejších a ostatních nákladů a ostatních nákladů s rekapitulací nabídkové ceny za jednotlivé soupisy prací. Na základě údaje Typ je možné
identifikovat, zda se jedná o objekt nebo soupis prací pro daný objekt:
|  | STA | Stavební objekt pozemní
|  | ING | Stavební objekt inženýrský
|  | PRO | Provozní soubor
|  | VON | Vedlejší a ostatní náklady
|  | OST | Ostatní
|  | Soupis | Soupis prací pro daný typ objektu
Soupis prací pro jednotlivé objekty obsahuje sestavy Krycí list soupisu prací, Rekapitulace členění soupisu prací, Soupis prací. Za soupis prací může být považován
i objekt stavby v případě, že neobsahuje podřízenou zakázku.
Krycí list soupisu obsahuje rekapitulaci informací o předmětu veřejné zakázky ze sestavy Rekapitulace stavby, informaci o zařazení objektu do KSO,
CC-CZ, CZ-CPV, CZ-CPA a rekapitulaci celkové nabídkové ceny uchazeče za aktuální soupis prací.
Rekapitulace členění soupisu prací obsahuje rekapitulaci soupisu prací ve všech úrovních členění soupisu tak, jak byla tato členění použita (např.
stavební díly, funkční díly, případně jiné členění) s rekapitulací nabídkové ceny.
Soupis prací obsahuje položky veškerých stavebních nebo montážních prací, dodávek materiálů a služeb nezbytných pro zhotovení stavebního objektu,
inženýrského objektu, provozního souboru, vedlejších a ostatních nákladů.
Pro položky soupisu prací se zobrazují následující informace:
|  | PČ |  | Pořadové číslo položky v aktuálním soupisu
|  | TYP |  | Typ položky: K - konstrukce, M - materiál, PP - plný popis, PSC - poznámka k souboru cen, P - poznámka k položce, VV - výkaz výměr
|  | Kód |  | Kód položky
|  | Popis |  | Zkrácený popis položky
|  | MJ |  | Měrná jednotka položky
|  | Množství |  | Množství v měrné jednotce
|  | J.cena |  | Jednotková cena položky. Zadaní může obsahovat namísto J.ceny sloupce J.materiál a J.montáž, jejichž součet definuje
J.cenu položky.
|  | Cena celkem |  | Celková cena položky daná jako součin množství a j.ceny
|  | Cenová soustava |  | Příslušnost položky do cenové soustavy
Ke každé položce soupisu prací se na samostatných řádcích může zobrazovat:
Plný popis položky
Poznámka k souboru cen a poznámka zadavatele
Výkaz výměr
Pokud je k řádku výkazu výměr evidovaný údaj ve sloupci Kód, jedná se o definovaný odkaz, na který se může odvolávat výkaz výměr z jiné položky.
Metodika pro zpracování
Jednotlivé sestavy jsou v souboru provázány. Editovatelné pole jsou zvýrazněny žlutým podbarvením, ostatní pole neslouží k editaci a nesmí být jakkoliv
modifikovány.
Uchazeč je pro podání nabídky povinen vyplnit žlutě podbarvená pole:
Pole Uchazeč v sestavě Rekapitulace stavby - zde uchazeč vyplní svůj název (název subjektu)
Pole IČ a DIČ v sestavě Rekapitulace stavby - zde uchazeč vyplní svoje IČ a DIČ
Datum v sestavě Rekapitulace stavby - zde uchazeč vyplní datum vytvoření nabídky
J.cena = jednotková cena v sestavě Soupis prací o maximálním počtu desetinných míst uvedených v poli
- pokud sestavy soupisů prací obsahují pole J.cena, měla by být všechna tato pole vyplněna nenulovými
Poznámka - nepovinný údaj pro položku soupisu
V případě, že sestavy soupisů prací neobsahují pole J.cena, potom ve všech soupisech prací obsahují pole:
- J.materiál - jednotková cena materiálu
- J.montáž - jednotková cena montáže
Uchazeč v tomto případě by měl vyplnit všechna pole J.materiál a pole J.montáž nenulovými kladnými číslicemi. V případech, kdy položka
neobsahuje žádný materiál je přípustné, aby pole J.materiál bylo vyplněno nulou. V případech, kdy položka neobsahuje žádnou montáž je přípustné,
aby pole J.montáž bylo vyplněno nulou. Obě pole - J.materiál, J.Montáž u jedné položky by však neměly být vyplněny nulou.
Rekapitulace stavby
Název |  |  | Povinný |  | Popis | Typ | Max. počet
atributu |  |  | (A/N) |  |  |  | znaků
Kód |  |  | A |  | Kód stavby | String | 20
Stavba |  |  | A |  | Název stavby | String | 120
Místo |  |  | N |  | Místo stavby | String | 50
Datum |  |  | A |  | Datum vykonaného exportu | Date
KSO |  |  | N |  | Klasifikace stavebního objektu | String | 15
CC-CZ |  |  | N |  | Klasifikace stavbeních děl | String | 15
CZ-CPV |  |  | N |  | Společný slovník pro veřejné zakázky | String | 20
CZ-CPA |  |  | N |  | Klasifikace produkce podle činností | String | 20
Zadavatel |  |  | N |  | Zadavatel zadaní | String | 50
IČ |  |  | N |  | IČ zadavatele zadaní | String | 20
DIČ |  |  | N |  | DIČ zadavatele zadaní | String | 20
Uchazeč |  |  | N |  | Uchazeč veřejné zakázky | String | 50
Projektant |  |  | N |  | Projektant | String | 50
Poznámka |  |  | N |  | Poznámka k zadání | String | 255
Sazba DPH |  |  | A |  | Rekapitulace sazeb DPH u položek soupisů | eGSazbaDph
Základna DPH |  |  | A |  | Základna DPH určena součtem celkové ceny z položek soupisů | Double
Hodnota DPH |  |  | A |  | Hodnota DPH | Double
Cena bez DPH |  |  | A |  | Celková cena bez DPH za celou stavbu. Sčítává se ze všech listů. | Double
Cena s DPH |  |  | A |  | Celková cena s DPH za celou stavbu | Double
Rekapitulace objektů stavby a soupisů prací
Název |  |  | Povinný |  | Popis | Typ | Max. počet
atributu |  |  | (A/N) |  |  |  | znaků
Kód |  |  | A |  | Přebírá se z Rekapitulace stavby | String | 20
Stavba |  |  | A |  | Přebírá se z Rekapitulace stavby | String | 120
Místo |  |  | N |  | Přebírá se z Rekapitulace stavby | String | 50
Datum |  |  | A |  | Přebírá se z Rekapitulace stavby | Date
Zadavatel |  |  | N |  | Přebírá se z Rekapitulace stavby | String | 50
Projektant |  |  | N |  | Přebírá se z Rekapitulace stavby | String | 50
Uchazeč |  |  | N |  | Přebírá se z Rekapitulace stavby | String | 50
Kód |  |  | A |  | Kód objektu | String | 20
Objektu, Soupis prací |  |  | A |  | Název objektu | String | 120
Cena bez DPH |  |  | A |  | Cena bez DPH za daný objekt | Double
Cena s DPH |  |  | A |  | Cena spolu s DPH za daný objekt | Double
Typ |  |  | A |  | Typ zakázky | eGTypZakazky
Krycí list soupisu
Název |  |  | Povinný |  | Popis | Typ | Max. počet
atributu |  |  | (A/N) |  |  |  | znaků
Stavba |  |  | A |  | Přebírá se z Rekapitulace stavby | String | 120
Objekt |  |  | A |  | Kód a název objektu | String | 20 + 120
Soupis |  |  | A |  | Kód a název soupisu | String | 20 + 120
KSO |  |  | N |  | Klasifikace stavebního objektu | String | 15
CC-CZ |  |  | N |  | Klasifikace stavbeních děl | String | 15
CZ-CPV |  |  | N |  | Společný slovník pro veřejné zakázky | String | 20
CZ-CPA |  |  | N |  | Klasifikace produkce podle činností | String | 20
Místo |  |  | N |  | Přebírá se z Rekapitulace stavby | String | 50
Zadavatel |  |  | N |  | Přebírá se z Rekapitulace stavby | String | 50
Uchazeč |  |  | N |  | Přebírá se z Rekapitulace stavby | String | 50
Projektant |  |  | N |  | Přebírá se z Rekapitulace stavby | String | 50
Poznámka |  |  | N |  | Poznámka k soupisu prací | String | 255
Sazba DPH |  |  | A |  | Rekapitulace sazeb DPH na položkách aktuálního soupisu | eGSazbaDph
Základna DPH |  |  | A |  | Základna DPH určena součtem celkové ceny z položek aktuálního soupisu | Double
Hodnota DPH |  |  | A |  | Hodnota DPH | Double
Cena bez DPH |  |  | A |  | Cena bez DPH za daný soupis | Double
Cena s DPH |  |  | A |  | Cena s DPH za daný soupis | Double
Rekapitulace členění soupisu prací
Název |  |  | Povinný |  | Popis | Typ | Max. počet
atributu |  |  | (A/N) |  |  |  | znaků
Stavba |  |  | A |  | Přebírá se z Rekapitulace stavby | String | 120
Objekt |  |  | A |  | Kód a název objektu, přebírá se z Krycího listu soupisu | String | 20 + 120
Soupis |  |  | A |  | Kód a název objektu, přebírá se z Krycího listu soupisu | String | 20 + 120
Místo |  |  | N |  | Přebírá se z Rekapitulace stavby | String | 50
Datum |  |  | A |  | Přebírá se z Rekapitulace stavby | Date
Zadavatel |  |  | N |  | Přebírá se z Rekapitulace stavby | String | 50
Projektant |  |  | N |  | Přebírá se z Rekapitulace stavby | String | 50
Uchazeč |  |  | N |  | Přebírá se z Rekapitulace stavby | String | 50
Kód dílu - Popis |  |  | A |  | Kód a název dílu ze soupisu | String | 20 + 100
Cena celkem |  |  | A |  | Cena celkem za díl ze soupisu | Double
Soupis prací
Název |  |  | Povinný |  | Popis | Typ | Max. počet
atributu |  |  | (A/N) |  |  |  | znaků
Stavba |  |  | A |  | Přebírá se z Rekapitulace stavby | String | 120
Objekt |  |  | A |  | Kód a název objektu | String | 20 + 120
Soupis |  |  | A |  | Přebírá se z Krycího listu soupisu | String | 20 + 120
Místo |  |  | N |  | Přebírá se z Krycího listu soupisu | String | 50
Datum |  |  | A |  | Přebírá se z Krycího listu soupisu | Date
Zadavatel |  |  | N |  | Přebírá se z Krycího listu soupisu | String | 50
Projektant |  |  | N |  | Přebírá se z Krycího listu soupisu | String | 50
Uchazeč |  |  | N |  | Přebírá se z Krycího listu soupisu | String | 50
PČ |  |  | A |  | Pořadové číslo položky soupisu | Long
Typ |  |  | A |  | Typ položky soupisu | eGTypPolozky | 1
Kód |  |  | A |  | Kód položky ze soupisu | String | 20
Popis |  |  | A |  | Popis položky ze soupisu | String | 255
MJ |  |  | A |  | Měrná jednotka položky | String | 10
Množství |  |  | A |  | Množství položky soupisu | Double
J.Cena |  |  | A |  | Jednotková cena položky | Double
Cena celkem |  |  | A |  | Cena celkem vyčíslena jako J.Cena * Množství | Double
Cenová soustava |  |  | N |  | Zařazení položky do cenové soustavy | String | 50
p |  |  | N |  | Poznámka položky ze soupisu | Memo
psc |  |  | N |  | Poznámka k souboru cen ze soupisu | Memo
pp |  |  | N |  | Plný popis položky ze soupisu | Memo
vv |  |  | N |  | Výkaz výměr (figura, výraz, výměra) ze soupisu | Text,Text,Double | 20, 150
DPH |  |  | A |  | Sazba DPH pro položku | eGSazbaDPH
Hmotnost |  |  | A |  | Hmotnost položky ze soupisu | Double
Suť |  |  | A |  | Suť položky ze soupisu | Double
Nh |  |  | N |  | Normohodiny položky ze soupisu | Double
Datová věta
Typ věty |  |  | Hodnota |  | Význam
eGSazbaDPH |  |  | základní |  | Základní sazba DPH
|  |  | snížená |  | Snížená sazba DPH
|  |  | nulová |  | Nulová sazba DPH
|  |  | zákl. přenesená |  | Základní sazba DPH přenesená
|  |  | sníž. přenesená |  | Snížená sazba DPH přenesená
eGTypZakazky |  |  | STA |  | Stavební objekt
|  |  | PRO |  | Provozní soubor
|  |  | ING |  | Inženýrský objekt
|  |  | VON |  | Vedlejší a ostatní náklady
|  |  | OST |  | Ostatní náklady
eGTypPolozky |  |  | 1 |  | Položka typu HSV
|  |  | 2 |  | Položka typu PSV
|  |  | 3 |  | Položka typu M
|  |  | 4 |  | Položka typu OST