## Hlavni
SZZ_Krnov |  | Rok: | 2021 |  | Roční archiv
Měsíc | EQI 0416 - KJ 1
| Maximum |  | Tarify | [kWh] | Suma
| [kW] | NT | VT | ŠT | [kWh]
1 | 101.348 | 402.679 | 2274.92 | 0 | 2677.599
2 | 111.9 | 1347.37 | 17129.555 | 0 | 18476.925
3 | 112.2 | 953.785 | 19559.707 | 0 | 20513.492
4 | 112.9 | 1920.585 | 18132.968 | 0 | 20053.553
5 | 121.652 | 2214.317 | 16672.956 | 0 | 18887.273
6 | 127.152 | 2243.676 | 21878.788 | 0 | 24122.464
7 | 122.848 | 3674.596 | 20665.832 | 0 | 24340.428
8 | 119.552 | 2934.041 | 16007.694 | 0 | 18941.735
9 | 120.652 | 886.688 | 11335.545 | 0 | 12222.233
10 | 120.152 | 970.58 | 9162.904 | 0 | 10133.484
11 | 120.2 | 2175.943 | 19388.979 | 0 | 21564.922
12 | 120.4 | 1910.222 | 19822.23 | 0 | 21732.452
Min | 101.348 | 402.679 | 2274.92 | 0 | 2677.599
Max | 127.152 | 3674.596 | 21878.788 | 0 | 24340.428
Sum | - | 21634.482 | 192032.078 | 0 | 213666.56
Prům | 117.5797 | 1802.8735 | 16002.6732 | 0 | 17805.5467
Suma za kvartál:
| I. | 41668.016 |  | [kWh]
| II. | 63063.29 |  | [kWh]
| III. | 55504.396 |  | [kWh]
| IV. | 53430.858 |  | [kWh]

## Graf
EQI 0416 - KJ 1 | Rok: | 2021

## Graf Maxima
EQI 0416 - KJ 1 | Rok: | 2021

## Parametry (hidden)
Pevné nastavení této tabulky |  | Tabulka modifikovatelných parametrů |  |  | Nabízené typa grafů
Sloupec začátku dat | 3 | Počet desetinných míst | 0 |  | kroky
Řádek začátku dat | 8 | Pole jednotek tabulky | [kW] | [kWh] | sloupcový
spojnicový
xy hodnoty
pruhový
válcový
sloupcový 3D
plošný
koláčový