## Bodované technické požadavky
| Bodovaná kritéria | Možnost | Body | Možnost | Body | Možnost | Body | Dodavatel | Přidělené body
1 | Řešení imunochemických analyzátorů dvěma rovnocennými analyzátory připojenými k lince. | splněno | 2 | nesplněno | 0 |  |  | splněno | 2
2 | Řešení biochemických analyzátorů dvěma rovnocennými analyzátory připojenými k lince. | splněno | 2 | nesplněno | 0 |  |  | splněno | 2
3 | Automatické spuštění a provedení denní údržby na analyzátorech. | splněno | 2 | nesplněno | 0 |  |  | splněno | 2
4 | Plně automatické rozpoznání a upřednostnění statimového vzorku před centrifugací, případně před vložením vzorku do dopravníku bez nutnosti vložení do speciálního stojánku nebo pozice již v preanalytickém modulu. | splněno | 5 | nesplněno | 0 |  |  | splněno | 5
5 | Možnost objednání více stejných stanovení (replikátů) z jedné zkumavky na imunochemických i biochemických analyzátorech pro pacientské vzorky i QC materiál. | splněno | 2 | nesplněno | 0 |  |  | splněno | 2
6 | Uskladnění kontrolních materiálů na palubě analyzátorů. | splněno | 2 | nesplněno | 0 |  |  | splněno | 2
7 | Automatická linka ke svému provozu nepotřebuje připojení tlakového vzduchu, ani externí kompresor. | splněno | 5 | nesplněno | 0 |  |  | splněno | 5
8 | IL-6 pro diagnostiku sepse v lince. | splněno | 5 | nesplněno | 0 |  |  | splněno | 5
9 | Transport vzorků z výstupní zóny pro dodatečná nebo opakovaná vyšetření nebo ředění bez nutnosti manuálního zásahu obsluhy plně automaticky. | splněno | 2 | nesplněno | 0 |  |  | splněno | 2
10 | Postanalytická jednotka umožňuje plně automatické vytřídění vzorků po analýze do archivačních stojánků. | splněno | 5 | nesplněno | 0 |  |  | splněno | 5
11 | Archivační stojánek použitý pro plně automatické třídění vzorků pro archivaci má kapacitu na zkumavky: | > 70 | 5 | 20 až 70 | 2 | < 20 | 1 | > 70 | 5
12 | Automatická linka je schopna třídit vzorky do originálních stojánků třetích stran k další analýze. | splněno | 2 | nesplněno | 0 |  |  | splněno | 2
13 | Jednoduchá tvorba pravidel v middleware s možností využití všech níže vyjmenovaných vlastností a funkcí. Vlastnosti: hodnota ve výsledku, požadované vyšetření, text v komentáři, oddělení žadatele, materiál vzorku, priorita vzorku, přístroj, stav vzorku, delta-check. Funkce: přidání/smazání vyšetření, reflex, rerun, náhrada výsledku, zobrazení hlášení, změna priority vzorku, vložení komentáře, validace výsledku, zablokování validace, zvýraznění vzorku. | splněno | 5 | nesplněno | 0 |  |  | splněno | 5
[8 empty] | SOUČET | 44
splněno
nesplněno
> 70
20 až 70
< 20