## List1
Příloha č. 6
Technické požadavky k veřejné zakázce malého rozsahu "Elektrický varný kotel s mícháním"
technické požadavky | ANO / NE | poznámky
1.
1 ks elektrického varného kotle s mícháním pro stravovací provoz Nemocnice ve Frýdku-Místku, p.o. dle specifikace níže uvedené.
1.1. Charakteristika | *
• Elektrický varný kotel s mícháním priorita úspora fyzických sil zaměstnanců
• Výroba bramborové kaše, bez ručního mixování
• Žádné přenášení potravin – vše v jenom kotli
• Je vhodný pro přípravu čirých i hustých a krémových polévek, omáček, brambor, rizot, bramborové kaše a dalších receptů
• Má možnost vyklápění
• Příprava základů přímo v kotli
• Odložený start a vaření přes noc
• Automatické čištění bez nutnosti manuálního mytí
• Sous vide vaření ve vakuu
• Užitný objem varné nádoby alespoň cca 300L
• Systém montáže do podlahy přes nerezový konstrukční rám, který je součástí dodávky kotle
• Doba potřebná pro uvedení do varu vč. napouštění do 35 min.
• Malá hlučnost
• Min. 3 programy pro automatické mytí využívající tablety pro mytí
• Ovládání pomocí jednoduchého, snadno čitelného i na dálku dotykového displeje umístěného ergonomicky přímo v horní části konstrukce, s možností programování, zabudované do pracovní desky – komunikace v českém jazyce
• Bezpečnostní STOP tlačítko umístěné vedle ovládacího panelu pro snadný dosah
• Plastové víko zaručující kvalitní izolaci s bezpečnou dotykovou teplotou a s ergonomickým madlem, s možností otočení kolem své osy pro snadné čištění. Dostatečně velký otvor s mřížkou pro doplňování surovin i při zavřeném víku. Součástí víka je integrované LED osvětlení vnitřního varného prostoru.
• Automatické plnění vody
• Robustní nerezové míchadlo s objemovým odstupňováním, snadno vyjímatelné a čistitelné s dostatečným výkonem na přípravu bramborové kaše při využití plného objemu kotle
• Chlazení duplikátoru vodou s vodovodního řádu
• Vaření na přesnou teplotu a následné ochlazení
1.2. Příslušenství
• Pedál pro ovládání míchání i při otevřeném víku, např. pro vyprázdňování
• Kolébkový držák gastronádob pro snadné dávkování při vyprázdňování jídla z kotle nebo pro přidávání suroviny do kotle přes mřížku kotle (např. mléko), kolébka s možností aretace
• Cedící síto
• Sprcha s nárazuvzdornou konstrukcí pro teplou i studenou vodu s možností úpravy tlaku trysky
• Měrka pro sledování hladiny objemu v kotlině
• Čistící kartáčové míchadlo s vlastním pohonem kartáče pro snadné čistění
1.3. Záruční lhůta
• Záruka minimálně 36 měsíců | **
* uveďte nabízený typ
** uveďte nabízenou délku záruky