## MP
Název stavby : | Přeložka rozvodu kyslíku v areálu SN v Opavě
Zakázka č. : | P22V00000336
Zpracoval :
Datum :
Plyn | Název | Množství | Měrná | Cena | Cena | DPH
|  | D+M | jednotka | D+M/ks | D+M celk. | %
kyslík | měděná trubka 22x1 | 5 | m | 0 | 0 | 21
| měděná trubka 28x1 | 5 | m | 0 | 0 | 21
| měděná trubka 42x1.5 | 195 | m | 0 | 0 | 21
| tvarovky Cu do pr.28 | 8 | ks | 0 | 0 | 21
| tvarovky Cu pr.42 | 48 | ks | 0 | 0 | 21
| Ag pájka 45+pasta | 3750 | g | 0 | 0 | 21
| chránička potrubí-oc.trubka 57x3.2 | 8 | m | 0 | 0 | 21
| chránička potrubí-oc.trubka 76x3.2 | 6 | m | 0 | 0 | 21
| napojení na stávající rozvod | 2 | ks | 0 | 0 | 21
| izolace potrubí v zemi | 5 | m | 0 | 0 | 21
| zaslepení potrubí | 2 | ks | 0 | 0 | 21
| konzole středně složitá | 125 | ks | 0 | 0 | 21
| značení potrubí | 205 | m | 0 | 0 | 21
| signalizační folie | 5 | m | 0 | 0 | 21
| ochranný plyn pro pájení Cu trubek | 205 | m | 0 | 0 | 21
| úseková tlaková zkouška | 4 | ks | 0 | 0 | 21
| závěrečná tlaková zkouška | 1 | ks | 0 | 0 | 21
| propláchnutí rozvodu dusíkem | 205 | m | 0 | 0 | 21
| kulový kohout DN25 vč.šroubení | 1 | ks | 0 | 0 | 21
| kulový kohout DN40 vč.šroubení | 3 | ks | 0 | 0 | 21
| kulový kohout DN50 vč.šroubení (přip. na Cu pr.54) | 1 | ks | 0 | 0 | 21
| demontáže stávajících uzávěrů a odvodnění | 2 | ks | 0 | 0 | 21
| dokumentace skut.stavu (3x paré, 1x CD) | 1 | ks | 0 | 0 | 21
| zahájení,ukončení a předání | 1 | ks | 0 | 0 | 21
| přesun hmot | 1 | ks | 0 | 0 | 21
| zkoušky a revize plynových částí | 1 | ks | 0 | 0 | 21
| cena celkem bez DPH |  |  |  | 0
| DPH |  | 21 | % | 0
| cena celkem s DPH |  |  |  | 0
Součástí dodávky není: | zhotovení šachty pro napojení před lékárnou
výkopové práce pro zaslepení před budovou F
prostupy zdmi, izolování prostupu do kanálu a protipožární ucpávky
přizemnění rozvodů proti statické elektřině