## Rekapitulace stavby
Export Komplet | [24 empty] | VZ | 2.0 | ZAMOK |  |  |  |  | False | False | {e3f31673-7f2b-4c41-9516-b455ccd0fa8b}
[31 empty] | 0,01 | 21
[31 empty] | 0,01 | 15
|  | REKAPITULACE STAVBY | [15 empty] | v --- níže se nacházejí doplnkové a pomocné údaje k sestavám --- v | [11 empty] | Návod na vyplnění | 0,001
|  | Kód: |  |  |  |  | N7422022b | [22 empty] | Měnit lze pouze buňky se žlutým podbarvením! 1) v Rekapitulaci stavby vyplňte údaje o Uchazeči (přenesou se do ostatních sestav i v jiných listech) 2) na vybraných listech vyplňte v sestavě Soupis prací ceny u položek | 0,01
|  | Stavba: |  |  |  |  | Pavilon C - stavební úpravy a přístavba pavilon rehabilitace v areálu SZZ Krnov | [23 empty] | 0,01
|  | KSO: | [11 empty] | CC-CZ: | [16 empty] | 0,01
|  | Místo: | [11 empty] | Datum: |  | 8. 8. 2022 | [14 empty] | 0,01
0,01
|  | Zadavatel: | [11 empty] | IČ: |  | 00844641 | [14 empty] | 0,01
|  |  | SZZ Krnov, p.o. I.P. Pavlova 552/9,794 01 Krnov | [10 empty] | DIČ: | [16 empty] | 0,01
0,01
|  | Uchazeč: | [11 empty] | IČ: |  | Vyplň údaj | [14 empty] | 0,01
|  |  | Vyplň údaj | [10 empty] | DIČ: |  | Vyplň údaj | [14 empty] | 0,01
False
|  | Projektant: | [11 empty] | IČ: |  | 60766859 | [14 empty] | False
|  |  | Ing.arch. Martin Janda, Lomná 1895,Frenštát p.R. | [10 empty] | DIČ: | [16 empty] | True
0,01
|  | Zpracovatel: | [11 empty] | IČ: | [16 empty] | 0,01
[14 empty] | DIČ: | [16 empty] | False
Poznámka:
Soupis prací je sestaven s využitím Cenové soustavy ÚRS. Položky, které pochází z této cenové soustavy, jsou ve sloupci 'Cenová soustava' označeny popisem 'CS ÚRS' a úrovní příslušného kalendářního pololetí. Veškeré další informace vymezující popis a podmínky použití těchto položek z Cenové soustavy, které nejsou uvedeny přímo v soupisu prací, jsou neomezeně dálkově k dispozici na webu podminky.urs.cz.
|  | Cena bez DPH | [11 empty] | 0
[8 empty] | Sazba daně |  | Základ daně |  |  |  | Výše daně
|  | DPH |  | základní |  |  |  | 21% |  | 0 |  |  |  | 0
|  |  |  | snížená |  |  |  | 15% |  | 0 |  |  |  | 0
|  |  |  | zákl. přenesená |  |  |  | 21% |  | 0 |  |  |  | 0
|  |  |  | sníž. přenesená |  |  |  | 15% |  | 0 |  |  |  | 0
|  |  |  | nulová |  |  |  | 0% |  | 0 |  |  |  | 0
|  | Cena s DPH | [6 empty] | v |  | CZK |  |  | 0
REKAPITULACE OBJEKTŮ STAVBY A SOUPISŮ PRACÍ
| Kód: | [6 empty] | N7422022b
| Stavba: | [6 empty] | Pavilon C - stavební úpravy a přístavba pavilon rehabilitace v areálu SZZ Krnov
| Místo: | [11 empty] | Datum: |  | 8. 8. 2022
| Zadavatel: | [6 empty] | SZZ Krnov, p.o. I.P. Pavlova 552/9,794 01 Krnov |  |  |  |  | Projektant: |  | Ing.arch. Martin Janda, Lomná 1895,Frenštát p.R. |  |  | Informatívní údaje z listů zakázek
| Uchazeč: | [11 empty] | Zpracovatel:
| Kód |  |  |  | Popis | [6 empty] | Cena bez DPH [CZK] |  |  |  | Cena s DPH [CZK] | Typ | z toho Ostat. náklady [CZK] | DPH [CZK] | Normohodiny [h] | DPH základní [CZK] | DPH snížená [CZK] | DPH základní přenesená [CZK] | DPH snížená přenesená [CZK] | Základna DPH základní | Základna DPH snížená | Základna DPH zákl. přenesená | Základna DPH sníž. přenesená | Základna DPH nulová
| Náklady stavby celkem | [10 empty] | 0 |  |  |  | 0 |  | 0 | 0 | 0 | 0 | 0 | 0 | 0 | 0 | 0 | 0 | 0 | 0 |  | D | 0 | ###NOIMPORT### | IMPORT | {e3f31673-7f2b-4c41-9516-b455ccd0fa8b} | {00000000-0000-0000-0000-000000000000}
|  | SO 01 |  |  |  | Stavební úpravy a přístavba rehabilitace | [5 empty] | 0 |  |  |  | 0 | STA | 0 | 0 | 0 | 0 | 0 | 0 | 0 | 0 | 0 | 0 | 0 | 0 |  | D | 1 | ###NOIMPORT### | IMPORT | {27115ead-bae6-415a-8910-2c4ebe942f5c} | {e3f31673-7f2b-4c41-9516-b455ccd0fa8b} |  | 2
/ |  |  | SO 011 |  |  |  | Hrubá stavba rehabilitace |  |  |  |  | 0 |  |  |  | 0 | Soupis | 0 | 0 | 0 | 0 | 0 | 0 | 0 | 0 | 0 | 0 | 0 | 0 |  |  | 2 |  | IMPORT | {1e28f3e7-0b62-443e-b9c2-24de93e64e6c} | {27115ead-bae6-415a-8910-2c4ebe942f5c}
/ |  |  | SO 012 |  |  |  | Dokončovací práce rehabilitace |  |  |  |  | 0 |  |  |  | 0 | Soupis | 0 | 0 | 0 | 0 | 0 | 0 | 0 | 0 | 0 | 0 | 0 | 0 |  |  | 2 |  | IMPORT | {c35f33d3-31e8-4559-9900-bf6bc87d378d} | {27115ead-bae6-415a-8910-2c4ebe942f5c}
|  | SO 02 |  |  |  | Přístavba respiria | [5 empty] | 0 |  |  |  | 0 | STA | 0 | 0 | 0 | 0 | 0 | 0 | 0 | 0 | 0 | 0 | 0 | 0 |  | D | 1 | ###NOIMPORT### | IMPORT | {11e1f308-7ffc-4faa-b5c5-e2d03c059950} | {e3f31673-7f2b-4c41-9516-b455ccd0fa8b} |  | 2
/ |  |  | SO 021 |  |  |  | Hrubá stavba respirium |  |  |  |  | 0 |  |  |  | 0 | Soupis | 0 | 0 | 0 | 0 | 0 | 0 | 0 | 0 | 0 | 0 | 0 | 0 |  |  | 2 |  | IMPORT | {bf1f76de-6e67-4914-be49-135b80432607} | {11e1f308-7ffc-4faa-b5c5-e2d03c059950}
/ |  |  | SO 022 |  |  |  | Dokončovací práce |  |  |  |  | 0 |  |  |  | 0 | Soupis | 0 | 0 | 0 | 0 | 0 | 0 | 0 | 0 | 0 | 0 | 0 | 0 |  |  | 2 |  | IMPORT | {8831c2ad-26be-4227-81a3-2d544a7e261c} | {11e1f308-7ffc-4faa-b5c5-e2d03c059950}
/ |  | SO 03 |  |  |  | Dešťová kanalizace | [5 empty] | 0 |  |  |  | 0 | STA | 0 | 0 | 0 | 0 | 0 | 0 | 0 | 0 | 0 | 0 | 0 | 0 |  |  | 1 |  | IMPORT | {bbe3ebcd-2bc1-4041-b6b6-403546eb52ab} | {e3f31673-7f2b-4c41-9516-b455ccd0fa8b} | 827 | 2
/ |  | SO 04 |  |  |  | EPS | [5 empty] | 0 |  |  |  | 0 | STA | 0 | 0 | 0 | 0 | 0 | 0 | 0 | 0 | 0 | 0 | 0 | 0 |  |  | 1 |  | IMPORT | {16ed07df-0782-49c0-b1cd-33c3ce3e33ce} | {e3f31673-7f2b-4c41-9516-b455ccd0fa8b} |  | 2
/ |  | SO 05 |  |  |  | Vzduchotechnika | [5 empty] | 0 |  |  |  | 0 | STA | 0 | 0 | 0 | 0 | 0 | 0 | 0 | 0 | 0 | 0 | 0 | 0 |  |  | 1 |  | IMPORT | {285bf2ca-95ba-4dc3-9300-b9190e8c7b89} | {e3f31673-7f2b-4c41-9516-b455ccd0fa8b} |  | 2
/ |  | SO 06 |  |  |  | Vytápění | [5 empty] | 0 |  |  |  | 0 | STA | 0 | 0 | 0 | 0 | 0 | 0 | 0 | 0 | 0 | 0 | 0 | 0 |  |  | 1 |  | IMPORT | {334659b7-6033-46b5-8b84-a97c6e4439d9} | {e3f31673-7f2b-4c41-9516-b455ccd0fa8b} | 801 | 2
/ |  | SO 07 |  |  |  | Zdravotechnické instalace | [5 empty] | 0 |  |  |  | 0 | STA | 0 | 0 | 0 | 0 | 0 | 0 | 0 | 0 | 0 | 0 | 0 | 0 |  |  | 1 |  | IMPORT | {57b1e05c-db03-448e-8737-a346c78cd3af} | {e3f31673-7f2b-4c41-9516-b455ccd0fa8b} | 801 | 2
/ |  | SO 08 |  |  |  | Elektroinstalace | [5 empty] | 0 |  |  |  | 0 | STA | 0 | 0 | 0 | 0 | 0 | 0 | 0 | 0 | 0 | 0 | 0 | 0 |  |  | 1 |  | IMPORT | {c19ebbea-fc6f-4486-bc14-01a416c4a96c} | {e3f31673-7f2b-4c41-9516-b455ccd0fa8b} |  | 2
/ |  | SO 09 |  |  |  | Parkové úpravy | [5 empty] | 0 |  |  |  | 0 | STA | 0 | 0 | 0 | 0 | 0 | 0 | 0 | 0 | 0 | 0 | 0 | 0 |  |  | 1 |  | IMPORT | {b0b5632e-a7cf-4430-bbba-3bc38fbbe4f5} | {e3f31673-7f2b-4c41-9516-b455ccd0fa8b} |  | 2
/ |  | SO 10 |  |  |  | Veřejné osvětlení | [5 empty] | 0 |  |  |  | 0 | STA | 0 | 0 | 0 | 0 | 0 | 0 | 0 | 0 | 0 | 0 | 0 | 0 |  |  | 1 |  | IMPORT | {61779641-5dd1-4dca-89d4-badaffbb1fc4} | {e3f31673-7f2b-4c41-9516-b455ccd0fa8b} |  | 2
/ |  | SO 11 |  |  |  | Mobiliář | [5 empty] | 0 |  |  |  | 0 | STA | 0 | 0 | 0 | 0 | 0 | 0 | 0 | 0 | 0 | 0 | 0 | 0 |  |  | 1 |  | IMPORT | {6f9ab8c1-1659-400c-ad68-8b2c01e89cb0} | {e3f31673-7f2b-4c41-9516-b455ccd0fa8b} |  | 2

## SO 011 - Hrubá stavba reh...
{1e28f3e7-0b62-443e-b9c2-24de93e64e6c}
2
| KRYCÍ LIST SOUPISU PRACÍ | [7 empty] | v --- níže se nacházejí doplnkové a pomocné údaje k sestavám --- v | [8 empty] | False
Stavba:
Pavilon C - stavební úpravy a přístavba pavilon rehabilitace v areálu SZZ Krnov
Objekt:
SO 01 - Stavební úpravy a přístavba rehabilitace
Soupis:
SO 011 - Hrubá stavba rehabilitace
| KSO: |  |  |  |  | CC-CZ:
| Místo: |  |  |  |  | Datum: | 8. 8. 2022
| Zadavatel: |  |  |  |  | IČ: | 00844641
|  | SZZ Krnov, p.o. I.P. Pavlova 552/9,794 01 Krnov |  |  |  | DIČ:
| Uchazeč: |  |  |  |  | IČ: | Vyplň údaj
|  | Vyplň údaj |  |  |  | DIČ: | Vyplň údaj
| Projektant: |  |  |  |  | IČ: | 60766859
|  | Ing.arch. Martin Janda, Lomná 1895,Frenštát p.R. |  |  |  | DIČ:
| Zpracovatel: |  |  |  |  | IČ:
DIČ:
Poznámka:
| Cena bez DPH | [5 empty] | 0
|  |  | Základ daně |  |  | Sazba daně | Výše daně
| DPH | základní | 0 |  |  | 21% | 0
|  | snížená | 0 |  |  | 15% | 0
|  | zákl. přenesená | 0 |  |  | 21% | 0
|  | sníž. přenesená | 0 |  |  | 15% | 0
|  | nulová | 0 |  |  | 0% | 0
| Cena s DPH |  |  | v | CZK |  | 0
REKAPITULACE ČLENĚNÍ SOUPISU PRACÍ
Stavba:
Pavilon C - stavební úpravy a přístavba pavilon rehabilitace v areálu SZZ Krnov
Objekt:
SO 01 - Stavební úpravy a přístavba rehabilitace
Soupis:
SO 011 - Hrubá stavba rehabilitace
Místo: | [5 empty] | Datum: | 8. 8. 2022
Zadavatel: |  |  | SZZ Krnov, p.o. I.P. Pavlova 552/9,794 01 Krnov |  |  | Projektant: | Ing.arch. Martin Janda, Lomná 1895,Frenštát p.R.
Uchazeč: |  |  | Vyplň údaj |  |  | Zpracovatel:
Kód dílu - Popis | [6 empty] | Cena celkem [CZK]
Náklady stavby celkem | [6 empty] | 0 | [11 empty] | -1
| HSV - Práce a dodávky HSV | [5 empty] | 0
| 1 - Zemní práce | [5 empty] | 0
| 2 - Zakládání | [5 empty] | 0
| 3 - Svislé a kompletní konstrukce | [5 empty] | 0
| 4 - Vodorovné konstrukce | [5 empty] | 0
| 9 - Ostatní konstrukce a práce, bourání | [5 empty] | 0
| 997 - Přesun sutě | [5 empty] | 0
| 998 - Přesun hmot | [5 empty] | 0
| PSV - Práce a dodávky PSV | [5 empty] | 0
| 711 - Izolace proti vodě, vlhkosti a plynům | [5 empty] | 0
| 712 - Povlakové krytiny | [5 empty] | 0
| 713 - Izolace tepelné | [5 empty] | 0
| OST - Ostatní | [5 empty] | 0
| VRN - Vedlejší rozpočtové náklady | [5 empty] | 0
SOUPIS PRACÍ
Stavba:
Pavilon C - stavební úpravy a přístavba pavilon rehabilitace v areálu SZZ Krnov
Objekt:
SO 01 - Stavební úpravy a přístavba rehabilitace
Soupis:
SO 011 - Hrubá stavba rehabilitace
Místo: | [5 empty] | Datum: | 8. 8. 2022
Zadavatel: |  |  | SZZ Krnov, p.o. I.P. Pavlova 552/9,794 01 Krnov |  |  | Projektant: | Ing.arch. Martin Janda, Lomná 1895,Frenštát p.R.
Uchazeč: |  |  | Vyplň údaj |  |  | Zpracovatel:
PČ | Typ | Kód | Popis | MJ | Množství | J.cena [CZK] | Cena celkem [CZK] | Cenová soustava |  | DPH | J. Nh [h] | Nh celkem [h] | J. hmotnost [t] | Hmotnost celkem [t] | J. suť [t] | Suť Celkem [t]
Náklady soupisu celkem | [6 empty] | 0 |  |  |  |  | 0 |  | 871.4068 |  | 0.80304 |  | D | -1 | [10 empty] | 0
| D | HSV | Práce a dodávky HSV |  |  |  | 0 |  |  |  |  | 0 |  | 868.1889 |  | 0.80304 | 1 | D | 0 |  |  |  | ROZPOCET | [6 empty] | 0
| D | 1 | Zemní práce |  |  |  | 0 |  |  |  |  | 0 |  | 0 |  | 0 | 1 | D | 1 |  |  |  | ROZPOCET | [6 empty] | 0
1 | K | 112101102 | Odstranění stromů s odřezáním kmene a s odvětvením listnatých, průměru kmene přes 300 do 500 mm | kus | 2 |  | 0 | CS ÚRS 2022 02 |  | základní |  | 0 | 0 | 0 | 0 | 0 | 4 | K | 2 |  |  |  | ROZPOCET | 0 | 0 | 0 | 0 | 0 | 1 | 0 | 4 | 538733562
| Online PSC |  | https://podminky.urs.cz/item/CS_URS_2022_02/112101102 | [14 empty] | Online PSC | 2
| VV |  | koordinační situační výkres | [14 empty] | VV | 2 | 1 | True | 0 | ROZPOCET
| VV |  | 3 bříza | [14 empty] | VV | 2 | 1 | True | 0 | ROZPOCET
| VV |  | 1 |  | 1 | [12 empty] | VV | 2 | 2 | True | 0 | ROZPOCET
| VV |  | 4 bříza | [14 empty] | VV | 2 | 1 | True | 0 | ROZPOCET
| VV |  | 1 |  | 1 | [12 empty] | VV | 2 | 2 | True | 0 | ROZPOCET
| VV |  | Součet |  | 2 | [12 empty] | VV | 2 | 4 | True | 1 | ROZPOCET
2 | K | 112101103 | Odstranění stromů s odřezáním kmene a s odvětvením listnatých, průměru kmene přes 500 do 700 mm | kus | 1 |  | 0 | CS ÚRS 2022 02 |  | základní |  | 0 | 0 | 0 | 0 | 0 | 4 | K | 2 |  |  |  | ROZPOCET | 0 | 0 | 0 | 0 | 0 | 1 | 0 | 4 | -148840094
| Online PSC |  | https://podminky.urs.cz/item/CS_URS_2022_02/112101103 | [14 empty] | Online PSC | 2
| VV |  | koordinační situační výkres | [14 empty] | VV | 2 | 1 | True | 0 | ROZPOCET
| VV |  | 5 lípa srdčitá | [14 empty] | VV | 2 | 1 | True | 0 | ROZPOCET
| VV |  | 1 |  | 1 | [12 empty] | VV | 2 | 2 | True | 0 | ROZPOCET
| VV |  | Součet |  | 1 | [12 empty] | VV | 2 | 4 | True | 1 | ROZPOCET
3 | K | 112251102 | Odstranění pařezů strojně s jejich vykopáním nebo vytrháním průměru přes 300 do 500 mm | kus | 2 |  | 0 | CS ÚRS 2022 02 |  | základní |  | 0 | 0 | 0 | 0 | 0 | 4 | K | 2 |  |  |  | ROZPOCET | 0 | 0 | 0 | 0 | 0 | 1 | 0 | 4 | -134418924
| Online PSC |  | https://podminky.urs.cz/item/CS_URS_2022_02/112251102 | [14 empty] | Online PSC | 2
| VV |  | koordinační situační výkres | [14 empty] | VV | 2 | 1 | True | 0 | ROZPOCET
| VV |  | 3 bříza | [14 empty] | VV | 2 | 1 | True | 0 | ROZPOCET
| VV |  | 1 |  | 1 | [12 empty] | VV | 2 | 2 | True | 0 | ROZPOCET
| VV |  | 4 bříza | [14 empty] | VV | 2 | 1 | True | 0 | ROZPOCET
| VV |  | 1 |  | 1 | [12 empty] | VV | 2 | 2 | True | 0 | ROZPOCET
| VV |  | Součet |  | 2 | [12 empty] | VV | 2 | 4 | True | 1 | ROZPOCET
4 | K | 112251103 | Odstranění pařezů strojně s jejich vykopáním nebo vytrháním průměru přes 500 do 700 mm | kus | 1 |  | 0 | CS ÚRS 2022 02 |  | základní |  | 0 | 0 | 0 | 0 | 0 | 4 | K | 2 |  |  |  | ROZPOCET | 0 | 0 | 0 | 0 | 0 | 1 | 0 | 4 | 1866048958
| Online PSC |  | https://podminky.urs.cz/item/CS_URS_2022_02/112251103 | [14 empty] | Online PSC | 2
| VV |  | koordinační situační výkres | [14 empty] | VV | 2 | 1 | True | 0 | ROZPOCET
| VV |  | 5 lípa srdčitá | [14 empty] | VV | 2 | 1 | True | 0 | ROZPOCET
| VV |  | 1 |  | 1 | [12 empty] | VV | 2 | 2 | True | 0 | ROZPOCET
| VV |  | Součet |  | 1 | [12 empty] | VV | 2 | 4 | True | 1 | ROZPOCET
5 | K | 121151113 | Sejmutí ornice strojně při souvislé ploše přes 100 do 500 m2, tl. vrstvy do 200 mm | m2 | 292.16 |  | 0 | CS ÚRS 2022 02 |  | základní |  | 0 | 0 | 0 | 0 | 0 | 4 | K | 2 |  |  |  | ROZPOCET | 0 | 0 | 0 | 0 | 0 | 1 | 0 | 4 | -569321419
| Online PSC |  | https://podminky.urs.cz/item/CS_URS_2022_02/121151113 | [14 empty] | Online PSC | 2
| VV |  | základy | [14 empty] | VV | 2 | 1 | True | 0 | ROZPOCET
| VV |  | 16,6*17,6 |  | 292.16 | [12 empty] | VV | 2 | 2 | True | 0 | ROZPOCET
| VV |  | Součet |  | 292.16 | [12 empty] | VV | 2 | 4 | True | 1 | ROZPOCET
6 | K | 132251101 | Hloubení nezapažených rýh šířky do 800 mm strojně s urovnáním dna do předepsaného profilu a spádu v hornině třídy těžitelnosti I skupiny 3 do 20 m3 | m3 | 19.638 |  | 0 | CS ÚRS 2022 02 |  | základní |  | 0 | 0 | 0 | 0 | 0 | 4 | K | 2 |  |  |  | ROZPOCET | 0 | 0 | 0 | 0 | 0 | 1 | 0 | 4 | 50913773
| Online PSC |  | https://podminky.urs.cz/item/CS_URS_2022_02/132251101 | [14 empty] | Online PSC | 2
| VV |  | pásy | [14 empty] | VV | 2 | 1 | True | 0 | ROZPOCET
| VV |  | (5+5)*0,5*0,6 |  | 3 | [12 empty] | VV | 2 | 2 | True | 0 | ROZPOCET
| VV |  | (5+5)*0,5*0,6 |  | 3 | [12 empty] | VV | 2 | 2 | True | 0 | ROZPOCET
| VV |  | (2+2+2)*0,5*0,6 |  | 1.8 | [12 empty] | VV | 2 | 2 | True | 0 | ROZPOCET
| VV |  | (5+5)*0,5*0,6 |  | 3 | [12 empty] | VV | 2 | 2 | True | 0 | ROZPOCET
| VV |  | (5+5+2)*0,5*0,6 |  | 3.6 | [12 empty] | VV | 2 | 2 | True | 0 | ROZPOCET
| VV |  | (5+5+2+5+5+2)*0,3*0,6 |  | 4.32 | [12 empty] | VV | 2 | 2 | True | 0 | ROZPOCET
| VV |  | 5,1*0,3*0,6 |  | 0.918 | [12 empty] | VV | 2 | 2 | True | 0 | ROZPOCET
| VV |  | Součet |  | 19.638 | [12 empty] | VV | 2 | 4 | True | 1 | ROZPOCET
7 | K | 133251101 | Hloubení nezapažených šachet strojně v hornině třídy těžitelnosti I skupiny 3 do 20 m3 | m3 | 12.75 |  | 0 | CS ÚRS 2022 02 |  | základní |  | 0 | 0 | 0 | 0 | 0 | 4 | K | 2 |  |  |  | ROZPOCET | 0 | 0 | 0 | 0 | 0 | 1 | 0 | 4 | -774698530
| Online PSC |  | https://podminky.urs.cz/item/CS_URS_2022_02/133251101 | [14 empty] | Online PSC | 2
| VV |  | patky | [14 empty] | VV | 2 | 1 | True | 0 | ROZPOCET
| VV |  | (1*1*0,85)*15 |  | 12.75 | [12 empty] | VV | 2 | 2 | True | 0 | ROZPOCET
| VV |  | Součet |  | 12.75 | [12 empty] | VV | 2 | 4 | True | 1 | ROZPOCET
8 | K | 162251102 | Vodorovné přemístění výkopku nebo sypaniny po suchu na obvyklém dopravním prostředku, bez naložení výkopku, avšak se složením bez rozhrnutí z horniny třídy těžitelnosti I skupiny 1 až 3 na vzdálenost přes 20 do 50 m | m3 | 32.388 |  | 0 | CS ÚRS 2022 02 |  | základní |  | 0 | 0 | 0 | 0 | 0 | 4 | K | 2 |  |  |  | ROZPOCET | 0 | 0 | 0 | 0 | 0 | 1 | 0 | 4 | -920255912
| Online PSC |  | https://podminky.urs.cz/item/CS_URS_2022_02/162251102 | [14 empty] | Online PSC | 2
| VV |  | pásy | [14 empty] | VV | 2 | 1 | True | 0 | ROZPOCET
| VV |  | (5+5)*0,5*0,6 |  | 3 | [12 empty] | VV | 2 | 2 | True | 0 | ROZPOCET
| VV |  | (5+5)*0,5*0,6 |  | 3 | [12 empty] | VV | 2 | 2 | True | 0 | ROZPOCET
| VV |  | (2+2+2)*0,5*0,6 |  | 1.8 | [12 empty] | VV | 2 | 2 | True | 0 | ROZPOCET
| VV |  | (5+5)*0,5*0,6 |  | 3 | [12 empty] | VV | 2 | 2 | True | 0 | ROZPOCET
| VV |  | (5+5+2)*0,5*0,6 |  | 3.6 | [12 empty] | VV | 2 | 2 | True | 0 | ROZPOCET
| VV |  | (5+5+2+5+5+2)*0,3*0,6 |  | 4.32 | [12 empty] | VV | 2 | 2 | True | 0 | ROZPOCET
| VV |  | 5,1*0,3*0,6 |  | 0.918 | [12 empty] | VV | 2 | 2 | True | 0 | ROZPOCET
| VV |  | Mezisoučet |  | 19.638 | [12 empty] | VV | 2 | 3 | True | 0 | ROZPOCET
| VV |  | patky | [14 empty] | VV | 2 | 1 | True | 0 | ROZPOCET
| VV |  | (1*1*0,85)*15 |  | 12.75 | [12 empty] | VV | 2 | 2 | True | 0 | ROZPOCET
| VV |  | Mezisoučet |  | 12.75 | [12 empty] | VV | 2 | 3 | True | 0 | ROZPOCET
| VV |  | Součet |  | 32.388 | [12 empty] | VV | 2 | 4 | True | 1 | ROZPOCET
9 | K | 171251201 | Uložení sypaniny na skládky nebo meziskládky bez hutnění s upravením uložené sypaniny do předepsaného tvaru | m3 | 32.388 |  | 0 | CS ÚRS 2022 02 |  | základní |  | 0 | 0 | 0 | 0 | 0 | 4 | K | 2 |  |  |  | ROZPOCET | 0 | 0 | 0 | 0 | 0 | 1 | 0 | 4 | 980400575
| Online PSC |  | https://podminky.urs.cz/item/CS_URS_2022_02/171251201 | [14 empty] | Online PSC | 2
| VV |  | pásy | [14 empty] | VV | 2 | 1 | True | 0 | ROZPOCET
| VV |  | (5+5)*0,5*0,6 |  | 3 | [12 empty] | VV | 2 | 2 | True | 0 | ROZPOCET
| VV |  | (5+5)*0,5*0,6 |  | 3 | [12 empty] | VV | 2 | 2 | True | 0 | ROZPOCET
| VV |  | (2+2+2)*0,5*0,6 |  | 1.8 | [12 empty] | VV | 2 | 2 | True | 0 | ROZPOCET
| VV |  | (5+5)*0,5*0,6 |  | 3 | [12 empty] | VV | 2 | 2 | True | 0 | ROZPOCET
| VV |  | (5+5+2)*0,5*0,6 |  | 3.6 | [12 empty] | VV | 2 | 2 | True | 0 | ROZPOCET
| VV |  | (5+5+2+5+5+2)*0,3*0,6 |  | 4.32 | [12 empty] | VV | 2 | 2 | True | 0 | ROZPOCET
| VV |  | 5,1*0,3*0,6 |  | 0.918 | [12 empty] | VV | 2 | 2 | True | 0 | ROZPOCET
| VV |  | Mezisoučet |  | 19.638 | [12 empty] | VV | 2 | 3 | True | 0 | ROZPOCET
| VV |  | patky | [14 empty] | VV | 2 | 1 | True | 0 | ROZPOCET
| VV |  | (1*1*0,85)*15 |  | 12.75 | [12 empty] | VV | 2 | 2 | True | 0 | ROZPOCET
| VV |  | Mezisoučet |  | 12.75 | [12 empty] | VV | 2 | 3 | True | 0 | ROZPOCET
| VV |  | Součet |  | 32.388 | [12 empty] | VV | 2 | 4 | True | 1 | ROZPOCET
10 | K | 174151101 | Zásyp sypaninou z jakékoliv horniny strojně s uložením výkopku ve vrstvách se zhutněním jam, šachet, rýh nebo kolem objektů v těchto vykopávkách | m3 | 48.99 |  | 0 | CS ÚRS 2022 02 |  | základní |  | 0 | 0 | 0 | 0 | 0 | 4 | K | 2 |  |  |  | ROZPOCET | 0 | 0 | 0 | 0 | 0 | 1 | 0 | 4 | -270002773
| Online PSC |  | https://podminky.urs.cz/item/CS_URS_2022_02/174151101 | [14 empty] | Online PSC | 2
| VV |  | do základů | [14 empty] | VV | 2 | 1 | True | 0 | ROZPOCET
| VV |  | 6*5,75*0,6 |  | 20.7 | [12 empty] | VV | 2 | 2 | True | 0 | ROZPOCET
| VV |  | 2,2*5,75*0,6 |  | 7.59 | [12 empty] | VV | 2 | 2 | True | 0 | ROZPOCET
| VV |  | 6*5,75*0,6 |  | 20.7 | [12 empty] | VV | 2 | 2 | True | 0 | ROZPOCET
| VV |  | Součet |  | 48.99 | [12 empty] | VV | 2 | 4 | True | 1 | ROZPOCET
| D | 2 | Zakládání |  |  |  | 0 |  |  |  |  | 0 |  | 277.2745 |  | 0 | 1 | D | 1 |  |  |  | ROZPOCET | [6 empty] | 0
11 | K | 271532213 | Podsyp pod základové konstrukce se zhutněním a urovnáním povrchu z kameniva hrubého, frakce 8 - 16 mm | m3 | 28.861 |  | 0 | CS ÚRS 2022 02 |  | základní |  | 0 | 2.16 | 62.3398 | 0 | 0 | 4 | K | 2 |  |  |  | ROZPOCET | 0 | 0 | 0 | 0 | 0 | 1 | 0 | 4 | -879793720
| Online PSC |  | https://podminky.urs.cz/item/CS_URS_2022_02/271532213 | [14 empty] | Online PSC | 2
| VV |  | základy | [14 empty] | VV | 2 | 1 | True | 0 | ROZPOCET
| VV |  | 12*6*0,15 |  | 10.8 | [12 empty] | VV | 2 | 2 | True | 0 | ROZPOCET
| VV |  | -(0,4*0,4*0,15) |  | -0.024 | [12 empty] | VV | 2 | 2 | True | 0 | ROZPOCET
| VV |  | -(1*0,4*0,15) |  | -0.06 | [12 empty] | VV | 2 | 2 | True | 0 | ROZPOCET
| VV |  | -(0,4*0,4*0,15) |  | -0.024 | [12 empty] | VV | 2 | 2 | True | 0 | ROZPOCET
| VV |  | -(0,4*0,5*0,15) |  | -0.03 | [12 empty] | VV | 2 | 2 | True | 0 | ROZPOCET
| VV |  | -(1*0,5*0,15) |  | -0.075 | [12 empty] | VV | 2 | 2 | True | 0 | ROZPOCET
| VV |  | -(0,4*0,5*0,15) |  | -0.03 | [12 empty] | VV | 2 | 2 | True | 0 | ROZPOCET
| VV |  | 5,75*2,2*0,15 |  | 1.898 | [12 empty] | VV | 2 | 2 | True | 0 | ROZPOCET
| VV |  | -(0,4*0,2*0,15) |  | -0.012 | [12 empty] | VV | 2 | 2 | True | 0 | ROZPOCET
| VV |  | -(0,4*0,2*0,15) |  | -0.012 | [12 empty] | VV | 2 | 2 | True | 0 | ROZPOCET
| VV |  | 6,3*2,2*0,15 |  | 2.079 | [12 empty] | VV | 2 | 2 | True | 0 | ROZPOCET
| VV |  | 2,5*2,5*0,15 |  | 0.938 | [12 empty] | VV | 2 | 2 | True | 0 | ROZPOCET
| VV |  | -(0,4*0,2*0,15) |  | -0.012 | [12 empty] | VV | 2 | 2 | True | 0 | ROZPOCET
| VV |  | -(0,7*0,2*0,15) |  | -0.021 | [12 empty] | VV | 2 | 2 | True | 0 | ROZPOCET
| VV |  | -(0,3*0,4*0,15) |  | -0.018 | [12 empty] | VV | 2 | 2 | True | 0 | ROZPOCET
| VV |  | -(0,4*0,4*0,15) |  | -0.024 | [12 empty] | VV | 2 | 2 | True | 0 | ROZPOCET
| VV |  | 15*6,2*0,15 |  | 13.95 | [12 empty] | VV | 2 | 2 | True | 0 | ROZPOCET
| VV |  | -(0,4*0,7*0,15) |  | -0.042 | [12 empty] | VV | 2 | 2 | True | 0 | ROZPOCET
| VV |  | -(0,7*1*0,15) |  | -0.105 | [12 empty] | VV | 2 | 2 | True | 0 | ROZPOCET
| VV |  | -(0,7*1*0,15) |  | -0.105 | [12 empty] | VV | 2 | 2 | True | 0 | ROZPOCET
| VV |  | -(0,4*0,7*0,15) |  | -0.042 | [12 empty] | VV | 2 | 2 | True | 0 | ROZPOCET
| VV |  | -(0,4*0,4*0,15) |  | -0.024 | [12 empty] | VV | 2 | 2 | True | 0 | ROZPOCET
| VV |  | -(1*0,4*0,15) |  | -0.06 | [12 empty] | VV | 2 | 2 | True | 0 | ROZPOCET
| VV |  | -(1*0,4*0,15) |  | -0.06 | [12 empty] | VV | 2 | 2 | True | 0 | ROZPOCET
| VV |  | -(0,4*0,4*0,15) |  | -0.024 | [12 empty] | VV | 2 | 2 | True | 0 | ROZPOCET
| VV |  | Součet |  | 28.861 | [12 empty] | VV | 2 | 4 | True | 1 | ROZPOCET
12 | K | 273321511 | Základy z betonu železového (bez výztuže) desky z betonu bez zvláštních nároků na prostředí tř. C 25/30 | m3 | 33.444 |  | 0 | CS ÚRS 2022 02 |  | základní |  | 0 | 2.5019 | 83.6725 | 0 | 0 | 4 | K | 2 |  |  |  | ROZPOCET | 0 | 0 | 0 | 0 | 0 | 1 | 0 | 4 | -1800461718
| Online PSC |  | https://podminky.urs.cz/item/CS_URS_2022_02/273321511 | [14 empty] | Online PSC | 2
| VV |  | základy | [14 empty] | VV | 2 | 1 | True | 0 | ROZPOCET
| VV |  | 12,6*15,6*0,15 |  | 29.484 | [12 empty] | VV | 2 | 2 | True | 0 | ROZPOCET
| VV |  | 3*9,6*0,15 |  | 4.32 | [12 empty] | VV | 2 | 2 | True | 0 | ROZPOCET
| VV |  | -(0,4*0,4*0,15)*15 |  | -0.36 | [12 empty] | VV | 2 | 2 | True | 0 | ROZPOCET
| VV |  | Součet |  | 33.444 | [12 empty] | VV | 2 | 4 | True | 1 | ROZPOCET
13 | K | 273351121 | Bednění základů desek zřízení | m2 | 10.275 |  | 0 | CS ÚRS 2022 02 |  | základní |  | 0 | 0.00247 | 0.025379 | 0 | 0 | 4 | K | 2 |  |  |  | ROZPOCET | 0 | 0 | 0 | 0 | 0 | 1 | 0 | 4 | -1697190702
| Online PSC |  | https://podminky.urs.cz/item/CS_URS_2022_02/273351121 | [14 empty] | Online PSC | 2
| VV |  | základy | [14 empty] | VV | 2 | 1 | True | 0 | ROZPOCET
| VV |  | (5,6+0,5+0,4+0,5+5,6+0,5+0,5+5,6+2,5+0,5+0,5+2,6+0,5+0,4+0,5+5,6+0,5+0,5+2,6+0,5+0,4+0,5+5,6+0,5+0,4+0,5+5,6+0,5+0,5)*0,15 |  | 7.635 | [12 empty] | VV | 2 | 2 | True | 0 | ROZPOCET
| VV |  | (5,6+0,5+0,4+0,5+2,6+0,5+0,4+0,5+5,6+0,5+0,5)*0,15 |  | 2.64 | [12 empty] | VV | 2 | 2 | True | 0 | ROZPOCET
| VV |  | Součet |  | 10.275 | [12 empty] | VV | 2 | 4 | True | 1 | ROZPOCET
14 | K | 273351122 | Bednění základů desek odstranění | m2 | 10.275 |  | 0 | CS ÚRS 2022 02 |  | základní |  | 0 | 0 | 0 | 0 | 0 | 4 | K | 2 |  |  |  | ROZPOCET | 0 | 0 | 0 | 0 | 0 | 1 | 0 | 4 | -806311878
| Online PSC |  | https://podminky.urs.cz/item/CS_URS_2022_02/273351122 | [14 empty] | Online PSC | 2
| VV |  | základy | [14 empty] | VV | 2 | 1 | True | 0 | ROZPOCET
| VV |  | (5,6+0,5+0,4+0,5+5,6+0,5+0,5+5,6+2,5+0,5+0,5+2,6+0,5+0,4+0,5+5,6+0,5+0,5+2,6+0,5+0,4+0,5+5,6+0,5+0,4+0,5+5,6+0,5+0,5)*0,15 |  | 7.635 | [12 empty] | VV | 2 | 2 | True | 0 | ROZPOCET
| VV |  | (5,6+0,5+0,4+0,5+2,6+0,5+0,4+0,5+5,6+0,5+0,5)*0,15 |  | 2.64 | [12 empty] | VV | 2 | 2 | True | 0 | ROZPOCET
| VV |  | Součet |  | 10.275 | [12 empty] | VV | 2 | 4 | True | 1 | ROZPOCET
15 | K | 273362021 | Výztuž základů desek ze svařovaných sítí z drátů typu KARI | t | 0.99 |  | 0 | CS ÚRS 2022 02 |  | základní |  | 0 | 1.0628 | 1.0521 | 0 | 0 | 4 | K | 2 |  |  |  | ROZPOCET | 0 | 0 | 0 | 0 | 0 | 1 | 0 | 4 | 1459662280
| Online PSC |  | https://podminky.urs.cz/item/CS_URS_2022_02/273362021 | [14 empty] | Online PSC | 2
| VV |  | základy | [14 empty] | VV | 2 | 1 | True | 0 | ROZPOCET
| VV |  | 12,6*15,6*4,44/1000 |  | 0.873 | [12 empty] | VV | 2 | 2 | True | 0 | ROZPOCET
| VV |  | 3*9,6*4,44/1000 |  | 0.128 | [12 empty] | VV | 2 | 2 | True | 0 | ROZPOCET
| VV |  | -(0,4*0,4*4,44/1000)*15 |  | -0.011 | [12 empty] | VV | 2 | 2 | True | 0 | ROZPOCET
| VV |  | Součet |  | 0.99 | [12 empty] | VV | 2 | 4 | True | 1 | ROZPOCET
16 | K | 274321511 | Základy z betonu železového (bez výztuže) pasy z betonu bez zvláštních nároků na prostředí tř. C 25/30 | m3 | 20.708 |  | 0 | CS ÚRS 2022 02 |  | základní |  | 0 | 2.5019 | 51.8087 | 0 | 0 | 4 | K | 2 |  |  |  | ROZPOCET | 0 | 0 | 0 | 0 | 0 | 1 | 0 | 4 | -939250874
| Online PSC |  | https://podminky.urs.cz/item/CS_URS_2022_02/274321511 | [14 empty] | Online PSC | 2
| VV |  | pásy | [14 empty] | VV | 2 | 1 | True | 0 | ROZPOCET
| VV |  | (5+5)*0,5*0,6*1,035 |  | 3.105 | [12 empty] | VV | 2 | 2 | True | 0 | ROZPOCET
| VV |  | (5+5)*0,5*0,6*1,035 |  | 3.105 | [12 empty] | VV | 2 | 2 | True | 0 | ROZPOCET
| VV |  | (2+2+2)*0,5*0,6*1,035 |  | 1.863 | [12 empty] | VV | 2 | 2 | True | 0 | ROZPOCET
| VV |  | (5+5)*0,5*0,6*1,035 |  | 3.105 | [12 empty] | VV | 2 | 2 | True | 0 | ROZPOCET
| VV |  | (5+5+2)*0,5*0,6*1,035 |  | 3.726 | [12 empty] | VV | 2 | 2 | True | 0 | ROZPOCET
| VV |  | (5+5+2+5+5+2)*0,3*0,6*1,035 |  | 4.471 | [12 empty] | VV | 2 | 2 | True | 0 | ROZPOCET
| VV |  | 5,1*0,3*0,6*1,035 |  | 0.95 | [12 empty] | VV | 2 | 2 | True | 0 | ROZPOCET
| VV |  | 5,1*0,3*0,25 |  | 0.383 | [12 empty] | VV | 2 | 2 | True | 0 | ROZPOCET
| VV |  | Součet |  | 20.708 | [12 empty] | VV | 2 | 4 | True | 1 | ROZPOCET
17 | K | 274351121 | Bednění základů pasů rovné zřízení | m2 | 2.7 |  | 0 | CS ÚRS 2022 02 |  | základní |  | 0 | 0.00269 | 0.007263 | 0 | 0 | 4 | K | 2 |  |  |  | ROZPOCET | 0 | 0 | 0 | 0 | 0 | 1 | 0 | 4 | -1541200713
| Online PSC |  | https://podminky.urs.cz/item/CS_URS_2022_02/274351121 | [14 empty] | Online PSC | 2
| VV |  | základy | [14 empty] | VV | 2 | 1 | True | 0 | ROZPOCET
| VV |  | (0,3+5,1)*2*0,25 |  | 2.7 | [12 empty] | VV | 2 | 2 | True | 0 | ROZPOCET
| VV |  | Součet |  | 2.7 | [12 empty] | VV | 2 | 4 | True | 1 | ROZPOCET
18 | K | 274351122 | Bednění základů pasů rovné odstranění | m2 | 2.7 |  | 0 | CS ÚRS 2022 02 |  | základní |  | 0 | 0 | 0 | 0 | 0 | 4 | K | 2 |  |  |  | ROZPOCET | 0 | 0 | 0 | 0 | 0 | 1 | 0 | 4 | -709557485
| Online PSC |  | https://podminky.urs.cz/item/CS_URS_2022_02/274351122 | [14 empty] | Online PSC | 2
| VV |  | základy | [14 empty] | VV | 2 | 1 | True | 0 | ROZPOCET
| VV |  | (0,3+5,1)*2*0,25 |  | 2.7 | [12 empty] | VV | 2 | 2 | True | 0 | ROZPOCET
| VV |  | Součet |  | 2.7 | [12 empty] | VV | 2 | 4 | True | 1 | ROZPOCET
19 | K | 274361821 | Výztuž základů pasů z betonářské oceli 10 505 (R) nebo BSt 500 | t | 3.52 |  | 0 | CS ÚRS 2022 02 |  | základní |  | 0 | 1.0606 | 3.7334 | 0 | 0 | 4 | K | 2 |  |  |  | ROZPOCET | 0 | 0 | 0 | 0 | 0 | 1 | 0 | 4 | 623209753
| Online PSC |  | https://podminky.urs.cz/item/CS_URS_2022_02/274361821 | [14 empty] | Online PSC | 2
| VV |  | 20,708*170/1000 |  | 3.52 | [12 empty] | VV | 2 | 2 | True | 0 | ROZPOCET
| VV |  | Součet |  | 3.52 | [12 empty] | VV | 2 | 4 | True | 1 | ROZPOCET
20 | K | 275321511 | Základy z betonu železového (bez výztuže) patky z betonu bez zvláštních nároků na prostředí tř. C 25/30 | m3 | 17.846 |  | 0 | CS ÚRS 2022 02 |  | základní |  | 0 | 2.5019 | 44.6484 | 0 | 0 | 4 | K | 2 |  |  |  | ROZPOCET | 0 | 0 | 0 | 0 | 0 | 1 | 0 | 4 | -778075819
| Online PSC |  | https://podminky.urs.cz/item/CS_URS_2022_02/275321511 | [14 empty] | Online PSC | 2
| VV |  | patky | [14 empty] | VV | 2 | 1 | True | 0 | ROZPOCET
| VV |  | (1*1*0,85)*4*1,035 |  | 3.519 | [12 empty] | VV | 2 | 2 | True | 0 | ROZPOCET
| VV |  | (1*1*0,75)*4 |  | 3 | [12 empty] | VV | 2 | 2 | True | 0 | ROZPOCET
| VV |  | (1*1*0,85)*11*1,035 |  | 9.677 | [12 empty] | VV | 2 | 2 | True | 0 | ROZPOCET
| VV |  | (1*1*0,15)*11 |  | 1.65 | [12 empty] | VV | 2 | 2 | True | 0 | ROZPOCET
| VV |  | Součet |  | 17.846 | [12 empty] | VV | 2 | 4 | True | 1 | ROZPOCET
21 | K | 275351121 | Bednění základů patek zřízení | m2 | 18.6 |  | 0 | CS ÚRS 2022 02 |  | základní |  | 0 | 0.00264 | 0.049104 | 0 | 0 | 4 | K | 2 |  |  |  | ROZPOCET | 0 | 0 | 0 | 0 | 0 | 1 | 0 | 4 | 1684658927
| Online PSC |  | https://podminky.urs.cz/item/CS_URS_2022_02/275351121 | [14 empty] | Online PSC | 2
| VV |  | patky | [14 empty] | VV | 2 | 1 | True | 0 | ROZPOCET
| VV |  | (1+1)*2*0,75*4 |  | 12 | [12 empty] | VV | 2 | 2 | True | 0 | ROZPOCET
| VV |  | (1+1)*2*0,15*11 |  | 6.6 | [12 empty] | VV | 2 | 2 | True | 0 | ROZPOCET
| VV |  | Součet |  | 18.6 | [12 empty] | VV | 2 | 4 | True | 1 | ROZPOCET
22 | K | 275351122 | Bednění základů patek odstranění | m2 | 18.6 |  | 0 | CS ÚRS 2022 02 |  | základní |  | 0 | 0 | 0 | 0 | 0 | 4 | K | 2 |  |  |  | ROZPOCET | 0 | 0 | 0 | 0 | 0 | 1 | 0 | 4 | 543720557
| Online PSC |  | https://podminky.urs.cz/item/CS_URS_2022_02/275351122 | [14 empty] | Online PSC | 2
| VV |  | patky | [14 empty] | VV | 2 | 1 | True | 0 | ROZPOCET
| VV |  | (1+1)*2*0,75*4 |  | 12 | [12 empty] | VV | 2 | 2 | True | 0 | ROZPOCET
| VV |  | (1+1)*2*0,15*11 |  | 6.6 | [12 empty] | VV | 2 | 2 | True | 0 | ROZPOCET
| VV |  | Součet |  | 18.6 | [12 empty] | VV | 2 | 4 | True | 1 | ROZPOCET
23 | K | 275361821 | Výztuž základů patek z betonářské oceli 10 505 (R) | t | 3.569 |  | 0 | CS ÚRS 2022 02 |  | základní |  | 0 | 1.0606 | 3.7854 | 0 | 0 | 4 | K | 2 |  |  |  | ROZPOCET | 0 | 0 | 0 | 0 | 0 | 1 | 0 | 4 | 199892289
| Online PSC |  | https://podminky.urs.cz/item/CS_URS_2022_02/275361821 | [14 empty] | Online PSC | 2
| VV |  | 17,846*200/1000 |  | 3.569 | [12 empty] | VV | 2 | 2 | True | 0 | ROZPOCET
| VV |  | Součet |  | 3.569 | [12 empty] | VV | 2 | 4 | True | 1 | ROZPOCET
24 | K | 279113154 | Základové zdi z tvárnic ztraceného bednění včetně výplně z betonu bez zvláštních nároků na vliv prostředí třídy C 25/30, tloušťky zdiva přes 250 do 300 mm | m2 | 3.5 |  | 0 | CS ÚRS 2022 02 |  | základní |  | 0 | 0.71546 | 2.5041 | 0 | 0 | 4 | K | 2 |  |  |  | ROZPOCET | 0 | 0 | 0 | 0 | 0 | 1 | 0 | 4 | 1615289428
| Online PSC |  | https://podminky.urs.cz/item/CS_URS_2022_02/279113154 | [14 empty] | Online PSC | 2
| VV |  | základy | [14 empty] | VV | 2 | 1 | True | 0 | ROZPOCET
| VV |  | (5+2+5+2)*0,25 |  | 3.5 | [12 empty] | VV | 2 | 2 | True | 0 | ROZPOCET
| VV |  | Součet |  | 3.5 | [12 empty] | VV | 2 | 4 | True | 1 | ROZPOCET
25 | K | 279113155 | Základové zdi z tvárnic ztraceného bednění včetně výplně z betonu bez zvláštních nároků na vliv prostředí třídy C 25/30, tloušťky zdiva přes 300 do 400 mm | m2 | 23 |  | 0 | CS ÚRS 2022 02 |  | základní |  | 0 | 1.0146 | 23.3358 | 0 | 0 | 4 | K | 2 |  |  |  | ROZPOCET | 0 | 0 | 0 | 0 | 0 | 1 | 0 | 4 | -765272781
| Online PSC |  | https://podminky.urs.cz/item/CS_URS_2022_02/279113155 | [14 empty] | Online PSC | 2
| VV |  | základy | [14 empty] | VV | 2 | 1 | True | 0 | ROZPOCET
| VV |  | (5+5+5+2+5)*0,75 |  | 16.5 | [12 empty] | VV | 2 | 2 | True | 0 | ROZPOCET
| VV |  | (5+5+2+2+5+2+5)*0,25 |  | 6.5 | [12 empty] | VV | 2 | 2 | True | 0 | ROZPOCET
| VV |  | Součet |  | 23 | [12 empty] | VV | 2 | 4 | True | 1 | ROZPOCET
26 | K | 279361821 | Výztuž základových zdí nosných svislých nebo odkloněných od svislice, rovinných nebo oblých, deskových nebo žebrových, včetně výztuže jejich žeber z betonářské oceli 10 505 (R) nebo BSt 500 | t | 0.295 |  | 0 | CS ÚRS 2022 02 |  | základní |  | 0 | 1.0594 | 0.31252 | 0 | 0 | 4 | K | 2 |  |  |  | ROZPOCET | 0 | 0 | 0 | 0 | 0 | 1 | 0 | 4 | -1476902841
| Online PSC |  | https://podminky.urs.cz/item/CS_URS_2022_02/279361821 | [14 empty] | Online PSC | 2
| VV |  | ZB 300 | [14 empty] | VV | 2 | 1 | True | 0 | ROZPOCET
| VV |  | 3,5*0,2*40/1000 |  | 0.028 | [12 empty] | VV | 2 | 2 | True | 0 | ROZPOCET
| VV |  | ZB 400 | [14 empty] | VV | 2 | 1 | True | 0 | ROZPOCET
| VV |  | 23*0,29*40/1000 |  | 0.267 | [12 empty] | VV | 2 | 2 | True | 0 | ROZPOCET
| VV |  | Součet |  | 0.295 | [12 empty] | VV | 2 | 4 | True | 1 | ROZPOCET
| D | 3 | Svislé a kompletní konstrukce |  |  |  | 0 |  |  |  |  | 0 |  | 162.001 |  | 0 | 1 | D | 1 |  |  |  | ROZPOCET | [6 empty] | 0
27 | K | 311101212 | Vytvoření prostupů nebo suchých kanálků v betonových zdech nosných z monolitického betonu a železobetonu vodorovných, šikmých, obloukových, zalomených, svislých vložkami z trub, prefabrikovaných dílců, dutinových tvarovek, apod., bez jejich dodání trvale osazenými na sraz, včetně polohového zajištění v bednění při betonáži, vnější průřezové plochy přes 0,02 do 0,05 m2 | m | 2.5 |  | 0 | CS ÚRS 2022 02 |  | základní |  | 0 | 0 | 0 | 0 | 0 | 4 | K | 2 |  |  |  | ROZPOCET | 0 | 0 | 0 | 0 | 0 | 1 | 0 | 4 | 96099651
| Online PSC |  | https://podminky.urs.cz/item/CS_URS_2022_02/311101212 | [14 empty] | Online PSC | 2
| VV |  | základy | [14 empty] | VV | 2 | 1 | True | 0 | ROZPOCET
| VV |  | 5*0,5 |  | 2.5 | [12 empty] | VV | 2 | 2 | True | 0 | ROZPOCET
| VV |  | Součet |  | 2.5 | [12 empty] | VV | 2 | 4 | True | 1 | ROZPOCET
28 | M | 28611136 | trubka kanalizační PVC DN 200x1000mm SN4 | m | 2.525 |  | 0 | CS ÚRS 2022 02 |  | základní |  | 0 | 0.00469 | 0.011842 | 0 | 0 | 8 | M | 2 |  |  |  | ROZPOCET | 0 | 0 | 0 | 0 | 0 | 1 | 0 | 4 | -857323645
| VV |  | základy | [14 empty] | VV | 2 | 1 | True | 0 | ROZPOCET
| VV |  | 5*0,5 |  | 2.5 | [12 empty] | VV | 2 | 2 | True | 0 | ROZPOCET
| VV |  | Součet |  | 2.5 | [12 empty] | VV | 2 | 4 | True | 1 | ROZPOCET
| VV |  | 2,5*1,01 'Přepočtené koeficientem množství |  | 2.525 | [12 empty] | VV | 2 | 2 | False | 1 | ROZPOCET
29 | K | 311113152 | Nadzákladové zdi z tvárnic ztraceného bednění betonových hladkých, včetně výplně z betonu třídy C 25/30, tloušťky zdiva přes 150 do 200 mm | m2 | 37.65 |  | 0 | CS ÚRS 2022 02 |  | základní |  | 0 | 0.45195 | 17.0159 | 0 | 0 | 4 | K | 2 |  |  |  | ROZPOCET | 0 | 0 | 0 | 0 | 0 | 1 | 0 | 4 | -446806262
| Online PSC |  | https://podminky.urs.cz/item/CS_URS_2022_02/311113152 | [14 empty] | Online PSC | 2
| VV |  | atiky | [14 empty] | VV | 2 | 1 | True | 0 | ROZPOCET
| VV |  | 2.NP | [14 empty] | VV | 2 | 1 | True | 0 | ROZPOCET
| VV |  | (6+12,6+6)*0,5 |  | 12.3 | [12 empty] | VV | 2 | 2 | True | 0 | ROZPOCET
| VV |  | 3.NP | [14 empty] | VV | 2 | 1 | True | 0 | ROZPOCET
| VV |  | (12,6+3+3,3+6,6+15,6+9,6)*0,5 |  | 25.35 | [12 empty] | VV | 2 | 2 | True | 0 | ROZPOCET
| VV |  | Součet |  | 37.65 | [12 empty] | VV | 2 | 4 | True | 1 | ROZPOCET
30 | K | 311270331 | Zdivo z přesných vápenopískových tvárnic na tenkovrstvou maltu, tloušťka zdiva 200 mm, formát a rozměr tvárnic 7DF 248x200x248 mm plných, pevnosti přes P15 do P25 | m2 | 55.288 |  | 0 | CS ÚRS 2022 02 |  | základní |  | 0 | 0.39547 | 21.8647 | 0 | 0 | 4 | K | 2 |  |  |  | ROZPOCET | 0 | 0 | 0 | 0 | 0 | 1 | 0 | 4 | -1623042459
| Online PSC |  | https://podminky.urs.cz/item/CS_URS_2022_02/311270331 | [14 empty] | Online PSC | 2
| VV |  | půdorys 1.NP | [14 empty] | VV | 2 | 1 | True | 0 | ROZPOCET
| VV |  | 6,3*3,16 |  | 19.908 | [12 empty] | VV | 2 | 2 | True | 0 | ROZPOCET
| VV |  | půdorys 2.NP | [14 empty] | VV | 2 | 1 | True | 0 | ROZPOCET
| VV |  | 5,6*3,05 |  | 17.08 | [12 empty] | VV | 2 | 2 | True | 0 | ROZPOCET
| VV |  | 6*3,05 |  | 18.3 | [12 empty] | VV | 2 | 2 | True | 0 | ROZPOCET
| VV |  | Součet |  | 55.288 | [12 empty] | VV | 2 | 4 | True | 1 | ROZPOCET
31 | K | 311272241 | Zdivo z pórobetonových tvárnic na tenké maltové lože, tl. zdiva 300 mm pevnost tvárnic přes P2 do P4, objemová hmotnost přes 450 do 600 kg/m3 na pero a drážku | m2 | 315.228 |  | 0 | CS ÚRS 2022 02 |  | základní |  | 0 | 0.21272 | 67.0553 | 0 | 0 | 4 | K | 2 |  |  |  | ROZPOCET | 0 | 0 | 0 | 0 | 0 | 1 | 0 | 4 | -528712844
| Online PSC |  | https://podminky.urs.cz/item/CS_URS_2022_02/311272241 | [14 empty] | Online PSC | 2
| VV |  | 1.NP | [14 empty] | VV | 2 | 1 | True | 0 | ROZPOCET
| VV |  | (5,6+5,6+5,6+2,6+0,3+0,5+5,6+2,6+5,6+5,6+5,6+2,6+5,6)*2,61 |  | 139.374 | [12 empty] | VV | 2 | 2 | True | 0 | ROZPOCET
| VV |  | -(3*3+5,6*3+1,7*2,5+2*1,5+2*1,5+1,15*0,75+1,15*0,75+3*1,5+2*1,5+2,6*2,1) |  | -50.735 | [12 empty] | VV | 2 | 2 | True | 0 | ROZPOCET
| VV |  | -(2,2+2,5+2,5+1,65+1,6+3,5+2,5+3,1)*0,25 |  | -4.888 | [12 empty] | VV | 2 | 2 | True | 0 | ROZPOCET
| VV |  | 2.NP | [14 empty] | VV | 2 | 1 | True | 0 | ROZPOCET
| VV |  | (5,6+5,6+5,6+2,6+0,3+0,5+5,6+2,6+5,6+5,6+5,6+2,6+5,6)*2,75 |  | 146.85 | [12 empty] | VV | 2 | 2 | True | 0 | ROZPOCET
| VV |  | -(3*1,5+2*1,5+2*1,5+1,2*2,1+2*1,5+2*1,5+1,15*0,75+1,15*0,75+1,15*0,75+3*1,5+1,15*1,5) |  | -27.833 | [12 empty] | VV | 2 | 2 | True | 0 | ROZPOCET
| VV |  | -(3,5+2,5+2,5+1,7+2,5+2,5+1,6+1,6+1,6+3,5+1,6)*0,25 |  | -6.275 | [12 empty] | VV | 2 | 2 | True | 0 | ROZPOCET
| VV |  | 3.NP | [14 empty] | VV | 2 | 1 | True | 0 | ROZPOCET
| VV |  | (12,6+3+3,3+6,6+15,6+9,6)*2,4 |  | 121.68 | [12 empty] | VV | 2 | 2 | True | 0 | ROZPOCET
| VV |  | -(1,2*2,1) |  | -2.52 | [12 empty] | VV | 2 | 2 | True | 0 | ROZPOCET
| VV |  | -(1,7*0,25) |  | -0.425 | [12 empty] | VV | 2 | 2 | True | 0 | ROZPOCET
| VV |  | Součet |  | 315.228 | [12 empty] | VV | 2 | 4 | True | 1 | ROZPOCET
32 | K | 311273903 | Zakládací vrstva pórobetonového zdiva z hydrofobizovaných tvárnic ze zakládacích tvárnic, pevnost tvárnic do P4, objemová hmotnost do 550 kg/m3, výšky 124 mm, tloušťka zdiva 300 mm | m | 53.4 |  | 0 | CS ÚRS 2022 02 |  | základní |  | 0 | 0.03554 | 1.8978 | 0 | 0 | 4 | K | 2 |  |  |  | ROZPOCET | 0 | 0 | 0 | 0 | 0 | 1 | 0 | 4 | 858850594
| Online PSC |  | https://podminky.urs.cz/item/CS_URS_2022_02/311273903 | [14 empty] | Online PSC | 2
| VV |  | 1.NP | [14 empty] | VV | 2 | 1 | True | 0 | ROZPOCET
| VV |  | (5,6+5,6+5,6+2,6+0,3+0,5+5,6+2,6+5,6+5,6+5,6+2,6+5,6) |  | 53.4 | [12 empty] | VV | 2 | 2 | True | 0 | ROZPOCET
| VV |  | Součet |  | 53.4 | [12 empty] | VV | 2 | 4 | True | 1 | ROZPOCET
33 | K | 311273955 | Založení pórobetonového zdiva na zakládací maltu, tlouštky zdiva 300 mm | m | 53.4 |  | 0 | CS ÚRS 2022 02 |  | základní |  | 0 | 0.00747 | 0.3989 | 0 | 0 | 4 | K | 2 |  |  |  | ROZPOCET | 0 | 0 | 0 | 0 | 0 | 1 | 0 | 4 | 983621677
| Online PSC |  | https://podminky.urs.cz/item/CS_URS_2022_02/311273955 | [14 empty] | Online PSC | 2
| VV |  | 1.NP | [14 empty] | VV | 2 | 1 | True | 0 | ROZPOCET
| VV |  | (5,6+5,6+5,6+2,6+0,3+0,5+5,6+2,6+5,6+5,6+5,6+2,6+5,6) |  | 53.4 | [12 empty] | VV | 2 | 2 | True | 0 | ROZPOCET
| VV |  | Součet |  | 53.4 | [12 empty] | VV | 2 | 4 | True | 1 | ROZPOCET
34 | K | 311279126 | Zakládací vrstva vápenopískového zdiva z izolačních bloků, tloušťka zdiva 200 mm | m | 6.3 |  | 0 | CS ÚRS 2022 02 |  | základní |  | 0 | 0.03802 | 0.23953 | 0 | 0 | 4 | K | 2 |  |  |  | ROZPOCET | 0 | 0 | 0 | 0 | 0 | 1 | 0 | 4 | -124154343
| Online PSC |  | https://podminky.urs.cz/item/CS_URS_2022_02/311279126 | [14 empty] | Online PSC | 2
| VV |  | půdorys 1.NP | [14 empty] | VV | 2 | 1 | True | 0 | ROZPOCET
| VV |  | 6,3 |  | 6.3 | [12 empty] | VV | 2 | 2 | True | 0 | ROZPOCET
| VV |  | Součet |  | 6.3 | [12 empty] | VV | 2 | 4 | True | 1 | ROZPOCET
35 | K | 311361821 | Výztuž nadzákladových zdí nosných svislých nebo odkloněných od svislice, rovných nebo oblých z betonářské oceli 10 505 (R) nebo BSt 500 | t | 0.166 |  | 0 | CS ÚRS 2022 02 |  | základní |  | 0 | 1.0492 | 0.17417 | 0 | 0 | 4 | K | 2 |  |  |  | ROZPOCET | 0 | 0 | 0 | 0 | 0 | 1 | 0 | 4 | 423965380
| Online PSC |  | https://podminky.urs.cz/item/CS_URS_2022_02/311361821 | [14 empty] | Online PSC | 2
| VV |  | atiky | [14 empty] | VV | 2 | 1 | True | 0 | ROZPOCET
| VV |  | 37,65*0,11*40/1000 |  | 0.166 | [12 empty] | VV | 2 | 2 | True | 0 | ROZPOCET
| VV |  | Součet |  | 0.166 | [12 empty] | VV | 2 | 4 | True | 1 | ROZPOCET
36 | K | 317321411 | Překlady z betonu železového (bez výztuže) tř. C 25/30 | m3 | 4.224 |  | 0 | CS ÚRS 2022 02 |  | základní |  | 0 | 2.5019 | 10.5679 | 0 | 0 | 4 | K | 2 |  |  |  | ROZPOCET | 0 | 0 | 0 | 0 | 0 | 1 | 0 | 4 | 1203290142
| Online PSC |  | https://podminky.urs.cz/item/CS_URS_2022_02/317321411 | [14 empty] | Online PSC | 2
| VV |  | 1.NP | [14 empty] | VV | 2 | 1 | True | 0 | ROZPOCET
| VV |  | 3,5*0,3*0,25 |  | 0.263 | [12 empty] | VV | 2 | 2 | True | 0 | ROZPOCET
| VV |  | 6,1*0,3*0,25 |  | 0.458 | [12 empty] | VV | 2 | 2 | True | 0 | ROZPOCET
| VV |  | 2,2*0,3*0,25 |  | 0.165 | [12 empty] | VV | 2 | 2 | True | 0 | ROZPOCET
| VV |  | 2,5*0,3*0,25 |  | 0.188 | [12 empty] | VV | 2 | 2 | True | 0 | ROZPOCET
| VV |  | 2,5*0,3*0,25 |  | 0.188 | [12 empty] | VV | 2 | 2 | True | 0 | ROZPOCET
| VV |  | 1,65*0,3*0,25 |  | 0.124 | [12 empty] | VV | 2 | 2 | True | 0 | ROZPOCET
| VV |  | 1,65*0,3*0,25 |  | 0.124 | [12 empty] | VV | 2 | 2 | True | 0 | ROZPOCET
| VV |  | 3,5*0,3*0,25 |  | 0.263 | [12 empty] | VV | 2 | 2 | True | 0 | ROZPOCET
| VV |  | 2,5*0,3*0,25 |  | 0.188 | [12 empty] | VV | 2 | 2 | True | 0 | ROZPOCET
| VV |  | 3,1*0,3*0,25 |  | 0.233 | [12 empty] | VV | 2 | 2 | True | 0 | ROZPOCET
| VV |  | 2.NP | [14 empty] | VV | 2 | 1 | True | 0 | ROZPOCET
| VV |  | 3,5*0,3*0,25 |  | 0.263 | [12 empty] | VV | 2 | 2 | True | 0 | ROZPOCET
| VV |  | 2,5*0,3*0,25 |  | 0.188 | [12 empty] | VV | 2 | 2 | True | 0 | ROZPOCET
| VV |  | 2,5*0,3*0,25 |  | 0.188 | [12 empty] | VV | 2 | 2 | True | 0 | ROZPOCET
| VV |  | 1,7*0,3*0,25 |  | 0.128 | [12 empty] | VV | 2 | 2 | True | 0 | ROZPOCET
| VV |  | 2,5*0,3*0,25 |  | 0.188 | [12 empty] | VV | 2 | 2 | True | 0 | ROZPOCET
| VV |  | 2,5*0,3*0,25 |  | 0.188 | [12 empty] | VV | 2 | 2 | True | 0 | ROZPOCET
| VV |  | 1,65*0,3*0,25 |  | 0.124 | [12 empty] | VV | 2 | 2 | True | 0 | ROZPOCET
| VV |  | 1,65*0,3*0,25 |  | 0.124 | [12 empty] | VV | 2 | 2 | True | 0 | ROZPOCET
| VV |  | 1,65*0,3*0,25 |  | 0.124 | [12 empty] | VV | 2 | 2 | True | 0 | ROZPOCET
| VV |  | 3,5*0,3*0,25 |  | 0.263 | [12 empty] | VV | 2 | 2 | True | 0 | ROZPOCET
| VV |  | 1,65*0,3*0,25 |  | 0.124 | [12 empty] | VV | 2 | 2 | True | 0 | ROZPOCET
| VV |  | 3.NP | [14 empty] | VV | 2 | 1 | True | 0 | ROZPOCET
| VV |  | 1,7*0,3*0,25 |  | 0.128 | [12 empty] | VV | 2 | 2 | True | 0 | ROZPOCET
| VV |  | Součet |  | 4.224 | [12 empty] | VV | 2 | 4 | True | 1 | ROZPOCET
37 | K | 317351107 | Bednění klenbových pásů, říms nebo překladů překladů neproměnného nebo proměnného průřezu nebo při tvaru zalomeném půdorysně nebo nárysně včetně podpěrné konstrukce do výše 4 m zřízení | m2 | 41.66 |  | 0 | CS ÚRS 2022 02 |  | základní |  | 0 | 0.01052 | 0.43826 | 0 | 0 | 4 | K | 2 |  |  |  | ROZPOCET | 0 | 0 | 0 | 0 | 0 | 1 | 0 | 4 | 2133520718
| Online PSC |  | https://podminky.urs.cz/item/CS_URS_2022_02/317351107 | [14 empty] | Online PSC | 2
| VV |  | 1.NP | [14 empty] | VV | 2 | 1 | True | 0 | ROZPOCET
| VV |  | 3,5*0,25*2 |  | 1.75 | [12 empty] | VV | 2 | 2 | True | 0 | ROZPOCET
| VV |  | 3*0,3 |  | 0.9 | [12 empty] | VV | 2 | 2 | True | 0 | ROZPOCET
| VV |  | 6,1*0,25*2 |  | 3.05 | [12 empty] | VV | 2 | 2 | True | 0 | ROZPOCET
| VV |  | 5,6*0,3 |  | 1.68 | [12 empty] | VV | 2 | 2 | True | 0 | ROZPOCET
| VV |  | 2,2*0,25*2 |  | 1.1 | [12 empty] | VV | 2 | 2 | True | 0 | ROZPOCET
| VV |  | 1,7*0,3 |  | 0.51 | [12 empty] | VV | 2 | 2 | True | 0 | ROZPOCET
| VV |  | 2,5*0,25*2 |  | 1.25 | [12 empty] | VV | 2 | 2 | True | 0 | ROZPOCET
| VV |  | 2*0,3 |  | 0.6 | [12 empty] | VV | 2 | 2 | True | 0 | ROZPOCET
| VV |  | 2,5*0,25*2 |  | 1.25 | [12 empty] | VV | 2 | 2 | True | 0 | ROZPOCET
| VV |  | 2*0,3 |  | 0.6 | [12 empty] | VV | 2 | 2 | True | 0 | ROZPOCET
| VV |  | 1,65*0,25*2 |  | 0.825 | [12 empty] | VV | 2 | 2 | True | 0 | ROZPOCET
| VV |  | 1,15*0,3 |  | 0.345 | [12 empty] | VV | 2 | 2 | True | 0 | ROZPOCET
| VV |  | 1,65*0,25*2 |  | 0.825 | [12 empty] | VV | 2 | 2 | True | 0 | ROZPOCET
| VV |  | 1,15*0,3 |  | 0.345 | [12 empty] | VV | 2 | 2 | True | 0 | ROZPOCET
| VV |  | 3,5*0,25*2 |  | 1.75 | [12 empty] | VV | 2 | 2 | True | 0 | ROZPOCET
| VV |  | 3*0,3 |  | 0.9 | [12 empty] | VV | 2 | 2 | True | 0 | ROZPOCET
| VV |  | 2,5*0,25*2 |  | 1.25 | [12 empty] | VV | 2 | 2 | True | 0 | ROZPOCET
| VV |  | 2*0,3 |  | 0.6 | [12 empty] | VV | 2 | 2 | True | 0 | ROZPOCET
| VV |  | 3,1*0,25*2 |  | 1.55 | [12 empty] | VV | 2 | 2 | True | 0 | ROZPOCET
| VV |  | 2,6*0,3 |  | 0.78 | [12 empty] | VV | 2 | 2 | True | 0 | ROZPOCET
| VV |  | 2.NP | [14 empty] | VV | 2 | 1 | True | 0 | ROZPOCET
| VV |  | 3,5*0,25*2 |  | 1.75 | [12 empty] | VV | 2 | 2 | True | 0 | ROZPOCET
| VV |  | 3*0,3 |  | 0.9 | [12 empty] | VV | 2 | 2 | True | 0 | ROZPOCET
| VV |  | 2,5*0,25*2 |  | 1.25 | [12 empty] | VV | 2 | 2 | True | 0 | ROZPOCET
| VV |  | 2*0,3 |  | 0.6 | [12 empty] | VV | 2 | 2 | True | 0 | ROZPOCET
| VV |  | 2,5*0,25*2 |  | 1.25 | [12 empty] | VV | 2 | 2 | True | 0 | ROZPOCET
| VV |  | 2*0,3 |  | 0.6 | [12 empty] | VV | 2 | 2 | True | 0 | ROZPOCET
| VV |  | 1,7*0,25*2 |  | 0.85 | [12 empty] | VV | 2 | 2 | True | 0 | ROZPOCET
| VV |  | 1,2*0,3 |  | 0.36 | [12 empty] | VV | 2 | 2 | True | 0 | ROZPOCET
| VV |  | 2,5*0,25*2 |  | 1.25 | [12 empty] | VV | 2 | 2 | True | 0 | ROZPOCET
| VV |  | 2*0,3 |  | 0.6 | [12 empty] | VV | 2 | 2 | True | 0 | ROZPOCET
| VV |  | 2,5*0,25*2 |  | 1.25 | [12 empty] | VV | 2 | 2 | True | 0 | ROZPOCET
| VV |  | 2*0,3 |  | 0.6 | [12 empty] | VV | 2 | 2 | True | 0 | ROZPOCET
| VV |  | 1,65*0,25*2 |  | 0.825 | [12 empty] | VV | 2 | 2 | True | 0 | ROZPOCET
| VV |  | 1,15*0,3 |  | 0.345 | [12 empty] | VV | 2 | 2 | True | 0 | ROZPOCET
| VV |  | 1,65*0,25*2 |  | 0.825 | [12 empty] | VV | 2 | 2 | True | 0 | ROZPOCET
| VV |  | 1,15*0,3 |  | 0.345 | [12 empty] | VV | 2 | 2 | True | 0 | ROZPOCET
| VV |  | 1,65*0,25*2 |  | 0.825 | [12 empty] | VV | 2 | 2 | True | 0 | ROZPOCET
| VV |  | 1,15*0,3 |  | 0.345 | [12 empty] | VV | 2 | 2 | True | 0 | ROZPOCET
| VV |  | 3,5*0,25*2 |  | 1.75 | [12 empty] | VV | 2 | 2 | True | 0 | ROZPOCET
| VV |  | 3*0,3 |  | 0.9 | [12 empty] | VV | 2 | 2 | True | 0 | ROZPOCET
| VV |  | 1,65*0,25*2 |  | 0.825 | [12 empty] | VV | 2 | 2 | True | 0 | ROZPOCET
| VV |  | 1,15*0,3 |  | 0.345 | [12 empty] | VV | 2 | 2 | True | 0 | ROZPOCET
| VV |  | 3.NP | [14 empty] | VV | 2 | 1 | True | 0 | ROZPOCET
| VV |  | 1,7*0,25*2 |  | 0.85 | [12 empty] | VV | 2 | 2 | True | 0 | ROZPOCET
| VV |  | 1,2*0,3 |  | 0.36 | [12 empty] | VV | 2 | 2 | True | 0 | ROZPOCET
| VV |  | Součet |  | 41.66 | [12 empty] | VV | 2 | 4 | True | 1 | ROZPOCET
38 | K | 317351108 | Bednění klenbových pásů, říms nebo překladů překladů neproměnného nebo proměnného průřezu nebo při tvaru zalomeném půdorysně nebo nárysně včetně podpěrné konstrukce do výše 4 m odstranění | m2 | 41.66 |  | 0 | CS ÚRS 2022 02 |  | základní |  | 0 | 0 | 0 | 0 | 0 | 4 | K | 2 |  |  |  | ROZPOCET | 0 | 0 | 0 | 0 | 0 | 1 | 0 | 4 | -1780372791
| Online PSC |  | https://podminky.urs.cz/item/CS_URS_2022_02/317351108 | [14 empty] | Online PSC | 2
| VV |  | 1.NP | [14 empty] | VV | 2 | 1 | True | 0 | ROZPOCET
| VV |  | 3,5*0,25*2 |  | 1.75 | [12 empty] | VV | 2 | 2 | True | 0 | ROZPOCET
| VV |  | 3*0,3 |  | 0.9 | [12 empty] | VV | 2 | 2 | True | 0 | ROZPOCET
| VV |  | 6,1*0,25*2 |  | 3.05 | [12 empty] | VV | 2 | 2 | True | 0 | ROZPOCET
| VV |  | 5,6*0,3 |  | 1.68 | [12 empty] | VV | 2 | 2 | True | 0 | ROZPOCET
| VV |  | 2,2*0,25*2 |  | 1.1 | [12 empty] | VV | 2 | 2 | True | 0 | ROZPOCET
| VV |  | 1,7*0,3 |  | 0.51 | [12 empty] | VV | 2 | 2 | True | 0 | ROZPOCET
| VV |  | 2,5*0,25*2 |  | 1.25 | [12 empty] | VV | 2 | 2 | True | 0 | ROZPOCET
| VV |  | 2*0,3 |  | 0.6 | [12 empty] | VV | 2 | 2 | True | 0 | ROZPOCET
| VV |  | 2,5*0,25*2 |  | 1.25 | [12 empty] | VV | 2 | 2 | True | 0 | ROZPOCET
| VV |  | 2*0,3 |  | 0.6 | [12 empty] | VV | 2 | 2 | True | 0 | ROZPOCET
| VV |  | 1,65*0,25*2 |  | 0.825 | [12 empty] | VV | 2 | 2 | True | 0 | ROZPOCET
| VV |  | 1,15*0,3 |  | 0.345 | [12 empty] | VV | 2 | 2 | True | 0 | ROZPOCET
| VV |  | 1,65*0,25*2 |  | 0.825 | [12 empty] | VV | 2 | 2 | True | 0 | ROZPOCET
| VV |  | 1,15*0,3 |  | 0.345 | [12 empty] | VV | 2 | 2 | True | 0 | ROZPOCET
| VV |  | 3,5*0,25*2 |  | 1.75 | [12 empty] | VV | 2 | 2 | True | 0 | ROZPOCET
| VV |  | 3*0,3 |  | 0.9 | [12 empty] | VV | 2 | 2 | True | 0 | ROZPOCET
| VV |  | 2,5*0,25*2 |  | 1.25 | [12 empty] | VV | 2 | 2 | True | 0 | ROZPOCET
| VV |  | 2*0,3 |  | 0.6 | [12 empty] | VV | 2 | 2 | True | 0 | ROZPOCET
| VV |  | 3,1*0,25*2 |  | 1.55 | [12 empty] | VV | 2 | 2 | True | 0 | ROZPOCET
| VV |  | 2,6*0,3 |  | 0.78 | [12 empty] | VV | 2 | 2 | True | 0 | ROZPOCET
| VV |  | 2.NP | [14 empty] | VV | 2 | 1 | True | 0 | ROZPOCET
| VV |  | 3,5*0,25*2 |  | 1.75 | [12 empty] | VV | 2 | 2 | True | 0 | ROZPOCET
| VV |  | 3*0,3 |  | 0.9 | [12 empty] | VV | 2 | 2 | True | 0 | ROZPOCET
| VV |  | 2,5*0,25*2 |  | 1.25 | [12 empty] | VV | 2 | 2 | True | 0 | ROZPOCET
| VV |  | 2*0,3 |  | 0.6 | [12 empty] | VV | 2 | 2 | True | 0 | ROZPOCET
| VV |  | 2,5*0,25*2 |  | 1.25 | [12 empty] | VV | 2 | 2 | True | 0 | ROZPOCET
| VV |  | 2*0,3 |  | 0.6 | [12 empty] | VV | 2 | 2 | True | 0 | ROZPOCET
| VV |  | 1,7*0,25*2 |  | 0.85 | [12 empty] | VV | 2 | 2 | True | 0 | ROZPOCET
| VV |  | 1,2*0,3 |  | 0.36 | [12 empty] | VV | 2 | 2 | True | 0 | ROZPOCET
| VV |  | 2,5*0,25*2 |  | 1.25 | [12 empty] | VV | 2 | 2 | True | 0 | ROZPOCET
| VV |  | 2*0,3 |  | 0.6 | [12 empty] | VV | 2 | 2 | True | 0 | ROZPOCET
| VV |  | 2,5*0,25*2 |  | 1.25 | [12 empty] | VV | 2 | 2 | True | 0 | ROZPOCET
| VV |  | 2*0,3 |  | 0.6 | [12 empty] | VV | 2 | 2 | True | 0 | ROZPOCET
| VV |  | 1,65*0,25*2 |  | 0.825 | [12 empty] | VV | 2 | 2 | True | 0 | ROZPOCET
| VV |  | 1,15*0,3 |  | 0.345 | [12 empty] | VV | 2 | 2 | True | 0 | ROZPOCET
| VV |  | 1,65*0,25*2 |  | 0.825 | [12 empty] | VV | 2 | 2 | True | 0 | ROZPOCET
| VV |  | 1,15*0,3 |  | 0.345 | [12 empty] | VV | 2 | 2 | True | 0 | ROZPOCET
| VV |  | 1,65*0,25*2 |  | 0.825 | [12 empty] | VV | 2 | 2 | True | 0 | ROZPOCET
| VV |  | 1,15*0,3 |  | 0.345 | [12 empty] | VV | 2 | 2 | True | 0 | ROZPOCET
| VV |  | 3,5*0,25*2 |  | 1.75 | [12 empty] | VV | 2 | 2 | True | 0 | ROZPOCET
| VV |  | 3*0,3 |  | 0.9 | [12 empty] | VV | 2 | 2 | True | 0 | ROZPOCET
| VV |  | 1,65*0,25*2 |  | 0.825 | [12 empty] | VV | 2 | 2 | True | 0 | ROZPOCET
| VV |  | 1,15*0,3 |  | 0.345 | [12 empty] | VV | 2 | 2 | True | 0 | ROZPOCET
| VV |  | 3.NP | [14 empty] | VV | 2 | 1 | True | 0 | ROZPOCET
| VV |  | 1,7*0,25*2 |  | 0.85 | [12 empty] | VV | 2 | 2 | True | 0 | ROZPOCET
| VV |  | 1,2*0,3 |  | 0.36 | [12 empty] | VV | 2 | 2 | True | 0 | ROZPOCET
| VV |  | Součet |  | 41.66 | [12 empty] | VV | 2 | 4 | True | 1 | ROZPOCET
39 | K | 317361821 | Výztuž překladů, říms, žlabů, žlabových říms, klenbových pásů z betonářské oceli 10 505 (R) nebo BSt 500 | t | 0.845 |  | 0 | CS ÚRS 2022 02 |  | základní |  | 0 | 1.0457 | 0.88366 | 0 | 0 | 4 | K | 2 |  |  |  | ROZPOCET | 0 | 0 | 0 | 0 | 0 | 1 | 0 | 4 | 1335415373
| Online PSC |  | https://podminky.urs.cz/item/CS_URS_2022_02/317361821 | [14 empty] | Online PSC | 2
| VV |  | 4,224*200/1000 |  | 0.845 | [12 empty] | VV | 2 | 2 | True | 0 | ROZPOCET
| VV |  | Součet |  | 0.845 | [12 empty] | VV | 2 | 4 | True | 1 | ROZPOCET
40 | K | 330321410 | Sloupy, pilíře, táhla, rámové stojky, vzpěry z betonu železového (bez výztuže) bez zvláštních nároků na vliv prostředí tř. C 25/30 | m3 | 15.264 |  | 0 | CS ÚRS 2022 02 |  | základní |  | 0 | 2.5019 | 38.1885 | 0 | 0 | 4 | K | 2 |  |  |  | ROZPOCET | 0 | 0 | 0 | 0 | 0 | 1 | 0 | 4 | 1144456403
| Online PSC |  | https://podminky.urs.cz/item/CS_URS_2022_02/330321410 | [14 empty] | Online PSC | 2
| VV |  | 1.NP | [14 empty] | VV | 2 | 1 | True | 0 | ROZPOCET
| VV |  | (0,4*0,4*3,31)*15 |  | 7.944 | [12 empty] | VV | 2 | 2 | True | 0 | ROZPOCET
| VV |  | 2.NP | [14 empty] | VV | 2 | 1 | True | 0 | ROZPOCET
| VV |  | (0,4*0,4*3,05)*15 |  | 7.32 | [12 empty] | VV | 2 | 2 | True | 0 | ROZPOCET
| VV |  | Součet |  | 15.264 | [12 empty] | VV | 2 | 4 | True | 1 | ROZPOCET
41 | K | 331351121 | Bednění hranatých sloupů a pilířů včetně vzepření průřezu pravoúhlého čtyřúhelníka výšky do 4 m, průřezu přes 0,08 do 0,16 m2 zřízení | m2 | 152.64 |  | 0 | CS ÚRS 2022 02 |  | základní |  | 0 | 0.00244 | 0.37244 | 0 | 0 | 4 | K | 2 |  |  |  | ROZPOCET | 0 | 0 | 0 | 0 | 0 | 1 | 0 | 4 | -2066195200
| Online PSC |  | https://podminky.urs.cz/item/CS_URS_2022_02/331351121 | [14 empty] | Online PSC | 2
| VV |  | 1.NP | [14 empty] | VV | 2 | 1 | True | 0 | ROZPOCET
| VV |  | (0,4+0,4)*2*3,31*15 |  | 79.44 | [12 empty] | VV | 2 | 2 | True | 0 | ROZPOCET
| VV |  | 2.NP | [14 empty] | VV | 2 | 1 | True | 0 | ROZPOCET
| VV |  | (0,4+0,4)*2*3,05*15 |  | 73.2 | [12 empty] | VV | 2 | 2 | True | 0 | ROZPOCET
| VV |  | Součet |  | 152.64 | [12 empty] | VV | 2 | 4 | True | 1 | ROZPOCET
42 | K | 331351122 | Bednění hranatých sloupů a pilířů včetně vzepření průřezu pravoúhlého čtyřúhelníka výšky do 4 m, průřezu přes 0,08 do 0,16 m2 odstranění | m2 | 152.64 |  | 0 | CS ÚRS 2022 02 |  | základní |  | 0 | 0 | 0 | 0 | 0 | 4 | K | 2 |  |  |  | ROZPOCET | 0 | 0 | 0 | 0 | 0 | 1 | 0 | 4 | 992935332
| Online PSC |  | https://podminky.urs.cz/item/CS_URS_2022_02/331351122 | [14 empty] | Online PSC | 2
| VV |  | 1.NP | [14 empty] | VV | 2 | 1 | True | 0 | ROZPOCET
| VV |  | (0,4+0,4)*2*3,31*15 |  | 79.44 | [12 empty] | VV | 2 | 2 | True | 0 | ROZPOCET
| VV |  | 2.NP | [14 empty] | VV | 2 | 1 | True | 0 | ROZPOCET
| VV |  | (0,4+0,4)*2*3,05*15 |  | 73.2 | [12 empty] | VV | 2 | 2 | True | 0 | ROZPOCET
| VV |  | Součet |  | 152.64 | [12 empty] | VV | 2 | 4 | True | 1 | ROZPOCET
43 | K | 331361821 | Výztuž sloupů, pilířů, rámových stojek, táhel nebo vzpěr hranatých svislých nebo šikmých (odkloněných) z betonářské oceli 10 505 (R) nebo BSt 500 | t | 2.748 |  | 0 | CS ÚRS 2022 02 |  | základní |  | 0 | 1.0524 | 2.8919 | 0 | 0 | 4 | K | 2 |  |  |  | ROZPOCET | 0 | 0 | 0 | 0 | 0 | 1 | 0 | 4 | -1406595471
| Online PSC |  | https://podminky.urs.cz/item/CS_URS_2022_02/331361821 | [14 empty] | Online PSC | 2
| VV |  | 15,264*180/1000 |  | 2.748 | [12 empty] | VV | 2 | 2 | True | 0 | ROZPOCET
| VV |  | Součet |  | 2.748 | [12 empty] | VV | 2 | 4 | True | 1 | ROZPOCET
| D | 4 | Vodorovné konstrukce |  |  |  | 0 |  |  |  |  | 0 |  | 428.8425 |  | 0 | 1 | D | 1 |  |  |  | ROZPOCET | [6 empty] | 0
44 | K | 411321414 | Stropy z betonu železového (bez výztuže) stropů deskových, plochých střech, desek balkonových, desek hřibových stropů včetně hlavic hřibových sloupů tř. C 25/30 | m3 | 125.46 |  | 0 | CS ÚRS 2022 02 |  | základní |  | 0 | 2.502 | 313.9022 | 0 | 0 | 4 | K | 2 |  |  |  | ROZPOCET | 0 | 0 | 0 | 0 | 0 | 1 | 0 | 4 | 1042483873
| Online PSC |  | https://podminky.urs.cz/item/CS_URS_2022_02/411321414 | [14 empty] | Online PSC | 2
| VV |  | 1.NP | [14 empty] | VV | 2 | 1 | True | 0 | ROZPOCET
| VV |  | 12,6*15,6*0,25 |  | 49.14 | [12 empty] | VV | 2 | 2 | True | 0 | ROZPOCET
| VV |  | 3,3*9,6*0,25 |  | 7.92 | [12 empty] | VV | 2 | 2 | True | 0 | ROZPOCET
| VV |  | 1.NP tělocvičny | [14 empty] | VV | 2 | 1 | True | 0 | ROZPOCET
| VV |  | -(12,6*6,4*0,25) |  | -20.16 | [12 empty] | VV | 2 | 2 | True | 0 | ROZPOCET
| VV |  | 2.NP | [14 empty] | VV | 2 | 1 | True | 0 | ROZPOCET
| VV |  | 12,6*15,6*0,25 |  | 49.14 | [12 empty] | VV | 2 | 2 | True | 0 | ROZPOCET
| VV |  | 3,3*9,6*0,25 |  | 7.92 | [12 empty] | VV | 2 | 2 | True | 0 | ROZPOCET
| VV |  | 3.NP | [14 empty] | VV | 2 | 1 | True | 0 | ROZPOCET
| VV |  | 12*9*0,25 |  | 27 | [12 empty] | VV | 2 | 2 | True | 0 | ROZPOCET
| VV |  | 3*6*0,25 |  | 4.5 | [12 empty] | VV | 2 | 2 | True | 0 | ROZPOCET
| VV |  | Součet |  | 125.46 | [12 empty] | VV | 2 | 4 | True | 1 | ROZPOCET
45 | K | 411324444 | Stropy z betonu železového (bez výztuže) pohledového stropů deskových, plochých střech, desek balkonových, desek hřibových stropů včetně hlavic hřibových sloupů tř. C 25/30 | m3 | 20.16 |  | 0 | CS ÚRS 2022 02 |  | základní |  | 0 | 2.502 | 50.4405 | 0 | 0 | 4 | K | 2 |  |  |  | ROZPOCET | 0 | 0 | 0 | 0 | 0 | 1 | 0 | 4 | -918647857
| Online PSC |  | https://podminky.urs.cz/item/CS_URS_2022_02/411324444 | [14 empty] | Online PSC | 2
| VV |  | 1.NP tělocvičny | [14 empty] | VV | 2 | 1 | True | 0 | ROZPOCET
| VV |  | 12,6*6,4*0,25 |  | 20.16 | [12 empty] | VV | 2 | 2 | True | 0 | ROZPOCET
| VV |  | Součet |  | 20.16 | [12 empty] | VV | 2 | 4 | True | 1 | ROZPOCET
46 | K | 411351011 | Bednění stropních konstrukcí - bez podpěrné konstrukce desek tloušťky stropní desky přes 5 do 25 cm zřízení | m2 | 571.4 |  | 0 | CS ÚRS 2022 02 |  | základní |  | 0 | 0.00533 | 3.0456 | 0 | 0 | 4 | K | 2 |  |  |  | ROZPOCET | 0 | 0 | 0 | 0 | 0 | 1 | 0 | 4 | -515678028
| Online PSC |  | https://podminky.urs.cz/item/CS_URS_2022_02/411351011 | [14 empty] | Online PSC | 2
| VV |  | 1.NP | [14 empty] | VV | 2 | 1 | True | 0 | ROZPOCET
| VV |  | 12*15 |  | 180 | [12 empty] | VV | 2 | 2 | True | 0 | ROZPOCET
| VV |  | 3,3*2,5 |  | 8.25 | [12 empty] | VV | 2 | 2 | True | 0 | ROZPOCET
| VV |  | 2,8*6,5 |  | 18.2 | [12 empty] | VV | 2 | 2 | True | 0 | ROZPOCET
| VV |  | (0,4+0,5)*0,1*4 |  | 0.36 | [12 empty] | VV | 2 | 2 | True | 0 | ROZPOCET
| VV |  | (0,4*0,1)*6 |  | 0.24 | [12 empty] | VV | 2 | 2 | True | 0 | ROZPOCET
| VV |  | (12,6+5,9+3,3+9,6+15,6+15,6)*0,25 |  | 15.65 | [12 empty] | VV | 2 | 2 | True | 0 | ROZPOCET
| VV |  | 2.NP | [14 empty] | VV | 2 | 1 | True | 0 | ROZPOCET
| VV |  | 12*15 |  | 180 | [12 empty] | VV | 2 | 2 | True | 0 | ROZPOCET
| VV |  | 3,3*2,5 |  | 8.25 | [12 empty] | VV | 2 | 2 | True | 0 | ROZPOCET
| VV |  | 2,8*6,5 |  | 18.2 | [12 empty] | VV | 2 | 2 | True | 0 | ROZPOCET
| VV |  | (0,4+0,5)*0,1*4 |  | 0.36 | [12 empty] | VV | 2 | 2 | True | 0 | ROZPOCET
| VV |  | (0,4*0,1)*6 |  | 0.24 | [12 empty] | VV | 2 | 2 | True | 0 | ROZPOCET
| VV |  | (12,6+5,9+3,3+9,6+15,6+15,6)*0,25 |  | 15.65 | [12 empty] | VV | 2 | 2 | True | 0 | ROZPOCET
| VV |  | 3.NP | [14 empty] | VV | 2 | 1 | True | 0 | ROZPOCET
| VV |  | 12*9 |  | 108 | [12 empty] | VV | 2 | 2 | True | 0 | ROZPOCET
| VV |  | 3*6 |  | 18 | [12 empty] | VV | 2 | 2 | True | 0 | ROZPOCET
| VV |  | Součet |  | 571.4 | [12 empty] | VV | 2 | 4 | True | 1 | ROZPOCET
47 | K | 411351012 | Bednění stropních konstrukcí - bez podpěrné konstrukce desek tloušťky stropní desky přes 5 do 25 cm odstranění | m2 | 571.4 |  | 0 | CS ÚRS 2022 02 |  | základní |  | 0 | 0 | 0 | 0 | 0 | 4 | K | 2 |  |  |  | ROZPOCET | 0 | 0 | 0 | 0 | 0 | 1 | 0 | 4 | -1063601136
| Online PSC |  | https://podminky.urs.cz/item/CS_URS_2022_02/411351012 | [14 empty] | Online PSC | 2
| VV |  | 1.NP | [14 empty] | VV | 2 | 1 | True | 0 | ROZPOCET
| VV |  | 12*15 |  | 180 | [12 empty] | VV | 2 | 2 | True | 0 | ROZPOCET
| VV |  | 3,3*2,5 |  | 8.25 | [12 empty] | VV | 2 | 2 | True | 0 | ROZPOCET
| VV |  | 2,8*6,5 |  | 18.2 | [12 empty] | VV | 2 | 2 | True | 0 | ROZPOCET
| VV |  | (0,4+0,5)*0,1*4 |  | 0.36 | [12 empty] | VV | 2 | 2 | True | 0 | ROZPOCET
| VV |  | (0,4*0,1)*6 |  | 0.24 | [12 empty] | VV | 2 | 2 | True | 0 | ROZPOCET
| VV |  | (12,6+5,9+3,3+9,6+15,6+15,6)*0,25 |  | 15.65 | [12 empty] | VV | 2 | 2 | True | 0 | ROZPOCET
| VV |  | 2.NP | [14 empty] | VV | 2 | 1 | True | 0 | ROZPOCET
| VV |  | 12*15 |  | 180 | [12 empty] | VV | 2 | 2 | True | 0 | ROZPOCET
| VV |  | 3,3*2,5 |  | 8.25 | [12 empty] | VV | 2 | 2 | True | 0 | ROZPOCET
| VV |  | 2,8*6,5 |  | 18.2 | [12 empty] | VV | 2 | 2 | True | 0 | ROZPOCET
| VV |  | (0,4+0,5)*0,1*4 |  | 0.36 | [12 empty] | VV | 2 | 2 | True | 0 | ROZPOCET
| VV |  | (0,4*0,1)*6 |  | 0.24 | [12 empty] | VV | 2 | 2 | True | 0 | ROZPOCET
| VV |  | (12,6+5,9+3,3+9,6+15,6+15,6)*0,25 |  | 15.65 | [12 empty] | VV | 2 | 2 | True | 0 | ROZPOCET
| VV |  | 3.NP | [14 empty] | VV | 2 | 1 | True | 0 | ROZPOCET
| VV |  | 12*9 |  | 108 | [12 empty] | VV | 2 | 2 | True | 0 | ROZPOCET
| VV |  | 3*6 |  | 18 | [12 empty] | VV | 2 | 2 | True | 0 | ROZPOCET
| VV |  | Součet |  | 571.4 | [12 empty] | VV | 2 | 4 | True | 1 | ROZPOCET
48 | K | 411354313 | Podpěrná konstrukce stropů - desek, kleneb a skořepin výška podepření do 4 m tloušťka stropu přes 15 do 25 cm zřízení | m2 | 540.1 |  | 0 | CS ÚRS 2022 02 |  | základní |  | 0 | 0.00088 | 0.47529 | 0 | 0 | 4 | K | 2 |  |  |  | ROZPOCET | 0 | 0 | 0 | 0 | 0 | 1 | 0 | 4 | -184663780
| Online PSC |  | https://podminky.urs.cz/item/CS_URS_2022_02/411354313 | [14 empty] | Online PSC | 2
| VV |  | 1.NP | [14 empty] | VV | 2 | 1 | True | 0 | ROZPOCET
| VV |  | 12*15 |  | 180 | [12 empty] | VV | 2 | 2 | True | 0 | ROZPOCET
| VV |  | 3,3*2,5 |  | 8.25 | [12 empty] | VV | 2 | 2 | True | 0 | ROZPOCET
| VV |  | 2,8*6,5 |  | 18.2 | [12 empty] | VV | 2 | 2 | True | 0 | ROZPOCET
| VV |  | (0,4+0,5)*0,1*4 |  | 0.36 | [12 empty] | VV | 2 | 2 | True | 0 | ROZPOCET
| VV |  | (0,4*0,1)*6 |  | 0.24 | [12 empty] | VV | 2 | 2 | True | 0 | ROZPOCET
| VV |  | 2.NP | [14 empty] | VV | 2 | 1 | True | 0 | ROZPOCET
| VV |  | 12*15 |  | 180 | [12 empty] | VV | 2 | 2 | True | 0 | ROZPOCET
| VV |  | 3,3*2,5 |  | 8.25 | [12 empty] | VV | 2 | 2 | True | 0 | ROZPOCET
| VV |  | 2,8*6,5 |  | 18.2 | [12 empty] | VV | 2 | 2 | True | 0 | ROZPOCET
| VV |  | (0,4+0,5)*0,1*4 |  | 0.36 | [12 empty] | VV | 2 | 2 | True | 0 | ROZPOCET
| VV |  | (0,4*0,1)*6 |  | 0.24 | [12 empty] | VV | 2 | 2 | True | 0 | ROZPOCET
| VV |  | 3.NP | [14 empty] | VV | 2 | 1 | True | 0 | ROZPOCET
| VV |  | 12*9 |  | 108 | [12 empty] | VV | 2 | 2 | True | 0 | ROZPOCET
| VV |  | 3*6 |  | 18 | [12 empty] | VV | 2 | 2 | True | 0 | ROZPOCET
| VV |  | Součet |  | 540.1 | [12 empty] | VV | 2 | 4 | True | 1 | ROZPOCET
49 | K | 411354314 | Podpěrná konstrukce stropů - desek, kleneb a skořepin výška podepření do 4 m tloušťka stropu přes 15 do 25 cm odstranění | m2 | 540.1 |  | 0 | CS ÚRS 2022 02 |  | základní |  | 0 | 0 | 0 | 0 | 0 | 4 | K | 2 |  |  |  | ROZPOCET | 0 | 0 | 0 | 0 | 0 | 1 | 0 | 4 | 1882180372
| Online PSC |  | https://podminky.urs.cz/item/CS_URS_2022_02/411354314 | [14 empty] | Online PSC | 2
| VV |  | 1.NP | [14 empty] | VV | 2 | 1 | True | 0 | ROZPOCET
| VV |  | 12*15 |  | 180 | [12 empty] | VV | 2 | 2 | True | 0 | ROZPOCET
| VV |  | 3,3*2,5 |  | 8.25 | [12 empty] | VV | 2 | 2 | True | 0 | ROZPOCET
| VV |  | 2,8*6,5 |  | 18.2 | [12 empty] | VV | 2 | 2 | True | 0 | ROZPOCET
| VV |  | (0,4+0,5)*0,1*4 |  | 0.36 | [12 empty] | VV | 2 | 2 | True | 0 | ROZPOCET
| VV |  | (0,4*0,1)*6 |  | 0.24 | [12 empty] | VV | 2 | 2 | True | 0 | ROZPOCET
| VV |  | 2.NP | [14 empty] | VV | 2 | 1 | True | 0 | ROZPOCET
| VV |  | 12*15 |  | 180 | [12 empty] | VV | 2 | 2 | True | 0 | ROZPOCET
| VV |  | 3,3*2,5 |  | 8.25 | [12 empty] | VV | 2 | 2 | True | 0 | ROZPOCET
| VV |  | 2,8*6,5 |  | 18.2 | [12 empty] | VV | 2 | 2 | True | 0 | ROZPOCET
| VV |  | (0,4+0,5)*0,1*4 |  | 0.36 | [12 empty] | VV | 2 | 2 | True | 0 | ROZPOCET
| VV |  | (0,4*0,1)*6 |  | 0.24 | [12 empty] | VV | 2 | 2 | True | 0 | ROZPOCET
| VV |  | 3.NP | [14 empty] | VV | 2 | 1 | True | 0 | ROZPOCET
| VV |  | 12*9 |  | 108 | [12 empty] | VV | 2 | 2 | True | 0 | ROZPOCET
| VV |  | 3*6 |  | 18 | [12 empty] | VV | 2 | 2 | True | 0 | ROZPOCET
| VV |  | Součet |  | 540.1 | [12 empty] | VV | 2 | 4 | True | 1 | ROZPOCET
50 | K | 411359111 | Bednění stropních konstrukcí - bez podpěrné konstrukce Příplatek k cenám za pohledový beton | m2 | 76.8 |  | 0 | CS ÚRS 2022 02 |  | základní |  | 0 | 0.0032 | 0.24576 | 0 | 0 | 4 | K | 2 |  |  |  | ROZPOCET | 0 | 0 | 0 | 0 | 0 | 1 | 0 | 4 | 659764851
| Online PSC |  | https://podminky.urs.cz/item/CS_URS_2022_02/411359111 | [14 empty] | Online PSC | 2
| VV |  | 1.NP tělocvičny | [14 empty] | VV | 2 | 1 | True | 0 | ROZPOCET
| VV |  | 12*6,4 |  | 76.8 | [12 empty] | VV | 2 | 2 | True | 0 | ROZPOCET
| VV |  | Součet |  | 76.8 | [12 empty] | VV | 2 | 4 | True | 1 | ROZPOCET
51 | K | 411361821 | Výztuž stropů prostě uložených, vetknutých, spojitých, deskových, trámových (žebrových, kazetových), s keramickými a jinými vložkami, konsolových nebo balkonových, hřibových včetně hlavic hřibových sloupů, plochých střech a pro zavěšení železobetonových podhledů z betonářské oceli 10 505 (R) nebo BSt 500 | t | 18.726 |  | 0 | CS ÚRS 2022 02 |  | základní |  | 0 | 1.0555 | 19.7662 | 0 | 0 | 4 | K | 2 |  |  |  | ROZPOCET | 0 | 0 | 0 | 0 | 0 | 1 | 0 | 4 | -1964459702
| Online PSC |  | https://podminky.urs.cz/item/CS_URS_2022_02/411361821 | [14 empty] | Online PSC | 2
| VV |  | 149,805*125/1000 |  | 18.726 | [12 empty] | VV | 2 | 2 | True | 0 | ROZPOCET
| VV |  | Součet |  | 18.726 | [12 empty] | VV | 2 | 4 | True | 1 | ROZPOCET
52 | K | 411362021 | Výztuž stropů prostě uložených, vetknutých, spojitých, deskových, trámových (žebrových, kazetových), s keramickými a jinými vložkami, konsolových nebo balkonových, hřibových včetně hlavic hřibových sloupů, plochých střech a pro zavěšení železobetonových podhledů ze svařovaných sítí z drátů typu KARI | t | 4.734 |  | 0 | CS ÚRS 2022 02 |  | základní |  | 0 | 1.0628 | 5.0312 | 0 | 0 | 4 | K | 2 |  |  |  | ROZPOCET | 0 | 0 | 0 | 0 | 0 | 1 | 0 | 4 | -1002362420
| Online PSC |  | https://podminky.urs.cz/item/CS_URS_2022_02/411362021 | [14 empty] | Online PSC | 2
| VV |  | 1.NP | [14 empty] | VV | 2 | 1 | True | 0 | ROZPOCET
| VV |  | 12,6*15,6*7,9/1000 |  | 1.553 | [12 empty] | VV | 2 | 2 | True | 0 | ROZPOCET
| VV |  | 3,3*9,6*7,9/1000 |  | 0.25 | [12 empty] | VV | 2 | 2 | True | 0 | ROZPOCET
| VV |  | 2.NP | [14 empty] | VV | 2 | 1 | True | 0 | ROZPOCET
| VV |  | 12,6*15,6*7,9/1000 |  | 1.553 | [12 empty] | VV | 2 | 2 | True | 0 | ROZPOCET
| VV |  | 3,3*9,6*7,9/1000 |  | 0.25 | [12 empty] | VV | 2 | 2 | True | 0 | ROZPOCET
| VV |  | 3.NP | [14 empty] | VV | 2 | 1 | True | 0 | ROZPOCET
| VV |  | 12,6*9,6*7,9/1000 |  | 0.956 | [12 empty] | VV | 2 | 2 | True | 0 | ROZPOCET
| VV |  | 3,3*6,6*7,9/1000 |  | 0.172 | [12 empty] | VV | 2 | 2 | True | 0 | ROZPOCET
| VV |  | Součet |  | 4.734 | [12 empty] | VV | 2 | 4 | True | 1 | ROZPOCET
53 | K | 413321414 | Nosníky z betonu železového (bez výztuže) včetně stěnových i jeřábových drah, volných trámů, průvlaků, rámových příčlí, ztužidel, konzol, vodorovných táhel apod., tyčových konstrukcí tř. C 25/30 | m3 | 9.468 |  | 0 | CS ÚRS 2022 02 |  | základní |  | 0 | 2.5019 | 23.6884 | 0 | 0 | 4 | K | 2 |  |  |  | ROZPOCET | 0 | 0 | 0 | 0 | 0 | 1 | 0 | 4 | -197096948
| Online PSC |  | https://podminky.urs.cz/item/CS_URS_2022_02/413321414 | [14 empty] | Online PSC | 2
| VV |  | 1.NP | [14 empty] | VV | 2 | 1 | True | 0 | ROZPOCET
| VV |  | (5,6*0,3*0,3)*8 |  | 4.032 | [12 empty] | VV | 2 | 2 | True | 0 | ROZPOCET
| VV |  | (2,6*0,3*0,3)*3 |  | 0.702 | [12 empty] | VV | 2 | 2 | True | 0 | ROZPOCET
| VV |  | 2.NP | [14 empty] | VV | 2 | 1 | True | 0 | ROZPOCET
| VV |  | (5,6*0,3*0,3)*8 |  | 4.032 | [12 empty] | VV | 2 | 2 | True | 0 | ROZPOCET
| VV |  | (2,6*0,3*0,3)*3 |  | 0.702 | [12 empty] | VV | 2 | 2 | True | 0 | ROZPOCET
| VV |  | Součet |  | 9.468 | [12 empty] | VV | 2 | 4 | True | 1 | ROZPOCET
54 | K | 413351111 | Bednění nosníků a průvlaků - bez podpěrné konstrukce výška nosníku po spodní líc stropní desky do 100 cm zřízení | m2 | 94.68 |  | 0 | CS ÚRS 2022 02 |  | základní |  | 0 | 0.00663 | 0.62773 | 0 | 0 | 4 | K | 2 |  |  |  | ROZPOCET | 0 | 0 | 0 | 0 | 0 | 1 | 0 | 4 | -1068799625
| Online PSC |  | https://podminky.urs.cz/item/CS_URS_2022_02/413351111 | [14 empty] | Online PSC | 2
| VV |  | 1.NP | [14 empty] | VV | 2 | 1 | True | 0 | ROZPOCET
| VV |  | (5,6*0,3*3)*8 |  | 40.32 | [12 empty] | VV | 2 | 2 | True | 0 | ROZPOCET
| VV |  | (2,6*0,3*3)*3 |  | 7.02 | [12 empty] | VV | 2 | 2 | True | 0 | ROZPOCET
| VV |  | 2.NP | [14 empty] | VV | 2 | 1 | True | 0 | ROZPOCET
| VV |  | (5,6*0,3*3)*8 |  | 40.32 | [12 empty] | VV | 2 | 2 | True | 0 | ROZPOCET
| VV |  | (2,6*0,3*3)*3 |  | 7.02 | [12 empty] | VV | 2 | 2 | True | 0 | ROZPOCET
| VV |  | Součet |  | 94.68 | [12 empty] | VV | 2 | 4 | True | 1 | ROZPOCET
55 | K | 413351112 | Bednění nosníků a průvlaků - bez podpěrné konstrukce výška nosníku po spodní líc stropní desky do 100 cm odstranění | m2 | 94.68 |  | 0 | CS ÚRS 2022 02 |  | základní |  | 0 | 0 | 0 | 0 | 0 | 4 | K | 2 |  |  |  | ROZPOCET | 0 | 0 | 0 | 0 | 0 | 1 | 0 | 4 | 759455551
| Online PSC |  | https://podminky.urs.cz/item/CS_URS_2022_02/413351112 | [14 empty] | Online PSC | 2
| VV |  | 1.NP | [14 empty] | VV | 2 | 1 | True | 0 | ROZPOCET
| VV |  | (5,6*0,3*3)*8 |  | 40.32 | [12 empty] | VV | 2 | 2 | True | 0 | ROZPOCET
| VV |  | (2,6*0,3*3)*3 |  | 7.02 | [12 empty] | VV | 2 | 2 | True | 0 | ROZPOCET
| VV |  | 2.NP | [14 empty] | VV | 2 | 1 | True | 0 | ROZPOCET
| VV |  | (5,6*0,3*3)*8 |  | 40.32 | [12 empty] | VV | 2 | 2 | True | 0 | ROZPOCET
| VV |  | (2,6*0,3*3)*3 |  | 7.02 | [12 empty] | VV | 2 | 2 | True | 0 | ROZPOCET
| VV |  | Součet |  | 94.68 | [12 empty] | VV | 2 | 4 | True | 1 | ROZPOCET
56 | K | 413352111 | Podpěrná konstrukce nosníků a průvlaků výšky podepření do 4 m výšky nosníku (po spodní hranu stropní desky) do 100 cm zřízení | m2 | 31.56 |  | 0 | CS ÚRS 2022 02 |  | základní |  | 0 | 0.00134 | 0.04229 | 0 | 0 | 4 | K | 2 |  |  |  | ROZPOCET | 0 | 0 | 0 | 0 | 0 | 1 | 0 | 4 | -140044738
| Online PSC |  | https://podminky.urs.cz/item/CS_URS_2022_02/413352111 | [14 empty] | Online PSC | 2
| VV |  | 1.NP | [14 empty] | VV | 2 | 1 | True | 0 | ROZPOCET
| VV |  | (5,6*0,3)*8 |  | 13.44 | [12 empty] | VV | 2 | 2 | True | 0 | ROZPOCET
| VV |  | (2,6*0,3)*3 |  | 2.34 | [12 empty] | VV | 2 | 2 | True | 0 | ROZPOCET
| VV |  | 2.NP | [14 empty] | VV | 2 | 1 | True | 0 | ROZPOCET
| VV |  | (5,6*0,3)*8 |  | 13.44 | [12 empty] | VV | 2 | 2 | True | 0 | ROZPOCET
| VV |  | (2,6*0,3)*3 |  | 2.34 | [12 empty] | VV | 2 | 2 | True | 0 | ROZPOCET
| VV |  | Součet |  | 31.56 | [12 empty] | VV | 2 | 4 | True | 1 | ROZPOCET
57 | K | 413352112 | Podpěrná konstrukce nosníků a průvlaků výšky podepření do 4 m výšky nosníku (po spodní hranu stropní desky) do 100 cm odstranění | m2 | 31.56 |  | 0 | CS ÚRS 2022 02 |  | základní |  | 0 | 0 | 0 | 0 | 0 | 4 | K | 2 |  |  |  | ROZPOCET | 0 | 0 | 0 | 0 | 0 | 1 | 0 | 4 | -1188881918
| Online PSC |  | https://podminky.urs.cz/item/CS_URS_2022_02/413352112 | [14 empty] | Online PSC | 2
| VV |  | 1.NP | [14 empty] | VV | 2 | 1 | True | 0 | ROZPOCET
| VV |  | (5,6*0,3)*8 |  | 13.44 | [12 empty] | VV | 2 | 2 | True | 0 | ROZPOCET
| VV |  | (2,6*0,3)*3 |  | 2.34 | [12 empty] | VV | 2 | 2 | True | 0 | ROZPOCET
| VV |  | 2.NP | [14 empty] | VV | 2 | 1 | True | 0 | ROZPOCET
| VV |  | (5,6*0,3)*8 |  | 13.44 | [12 empty] | VV | 2 | 2 | True | 0 | ROZPOCET
| VV |  | (2,6*0,3)*3 |  | 2.34 | [12 empty] | VV | 2 | 2 | True | 0 | ROZPOCET
| VV |  | Součet |  | 31.56 | [12 empty] | VV | 2 | 4 | True | 1 | ROZPOCET
58 | K | 413361821 | Výztuž nosníků včetně stěnových i jeřábových drah, volných trámů, průvlaků, rámových příčlí, ztužidel, konzol, vodorovných táhel apod. tyčových konstrukcí lemujících nebo vyztužujících stropní a podobné střešní konstrukce z betonářské oceli 10 505 (R) nebo BSt 500 | t | 1.894 |  | 0 | CS ÚRS 2022 02 |  | základní |  | 0 | 1.0551 | 1.9984 | 0 | 0 | 4 | K | 2 |  |  |  | ROZPOCET | 0 | 0 | 0 | 0 | 0 | 1 | 0 | 4 | -2042500416
| Online PSC |  | https://podminky.urs.cz/item/CS_URS_2022_02/413361821 | [14 empty] | Online PSC | 2
| VV |  | 9,468*200/1000 |  | 1.894 | [12 empty] | VV | 2 | 2 | True | 0 | ROZPOCET
| VV |  | Součet |  | 1.894 | [12 empty] | VV | 2 | 4 | True | 1 | ROZPOCET
59 | K | 417321515 | Ztužující pásy a věnce z betonu železového (bez výztuže) tř. C 25/30 | m3 | 3.691 |  | 0 | CS ÚRS 2022 02 |  | základní |  | 0 | 2.502 | 9.2348 | 0 | 0 | 4 | K | 2 |  |  |  | ROZPOCET | 0 | 0 | 0 | 0 | 0 | 1 | 0 | 4 | 2104651761
| Online PSC |  | https://podminky.urs.cz/item/CS_URS_2022_02/417321515 | [14 empty] | Online PSC | 2
| VV |  | půdorys 3.NP | [14 empty] | VV | 2 | 1 | True | 0 | ROZPOCET
| VV |  | 12,6*0,3*0,25 |  | 0.945 | [12 empty] | VV | 2 | 2 | True | 0 | ROZPOCET
| VV |  | 2,7*0,3*0,25 |  | 0.203 | [12 empty] | VV | 2 | 2 | True | 0 | ROZPOCET
| VV |  | 3,3*0,3*0,25 |  | 0.248 | [12 empty] | VV | 2 | 2 | True | 0 | ROZPOCET
| VV |  | 6*0,3*0,25 |  | 0.45 | [12 empty] | VV | 2 | 2 | True | 0 | ROZPOCET
| VV |  | 15,6*0,3*0,25 |  | 1.17 | [12 empty] | VV | 2 | 2 | True | 0 | ROZPOCET
| VV |  | 9*0,3*0,25 |  | 0.675 | [12 empty] | VV | 2 | 2 | True | 0 | ROZPOCET
| VV |  | Součet |  | 3.691 | [12 empty] | VV | 2 | 4 | True | 1 | ROZPOCET
60 | K | 417351115 | Bednění bočnic ztužujících pásů a věnců včetně vzpěr zřízení | m2 | 12.6 |  | 0 | CS ÚRS 2022 02 |  | základní |  | 0 | 0.00576 | 0.072576 | 0 | 0 | 4 | K | 2 |  |  |  | ROZPOCET | 0 | 0 | 0 | 0 | 0 | 1 | 0 | 4 | 1347007357
| Online PSC |  | https://podminky.urs.cz/item/CS_URS_2022_02/417351115 | [14 empty] | Online PSC | 2
| VV |  | 3.NP | [14 empty] | VV | 2 | 1 | True | 0 | ROZPOCET
| VV |  | (12,6+3+3+6,6+15,6+9,6)*0,25 |  | 12.6 | [12 empty] | VV | 2 | 2 | True | 0 | ROZPOCET
| VV |  | Součet |  | 12.6 | [12 empty] | VV | 2 | 4 | True | 1 | ROZPOCET
61 | K | 417351116 | Bednění bočnic ztužujících pásů a věnců včetně vzpěr odstranění | m2 | 12.6 |  | 0 | CS ÚRS 2022 02 |  | základní |  | 0 | 0 | 0 | 0 | 0 | 4 | K | 2 |  |  |  | ROZPOCET | 0 | 0 | 0 | 0 | 0 | 1 | 0 | 4 | -1361131285
| Online PSC |  | https://podminky.urs.cz/item/CS_URS_2022_02/417351116 | [14 empty] | Online PSC | 2
| VV |  | 3.NP | [14 empty] | VV | 2 | 1 | True | 0 | ROZPOCET
| VV |  | (12,6+3+3+6,6+15,6+9,6)*0,25 |  | 12.6 | [12 empty] | VV | 2 | 2 | True | 0 | ROZPOCET
| VV |  | Součet |  | 12.6 | [12 empty] | VV | 2 | 4 | True | 1 | ROZPOCET
62 | K | 417361821 | Výztuž ztužujících pásů a věnců z betonářské oceli 10 505 (R) nebo BSt 500 | t | 0.258 |  | 0 | CS ÚRS 2022 02 |  | základní |  | 0 | 1.0529 | 0.27165 | 0 | 0 | 4 | K | 2 |  |  |  | ROZPOCET | 0 | 0 | 0 | 0 | 0 | 1 | 0 | 4 | -350183972
| Online PSC |  | https://podminky.urs.cz/item/CS_URS_2022_02/417361821 | [14 empty] | Online PSC | 2
| VV |  | 3,691*70/1000 |  | 0.258 | [12 empty] | VV | 2 | 2 | True | 0 | ROZPOCET
| VV |  | Součet |  | 0.258 | [12 empty] | VV | 2 | 4 | True | 1 | ROZPOCET
| D | 9 | Ostatní konstrukce a práce, bourání |  |  |  | 0 |  |  |  |  | 0 |  | 0.070942 |  | 0.80304 | 1 | D | 1 |  |  |  | ROZPOCET | [6 empty] | 0
63 | K | 941221112 | Montáž lešení řadového rámového těžkého pracovního s podlahami s provozním zatížením tř. 4 do 300 kg/m2 šířky tř. SW09 od 0,9 do 1,2 m, výšky přes 10 do 25 m | m2 | 593.28 |  | 0 | CS ÚRS 2022 02 |  | základní |  | 0 | 0 | 0 | 0 | 0 | 4 | K | 2 |  |  |  | ROZPOCET | 0 | 0 | 0 | 0 | 0 | 1 | 0 | 4 | 1116493121
| Online PSC |  | https://podminky.urs.cz/item/CS_URS_2022_02/941221112 | [14 empty] | Online PSC | 2
| VV |  | (0,9+12,6+0,9+6+3,3+15,6+0,9+0,9+15,6+0,9)*10,3 |  | 593.28 | [12 empty] | VV | 2 | 2 | True | 0 | ROZPOCET
| VV |  | Součet |  | 593.28 | [12 empty] | VV | 2 | 4 | True | 1 | ROZPOCET
64 | K | 941221211 | Montáž lešení řadového rámového těžkého pracovního s podlahami s provozním zatížením tř. 4 do 300 kg/m2 Příplatek za první a každý další den použití lešení k ceně -1111 nebo -1112 | m2 | 71193.6 |  | 0 | CS ÚRS 2022 02 |  | základní |  | 0 | 0 | 0 | 0 | 0 | 4 | K | 2 |  |  |  | ROZPOCET | 0 | 0 | 0 | 0 | 0 | 1 | 0 | 4 | 1908954213
| Online PSC |  | https://podminky.urs.cz/item/CS_URS_2022_02/941221211 | [14 empty] | Online PSC | 2
| VV |  | 593,28*120 |  | 71193.6 | [12 empty] | VV | 2 | 2 | True | 0 | ROZPOCET
| VV |  | Součet |  | 71193.6 | [12 empty] | VV | 2 | 4 | True | 1 | ROZPOCET
65 | K | 941221322 | Odborná prohlídka lešení řadového rámového těžkého pracovního s podlahami s provozním zatížením tř. 4 do 300 kg/m2 šířky tř. SW09 od 0,9 do 1,2 m výšky do 25 m, celkové plochy přes 500 do 2 000 m2 zakrytého sítí | kus | 1 |  | 0 | CS ÚRS 2022 02 |  | základní |  | 0 | 0 | 0 | 0 | 0 | 4 | K | 2 |  |  |  | ROZPOCET | 0 | 0 | 0 | 0 | 0 | 1 | 0 | 4 | -833356294
| Online PSC |  | https://podminky.urs.cz/item/CS_URS_2022_02/941221322 | [14 empty] | Online PSC | 2
| VV |  | 1 |  | 1 | [12 empty] | VV | 2 | 2 | True | 0 | ROZPOCET
| VV |  | Součet |  | 1 | [12 empty] | VV | 2 | 4 | True | 1 | ROZPOCET
66 | K | 941221812 | Demontáž lešení řadového rámového těžkého pracovního s provozním zatížením tř. 4 do 300 kg/m2 šířky tř. SW09 od 0,9 do 1,2 m, výšky přes 10 do 25 m | m2 | 593.28 |  | 0 | CS ÚRS 2022 02 |  | základní |  | 0 | 0 | 0 | 0 | 0 | 4 | K | 2 |  |  |  | ROZPOCET | 0 | 0 | 0 | 0 | 0 | 1 | 0 | 4 | 1305658957
| Online PSC |  | https://podminky.urs.cz/item/CS_URS_2022_02/941221812 | [14 empty] | Online PSC | 2
| VV |  | (0,9+12,6+0,9+6+3,3+15,6+0,9+0,9+15,6+0,9)*10,3 |  | 593.28 | [12 empty] | VV | 2 | 2 | True | 0 | ROZPOCET
| VV |  | Součet |  | 593.28 | [12 empty] | VV | 2 | 4 | True | 1 | ROZPOCET
67 | K | 944611111 | Montáž ochranné plachty zavěšené na konstrukci lešení z textilie z umělých vláken | m2 | 593.28 |  | 0 | CS ÚRS 2022 02 |  | základní |  | 0 | 0 | 0 | 0 | 0 | 4 | K | 2 |  |  |  | ROZPOCET | 0 | 0 | 0 | 0 | 0 | 1 | 0 | 4 | 1350849998
| Online PSC |  | https://podminky.urs.cz/item/CS_URS_2022_02/944611111 | [14 empty] | Online PSC | 2
| VV |  | (0,9+12,6+0,9+6+3,3+15,6+0,9+0,9+15,6+0,9)*10,3 |  | 593.28 | [12 empty] | VV | 2 | 2 | True | 0 | ROZPOCET
| VV |  | Součet |  | 593.28 | [12 empty] | VV | 2 | 4 | True | 1 | ROZPOCET
68 | K | 944611211 | Montáž ochranné plachty Příplatek za první a každý další den použití plachty k ceně -1111 | m2 | 71193.6 |  | 0 | CS ÚRS 2022 02 |  | základní |  | 0 | 0 | 0 | 0 | 0 | 4 | K | 2 |  |  |  | ROZPOCET | 0 | 0 | 0 | 0 | 0 | 1 | 0 | 4 | -612763221
| Online PSC |  | https://podminky.urs.cz/item/CS_URS_2022_02/944611211 | [14 empty] | Online PSC | 2
| VV |  | 593,28*120 |  | 71193.6 | [12 empty] | VV | 2 | 2 | True | 0 | ROZPOCET
| VV |  | Součet |  | 71193.6 | [12 empty] | VV | 2 | 4 | True | 1 | ROZPOCET
69 | K | 944611811 | Demontáž ochranné plachty zavěšené na konstrukci lešení z textilie z umělých vláken | m2 | 593.28 |  | 0 | CS ÚRS 2022 02 |  | základní |  | 0 | 0 | 0 | 0 | 0 | 4 | K | 2 |  |  |  | ROZPOCET | 0 | 0 | 0 | 0 | 0 | 1 | 0 | 4 | -1800211160
| Online PSC |  | https://podminky.urs.cz/item/CS_URS_2022_02/944611811 | [14 empty] | Online PSC | 2
| VV |  | (0,9+12,6+0,9+6+3,3+15,6+0,9+0,9+15,6+0,9)*10,3 |  | 593.28 | [12 empty] | VV | 2 | 2 | True | 0 | ROZPOCET
| VV |  | Součet |  | 593.28 | [12 empty] | VV | 2 | 4 | True | 1 | ROZPOCET
70 | K | 949101111 | Lešení pomocné pracovní pro objekty pozemních staveb pro zatížení do 150 kg/m2, o výšce lešeňové podlahy do 1,9 m | m2 | 545.71 |  | 0 | CS ÚRS 2022 02 |  | základní |  | 0 | 0.00013 | 0.070942 | 0 | 0 | 4 | K | 2 |  |  |  | ROZPOCET | 0 | 0 | 0 | 0 | 0 | 1 | 0 | 4 | 726588972
| Online PSC |  | https://podminky.urs.cz/item/CS_URS_2022_02/949101111 | [14 empty] | Online PSC | 2
| VV |  | 1.NP | [14 empty] | VV | 2 | 1 | True | 0 | ROZPOCET
| VV |  | 16,24+8,34+38,27+45,41+25,93+19,88+10,38+3,01+3,01+1,82+16,03+4,48+15,83+4,21 |  | 212.84 | [12 empty] | VV | 2 | 2 | True | 0 | ROZPOCET
| VV |  | 2.NP | [14 empty] | VV | 2 | 1 | True | 0 | ROZPOCET
| VV |  | 12,09+34,57+17,21+4,05+18,03+4,05+32,13+10,03+21,03+1,8+3,42+3,5+1,37+3,08+1,96+1,4+2,1+13,43+4,12+13,33+4,17 |  | 206.87 | [12 empty] | VV | 2 | 2 | True | 0 | ROZPOCET
| VV |  | 3.NP | [14 empty] | VV | 2 | 1 | True | 0 | ROZPOCET
| VV |  | 126 |  | 126 | [12 empty] | VV | 2 | 2 | True | 0 | ROZPOCET
| VV |  | Součet |  | 545.71 | [12 empty] | VV | 2 | 4 | True | 1 | ROZPOCET
71 | K | 963042819 | Bourání schodišťových stupňů betonových zhotovených na místě | m | 6.6 |  | 0 | CS ÚRS 2022 02 |  | základní |  | 0 | 0 | 0 | 0.07 | 0.462 | 4 | K | 2 |  |  |  | ROZPOCET | 0 | 0 | 0 | 0 | 0 | 1 | 0 | 4 | -1709412496
| Online PSC |  | https://podminky.urs.cz/item/CS_URS_2022_02/963042819 | [14 empty] | Online PSC | 2
| VV |  | půdorys 1.NP | [14 empty] | VV | 2 | 1 | True | 0 | ROZPOCET
| VV |  | 3*2,2 |  | 6.6 | [12 empty] | VV | 2 | 2 | True | 0 | ROZPOCET
| VV |  | Součet |  | 6.6 | [12 empty] | VV | 2 | 4 | True | 1 | ROZPOCET
72 | K | 966080103 | Bourání kontaktního zateplení včetně povrchové úpravy omítkou nebo nátěrem z polystyrénových desek, tloušťky přes 60 do 120 mm | m2 | 7.35 |  | 0 | CS ÚRS 2022 02 |  | základní |  | 0 | 0 | 0 | 0.014 | 0.1029 | 4 | K | 2 |  |  |  | ROZPOCET | 0 | 0 | 0 | 0 | 0 | 1 | 0 | 4 | -841454695
| Online PSC |  | https://podminky.urs.cz/item/CS_URS_2022_02/966080103 | [14 empty] | Online PSC | 2
| VV |  | půdorys 1.NP | [14 empty] | VV | 2 | 1 | True | 0 | ROZPOCET
| VV |  | 2,1*2,1 |  | 4.41 | [12 empty] | VV | 2 | 2 | True | 0 | ROZPOCET
| VV |  | -(1,8*2,1) |  | -3.78 | [12 empty] | VV | 2 | 2 | True | 0 | ROZPOCET
| VV |  | půdorys 2.NP | [14 empty] | VV | 2 | 1 | True | 0 | ROZPOCET
| VV |  | 3,2*2,1 |  | 6.72 | [12 empty] | VV | 2 | 2 | True | 0 | ROZPOCET
| VV |  | Součet |  | 7.35 | [12 empty] | VV | 2 | 4 | True | 1 | ROZPOCET
73 | K | 968072456 | Vybourání kovových rámů oken s křídly, dveřních zárubní, vrat, stěn, ostění nebo obkladů dveřních zárubní, plochy přes 2 m2 | m2 | 3.78 |  | 0 | CS ÚRS 2022 02 |  | základní |  | 0 | 0 | 0 | 0.063 | 0.23814 | 4 | K | 2 |  |  |  | ROZPOCET | 0 | 0 | 0 | 0 | 0 | 1 | 0 | 4 | -279939143
| Online PSC |  | https://podminky.urs.cz/item/CS_URS_2022_02/968072456 | [14 empty] | Online PSC | 2
| VV |  | půdorys 1.NP | [14 empty] | VV | 2 | 1 | True | 0 | ROZPOCET
| VV |  | (1,8*2,1) |  | 3.78 | [12 empty] | VV | 2 | 2 | True | 0 | ROZPOCET
| VV |  | Součet |  | 3.78 | [12 empty] | VV | 2 | 4 | True | 1 | ROZPOCET
| D | 997 | Přesun sutě |  |  |  | 0 |  |  |  |  | 0 |  | 0 |  | 0 | 1 | D | 1 |  |  |  | ROZPOCET | [6 empty] | 0
74 | K | 997013213 | Vnitrostaveništní doprava suti a vybouraných hmot vodorovně do 50 m svisle ručně pro budovy a haly výšky přes 9 do 12 m | t | 0.803 |  | 0 | CS ÚRS 2022 02 |  | základní |  | 0 | 0 | 0 | 0 | 0 | 4 | K | 2 |  |  |  | ROZPOCET | 0 | 0 | 0 | 0 | 0 | 1 | 0 | 4 | -289660196
| Online PSC |  | https://podminky.urs.cz/item/CS_URS_2022_02/997013213 | [14 empty] | Online PSC | 2
75 | K | 997013501 | Odvoz suti a vybouraných hmot na skládku nebo meziskládku se složením, na vzdálenost do 1 km | t | 0.803 |  | 0 | CS ÚRS 2022 02 |  | základní |  | 0 | 0 | 0 | 0 | 0 | 4 | K | 2 |  |  |  | ROZPOCET | 0 | 0 | 0 | 0 | 0 | 1 | 0 | 4 | -695080908
| Online PSC |  | https://podminky.urs.cz/item/CS_URS_2022_02/997013501 | [14 empty] | Online PSC | 2
76 | K | 997013509 | Odvoz suti a vybouraných hmot na skládku nebo meziskládku se složením, na vzdálenost Příplatek k ceně za každý další i započatý 1 km přes 1 km | t | 15.257 |  | 0 | CS ÚRS 2022 02 |  | základní |  | 0 | 0 | 0 | 0 | 0 | 4 | K | 2 |  |  |  | ROZPOCET | 0 | 0 | 0 | 0 | 0 | 1 | 0 | 4 | 1711419616
| Online PSC |  | https://podminky.urs.cz/item/CS_URS_2022_02/997013509 | [14 empty] | Online PSC | 2
| VV |  | 0,803*19 |  | 15.257 | [12 empty] | VV | 2 | 2 | True | 0 | ROZPOCET
| VV |  | Součet |  | 15.257 | [12 empty] | VV | 2 | 4 | True | 1 | ROZPOCET
77 | K | 997013631 | Poplatek za uložení stavebního odpadu na skládce (skládkovné) směsného stavebního a demoličního zatříděného do Katalogu odpadů pod kódem 17 09 04 | t | 0.803 |  | 0 | CS ÚRS 2022 02 |  | základní |  | 0 | 0 | 0 | 0 | 0 | 4 | K | 2 |  |  |  | ROZPOCET | 0 | 0 | 0 | 0 | 0 | 1 | 0 | 4 | 1932639947
| Online PSC |  | https://podminky.urs.cz/item/CS_URS_2022_02/997013631 | [14 empty] | Online PSC | 2
| D | 998 | Přesun hmot |  |  |  | 0 |  |  |  |  | 0 |  | 0 |  | 0 | 1 | D | 1 |  |  |  | ROZPOCET | [6 empty] | 0
78 | K | 998017002 | Přesun hmot pro budovy občanské výstavby, bydlení, výrobu a služby s omezením mechanizace vodorovná dopravní vzdálenost do 100 m pro budovy s jakoukoliv nosnou konstrukcí výšky přes 6 do 12 m | t | 868.189 |  | 0 | CS ÚRS 2022 02 |  | základní |  | 0 | 0 | 0 | 0 | 0 | 4 | K | 2 |  |  |  | ROZPOCET | 0 | 0 | 0 | 0 | 0 | 1 | 0 | 4 | -1418578591
| Online PSC |  | https://podminky.urs.cz/item/CS_URS_2022_02/998017002 | [14 empty] | Online PSC | 2
| D | PSV | Práce a dodávky PSV |  |  |  | 0 |  |  |  |  | 0 |  | 3.2179 |  | 0 | 2 | D | 0 |  |  |  | ROZPOCET | [6 empty] | 0
| D | 711 | Izolace proti vodě, vlhkosti a plynům |  |  |  | 0 |  |  |  |  | 0 |  | 1.6333 |  | 0 | 2 | D | 1 |  |  |  | ROZPOCET | [6 empty] | 0
79 | K | 711111001 | Provedení izolace proti zemní vlhkosti natěradly a tmely za studena na ploše vodorovné V nátěrem penetračním | m2 | 222.96 |  | 0 | CS ÚRS 2022 02 |  | základní |  | 0 | 0 | 0 | 0 | 0 | 16 | K | 2 |  |  |  | ROZPOCET | 0 | 0 | 0 | 0 | 0 | 1 | 0 | 16 | 1572307875
| Online PSC |  | https://podminky.urs.cz/item/CS_URS_2022_02/711111001 | [14 empty] | Online PSC | 2
| VV |  | základy | [14 empty] | VV | 2 | 1 | True | 0 | ROZPOCET
| VV |  | 12,6*15,6 |  | 196.56 | [12 empty] | VV | 2 | 2 | True | 0 | ROZPOCET
| VV |  | 3*9,6 |  | 28.8 | [12 empty] | VV | 2 | 2 | True | 0 | ROZPOCET
| VV |  | -(0,4*0,4)*15 |  | -2.4 | [12 empty] | VV | 2 | 2 | True | 0 | ROZPOCET
| VV |  | Součet |  | 222.96 | [12 empty] | VV | 2 | 4 | True | 1 | ROZPOCET
80 | M | 11163150 | lak penetrační asfaltový | t | 0.074 |  | 0 | CS ÚRS 2022 02 |  | základní |  | 0 | 1 | 0.074 | 0 | 0 | 32 | M | 2 |  |  |  | ROZPOCET | 0 | 0 | 0 | 0 | 0 | 1 | 0 | 16 | 91527546
| VV |  | základy | [14 empty] | VV | 2 | 1 | True | 0 | ROZPOCET
| VV |  | 12,6*15,6 |  | 196.56 | [12 empty] | VV | 2 | 2 | True | 0 | ROZPOCET
| VV |  | 3*9,6 |  | 28.8 | [12 empty] | VV | 2 | 2 | True | 0 | ROZPOCET
| VV |  | -(0,4*0,4)*15 |  | -2.4 | [12 empty] | VV | 2 | 2 | True | 0 | ROZPOCET
| VV |  | Součet |  | 222.96 | [12 empty] | VV | 2 | 4 | True | 1 | ROZPOCET
| VV |  | 222,96*0,00033 'Přepočtené koeficientem množství |  | 0.074 | [12 empty] | VV | 2 | 2 | False | 1 | ROZPOCET
81 | K | 711112001 | Provedení izolace proti zemní vlhkosti natěradly a tmely za studena na ploše svislé S nátěrem penetračním | m2 | 38.406 |  | 0 | CS ÚRS 2022 02 |  | základní |  | 0 | 0 | 0 | 0 | 0 | 16 | K | 2 |  |  |  | ROZPOCET | 0 | 0 | 0 | 0 | 0 | 1 | 0 | 16 | 1454475832
| Online PSC |  | https://podminky.urs.cz/item/CS_URS_2022_02/711112001 | [14 empty] | Online PSC | 2
| VV |  | sokl | [14 empty] | VV | 2 | 1 | True | 0 | ROZPOCET
| VV |  | (5,6+0,1+0,4+0,1+5,6+0,1+0,4+0,4+0,1+5,6+2,5+0,1+0,4+0,4+0,1+2,6+0,1+0,4+0,1+5,6+0,51+0,4+0,4+0,1+2,6+0,1+0,4+0,1+5,6+0,1+0,4+0,1+5,6+0,1+0,4)*0,6 |  | 28.566 | [12 empty] | VV | 2 | 2 | True | 0 | ROZPOCET
| VV |  | (0,4+0,1+5,6+0,1+0,4+0,1+2,6+0,1+0,4+0,1+5,6+0,1+0,4+0,4)*0,6 |  | 9.84 | [12 empty] | VV | 2 | 2 | True | 0 | ROZPOCET
| VV |  | Součet |  | 38.406 | [12 empty] | VV | 2 | 4 | True | 1 | ROZPOCET
82 | M | 11163150a | lak penetrační asfaltový | t | 0.013 |  | 0 |  |  | základní |  | 0 | 1 | 0.013 | 0 | 0 | 32 | M | 2 |  |  |  | ROZPOCET | 0 | 0 | 0 | 0 | 0 | 1 | 0 | 16 | -310250858
| VV |  | sokl | [14 empty] | VV | 2 | 1 | True | 0 | ROZPOCET
| VV |  | (5,6+0,1+0,4+0,1+5,6+0,1+0,4+0,4+0,1+5,6+2,5+0,1+0,4+0,4+0,1+2,6+0,1+0,4+0,1+5,6+0,51+0,4+0,4+0,1+2,6+0,1+0,4+0,1+5,6+0,1+0,4+0,1+5,6+0,1+0,4)*0,6 |  | 28.566 | [12 empty] | VV | 2 | 2 | True | 0 | ROZPOCET
| VV |  | (0,4+0,1+5,6+0,1+0,4+0,1+2,6+0,1+0,4+0,1+5,6+0,1+0,4+0,4)*0,6 |  | 9.84 | [12 empty] | VV | 2 | 2 | True | 0 | ROZPOCET
| VV |  | Součet |  | 38.406 | [12 empty] | VV | 2 | 4 | True | 1 | ROZPOCET
| VV |  | 38,406*0,00034 'Přepočtené koeficientem množství |  | 0.013 | [12 empty] | VV | 2 | 2 | False | 1 | ROZPOCET
83 | K | 711141559 | Provedení izolace proti zemní vlhkosti pásy přitavením NAIP na ploše vodorovné V | m2 | 222.96 |  | 0 | CS ÚRS 2022 02 |  | základní |  | 0 | 0.0004 | 0.089184 | 0 | 0 | 16 | K | 2 |  |  |  | ROZPOCET | 0 | 0 | 0 | 0 | 0 | 1 | 0 | 16 | 2063410462
| Online PSC |  | https://podminky.urs.cz/item/CS_URS_2022_02/711141559 | [14 empty] | Online PSC | 2
| VV |  | základy | [14 empty] | VV | 2 | 1 | True | 0 | ROZPOCET
| VV |  | 12,6*15,6 |  | 196.56 | [12 empty] | VV | 2 | 2 | True | 0 | ROZPOCET
| VV |  | 3*9,6 |  | 28.8 | [12 empty] | VV | 2 | 2 | True | 0 | ROZPOCET
| VV |  | -(0,4*0,4)*15 |  | -2.4 | [12 empty] | VV | 2 | 2 | True | 0 | ROZPOCET
| VV |  | Součet |  | 222.96 | [12 empty] | VV | 2 | 4 | True | 1 | ROZPOCET
84 | M | 62856011 | pás asfaltový natavitelný modifikovaný SBS tl 4,0mm s vložkou z hliníkové fólie, hliníkové fólie s textilií a spalitelnou PE fólií nebo jemnozrnným minerálním posypem na horním povrchu | m2 | 259.86 |  | 0 | CS ÚRS 2022 02 |  | základní |  | 0 | 0.0047 | 1.2213 | 0 | 0 | 32 | M | 2 |  |  |  | ROZPOCET | 0 | 0 | 0 | 0 | 0 | 1 | 0 | 16 | 739898628
| VV |  | základy | [14 empty] | VV | 2 | 1 | True | 0 | ROZPOCET
| VV |  | 12,6*15,6 |  | 196.56 | [12 empty] | VV | 2 | 2 | True | 0 | ROZPOCET
| VV |  | 3*9,6 |  | 28.8 | [12 empty] | VV | 2 | 2 | True | 0 | ROZPOCET
| VV |  | -(0,4*0,4)*15 |  | -2.4 | [12 empty] | VV | 2 | 2 | True | 0 | ROZPOCET
| VV |  | Součet |  | 222.96 | [12 empty] | VV | 2 | 4 | True | 1 | ROZPOCET
| VV |  | 222,96*1,1655 'Přepočtené koeficientem množství |  | 259.86 | [12 empty] | VV | 2 | 2 | False | 1 | ROZPOCET
85 | K | 711142559 | Provedení izolace proti zemní vlhkosti pásy přitavením NAIP na ploše svislé S | m2 | 38.406 |  | 0 | CS ÚRS 2022 02 |  | základní |  | 0 | 0.0004 | 0.015362 | 0 | 0 | 16 | K | 2 |  |  |  | ROZPOCET | 0 | 0 | 0 | 0 | 0 | 1 | 0 | 16 | 1474790407
| Online PSC |  | https://podminky.urs.cz/item/CS_URS_2022_02/711142559 | [14 empty] | Online PSC | 2
| VV |  | sokl | [14 empty] | VV | 2 | 1 | True | 0 | ROZPOCET
| VV |  | (5,6+0,1+0,4+0,1+5,6+0,1+0,4+0,4+0,1+5,6+2,5+0,1+0,4+0,4+0,1+2,6+0,1+0,4+0,1+5,6+0,51+0,4+0,4+0,1+2,6+0,1+0,4+0,1+5,6+0,1+0,4+0,1+5,6+0,1+0,4)*0,6 |  | 28.566 | [12 empty] | VV | 2 | 2 | True | 0 | ROZPOCET
| VV |  | (0,4+0,1+5,6+0,1+0,4+0,1+2,6+0,1+0,4+0,1+5,6+0,1+0,4+0,4)*0,6 |  | 9.84 | [12 empty] | VV | 2 | 2 | True | 0 | ROZPOCET
| VV |  | Součet |  | 38.406 | [12 empty] | VV | 2 | 4 | True | 1 | ROZPOCET
86 | M | 62856011a | pás asfaltový natavitelný modifikovaný SBS tl 4,0mm s vložkou z hliníkové fólie, hliníkové fólie s textilií a spalitelnou PE fólií nebo jemnozrnným minerálním posypem na horním povrchu | m2 | 46.894 |  | 0 |  |  | základní |  | 0 | 0.0047 | 0.2204 | 0 | 0 | 32 | M | 2 |  |  |  | ROZPOCET | 0 | 0 | 0 | 0 | 0 | 1 | 0 | 16 | -462336515
| VV |  | sokl | [14 empty] | VV | 2 | 1 | True | 0 | ROZPOCET
| VV |  | (5,6+0,1+0,4+0,1+5,6+0,1+0,4+0,4+0,1+5,6+2,5+0,1+0,4+0,4+0,1+2,6+0,1+0,4+0,1+5,6+0,51+0,4+0,4+0,1+2,6+0,1+0,4+0,1+5,6+0,1+0,4+0,1+5,6+0,1+0,4)*0,6 |  | 28.566 | [12 empty] | VV | 2 | 2 | True | 0 | ROZPOCET
| VV |  | (0,4+0,1+5,6+0,1+0,4+0,1+2,6+0,1+0,4+0,1+5,6+0,1+0,4+0,4)*0,6 |  | 9.84 | [12 empty] | VV | 2 | 2 | True | 0 | ROZPOCET
| VV |  | Součet |  | 38.406 | [12 empty] | VV | 2 | 4 | True | 1 | ROZPOCET
| VV |  | 38,406*1,221 'Přepočtené koeficientem množství |  | 46.894 | [12 empty] | VV | 2 | 2 | False | 1 | ROZPOCET
87 | K | 998711202 | Přesun hmot pro izolace proti vodě, vlhkosti a plynům stanovený procentní sazbou (%) z ceny vodorovná dopravní vzdálenost do 50 m v objektech výšky přes 6 do 12 m | % |  |  | 0 | CS ÚRS 2022 02 |  | základní |  | 0 | 0 | 0 | 0 | 0 | 16 | K | 2 |  |  |  | ROZPOCET | 0 | 0 | 0 | 0 | 0 | 1 | 0 | 16 | -1755956351
| Online PSC |  | https://podminky.urs.cz/item/CS_URS_2022_02/998711202 | [14 empty] | Online PSC | 2
| D | 712 | Povlakové krytiny |  |  |  | 0 |  |  |  |  | 0 |  | 1.5467 |  | 0 | 2 | D | 1 |  |  |  | ROZPOCET | [6 empty] | 0
88 | K | 712311101 | Provedení povlakové krytiny střech plochých do 10° natěradly a tmely za studena nátěrem lakem penetračním nebo asfaltovým | m2 | 202.22 |  | 0 | CS ÚRS 2022 02 |  | základní |  | 0 | 0 | 0 | 0 | 0 | 16 | K | 2 |  |  |  | ROZPOCET | 0 | 0 | 0 | 0 | 0 | 1 | 0 | 16 | -1706807141
| Online PSC |  | https://podminky.urs.cz/item/CS_URS_2022_02/712311101 | [14 empty] | Online PSC | 2
| VV |  | střecha 2.NP | [14 empty] | VV | 2 | 1 | True | 0 | ROZPOCET
| VV |  | 5,8*12,2 |  | 70.76 | [12 empty] | VV | 2 | 2 | True | 0 | ROZPOCET
| VV |  | Střecha 3.NP | [14 empty] | VV | 2 | 1 | True | 0 | ROZPOCET
| VV |  | 12,2*9,2 |  | 112.24 | [12 empty] | VV | 2 | 2 | True | 0 | ROZPOCET
| VV |  | 3,1*6,2 |  | 19.22 | [12 empty] | VV | 2 | 2 | True | 0 | ROZPOCET
| VV |  | Součet |  | 202.22 | [12 empty] | VV | 2 | 4 | True | 1 | ROZPOCET
89 | M | 11163150b | lak penetrační asfaltový | t | 0.065 |  | 0 |  |  | základní |  | 0 | 1 | 0.065 | 0 | 0 | 32 | M | 2 |  |  |  | ROZPOCET | 0 | 0 | 0 | 0 | 0 | 1 | 0 | 16 | -1951064132
| VV |  | střecha 2.NP | [14 empty] | VV | 2 | 1 | True | 0 | ROZPOCET
| VV |  | 5,8*12,2 |  | 70.76 | [12 empty] | VV | 2 | 2 | True | 0 | ROZPOCET
| VV |  | Střecha 3.NP | [14 empty] | VV | 2 | 1 | True | 0 | ROZPOCET
| VV |  | 12,2*9,2 |  | 112.24 | [12 empty] | VV | 2 | 2 | True | 0 | ROZPOCET
| VV |  | 3,1*6,2 |  | 19.22 | [12 empty] | VV | 2 | 2 | True | 0 | ROZPOCET
| VV |  | Součet |  | 202.22 | [12 empty] | VV | 2 | 4 | True | 1 | ROZPOCET
| VV |  | 202,22*0,00032 'Přepočtené koeficientem množství |  | 0.065 | [12 empty] | VV | 2 | 2 | False | 1 | ROZPOCET
90 | K | 712341559 | Provedení povlakové krytiny střech plochých do 10° pásy přitavením NAIP v plné ploše | m2 | 202.22 |  | 0 | CS ÚRS 2022 02 |  | základní |  | 0 | 0.00088 | 0.17795 | 0 | 0 | 16 | K | 2 |  |  |  | ROZPOCET | 0 | 0 | 0 | 0 | 0 | 1 | 0 | 16 | 1675567364
| Online PSC |  | https://podminky.urs.cz/item/CS_URS_2022_02/712341559 | [14 empty] | Online PSC | 2
| VV |  | střecha 2.NP | [14 empty] | VV | 2 | 1 | True | 0 | ROZPOCET
| VV |  | 5,8*12,2 |  | 70.76 | [12 empty] | VV | 2 | 2 | True | 0 | ROZPOCET
| VV |  | Střecha 3.NP | [14 empty] | VV | 2 | 1 | True | 0 | ROZPOCET
| VV |  | 12,2*9,2 |  | 112.24 | [12 empty] | VV | 2 | 2 | True | 0 | ROZPOCET
| VV |  | 3,1*6,2 |  | 19.22 | [12 empty] | VV | 2 | 2 | True | 0 | ROZPOCET
| VV |  | Součet |  | 202.22 | [12 empty] | VV | 2 | 4 | True | 1 | ROZPOCET
91 | M | 62856010 | pás asfaltový natavitelný modifikovaný SBS tl 3,5mm s vložkou z hliníkové fólie, hliníkové fólie s textilií a spalitelnou PE fólií nebo jemnozrnným minerálním posypem na horním povrchu | m2 | 235.687 |  | 0 | CS ÚRS 2022 02 |  | základní |  | 0 | 0.0045 | 1.0606 | 0 | 0 | 32 | M | 2 |  |  |  | ROZPOCET | 0 | 0 | 0 | 0 | 0 | 1 | 0 | 16 | 1351611230
| VV |  | střecha 2.NP | [14 empty] | VV | 2 | 1 | True | 0 | ROZPOCET
| VV |  | 5,8*12,2 |  | 70.76 | [12 empty] | VV | 2 | 2 | True | 0 | ROZPOCET
| VV |  | Střecha 3.NP | [14 empty] | VV | 2 | 1 | True | 0 | ROZPOCET
| VV |  | 12,2*9,2 |  | 112.24 | [12 empty] | VV | 2 | 2 | True | 0 | ROZPOCET
| VV |  | 3,1*6,2 |  | 19.22 | [12 empty] | VV | 2 | 2 | True | 0 | ROZPOCET
| VV |  | Součet |  | 202.22 | [12 empty] | VV | 2 | 4 | True | 1 | ROZPOCET
| VV |  | 202,22*1,1655 'Přepočtené koeficientem množství |  | 235.687 | [12 empty] | VV | 2 | 2 | False | 1 | ROZPOCET
92 | K | 712811101 | Provedení povlakové krytiny střech samostatným vytažením izolačního povlaku za studena na konstrukce převyšující úroveň střechy, nátěrem penetračním | m2 | 36.3 |  | 0 | CS ÚRS 2022 02 |  | základní |  | 0 | 0 | 0 | 0 | 0 | 16 | K | 2 |  |  |  | ROZPOCET | 0 | 0 | 0 | 0 | 0 | 1 | 0 | 16 | -1023610391
| Online PSC |  | https://podminky.urs.cz/item/CS_URS_2022_02/712811101 | [14 empty] | Online PSC | 2
| VV |  | střecha 2.NP | [14 empty] | VV | 2 | 1 | True | 0 | ROZPOCET
| VV |  | (5,8+12,2+5,8)*0,5 |  | 11.9 | [12 empty] | VV | 2 | 2 | True | 0 | ROZPOCET
| VV |  | Střecha 3.NP | [14 empty] | VV | 2 | 1 | True | 0 | ROZPOCET
| VV |  | (12,2+3+3+6,2+15,2+9,2)*0,5 |  | 24.4 | [12 empty] | VV | 2 | 2 | True | 0 | ROZPOCET
| VV |  | Součet |  | 36.3 | [12 empty] | VV | 2 | 4 | True | 1 | ROZPOCET
93 | M | 11163150c | lak penetrační asfaltový | t | 0.013 |  | 0 |  |  | základní |  | 0 | 1 | 0.013 | 0 | 0 | 32 | M | 2 |  |  |  | ROZPOCET | 0 | 0 | 0 | 0 | 0 | 1 | 0 | 16 | -1417000642
| VV |  | střecha 2.NP | [14 empty] | VV | 2 | 1 | True | 0 | ROZPOCET
| VV |  | (5,8+12,2+5,8)*0,5 |  | 11.9 | [12 empty] | VV | 2 | 2 | True | 0 | ROZPOCET
| VV |  | Střecha 3.NP | [14 empty] | VV | 2 | 1 | True | 0 | ROZPOCET
| VV |  | (12,2+3+3+6,2+15,2+9,2)*0,5 |  | 24.4 | [12 empty] | VV | 2 | 2 | True | 0 | ROZPOCET
| VV |  | Součet |  | 36.3 | [12 empty] | VV | 2 | 4 | True | 1 | ROZPOCET
| VV |  | 36,3*0,00035 'Přepočtené koeficientem množství |  | 0.013 | [12 empty] | VV | 2 | 2 | False | 1 | ROZPOCET
94 | K | 712841559 | Provedení povlakové krytiny střech samostatným vytažením izolačního povlaku pásy přitavením na konstrukce převyšující úroveň střechy, NAIP | m2 | 36.3 |  | 0 | CS ÚRS 2022 02 |  | základní |  | 0 | 0.00094 | 0.034122 | 0 | 0 | 16 | K | 2 |  |  |  | ROZPOCET | 0 | 0 | 0 | 0 | 0 | 1 | 0 | 16 | 636806442
| Online PSC |  | https://podminky.urs.cz/item/CS_URS_2022_02/712841559 | [14 empty] | Online PSC | 2
| VV |  | střecha 2.NP | [14 empty] | VV | 2 | 1 | True | 0 | ROZPOCET
| VV |  | (5,8+12,2+5,8)*0,5 |  | 11.9 | [12 empty] | VV | 2 | 2 | True | 0 | ROZPOCET
| VV |  | Střecha 3.NP | [14 empty] | VV | 2 | 1 | True | 0 | ROZPOCET
| VV |  | (12,2+3+3+6,2+15,2+9,2)*0,5 |  | 24.4 | [12 empty] | VV | 2 | 2 | True | 0 | ROZPOCET
| VV |  | Součet |  | 36.3 | [12 empty] | VV | 2 | 4 | True | 1 | ROZPOCET
95 | M | 62856010b | pás asfaltový natavitelný modifikovaný SBS tl 3,5mm s vložkou z hliníkové fólie, hliníkové fólie s textilií a spalitelnou PE fólií nebo jemnozrnným minerálním posypem na horním povrchu | m2 | 43.56 |  | 0 |  |  | základní |  | 0 | 0.0045 | 0.19602 | 0 | 0 | 32 | M | 2 |  |  |  | ROZPOCET | 0 | 0 | 0 | 0 | 0 | 1 | 0 | 16 | -2120814060
| VV |  | střecha 2.NP | [14 empty] | VV | 2 | 1 | True | 0 | ROZPOCET
| VV |  | (5,8+12,2+5,8)*0,5 |  | 11.9 | [12 empty] | VV | 2 | 2 | True | 0 | ROZPOCET
| VV |  | Střecha 3.NP | [14 empty] | VV | 2 | 1 | True | 0 | ROZPOCET
| VV |  | (12,2+3+3+6,2+15,2+9,2)*0,5 |  | 24.4 | [12 empty] | VV | 2 | 2 | True | 0 | ROZPOCET
| VV |  | Součet |  | 36.3 | [12 empty] | VV | 2 | 4 | True | 1 | ROZPOCET
| VV |  | 36,3*1,2 'Přepočtené koeficientem množství |  | 43.56 | [12 empty] | VV | 2 | 2 | False | 1 | ROZPOCET
96 | K | 998712202 | Přesun hmot pro povlakové krytiny stanovený procentní sazbou (%) z ceny vodorovná dopravní vzdálenost do 50 m v objektech výšky přes 6 do 12 m | % |  |  | 0 | CS ÚRS 2022 02 |  | základní |  | 0 | 0 | 0 | 0 | 0 | 16 | K | 2 |  |  |  | ROZPOCET | 0 | 0 | 0 | 0 | 0 | 1 | 0 | 16 | -1596125397
| Online PSC |  | https://podminky.urs.cz/item/CS_URS_2022_02/998712202 | [14 empty] | Online PSC | 2
| D | 713 | Izolace tepelné |  |  |  | 0 |  |  |  |  | 0 |  | 0.037881 |  | 0 | 2 | D | 1 |  |  |  | ROZPOCET | [6 empty] | 0
97 | K | 713131141 | Montáž tepelné izolace stěn rohožemi, pásy, deskami, dílci, bloky (izolační materiál ve specifikaci) lepením celoplošně | m2 | 4.14 |  | 0 | CS ÚRS 2022 02 |  | základní |  | 0 | 0.006 | 0.02484 | 0 | 0 | 16 | K | 2 |  |  |  | ROZPOCET | 0 | 0 | 0 | 0 | 0 | 1 | 0 | 16 | -251483233
| Online PSC |  | https://podminky.urs.cz/item/CS_URS_2022_02/713131141 | [14 empty] | Online PSC | 2
| VV |  | dorovnání sloupů sokl | [14 empty] | VV | 2 | 1 | True | 0 | ROZPOCET
| VV |  | (0,4+0,1+0,4)*0,6 |  | 0.54 | [12 empty] | VV | 2 | 2 | True | 0 | ROZPOCET
| VV |  | 0,4*0,6 |  | 0.24 | [12 empty] | VV | 2 | 2 | True | 0 | ROZPOCET
| VV |  | (0,4+0,1+0,4)*0,6 |  | 0.54 | [12 empty] | VV | 2 | 2 | True | 0 | ROZPOCET
| VV |  | (0,4+0,1+0,4)*0,6 |  | 0.54 | [12 empty] | VV | 2 | 2 | True | 0 | ROZPOCET
| VV |  | 0,4*0,6 |  | 0.24 | [12 empty] | VV | 2 | 2 | True | 0 | ROZPOCET
| VV |  | (0,4+0,1+0,4)*0,6 |  | 0.54 | [12 empty] | VV | 2 | 2 | True | 0 | ROZPOCET
| VV |  | 0,4*0,6 |  | 0.24 | [12 empty] | VV | 2 | 2 | True | 0 | ROZPOCET
| VV |  | 0,4*0,6 |  | 0.24 | [12 empty] | VV | 2 | 2 | True | 0 | ROZPOCET
| VV |  | (0,4+0,1+0,4)*0,6 |  | 0.54 | [12 empty] | VV | 2 | 2 | True | 0 | ROZPOCET
| VV |  | 0,4*0,6 |  | 0.24 | [12 empty] | VV | 2 | 2 | True | 0 | ROZPOCET
| VV |  | 0,4*0,6 |  | 0.24 | [12 empty] | VV | 2 | 2 | True | 0 | ROZPOCET
| VV |  | Součet |  | 4.14 | [12 empty] | VV | 2 | 4 | True | 1 | ROZPOCET
98 | M | 28376422 | deska XPS hrana polodrážková a hladký povrch 300kPA tl 100mm | m2 | 4.347 |  | 0 | CS ÚRS 2022 02 |  | základní |  | 0 | 0.003 | 0.013041 | 0 | 0 | 32 | M | 2 |  |  |  | ROZPOCET | 0 | 0 | 0 | 0 | 0 | 1 | 0 | 16 | -923871847
| VV |  | dorovnání sloupů sokl | [14 empty] | VV | 2 | 1 | True | 0 | ROZPOCET
| VV |  | (0,4+0,1+0,4)*0,6 |  | 0.54 | [12 empty] | VV | 2 | 2 | True | 0 | ROZPOCET
| VV |  | 0,4*0,6 |  | 0.24 | [12 empty] | VV | 2 | 2 | True | 0 | ROZPOCET
| VV |  | (0,4+0,1+0,4)*0,6 |  | 0.54 | [12 empty] | VV | 2 | 2 | True | 0 | ROZPOCET
| VV |  | (0,4+0,1+0,4)*0,6 |  | 0.54 | [12 empty] | VV | 2 | 2 | True | 0 | ROZPOCET
| VV |  | 0,4*0,6 |  | 0.24 | [12 empty] | VV | 2 | 2 | True | 0 | ROZPOCET
| VV |  | (0,4+0,1+0,4)*0,6 |  | 0.54 | [12 empty] | VV | 2 | 2 | True | 0 | ROZPOCET
| VV |  | 0,4*0,6 |  | 0.24 | [12 empty] | VV | 2 | 2 | True | 0 | ROZPOCET
| VV |  | 0,4*0,6 |  | 0.24 | [12 empty] | VV | 2 | 2 | True | 0 | ROZPOCET
| VV |  | (0,4+0,1+0,4)*0,6 |  | 0.54 | [12 empty] | VV | 2 | 2 | True | 0 | ROZPOCET
| VV |  | 0,4*0,6 |  | 0.24 | [12 empty] | VV | 2 | 2 | True | 0 | ROZPOCET
| VV |  | 0,4*0,6 |  | 0.24 | [12 empty] | VV | 2 | 2 | True | 0 | ROZPOCET
| VV |  | Součet |  | 4.14 | [12 empty] | VV | 2 | 4 | True | 1 | ROZPOCET
| VV |  | 4,14*1,05 'Přepočtené koeficientem množství |  | 4.347 | [12 empty] | VV | 2 | 2 | False | 1 | ROZPOCET
99 | K | 998713202 | Přesun hmot pro izolace tepelné stanovený procentní sazbou (%) z ceny vodorovná dopravní vzdálenost do 50 m v objektech výšky přes 6 do 12 m | % |  |  | 0 | CS ÚRS 2022 02 |  | základní |  | 0 | 0 | 0 | 0 | 0 | 16 | K | 2 |  |  |  | ROZPOCET | 0 | 0 | 0 | 0 | 0 | 1 | 0 | 16 | -1188162100
| Online PSC |  | https://podminky.urs.cz/item/CS_URS_2022_02/998713202 | [14 empty] | Online PSC | 2
| D | OST | Ostatní |  |  |  | 0 |  |  |  |  | 0 |  | 0 |  | 0 | 4 | D | 0 |  |  |  | ROZPOCET | [6 empty] | 0
100 | K | OST01 | Vytýčení podzemních sítí | kpl | 1 |  | 0 |  |  | základní |  | 0 | 0 | 0 | 0 | 0 | 512 | K | 1 |  |  |  | ROZPOCET | 0 | 0 | 0 | 0 | 0 | 1 | 0 | 512 | -1520181841
| VV |  | 1 |  | 1 | [12 empty] | VV | 1 | 2 | True | 0 | ROZPOCET
| VV |  | Součet |  | 1 | [12 empty] | VV | 1 | 4 | True | 1 | ROZPOCET
| D | VRN | Vedlejší rozpočtové náklady |  |  |  | 0 |  |  |  |  | 0 |  | 0 |  | 0 | 5 | D | 0 |  |  |  | ROZPOCET | [6 empty] | 0
101 | K | VRN01 | Zařízení staveniště | % |  |  | 0 |  |  | základní |  | 0 | 0 | 0 | 0 | 0 | 4 | K | 1 |  |  |  | ROZPOCET | 0 | 0 | 0 | 0 | 0 | 1 | 0 | 4 | -2106168575
102 | K | VRN02 | Provoz investora | % |  |  | 0 |  |  | základní |  | 0 | 0 | 0 | 0 | 0 | 4 | K | 1 |  |  |  | ROZPOCET | 0 | 0 | 0 | 0 | 0 | 1 | 0 | 4 | -1382468339

## SO 012 - Dokončovací prác...
{c35f33d3-31e8-4559-9900-bf6bc87d378d}
2
| KRYCÍ LIST SOUPISU PRACÍ | [7 empty] | v --- níže se nacházejí doplnkové a pomocné údaje k sestavám --- v | [8 empty] | False
Stavba:
Pavilon C - stavební úpravy a přístavba pavilon rehabilitace v areálu SZZ Krnov
Objekt:
SO 01 - Stavební úpravy a přístavba rehabilitace
Soupis:
SO 012 - Dokončovací práce rehabilitace
| KSO: |  |  |  |  | CC-CZ:
| Místo: |  |  |  |  | Datum: | 8. 8. 2022
| Zadavatel: |  |  |  |  | IČ: | 00844641
|  | SZZ Krnov, p.o. I.P. Pavlova 552/9,794 01 Krnov |  |  |  | DIČ:
| Uchazeč: |  |  |  |  | IČ: | Vyplň údaj
|  | Vyplň údaj |  |  |  | DIČ: | Vyplň údaj
| Projektant: |  |  |  |  | IČ: | 60766859
|  | Ing.arch. Martin Janda, Lomná 1895,Frenštát p.R. |  |  |  | DIČ:
| Zpracovatel: |  |  |  |  | IČ:
DIČ:
Poznámka:
| Cena bez DPH | [5 empty] | 0
|  |  | Základ daně |  |  | Sazba daně | Výše daně
| DPH | základní | 0 |  |  | 21% | 0
|  | snížená | 0 |  |  | 15% | 0
|  | zákl. přenesená | 0 |  |  | 21% | 0
|  | sníž. přenesená | 0 |  |  | 15% | 0
|  | nulová | 0 |  |  | 0% | 0
| Cena s DPH |  |  | v | CZK |  | 0
REKAPITULACE ČLENĚNÍ SOUPISU PRACÍ
Stavba:
Pavilon C - stavební úpravy a přístavba pavilon rehabilitace v areálu SZZ Krnov
Objekt:
SO 01 - Stavební úpravy a přístavba rehabilitace
Soupis:
SO 012 - Dokončovací práce rehabilitace
Místo: | [5 empty] | Datum: | 8. 8. 2022
Zadavatel: |  |  | SZZ Krnov, p.o. I.P. Pavlova 552/9,794 01 Krnov |  |  | Projektant: | Ing.arch. Martin Janda, Lomná 1895,Frenštát p.R.
Uchazeč: |  |  | Vyplň údaj |  |  | Zpracovatel:
Kód dílu - Popis | [6 empty] | Cena celkem [CZK]
Náklady stavby celkem | [6 empty] | 0 | [11 empty] | -1
| HSV - Práce a dodávky HSV | [5 empty] | 0
| 3 - Svislé a kompletní konstrukce | [5 empty] | 0
| 5 - Komunikace pozemní | [5 empty] | 0
| 6 - Úpravy povrchů, podlahy a osazování výplní | [5 empty] | 0
| 9 - Ostatní konstrukce a práce, bourání | [5 empty] | 0
| 998 - Přesun hmot | [5 empty] | 0
| PSV - Práce a dodávky PSV | [5 empty] | 0
| 711 - Izolace proti vodě, vlhkosti a plynům | [5 empty] | 0
| 712 - Povlakové krytiny | [5 empty] | 0
| 713 - Izolace tepelné | [5 empty] | 0
| 721 - Zdravotechnika - vnitřní kanalizace | [5 empty] | 0
| 725 - Zdravotechnika - zařizovací předměty | [5 empty] | 0
| 762 - Konstrukce tesařské | [5 empty] | 0
| 763 - Konstrukce suché výstavby | [5 empty] | 0
| 764 - Konstrukce klempířské | [5 empty] | 0
| 766 - Konstrukce truhlářské | [5 empty] | 0
| 767 - Konstrukce zámečnické | [5 empty] | 0
| 771 - Podlahy z dlaždic | [5 empty] | 0
| 776 - Podlahy povlakové | [5 empty] | 0
| 781 - Dokončovací práce - obklady | [5 empty] | 0
| 784 - Dokončovací práce - malby a tapety | [5 empty] | 0
| 786 - Dokončovací práce - čalounické úpravy | [5 empty] | 0
| VRN - Vedlejší rozpočtové náklady | [5 empty] | 0
SOUPIS PRACÍ
Stavba:
Pavilon C - stavební úpravy a přístavba pavilon rehabilitace v areálu SZZ Krnov
Objekt:
SO 01 - Stavební úpravy a přístavba rehabilitace
Soupis:
SO 012 - Dokončovací práce rehabilitace
Místo: | [5 empty] | Datum: | 8. 8. 2022
Zadavatel: |  |  | SZZ Krnov, p.o. I.P. Pavlova 552/9,794 01 Krnov |  |  | Projektant: | Ing.arch. Martin Janda, Lomná 1895,Frenštát p.R.
Uchazeč: |  |  | Vyplň údaj |  |  | Zpracovatel:
PČ | Typ | Kód | Popis | MJ | Množství | J.cena [CZK] | Cena celkem [CZK] | Cenová soustava |  | DPH | J. Nh [h] | Nh celkem [h] | J. hmotnost [t] | Hmotnost celkem [t] | J. suť [t] | Suť Celkem [t]
Náklady soupisu celkem | [6 empty] | 0 |  |  |  |  | 0 |  | 216.6937 |  | 0 |  | D | -1 | [10 empty] | 0
| D | HSV | Práce a dodávky HSV |  |  |  | 0 |  |  |  |  | 0 |  | 160.2571 |  | 0 | 1 | D | 0 |  |  |  | ROZPOCET | [6 empty] | 0
| D | 3 | Svislé a kompletní konstrukce |  |  |  | 0 |  |  |  |  | 0 |  | 38.6947 |  | 0 | 1 | D | 1 |  |  |  | ROZPOCET | [6 empty] | 0
1 | K | 317142422 | Překlady nenosné z pórobetonu osazené do tenkého maltového lože, výšky do 250 mm, šířky překladu 100 mm, délky překladu přes 1000 do 1250 mm | kus | 14 |  | 0 | CS ÚRS 2022 02 |  | základní |  | 0 | 0.02628 | 0.36792 | 0 | 0 | 4 | K | 2 |  |  |  | ROZPOCET | 0 | 0 | 0 | 0 | 0 | 1 | 0 | 4 | 820593091
| Online PSC |  | https://podminky.urs.cz/item/CS_URS_2022_02/317142422 | [14 empty] | Online PSC | 2
| VV |  | 1.NP | [14 empty] | VV | 2 | 1 | True | 0 | ROZPOCET
| VV |  | 1+1+1+1+1 |  | 5 | [12 empty] | VV | 2 | 2 | True | 0 | ROZPOCET
| VV |  | 2.NP | [14 empty] | VV | 2 | 1 | True | 0 | ROZPOCET
| VV |  | 1+1+1+1+1+1+1+1+1 |  | 9 | [12 empty] | VV | 2 | 2 | True | 0 | ROZPOCET
| VV |  | Součet |  | 14 | [12 empty] | VV | 2 | 4 | True | 1 | ROZPOCET
2 | K | 317142442 | Překlady nenosné z pórobetonu osazené do tenkého maltového lože, výšky do 250 mm, šířky překladu 150 mm, délky překladu přes 1000 do 1250 mm | kus | 9 |  | 0 | CS ÚRS 2022 02 |  | základní |  | 0 | 0.03963 | 0.35667 | 0 | 0 | 4 | K | 2 |  |  |  | ROZPOCET | 0 | 0 | 0 | 0 | 0 | 1 | 0 | 4 | 281270208
| Online PSC |  | https://podminky.urs.cz/item/CS_URS_2022_02/317142442 | [14 empty] | Online PSC | 2
| VV |  | 2.NP | [14 empty] | VV | 2 | 1 | True | 0 | ROZPOCET
| VV |  | 1+1+1+1+1+1+1+1+1 |  | 9 | [12 empty] | VV | 2 | 2 | True | 0 | ROZPOCET
| VV |  | Součet |  | 9 | [12 empty] | VV | 2 | 4 | True | 1 | ROZPOCET
3 | K | 317142444 | Překlady nenosné z pórobetonu osazené do tenkého maltového lože, výšky do 250 mm, šířky překladu 150 mm, délky překladu přes 1250 do 1500 mm | kus | 3 |  | 0 | CS ÚRS 2022 02 |  | základní |  | 0 | 0.05263 | 0.15789 | 0 | 0 | 4 | K | 2 |  |  |  | ROZPOCET | 0 | 0 | 0 | 0 | 0 | 1 | 0 | 4 | -372451616
| Online PSC |  | https://podminky.urs.cz/item/CS_URS_2022_02/317142444 | [14 empty] | Online PSC | 2
| VV |  | 1.NP | [14 empty] | VV | 2 | 1 | True | 0 | ROZPOCET
| VV |  | 1+1+1 |  | 3 | [12 empty] | VV | 2 | 2 | True | 0 | ROZPOCET
| VV |  | Součet |  | 3 | [12 empty] | VV | 2 | 4 | True | 1 | ROZPOCET
4 | K | 317142448 | Překlady nenosné z pórobetonu osazené do tenkého maltového lože, výšky do 250 mm, šířky překladu 150 mm, délky překladu přes 2000 do 2500 mm | kus | 5 |  | 0 | CS ÚRS 2022 02 |  | základní |  | 0 | 0.08763 | 0.43815 | 0 | 0 | 4 | K | 2 |  |  |  | ROZPOCET | 0 | 0 | 0 | 0 | 0 | 1 | 0 | 4 | -1857882323
| Online PSC |  | https://podminky.urs.cz/item/CS_URS_2022_02/317142448 | [14 empty] | Online PSC | 2
| VV |  | 1.NP | [14 empty] | VV | 2 | 1 | True | 0 | ROZPOCET
| VV |  | 1+1+1+1 |  | 4 | [12 empty] | VV | 2 | 2 | True | 0 | ROZPOCET
| VV |  | 2.NP | [14 empty] | VV | 2 | 1 | True | 0 | ROZPOCET
| VV |  | 1 |  | 1 | [12 empty] | VV | 2 | 2 | True | 0 | ROZPOCET
| VV |  | Součet |  | 5 | [12 empty] | VV | 2 | 4 | True | 1 | ROZPOCET
5 | K | 342271531 | Příčky z přesných vápenopískových tvárnic na tenkovrstvou maltu, tloušťka příčky 150 mm, formát a rozměr tvárnic 5DF 248x150x248 mm plných, pevnost tvárnic přes P15 do P25 | m2 | 39.123 |  | 0 | CS ÚRS 2022 02 |  | základní |  | 0 | 0.3206 | 12.5428 | 0 | 0 | 4 | K | 2 |  |  |  | ROZPOCET | 0 | 0 | 0 | 0 | 0 | 1 | 0 | 4 | -1797200408
| Online PSC |  | https://podminky.urs.cz/item/CS_URS_2022_02/342271531 | [14 empty] | Online PSC | 2
| VV |  | půdorys 1.NP | [14 empty] | VV | 2 | 1 | True | 0 | ROZPOCET
| VV |  | 6,3*3,16 |  | 19.908 | [12 empty] | VV | 2 | 2 | True | 0 | ROZPOCET
| VV |  | půdorys 2.NP | [14 empty] | VV | 2 | 1 | True | 0 | ROZPOCET
| VV |  | 6,3*3,05 |  | 19.215 | [12 empty] | VV | 2 | 2 | True | 0 | ROZPOCET
| VV |  | Součet |  | 39.123 | [12 empty] | VV | 2 | 4 | True | 1 | ROZPOCET
6 | K | 342272225 | Příčky z pórobetonových tvárnic hladkých na tenké maltové lože objemová hmotnost do 500 kg/m3, tloušťka příčky 100 mm | m2 | 164.843 |  | 0 | CS ÚRS 2022 02 |  | základní |  | 0 | 0.06172 | 10.1741 | 0 | 0 | 4 | K | 2 |  |  |  | ROZPOCET | 0 | 0 | 0 | 0 | 0 | 1 | 0 | 4 | -176245584
| Online PSC |  | https://podminky.urs.cz/item/CS_URS_2022_02/342272225 | [14 empty] | Online PSC | 2
| VV |  | půdorys 1.NP | [14 empty] | VV | 2 | 1 | True | 0 | ROZPOCET
| VV |  | 3,25*3,16 |  | 10.27 | [12 empty] | VV | 2 | 2 | True | 0 | ROZPOCET
| VV |  | -(1*2,05)*2 |  | -4.1 | [12 empty] | VV | 2 | 2 | True | 0 | ROZPOCET
| VV |  | (0,3+2,25)*3,16 |  | 8.058 | [12 empty] | VV | 2 | 2 | True | 0 | ROZPOCET
| VV |  | -(0,9*2,05) |  | -1.845 | [12 empty] | VV | 2 | 2 | True | 0 | ROZPOCET
| VV |  | 2,15*3,16*2 |  | 13.588 | [12 empty] | VV | 2 | 2 | True | 0 | ROZPOCET
| VV |  | (2,9+1,7)*3,16 |  | 14.536 | [12 empty] | VV | 2 | 2 | True | 0 | ROZPOCET
| VV |  | -(1*2,05) |  | -2.05 | [12 empty] | VV | 2 | 2 | True | 0 | ROZPOCET
| VV |  | (1,7+2,9)*3,16 |  | 14.536 | [12 empty] | VV | 2 | 2 | True | 0 | ROZPOCET
| VV |  | -(1*2,05) |  | -2.05 | [12 empty] | VV | 2 | 2 | True | 0 | ROZPOCET
| VV |  | 2,3*3,16 |  | 7.268 | [12 empty] | VV | 2 | 2 | True | 0 | ROZPOCET
| VV |  | -(1,8*2,05) |  | -3.69 | [12 empty] | VV | 2 | 2 | True | 0 | ROZPOCET
| VV |  | půdorys 2.NP | [14 empty] | VV | 2 | 1 | True | 0 | ROZPOCET
| VV |  | 4,3*3,06 |  | 13.158 | [12 empty] | VV | 2 | 2 | True | 0 | ROZPOCET
| VV |  | -(0,9*2,05) |  | -1.845 | [12 empty] | VV | 2 | 2 | True | 0 | ROZPOCET
| VV |  | (2,8+1,6)*3,05 |  | 13.42 | [12 empty] | VV | 2 | 2 | True | 0 | ROZPOCET
| VV |  | -(0,9*2,05) |  | -1.845 | [12 empty] | VV | 2 | 2 | True | 0 | ROZPOCET
| VV |  | (1,6+2,8)*3,05 |  | 13.42 | [12 empty] | VV | 2 | 2 | True | 0 | ROZPOCET
| VV |  | -(0,9*2,05) |  | -1.845 | [12 empty] | VV | 2 | 2 | True | 0 | ROZPOCET
| VV |  | 3*3,05 |  | 9.15 | [12 empty] | VV | 2 | 2 | True | 0 | ROZPOCET
| VV |  | -(0,9*2,02)*2 |  | -3.636 | [12 empty] | VV | 2 | 2 | True | 0 | ROZPOCET
| VV |  | 3,4*3,05 |  | 10.37 | [12 empty] | VV | 2 | 2 | True | 0 | ROZPOCET
| VV |  | 1,5*3,05 |  | 4.575 | [12 empty] | VV | 2 | 2 | True | 0 | ROZPOCET
| VV |  | -(0,8*2,05) |  | -1.64 | [12 empty] | VV | 2 | 2 | True | 0 | ROZPOCET
| VV |  | 1,4*3,05 |  | 4.27 | [12 empty] | VV | 2 | 2 | True | 0 | ROZPOCET
| VV |  | -(0,8*2,05) |  | -1.64 | [12 empty] | VV | 2 | 2 | True | 0 | ROZPOCET
| VV |  | (6,5+1,5)*3,05 |  | 24.4 | [12 empty] | VV | 2 | 2 | True | 0 | ROZPOCET
| VV |  | -(0,9*2,05+0,9*2,05) |  | -3.69 | [12 empty] | VV | 2 | 2 | True | 0 | ROZPOCET
| VV |  | 1,4*3,05 |  | 4.27 | [12 empty] | VV | 2 | 2 | True | 0 | ROZPOCET
| VV |  | 1,4*3,05 |  | 4.27 | [12 empty] | VV | 2 | 2 | True | 0 | ROZPOCET
| VV |  | -(0,8*2,05) |  | -1.64 | [12 empty] | VV | 2 | 2 | True | 0 | ROZPOCET
| VV |  | 1,4*3,05 |  | 4.27 | [12 empty] | VV | 2 | 2 | True | 0 | ROZPOCET
| VV |  | -(0,8*2,05) |  | -1.64 | [12 empty] | VV | 2 | 2 | True | 0 | ROZPOCET
| VV |  | (1,6+2,9)*3,05 |  | 13.725 | [12 empty] | VV | 2 | 2 | True | 0 | ROZPOCET
| VV |  | -(0,8*2,05) |  | -1.64 | [12 empty] | VV | 2 | 2 | True | 0 | ROZPOCET
| VV |  | (1,6+2,9)*3,05 |  | 13.725 | [12 empty] | VV | 2 | 2 | True | 0 | ROZPOCET
| VV |  | -(0,8*2,05) |  | -1.64 | [12 empty] | VV | 2 | 2 | True | 0 | ROZPOCET
| VV |  | Součet |  | 164.843 | [12 empty] | VV | 2 | 4 | True | 1 | ROZPOCET
7 | K | 342272245 | Příčky z pórobetonových tvárnic hladkých na tenké maltové lože objemová hmotnost do 500 kg/m3, tloušťka příčky 150 mm | m2 | 181.931 |  | 0 | CS ÚRS 2022 02 |  | základní |  | 0 | 0.07921 | 14.4108 | 0 | 0 | 4 | K | 2 |  |  |  | ROZPOCET | 0 | 0 | 0 | 0 | 0 | 1 | 0 | 4 | -1210487994
| Online PSC |  | https://podminky.urs.cz/item/CS_URS_2022_02/342272245 | [14 empty] | Online PSC | 2
| VV |  | půdorys 1.NP | [14 empty] | VV | 2 | 1 | True | 0 | ROZPOCET
| VV |  | 5,6*3,16 |  | 17.696 | [12 empty] | VV | 2 | 2 | True | 0 | ROZPOCET
| VV |  | -(1,6*2,05) |  | -3.28 | [12 empty] | VV | 2 | 2 | True | 0 | ROZPOCET
| VV |  | 6*3,16 |  | 18.96 | [12 empty] | VV | 2 | 2 | True | 0 | ROZPOCET
| VV |  | -(1,6*2,05) |  | -3.28 | [12 empty] | VV | 2 | 2 | True | 0 | ROZPOCET
| VV |  | 5,6*3,16 |  | 17.696 | [12 empty] | VV | 2 | 2 | True | 0 | ROZPOCET
| VV |  | -(1,6*1,97) |  | -3.152 | [12 empty] | VV | 2 | 2 | True | 0 | ROZPOCET
| VV |  | (3,15+6,2)*3,16 |  | 29.546 | [12 empty] | VV | 2 | 2 | True | 0 | ROZPOCET
| VV |  | -(1,6*2,05) |  | -3.28 | [12 empty] | VV | 2 | 2 | True | 0 | ROZPOCET
| VV |  | 4,6*3,16 |  | 14.536 | [12 empty] | VV | 2 | 2 | True | 0 | ROZPOCET
| VV |  | -(1,15*2,05) |  | -2.358 | [12 empty] | VV | 2 | 2 | True | 0 | ROZPOCET
| VV |  | 6,9*3,16 |  | 21.804 | [12 empty] | VV | 2 | 2 | True | 0 | ROZPOCET
| VV |  | -(1,15*2,05)*2 |  | -4.715 | [12 empty] | VV | 2 | 2 | True | 0 | ROZPOCET
| VV |  | půdorys 2.NP | [14 empty] | VV | 2 | 1 | True | 0 | ROZPOCET
| VV |  | 4,3*3,05 |  | 13.115 | [12 empty] | VV | 2 | 2 | True | 0 | ROZPOCET
| VV |  | -(0,9*2,05) |  | -1.845 | [12 empty] | VV | 2 | 2 | True | 0 | ROZPOCET
| VV |  | 15*3,05 |  | 45.75 | [12 empty] | VV | 2 | 2 | True | 0 | ROZPOCET
| VV |  | -(0,9*2,05)*4 |  | -7.38 | [12 empty] | VV | 2 | 2 | True | 0 | ROZPOCET
| VV |  | 1,35*3,05 |  | 4.118 | [12 empty] | VV | 2 | 2 | True | 0 | ROZPOCET
| VV |  | -(0,9*2,05) |  | -1.845 | [12 empty] | VV | 2 | 2 | True | 0 | ROZPOCET
| VV |  | 5,6*3,05 |  | 17.08 | [12 empty] | VV | 2 | 2 | True | 0 | ROZPOCET
| VV |  | -(0,9*2,05) |  | -1.845 | [12 empty] | VV | 2 | 2 | True | 0 | ROZPOCET
| VV |  | 6*3,05 |  | 18.3 | [12 empty] | VV | 2 | 2 | True | 0 | ROZPOCET
| VV |  | -(0,9*2,05)*2 |  | -3.69 | [12 empty] | VV | 2 | 2 | True | 0 | ROZPOCET
| VV |  | Součet |  | 181.931 | [12 empty] | VV | 2 | 4 | True | 1 | ROZPOCET
8 | K | 342279114 | Zakládací vrstva vápenopískových příček z vyrovnávacích bloků, tloušťka příčky 150 mm | m | 6.3 |  | 0 | CS ÚRS 2022 02 |  | základní |  | 0 | 0.03911 | 0.24639 | 0 | 0 | 4 | K | 2 |  |  |  | ROZPOCET | 0 | 0 | 0 | 0 | 0 | 1 | 0 | 4 | -6983569
| Online PSC |  | https://podminky.urs.cz/item/CS_URS_2022_02/342279114 | [14 empty] | Online PSC | 2
| VV |  | půdorys 1.NP | [14 empty] | VV | 2 | 1 | True | 0 | ROZPOCET
| VV |  | 6,3 |  | 6.3 | [12 empty] | VV | 2 | 2 | True | 0 | ROZPOCET
| VV |  | Součet |  | 6.3 | [12 empty] | VV | 2 | 4 | True | 1 | ROZPOCET
| D | 5 | Komunikace pozemní |  |  |  | 0 |  |  |  |  | 0 |  | 13.1287 |  | 0 | 1 | D | 1 |  |  |  | ROZPOCET | [6 empty] | 0
9 | K | 564871011 | Podklad ze štěrkodrti ŠD s rozprostřením a zhutněním plochy jednotlivě do 100 m2, po zhutnění tl. 250 mm | m2 | 16.24 |  | 0 | CS ÚRS 2022 02 |  | základní |  | 0 | 0.575 | 9.338 | 0 | 0 | 4 | K | 2 |  |  |  | ROZPOCET | 0 | 0 | 0 | 0 | 0 | 1 | 0 | 4 | 1836029630
| Online PSC |  | https://podminky.urs.cz/item/CS_URS_2022_02/564871011 | [14 empty] | Online PSC | 2
| VV |  | 1.01 vstup | [14 empty] | VV | 2 | 1 | True | 0 | ROZPOCET
| VV |  | 16,24 |  | 16.24 | [12 empty] | VV | 2 | 2 | True | 0 | ROZPOCET
| VV |  | Součet |  | 16.24 | [12 empty] | VV | 2 | 4 | True | 1 | ROZPOCET
10 | K | 596211110 | Kladení dlažby z betonových zámkových dlaždic komunikací pro pěší ručně s ložem z kameniva těženého nebo drceného tl. do 40 mm, s vyplněním spár s dvojitým hutněním, vibrováním a se smetením přebytečného materiálu na krajnici tl. 60 mm skupiny A, pro plochy do 50 m2 | m2 | 16.24 |  | 0 | CS ÚRS 2022 02 |  | základní |  | 0 | 0.08922 | 1.4489 | 0 | 0 | 4 | K | 2 |  |  |  | ROZPOCET | 0 | 0 | 0 | 0 | 0 | 1 | 0 | 4 | 717315128
| Online PSC |  | https://podminky.urs.cz/item/CS_URS_2022_02/596211110 | [14 empty] | Online PSC | 2
| VV |  | 1.01 vstup | [14 empty] | VV | 2 | 1 | True | 0 | ROZPOCET
| VV |  | 16,24 |  | 16.24 | [12 empty] | VV | 2 | 2 | True | 0 | ROZPOCET
| VV |  | Součet |  | 16.24 | [12 empty] | VV | 2 | 4 | True | 1 | ROZPOCET
11 | M | 59245032 | dlažba zámková profilová 230x140x60mm přírodní | m2 | 16.727 |  | 0 | CS ÚRS 2022 02 |  | základní |  | 0 | 0.14 | 2.3418 | 0 | 0 | 8 | M | 2 |  |  |  | ROZPOCET | 0 | 0 | 0 | 0 | 0 | 1 | 0 | 4 | 1398138980
| VV |  | 1.01 vstup | [14 empty] | VV | 2 | 1 | True | 0 | ROZPOCET
| VV |  | 16,24 |  | 16.24 | [12 empty] | VV | 2 | 2 | True | 0 | ROZPOCET
| VV |  | Součet |  | 16.24 | [12 empty] | VV | 2 | 4 | True | 1 | ROZPOCET
| VV |  | 16,24*1,03 'Přepočtené koeficientem množství |  | 16.727 | [12 empty] | VV | 2 | 2 | False | 1 | ROZPOCET
| D | 6 | Úpravy povrchů, podlahy a osazování výplní |  |  |  | 0 |  |  |  |  | 0 |  | 106.9973 |  | 0 | 1 | D | 1 |  |  |  | ROZPOCET | [6 empty] | 0
12 | K | 611131121 | Podkladní a spojovací vrstva vnitřních omítaných ploch penetrace disperzní nanášená ručně stropů | m2 | 126 |  | 0 | CS ÚRS 2022 02 |  | základní |  | 0 | 0.00026 | 0.03276 | 0 | 0 | 4 | K | 2 |  |  |  | ROZPOCET | 0 | 0 | 0 | 0 | 0 | 1 | 0 | 4 | 429077262
| Online PSC |  | https://podminky.urs.cz/item/CS_URS_2022_02/611131121 | [14 empty] | Online PSC | 2
| VV |  | 3.NP | [14 empty] | VV | 2 | 1 | True | 0 | ROZPOCET
| VV |  | 126 |  | 126 | [12 empty] | VV | 2 | 2 | True | 0 | ROZPOCET
| VV |  | Součet |  | 126 | [12 empty] | VV | 2 | 4 | True | 1 | ROZPOCET
13 | K | 611142001 | Potažení vnitřních ploch pletivem v ploše nebo pruzích, na plném podkladu sklovláknitým vtlačením do tmelu stropů | m2 | 126 |  | 0 | CS ÚRS 2022 02 |  | základní |  | 0 | 0.00438 | 0.55188 | 0 | 0 | 4 | K | 2 |  |  |  | ROZPOCET | 0 | 0 | 0 | 0 | 0 | 1 | 0 | 4 | -774952074
| Online PSC |  | https://podminky.urs.cz/item/CS_URS_2022_02/611142001 | [14 empty] | Online PSC | 2
| VV |  | 3.NP | [14 empty] | VV | 2 | 1 | True | 0 | ROZPOCET
| VV |  | 126 |  | 126 | [12 empty] | VV | 2 | 2 | True | 0 | ROZPOCET
| VV |  | Součet |  | 126 | [12 empty] | VV | 2 | 4 | True | 1 | ROZPOCET
14 | K | 611321131 | Potažení vnitřních ploch vápenocementovým štukem tloušťky do 3 mm vodorovných konstrukcí stropů rovných | m2 | 126 |  | 0 | CS ÚRS 2022 02 |  | základní |  | 0 | 0.003 | 0.378 | 0 | 0 | 4 | K | 2 |  |  |  | ROZPOCET | 0 | 0 | 0 | 0 | 0 | 1 | 0 | 4 | -1440278843
| Online PSC |  | https://podminky.urs.cz/item/CS_URS_2022_02/611321131 | [14 empty] | Online PSC | 2
| VV |  | 3.NP | [14 empty] | VV | 2 | 1 | True | 0 | ROZPOCET
| VV |  | 126 |  | 126 | [12 empty] | VV | 2 | 2 | True | 0 | ROZPOCET
| VV |  | Součet |  | 126 | [12 empty] | VV | 2 | 4 | True | 1 | ROZPOCET
15 | K | 612131121 | Podkladní a spojovací vrstva vnitřních omítaných ploch penetrace disperzní nanášená ručně stěn | m2 | 1295.75 |  | 0 | CS ÚRS 2022 02 |  | základní |  | 0 | 0.00026 | 0.3369 | 0 | 0 | 4 | K | 2 |  |  |  | ROZPOCET | 0 | 0 | 0 | 0 | 0 | 1 | 0 | 4 | -1848152064
| Online PSC |  | https://podminky.urs.cz/item/CS_URS_2022_02/612131121 | [14 empty] | Online PSC | 2
| VV |  | půdorys 1.NP | [14 empty] | VV | 2 | 1 | True | 0 | ROZPOCET
| VV |  | 1.02 komunikace | [14 empty] | VV | 2 | 1 | True | 0 | ROZPOCET
| VV |  | (2,6+0,2+0,7+2,3+3,3+2,5)*3 |  | 34.8 | [12 empty] | VV | 2 | 2 | True | 0 | ROZPOCET
| VV |  | -(1,6*2,1+1,8*2,1+1,1*1,97+1,8*1,97) |  | -12.853 | [12 empty] | VV | 2 | 2 | True | 0 | ROZPOCET
| VV |  | 1.03 vnitřní komunikace | [14 empty] | VV | 2 | 1 | True | 0 | ROZPOCET
| VV |  | (12,2+2,3+6,3+4+2,35+3,7+3,6)*3 |  | 103.35 | [12 empty] | VV | 2 | 2 | True | 0 | ROZPOCET
| VV |  | -(1,6*1,97*2+1,8*1,97+1,1*1,97+0,8*1,97+0,9*1,97*2+1,1*1,97+1,6*1,97+2,6*2,1) |  | -27.918 | [12 empty] | VV | 2 | 2 | True | 0 | ROZPOCET
| VV |  | 1.04 tělocvična 1 | [14 empty] | VV | 2 | 1 | True | 0 | ROZPOCET
| VV |  | (1,4+0,2+0,4+0,2+5,6+0,2+0,2+5,6+0,2+0,2+5,6+0,25+0,4+0,25+1,4+6)*3 |  | 84.3 | [12 empty] | VV | 2 | 2 | True | 0 | ROZPOCET
| VV |  | (5,6+3*2)*0,15 |  | 1.74 | [12 empty] | VV | 2 | 2 | True | 0 | ROZPOCET
| VV |  | -(5,6*3+1,6*1,97*2) |  | -23.104 | [12 empty] | VV | 2 | 2 | True | 0 | ROZPOCET
| VV |  | 1.05 tělocvična 2 | [14 empty] | VV | 2 | 1 | True | 0 | ROZPOCET
| VV |  | (0,2+0,2+4,1+6+4,1+0,2+0,2+5,6)*3 |  | 61.8 | [12 empty] | VV | 2 | 2 | True | 0 | ROZPOCET
| VV |  | (3+3*2)*0,15 |  | 1.35 | [12 empty] | VV | 2 | 2 | True | 0 | ROZPOCET
| VV |  | -(3*3+1,6*1,97*2) |  | -15.304 | [12 empty] | VV | 2 | 2 | True | 0 | ROZPOCET
| VV |  | 1.06 vodoléčba | [14 empty] | VV | 2 | 1 | True | 0 | ROZPOCET
| VV |  | (0,2+0,25+3,1+6+3,1+0,2+0,2+5,6)*3 |  | 55.95 | [12 empty] | VV | 2 | 2 | True | 0 | ROZPOCET
| VV |  | (3+1,5*2)*0,15 |  | 0.9 | [12 empty] | VV | 2 | 2 | True | 0 | ROZPOCET
| VV |  | (2+1,5*2)*0,15 |  | 0.75 | [12 empty] | VV | 2 | 2 | True | 0 | ROZPOCET
| VV |  | -(1,6*1,97+3*1,5+2*1,5) |  | -10.652 | [12 empty] | VV | 2 | 2 | True | 0 | ROZPOCET
| VV |  | 1.07 rehabilitace | [14 empty] | VV | 2 | 1 | True | 0 | ROZPOCET
| VV |  | (4,6+2,3+1,8+0,2+0,4+0,2+2,3+2,3)*3 |  | 42.3 | [12 empty] | VV | 2 | 2 | True | 0 | ROZPOCET
| VV |  | (1,15+0,75*2)*0,15 |  | 0.398 | [12 empty] | VV | 2 | 2 | True | 0 | ROZPOCET
| VV |  | (1,15+0,75*2)*0,15 |  | 0.398 | [12 empty] | VV | 2 | 2 | True | 0 | ROZPOCET
| VV |  | -(1,15*0,75)*2 |  | -1.725 | [12 empty] | VV | 2 | 2 | True | 0 | ROZPOCET
| VV |  | -(1,1*1,97) |  | -2.167 | [12 empty] | VV | 2 | 2 | True | 0 | ROZPOCET
| VV |  | 1.08 WC | [14 empty] | VV | 2 | 1 | True | 0 | ROZPOCET
| VV |  | (2,15+1,4)*2*3 |  | 21.3 | [12 empty] | VV | 2 | 2 | True | 0 | ROZPOCET
| VV |  | -(0,9*1,97) |  | -1.773 | [12 empty] | VV | 2 | 2 | True | 0 | ROZPOCET
| VV |  | 1.09 WC | [14 empty] | VV | 2 | 1 | True | 0 | ROZPOCET
| VV |  | (2,15+1,4)*2*3 |  | 21.3 | [12 empty] | VV | 2 | 2 | True | 0 | ROZPOCET
| VV |  | -(0,9*1,97) |  | -1.773 | [12 empty] | VV | 2 | 2 | True | 0 | ROZPOCET
| VV |  | 1.10 úklid | [14 empty] | VV | 2 | 1 | True | 0 | ROZPOCET
| VV |  | (2,15+0,9+2,15+0,3+0,3+0,4+0,3+0,2)*3 |  | 20.1 | [12 empty] | VV | 2 | 2 | True | 0 | ROZPOCET
| VV |  | -(0,8*1,97) |  | -1.576 | [12 empty] | VV | 2 | 2 | True | 0 | ROZPOCET
| VV |  | 1.11 pokoj nadstandart | [14 empty] | VV | 2 | 1 | True | 0 | ROZPOCET
| VV |  | (1,6+2,9+1,7+3,45+3,3+6,35)*3 |  | 57.9 | [12 empty] | VV | 2 | 2 | True | 0 | ROZPOCET
| VV |  | (2+1,5*2)*0,15 |  | 0.75 | [12 empty] | VV | 2 | 2 | True | 0 | ROZPOCET
| VV |  | -(1,1*1,97+0,9*1,97+2*1,5) |  | -6.94 | [12 empty] | VV | 2 | 2 | True | 0 | ROZPOCET
| VV |  | 1.12 koupelna | [14 empty] | VV | 2 | 1 | True | 0 | ROZPOCET
| VV |  | (1,6+2,8)*2*3 |  | 26.4 | [12 empty] | VV | 2 | 2 | True | 0 | ROZPOCET
| VV |  | -(0,9*1,97) |  | -1.773 | [12 empty] | VV | 2 | 2 | True | 0 | ROZPOCET
| VV |  | 1.13 pokoj nadstandart | [14 empty] | VV | 2 | 1 | True | 0 | ROZPOCET
| VV |  | (1,6+0,15+0,2+0,4+0,2+5,6+0,2+0,2+2,6+0,2+0,4+0,2+0,1+3,45+1,7+2,9)*3 |  | 60.3 | [12 empty] | VV | 2 | 2 | True | 0 | ROZPOCET
| VV |  | (2+1,5*2)*0,15 |  | 0.75 | [12 empty] | VV | 2 | 2 | True | 0 | ROZPOCET
| VV |  | -(1,1*1,97+2*1,5+0,9*1,97) |  | -6.94 | [12 empty] | VV | 2 | 2 | True | 0 | ROZPOCET
| VV |  | 1.14 koupelna | [14 empty] | VV | 2 | 1 | True | 0 | ROZPOCET
| VV |  | (1,1+2,8+1,6+2,2+0,5+0,6)*3 |  | 26.4 | [12 empty] | VV | 2 | 2 | True | 0 | ROZPOCET
| VV |  | -(0,9*1,97) |  | -1.773 | [12 empty] | VV | 2 | 2 | True | 0 | ROZPOCET
| VV |  | půdorys 2. NP | [14 empty] | VV | 2 | 1 | True | 0 | ROZPOCET
| VV |  | 2.02 komunikace | [14 empty] | VV | 2 | 1 | True | 0 | ROZPOCET
| VV |  | (7,7+0,2+2,6+0,2+0,8+2,3+8,1+2,8+3+5,1)*3 |  | 98.4 | [12 empty] | VV | 2 | 2 | True | 0 | ROZPOCET
| VV |  | (0,4+0,4)*2*3 |  | 4.8 | [12 empty] | VV | 2 | 2 | True | 0 | ROZPOCET
| VV |  | (1,1+1,97*2)*0,15 |  | 0.756 | [12 empty] | VV | 2 | 2 | True | 0 | ROZPOCET
| VV |  | -(0,8*1,97*2+1,1*1,97+1,8*1,97+0,8*1,97*9) |  | -23.049 | [12 empty] | VV | 2 | 2 | True | 0 | ROZPOCET
| VV |  | 2.03 lékařský pokoj | [14 empty] | VV | 2 | 1 | True | 0 | ROZPOCET
| VV |  | (3,4+0,2+0,2+5,6+0,2+0,2+2+2,8+1,6+3,25)*3 |  | 58.35 | [12 empty] | VV | 2 | 2 | True | 0 | ROZPOCET
| VV |  | (2+1,5*2)*0,15 |  | 0.75 | [12 empty] | VV | 2 | 2 | True | 0 | ROZPOCET
| VV |  | -(2*1,5+0,8*1,97+0,9*1,97) |  | -6.349 | [12 empty] | VV | 2 | 2 | True | 0 | ROZPOCET
| VV |  | 2.04 sanita | [14 empty] | VV | 2 | 1 | True | 0 | ROZPOCET
| VV |  | (1,5+2,7)*2*3 |  | 25.2 | [12 empty] | VV | 2 | 2 | True | 0 | ROZPOCET
| VV |  | -(0,9*1,97) |  | -1.773 | [12 empty] | VV | 2 | 2 | True | 0 | ROZPOCET
| VV |  | 2.05 primář | [14 empty] | VV | 2 | 1 | True | 0 | ROZPOCET
| VV |  | (1,3+0,2+0,4+0,2+2+3,25+1,6+2,8+0,4+0,25+0,4+0,25+1,3+6)*3 |  | 61.05 | [12 empty] | VV | 2 | 2 | True | 0 | ROZPOCET
| VV |  | (2+1,5*2)*0,15 |  | 0.75 | [12 empty] | VV | 2 | 2 | True | 0 | ROZPOCET
| VV |  | -(2*1,5+0,9*1,97+0,8*1,97*2) |  | -7.925 | [12 empty] | VV | 2 | 2 | True | 0 | ROZPOCET
| VV |  | 2.06 sanita | [14 empty] | VV | 2 | 1 | True | 0 | ROZPOCET
| VV |  | (1,5+2,7)*2*3 |  | 25.2 | [12 empty] | VV | 2 | 2 | True | 0 | ROZPOCET
| VV |  | -(0,9*1,97) |  | -1.773 | [12 empty] | VV | 2 | 2 | True | 0 | ROZPOCET
| VV |  | 2.07 zasedací místnost | [14 empty] | VV | 2 | 1 | True | 0 | ROZPOCET
| VV |  | (0,2+0,2+4,1+7,5+4,3+1,3+0,2+0,4+0,2+5,6)*3 |  | 72 | [12 empty] | VV | 2 | 2 | True | 0 | ROZPOCET
| VV |  | (3+1,5*2)*0,15 |  | 0.9 | [12 empty] | VV | 2 | 2 | True | 0 | ROZPOCET
| VV |  | -(3*1,5+0,8*1,97*3) |  | -9.228 | [12 empty] | VV | 2 | 2 | True | 0 | ROZPOCET
| VV |  | 2.08 kuchyňka | [14 empty] | VV | 2 | 1 | True | 0 | ROZPOCET
| VV |  | (4,3+2,35+4,3+0,8+0,2+0,4+0,2+1,1)*3 |  | 40.95 | [12 empty] | VV | 2 | 2 | True | 0 | ROZPOCET
| VV |  | (1,15+1,5*2)*0,15 |  | 0.623 | [12 empty] | VV | 2 | 2 | True | 0 | ROZPOCET
| VV |  | -(0,8*1,97*3+1,15*1,5) |  | -6.453 | [12 empty] | VV | 2 | 2 | True | 0 | ROZPOCET
| VV |  | 2.09 zázemí fyzioterapeuta | [14 empty] | VV | 2 | 1 | True | 0 | ROZPOCET
| VV |  | (4,3+4,9+4,1+0,2+0,2+4,7)*3 |  | 55.2 | [12 empty] | VV | 2 | 2 | True | 0 | ROZPOCET
| VV |  | (3+1,5*2)*0,15 |  | 0.9 | [12 empty] | VV | 2 | 2 | True | 0 | ROZPOCET
| VV |  | -(0,8*1,97)*2 |  | -3.152 | [12 empty] | VV | 2 | 2 | True | 0 | ROZPOCET
| VV |  | -(3*1,5) |  | -4.5 | [12 empty] | VV | 2 | 2 | True | 0 | ROZPOCET
| VV |  | 2.10 předsíň sprcha | [14 empty] | VV | 2 | 1 | True | 0 | ROZPOCET
| VV |  | (1,5+1,2)*2*3 |  | 16.2 | [12 empty] | VV | 2 | 2 | True | 0 | ROZPOCET
| VV |  | -(0,8*1,97+0,7*1,97) |  | -2.955 | [12 empty] | VV | 2 | 2 | True | 0 | ROZPOCET
| VV |  | 2.11 sprcha | [14 empty] | VV | 2 | 1 | True | 0 | ROZPOCET
| VV |  | (1,5+2,1+0,2+0,2+1,3+2,3)*3 |  | 22.8 | [12 empty] | VV | 2 | 2 | True | 0 | ROZPOCET
| VV |  | (1,15+0,75*2)*0,15 |  | 0.398 | [12 empty] | VV | 2 | 2 | True | 0 | ROZPOCET
| VV |  | -(0,7*1,97+1,15*0,75) |  | -2.242 | [12 empty] | VV | 2 | 2 | True | 0 | ROZPOCET
| VV |  | 2.12 předsíň WC ženy | [14 empty] | VV | 2 | 1 | True | 0 | ROZPOCET
| VV |  | (1,4+2,5)*2*3 |  | 23.4 | [12 empty] | VV | 2 | 2 | True | 0 | ROZPOCET
| VV |  | -(0,8*1,97+0,7*1,97) |  | -2.955 | [12 empty] | VV | 2 | 2 | True | 0 | ROZPOCET
| VV |  | 2.13 WC ženy | [14 empty] | VV | 2 | 1 | True | 0 | ROZPOCET
| VV |  | (1,4+1+1,2+0,2+0,2+0,8)*3 |  | 14.4 | [12 empty] | VV | 2 | 2 | True | 0 | ROZPOCET
| VV |  | (1,15+0,75*2)*0,15 |  | 0.398 | [12 empty] | VV | 2 | 2 | True | 0 | ROZPOCET
| VV |  | -(0,7*1,97+1,15*0,75) |  | -2.242 | [12 empty] | VV | 2 | 2 | True | 0 | ROZPOCET
| VV |  | 2.14 předsíň WC muži | [14 empty] | VV | 2 | 1 | True | 0 | ROZPOCET
| VV |  | (1,4+2,2)*2*3 |  | 21.6 | [12 empty] | VV | 2 | 2 | True | 0 | ROZPOCET
| VV |  | -(0,8*1,97+0,7*1,97) |  | -2.955 | [12 empty] | VV | 2 | 2 | True | 0 | ROZPOCET
| VV |  | 2.15 pisoár muži | [14 empty] | VV | 2 | 1 | True | 0 | ROZPOCET
| VV |  | (1,4+1,4)*2*3 |  | 16.8 | [12 empty] | VV | 2 | 2 | True | 0 | ROZPOCET
| VV |  | -(0,7*1,97)*2 |  | -2.758 | [12 empty] | VV | 2 | 2 | True | 0 | ROZPOCET
| VV |  | 2.16 WC muži | [14 empty] | VV | 2 | 1 | True | 0 | ROZPOCET
| VV |  | (1,4+1)*2*3 |  | 14.4 | [12 empty] | VV | 2 | 2 | True | 0 | ROZPOCET
| VV |  | (1,15+0,75*2)*0,15 |  | 0.398 | [12 empty] | VV | 2 | 2 | True | 0 | ROZPOCET
| VV |  | -(0,7*1,97+1,15*0,75) |  | -2.242 | [12 empty] | VV | 2 | 2 | True | 0 | ROZPOCET
| VV |  | 2.17 úklid | [14 empty] | VV | 2 | 1 | True | 0 | ROZPOCET
| VV |  | (1,4+1,5)*2*3 |  | 17.4 | [12 empty] | VV | 2 | 2 | True | 0 | ROZPOCET
| VV |  | -(0,8*1,97) |  | -1.576 | [12 empty] | VV | 2 | 2 | True | 0 | ROZPOCET
| VV |  | 2.15 lékařský pokoj | [14 empty] | VV | 2 | 1 | True | 0 | ROZPOCET
| VV |  | (2,15+2,9+1,6+3,25+0,2+0,2+2,65+6,3)*3 |  | 57.75 | [12 empty] | VV | 2 | 2 | True | 0 | ROZPOCET
| VV |  | (2+1,5*2)*0,15 |  | 0.75 | [12 empty] | VV | 2 | 2 | True | 0 | ROZPOCET
| VV |  | -(0,8*1,97+0,9*1,97+2*1,5) |  | -6.349 | [12 empty] | VV | 2 | 2 | True | 0 | ROZPOCET
| VV |  | 2.19 koupelna | [14 empty] | VV | 2 | 1 | True | 0 | ROZPOCET
| VV |  | (1,25+0,6+0,2+2,2+1,5+2,8)*3 |  | 25.65 | [12 empty] | VV | 2 | 2 | True | 0 | ROZPOCET
| VV |  | -(0,9*1,97) |  | -1.773 | [12 empty] | VV | 2 | 2 | True | 0 | ROZPOCET
| VV |  | 2.20 lékařský pokoj | [14 empty] | VV | 2 | 1 | True | 0 | ROZPOCET
| VV |  | (1,25+0,2+0,2+0,4+0,2+5,6+0,2+0,2+2,6+0,2+0,1+3,25+1,6+2,9)*3 |  | 56.7 | [12 empty] | VV | 2 | 2 | True | 0 | ROZPOCET
| VV |  | (2+1,5*2)*0,15 |  | 0.75 | [12 empty] | VV | 2 | 2 | True | 0 | ROZPOCET
| VV |  | -(0,8*1,97+2*1,5+0,9*1,97) |  | -6.349 | [12 empty] | VV | 2 | 2 | True | 0 | ROZPOCET
| VV |  | 2.21 koupelna | [14 empty] | VV | 2 | 1 | True | 0 | ROZPOCET
| VV |  | (1,5+2,8+1,5+2,2+0,1+0,6)*3 |  | 26.1 | [12 empty] | VV | 2 | 2 | True | 0 | ROZPOCET
| VV |  | -(0,9*1,97) |  | -1.773 | [12 empty] | VV | 2 | 2 | True | 0 | ROZPOCET
| VV |  | půdorys 3.NP | [14 empty] | VV | 2 | 1 | True | 0 | ROZPOCET
| VV |  | 3.02 strojovna výtahu | [14 empty] | VV | 2 | 1 | True | 0 | ROZPOCET
| VV |  | (12+3+3+6+15+9)*2,7 |  | 129.6 | [12 empty] | VV | 2 | 2 | True | 0 | ROZPOCET
| VV |  | -(1,1*1,97) |  | -2.167 | [12 empty] | VV | 2 | 2 | True | 0 | ROZPOCET
| VV |  | Součet |  | 1295.75 | [12 empty] | VV | 2 | 4 | True | 1 | ROZPOCET
16 | K | 612142001 | Potažení vnitřních ploch pletivem v ploše nebo pruzích, na plném podkladu sklovláknitým vtlačením do tmelu stěn | m2 | 1295.75 |  | 0 | CS ÚRS 2022 02 |  | základní |  | 0 | 0.00438 | 5.6754 | 0 | 0 | 4 | K | 2 |  |  |  | ROZPOCET | 0 | 0 | 0 | 0 | 0 | 1 | 0 | 4 | 679446351
| Online PSC |  | https://podminky.urs.cz/item/CS_URS_2022_02/612142001 | [14 empty] | Online PSC | 2
| VV |  | půdorys 1.NP | [14 empty] | VV | 2 | 1 | True | 0 | ROZPOCET
| VV |  | 1.02 komunikace | [14 empty] | VV | 2 | 1 | True | 0 | ROZPOCET
| VV |  | (2,6+0,2+0,7+2,3+3,3+2,5)*3 |  | 34.8 | [12 empty] | VV | 2 | 2 | True | 0 | ROZPOCET
| VV |  | -(1,6*2,1+1,8*2,1+1,1*1,97+1,8*1,97) |  | -12.853 | [12 empty] | VV | 2 | 2 | True | 0 | ROZPOCET
| VV |  | 1.03 vnitřní komunikace | [14 empty] | VV | 2 | 1 | True | 0 | ROZPOCET
| VV |  | (12,2+2,3+6,3+4+2,35+3,7+3,6)*3 |  | 103.35 | [12 empty] | VV | 2 | 2 | True | 0 | ROZPOCET
| VV |  | -(1,6*1,97*2+1,8*1,97+1,1*1,97+0,8*1,97+0,9*1,97*2+1,1*1,97+1,6*1,97+2,6*2,1) |  | -27.918 | [12 empty] | VV | 2 | 2 | True | 0 | ROZPOCET
| VV |  | 1.04 tělocvična 1 | [14 empty] | VV | 2 | 1 | True | 0 | ROZPOCET
| VV |  | (1,4+0,2+0,4+0,2+5,6+0,2+0,2+5,6+0,2+0,2+5,6+0,25+0,4+0,25+1,4+6)*3 |  | 84.3 | [12 empty] | VV | 2 | 2 | True | 0 | ROZPOCET
| VV |  | (5,6+3*2)*0,15 |  | 1.74 | [12 empty] | VV | 2 | 2 | True | 0 | ROZPOCET
| VV |  | -(5,6*3+1,6*1,97*2) |  | -23.104 | [12 empty] | VV | 2 | 2 | True | 0 | ROZPOCET
| VV |  | 1.05 tělocvična 2 | [14 empty] | VV | 2 | 1 | True | 0 | ROZPOCET
| VV |  | (0,2+0,2+4,1+6+4,1+0,2+0,2+5,6)*3 |  | 61.8 | [12 empty] | VV | 2 | 2 | True | 0 | ROZPOCET
| VV |  | (3+3*2)*0,15 |  | 1.35 | [12 empty] | VV | 2 | 2 | True | 0 | ROZPOCET
| VV |  | -(3*3+1,6*1,97*2) |  | -15.304 | [12 empty] | VV | 2 | 2 | True | 0 | ROZPOCET
| VV |  | 1.06 vodoléčba | [14 empty] | VV | 2 | 1 | True | 0 | ROZPOCET
| VV |  | (0,2+0,25+3,1+6+3,1+0,2+0,2+5,6)*3 |  | 55.95 | [12 empty] | VV | 2 | 2 | True | 0 | ROZPOCET
| VV |  | (3+1,5*2)*0,15 |  | 0.9 | [12 empty] | VV | 2 | 2 | True | 0 | ROZPOCET
| VV |  | (2+1,5*2)*0,15 |  | 0.75 | [12 empty] | VV | 2 | 2 | True | 0 | ROZPOCET
| VV |  | -(1,6*1,97+3*1,5+2*1,5) |  | -10.652 | [12 empty] | VV | 2 | 2 | True | 0 | ROZPOCET
| VV |  | 1.07 rehabilitace | [14 empty] | VV | 2 | 1 | True | 0 | ROZPOCET
| VV |  | (4,6+2,3+1,8+0,2+0,4+0,2+2,3+2,3)*3 |  | 42.3 | [12 empty] | VV | 2 | 2 | True | 0 | ROZPOCET
| VV |  | (1,15+0,75*2)*0,15 |  | 0.398 | [12 empty] | VV | 2 | 2 | True | 0 | ROZPOCET
| VV |  | (1,15+0,75*2)*0,15 |  | 0.398 | [12 empty] | VV | 2 | 2 | True | 0 | ROZPOCET
| VV |  | -(1,15*0,75)*2 |  | -1.725 | [12 empty] | VV | 2 | 2 | True | 0 | ROZPOCET
| VV |  | -(1,1*1,97) |  | -2.167 | [12 empty] | VV | 2 | 2 | True | 0 | ROZPOCET
| VV |  | 1.08 WC | [14 empty] | VV | 2 | 1 | True | 0 | ROZPOCET
| VV |  | (2,15+1,4)*2*3 |  | 21.3 | [12 empty] | VV | 2 | 2 | True | 0 | ROZPOCET
| VV |  | -(0,9*1,97) |  | -1.773 | [12 empty] | VV | 2 | 2 | True | 0 | ROZPOCET
| VV |  | 1.09 WC | [14 empty] | VV | 2 | 1 | True | 0 | ROZPOCET
| VV |  | (2,15+1,4)*2*3 |  | 21.3 | [12 empty] | VV | 2 | 2 | True | 0 | ROZPOCET
| VV |  | -(0,9*1,97) |  | -1.773 | [12 empty] | VV | 2 | 2 | True | 0 | ROZPOCET
| VV |  | 1.10 úklid | [14 empty] | VV | 2 | 1 | True | 0 | ROZPOCET
| VV |  | (2,15+0,9+2,15+0,3+0,3+0,4+0,3+0,2)*3 |  | 20.1 | [12 empty] | VV | 2 | 2 | True | 0 | ROZPOCET
| VV |  | -(0,8*1,97) |  | -1.576 | [12 empty] | VV | 2 | 2 | True | 0 | ROZPOCET
| VV |  | 1.11 pokoj nadstandart | [14 empty] | VV | 2 | 1 | True | 0 | ROZPOCET
| VV |  | (1,6+2,9+1,7+3,45+3,3+6,35)*3 |  | 57.9 | [12 empty] | VV | 2 | 2 | True | 0 | ROZPOCET
| VV |  | (2+1,5*2)*0,15 |  | 0.75 | [12 empty] | VV | 2 | 2 | True | 0 | ROZPOCET
| VV |  | -(1,1*1,97+0,9*1,97+2*1,5) |  | -6.94 | [12 empty] | VV | 2 | 2 | True | 0 | ROZPOCET
| VV |  | 1.12 koupelna | [14 empty] | VV | 2 | 1 | True | 0 | ROZPOCET
| VV |  | (1,6+2,8)*2*3 |  | 26.4 | [12 empty] | VV | 2 | 2 | True | 0 | ROZPOCET
| VV |  | -(0,9*1,97) |  | -1.773 | [12 empty] | VV | 2 | 2 | True | 0 | ROZPOCET
| VV |  | 1.13 pokoj nadstandart | [14 empty] | VV | 2 | 1 | True | 0 | ROZPOCET
| VV |  | (1,6+0,15+0,2+0,4+0,2+5,6+0,2+0,2+2,6+0,2+0,4+0,2+0,1+3,45+1,7+2,9)*3 |  | 60.3 | [12 empty] | VV | 2 | 2 | True | 0 | ROZPOCET
| VV |  | (2+1,5*2)*0,15 |  | 0.75 | [12 empty] | VV | 2 | 2 | True | 0 | ROZPOCET
| VV |  | -(1,1*1,97+2*1,5+0,9*1,97) |  | -6.94 | [12 empty] | VV | 2 | 2 | True | 0 | ROZPOCET
| VV |  | 1.14 koupelna | [14 empty] | VV | 2 | 1 | True | 0 | ROZPOCET
| VV |  | (1,1+2,8+1,6+2,2+0,5+0,6)*3 |  | 26.4 | [12 empty] | VV | 2 | 2 | True | 0 | ROZPOCET
| VV |  | -(0,9*1,97) |  | -1.773 | [12 empty] | VV | 2 | 2 | True | 0 | ROZPOCET
| VV |  | půdorys 2. NP | [14 empty] | VV | 2 | 1 | True | 0 | ROZPOCET
| VV |  | 2.02 komunikace | [14 empty] | VV | 2 | 1 | True | 0 | ROZPOCET
| VV |  | (7,7+0,2+2,6+0,2+0,8+2,3+8,1+2,8+3+5,1)*3 |  | 98.4 | [12 empty] | VV | 2 | 2 | True | 0 | ROZPOCET
| VV |  | (0,4+0,4)*2*3 |  | 4.8 | [12 empty] | VV | 2 | 2 | True | 0 | ROZPOCET
| VV |  | (1,1+1,97*2)*0,15 |  | 0.756 | [12 empty] | VV | 2 | 2 | True | 0 | ROZPOCET
| VV |  | -(0,8*1,97*2+1,1*1,97+1,8*1,97+0,8*1,97*9) |  | -23.049 | [12 empty] | VV | 2 | 2 | True | 0 | ROZPOCET
| VV |  | 2.03 lékařský pokoj | [14 empty] | VV | 2 | 1 | True | 0 | ROZPOCET
| VV |  | (3,4+0,2+0,2+5,6+0,2+0,2+2+2,8+1,6+3,25)*3 |  | 58.35 | [12 empty] | VV | 2 | 2 | True | 0 | ROZPOCET
| VV |  | (2+1,5*2)*0,15 |  | 0.75 | [12 empty] | VV | 2 | 2 | True | 0 | ROZPOCET
| VV |  | -(2*1,5+0,8*1,97+0,9*1,97) |  | -6.349 | [12 empty] | VV | 2 | 2 | True | 0 | ROZPOCET
| VV |  | 2.04 sanita | [14 empty] | VV | 2 | 1 | True | 0 | ROZPOCET
| VV |  | (1,5+2,7)*2*3 |  | 25.2 | [12 empty] | VV | 2 | 2 | True | 0 | ROZPOCET
| VV |  | -(0,9*1,97) |  | -1.773 | [12 empty] | VV | 2 | 2 | True | 0 | ROZPOCET
| VV |  | 2.05 primář | [14 empty] | VV | 2 | 1 | True | 0 | ROZPOCET
| VV |  | (1,3+0,2+0,4+0,2+2+3,25+1,6+2,8+0,4+0,25+0,4+0,25+1,3+6)*3 |  | 61.05 | [12 empty] | VV | 2 | 2 | True | 0 | ROZPOCET
| VV |  | (2+1,5*2)*0,15 |  | 0.75 | [12 empty] | VV | 2 | 2 | True | 0 | ROZPOCET
| VV |  | -(2*1,5+0,9*1,97+0,8*1,97*2) |  | -7.925 | [12 empty] | VV | 2 | 2 | True | 0 | ROZPOCET
| VV |  | 2.06 sanita | [14 empty] | VV | 2 | 1 | True | 0 | ROZPOCET
| VV |  | (1,5+2,7)*2*3 |  | 25.2 | [12 empty] | VV | 2 | 2 | True | 0 | ROZPOCET
| VV |  | -(0,9*1,97) |  | -1.773 | [12 empty] | VV | 2 | 2 | True | 0 | ROZPOCET
| VV |  | 2.07 zasedací místnost | [14 empty] | VV | 2 | 1 | True | 0 | ROZPOCET
| VV |  | (0,2+0,2+4,1+7,5+4,3+1,3+0,2+0,4+0,2+5,6)*3 |  | 72 | [12 empty] | VV | 2 | 2 | True | 0 | ROZPOCET
| VV |  | (3+1,5*2)*0,15 |  | 0.9 | [12 empty] | VV | 2 | 2 | True | 0 | ROZPOCET
| VV |  | -(3*1,5+0,8*1,97*3) |  | -9.228 | [12 empty] | VV | 2 | 2 | True | 0 | ROZPOCET
| VV |  | 2.08 kuchyňka | [14 empty] | VV | 2 | 1 | True | 0 | ROZPOCET
| VV |  | (4,3+2,35+4,3+0,8+0,2+0,4+0,2+1,1)*3 |  | 40.95 | [12 empty] | VV | 2 | 2 | True | 0 | ROZPOCET
| VV |  | (1,15+1,5*2)*0,15 |  | 0.623 | [12 empty] | VV | 2 | 2 | True | 0 | ROZPOCET
| VV |  | -(0,8*1,97*3+1,15*1,5) |  | -6.453 | [12 empty] | VV | 2 | 2 | True | 0 | ROZPOCET
| VV |  | 2.09 zázemí fyzioterapeuta | [14 empty] | VV | 2 | 1 | True | 0 | ROZPOCET
| VV |  | (4,3+4,9+4,1+0,2+0,2+4,7)*3 |  | 55.2 | [12 empty] | VV | 2 | 2 | True | 0 | ROZPOCET
| VV |  | (3+1,5*2)*0,15 |  | 0.9 | [12 empty] | VV | 2 | 2 | True | 0 | ROZPOCET
| VV |  | -(0,8*1,97)*2 |  | -3.152 | [12 empty] | VV | 2 | 2 | True | 0 | ROZPOCET
| VV |  | -(3*1,5) |  | -4.5 | [12 empty] | VV | 2 | 2 | True | 0 | ROZPOCET
| VV |  | 2.10 předsíň sprcha | [14 empty] | VV | 2 | 1 | True | 0 | ROZPOCET
| VV |  | (1,5+1,2)*2*3 |  | 16.2 | [12 empty] | VV | 2 | 2 | True | 0 | ROZPOCET
| VV |  | -(0,8*1,97+0,7*1,97) |  | -2.955 | [12 empty] | VV | 2 | 2 | True | 0 | ROZPOCET
| VV |  | 2.11 sprcha | [14 empty] | VV | 2 | 1 | True | 0 | ROZPOCET
| VV |  | (1,5+2,1+0,2+0,2+1,3+2,3)*3 |  | 22.8 | [12 empty] | VV | 2 | 2 | True | 0 | ROZPOCET
| VV |  | (1,15+0,75*2)*0,15 |  | 0.398 | [12 empty] | VV | 2 | 2 | True | 0 | ROZPOCET
| VV |  | -(0,7*1,97+1,15*0,75) |  | -2.242 | [12 empty] | VV | 2 | 2 | True | 0 | ROZPOCET
| VV |  | 2.12 předsíň WC ženy | [14 empty] | VV | 2 | 1 | True | 0 | ROZPOCET
| VV |  | (1,4+2,5)*2*3 |  | 23.4 | [12 empty] | VV | 2 | 2 | True | 0 | ROZPOCET
| VV |  | -(0,8*1,97+0,7*1,97) |  | -2.955 | [12 empty] | VV | 2 | 2 | True | 0 | ROZPOCET
| VV |  | 2.13 WC ženy | [14 empty] | VV | 2 | 1 | True | 0 | ROZPOCET
| VV |  | (1,4+1+1,2+0,2+0,2+0,8)*3 |  | 14.4 | [12 empty] | VV | 2 | 2 | True | 0 | ROZPOCET
| VV |  | (1,15+0,75*2)*0,15 |  | 0.398 | [12 empty] | VV | 2 | 2 | True | 0 | ROZPOCET
| VV |  | -(0,7*1,97+1,15*0,75) |  | -2.242 | [12 empty] | VV | 2 | 2 | True | 0 | ROZPOCET
| VV |  | 2.14 předsíň WC muži | [14 empty] | VV | 2 | 1 | True | 0 | ROZPOCET
| VV |  | (1,4+2,2)*2*3 |  | 21.6 | [12 empty] | VV | 2 | 2 | True | 0 | ROZPOCET
| VV |  | -(0,8*1,97+0,7*1,97) |  | -2.955 | [12 empty] | VV | 2 | 2 | True | 0 | ROZPOCET
| VV |  | 2.15 pisoár muži | [14 empty] | VV | 2 | 1 | True | 0 | ROZPOCET
| VV |  | (1,4+1,4)*2*3 |  | 16.8 | [12 empty] | VV | 2 | 2 | True | 0 | ROZPOCET
| VV |  | -(0,7*1,97)*2 |  | -2.758 | [12 empty] | VV | 2 | 2 | True | 0 | ROZPOCET
| VV |  | 2.16 WC muži | [14 empty] | VV | 2 | 1 | True | 0 | ROZPOCET
| VV |  | (1,4+1)*2*3 |  | 14.4 | [12 empty] | VV | 2 | 2 | True | 0 | ROZPOCET
| VV |  | (1,15+0,75*2)*0,15 |  | 0.398 | [12 empty] | VV | 2 | 2 | True | 0 | ROZPOCET
| VV |  | -(0,7*1,97+1,15*0,75) |  | -2.242 | [12 empty] | VV | 2 | 2 | True | 0 | ROZPOCET
| VV |  | 2.17 úklid | [14 empty] | VV | 2 | 1 | True | 0 | ROZPOCET
| VV |  | (1,4+1,5)*2*3 |  | 17.4 | [12 empty] | VV | 2 | 2 | True | 0 | ROZPOCET
| VV |  | -(0,8*1,97) |  | -1.576 | [12 empty] | VV | 2 | 2 | True | 0 | ROZPOCET
| VV |  | 2.15 lékařský pokoj | [14 empty] | VV | 2 | 1 | True | 0 | ROZPOCET
| VV |  | (2,15+2,9+1,6+3,25+0,2+0,2+2,65+6,3)*3 |  | 57.75 | [12 empty] | VV | 2 | 2 | True | 0 | ROZPOCET
| VV |  | (2+1,5*2)*0,15 |  | 0.75 | [12 empty] | VV | 2 | 2 | True | 0 | ROZPOCET
| VV |  | -(0,8*1,97+0,9*1,97+2*1,5) |  | -6.349 | [12 empty] | VV | 2 | 2 | True | 0 | ROZPOCET
| VV |  | 2.19 koupelna | [14 empty] | VV | 2 | 1 | True | 0 | ROZPOCET
| VV |  | (1,25+0,6+0,2+2,2+1,5+2,8)*3 |  | 25.65 | [12 empty] | VV | 2 | 2 | True | 0 | ROZPOCET
| VV |  | -(0,9*1,97) |  | -1.773 | [12 empty] | VV | 2 | 2 | True | 0 | ROZPOCET
| VV |  | 2.20 lékařský pokoj | [14 empty] | VV | 2 | 1 | True | 0 | ROZPOCET
| VV |  | (1,25+0,2+0,2+0,4+0,2+5,6+0,2+0,2+2,6+0,2+0,1+3,25+1,6+2,9)*3 |  | 56.7 | [12 empty] | VV | 2 | 2 | True | 0 | ROZPOCET
| VV |  | (2+1,5*2)*0,15 |  | 0.75 | [12 empty] | VV | 2 | 2 | True | 0 | ROZPOCET
| VV |  | -(0,8*1,97+2*1,5+0,9*1,97) |  | -6.349 | [12 empty] | VV | 2 | 2 | True | 0 | ROZPOCET
| VV |  | 2.21 koupelna | [14 empty] | VV | 2 | 1 | True | 0 | ROZPOCET
| VV |  | (1,5+2,8+1,5+2,2+0,1+0,6)*3 |  | 26.1 | [12 empty] | VV | 2 | 2 | True | 0 | ROZPOCET
| VV |  | -(0,9*1,97) |  | -1.773 | [12 empty] | VV | 2 | 2 | True | 0 | ROZPOCET
| VV |  | půdorys 3.NP | [14 empty] | VV | 2 | 1 | True | 0 | ROZPOCET
| VV |  | 3.02 strojovna výtahu | [14 empty] | VV | 2 | 1 | True | 0 | ROZPOCET
| VV |  | (12+3+3+6+15+9)*2,7 |  | 129.6 | [12 empty] | VV | 2 | 2 | True | 0 | ROZPOCET
| VV |  | -(1,1*1,97) |  | -2.167 | [12 empty] | VV | 2 | 2 | True | 0 | ROZPOCET
| VV |  | Součet |  | 1295.75 | [12 empty] | VV | 2 | 4 | True | 1 | ROZPOCET
17 | K | 612321131 | Potažení vnitřních ploch vápenocementovým štukem tloušťky do 3 mm svislých konstrukcí stěn | m2 | 990.168 |  | 0 | CS ÚRS 2022 02 |  | základní |  | 0 | 0.003 | 2.9705 | 0 | 0 | 4 | K | 2 |  |  |  | ROZPOCET | 0 | 0 | 0 | 0 | 0 | 1 | 0 | 4 | -114507271
| Online PSC |  | https://podminky.urs.cz/item/CS_URS_2022_02/612321131 | [14 empty] | Online PSC | 2
| VV |  | půdorys 1.NP | [14 empty] | VV | 2 | 1 | True | 0 | ROZPOCET
| VV |  | 1.02 komunikace | [14 empty] | VV | 2 | 1 | True | 0 | ROZPOCET
| VV |  | (2,6+0,2+0,7+2,3+3,3+2,5)*3 |  | 34.8 | [12 empty] | VV | 2 | 2 | True | 0 | ROZPOCET
| VV |  | -(1,6*2,1+1,8*2,1+1,1*1,97+1,8*1,97) |  | -12.853 | [12 empty] | VV | 2 | 2 | True | 0 | ROZPOCET
| VV |  | 1.03 vnitřní komunikace | [14 empty] | VV | 2 | 1 | True | 0 | ROZPOCET
| VV |  | (12,2+2,3+6,3+4+2,35+3,7+3,6)*3 |  | 103.35 | [12 empty] | VV | 2 | 2 | True | 0 | ROZPOCET
| VV |  | -(1,6*1,97*2+1,8*1,97+1,1*1,97+0,8*1,97+0,9*1,97*2+1,1*1,97+1,6*1,97+2,6*2,1) |  | -27.918 | [12 empty] | VV | 2 | 2 | True | 0 | ROZPOCET
| VV |  | 1.04 tělocvična 1 | [14 empty] | VV | 2 | 1 | True | 0 | ROZPOCET
| VV |  | (1,4+0,2+0,4+0,2+5,6+0,2+0,2+5,6+0,2+0,2+5,6+0,25+0,4+0,25+1,4+6)*3 |  | 84.3 | [12 empty] | VV | 2 | 2 | True | 0 | ROZPOCET
| VV |  | (5,6+3*2)*0,15 |  | 1.74 | [12 empty] | VV | 2 | 2 | True | 0 | ROZPOCET
| VV |  | -(5,6*3+1,6*1,97*2) |  | -23.104 | [12 empty] | VV | 2 | 2 | True | 0 | ROZPOCET
| VV |  | 1.05 tělocvična 2 | [14 empty] | VV | 2 | 1 | True | 0 | ROZPOCET
| VV |  | (0,2+0,2+4,1+6+4,1+0,2+0,2+5,6)*3 |  | 61.8 | [12 empty] | VV | 2 | 2 | True | 0 | ROZPOCET
| VV |  | (3+3*2)*0,15 |  | 1.35 | [12 empty] | VV | 2 | 2 | True | 0 | ROZPOCET
| VV |  | -(3*3+1,6*1,97*2) |  | -15.304 | [12 empty] | VV | 2 | 2 | True | 0 | ROZPOCET
| VV |  | 1.06 vodoléčba | [14 empty] | VV | 2 | 1 | True | 0 | ROZPOCET
| VV |  | (0,2+0,25+3,1+6+3,1+0,2+0,2+5,6)*3 |  | 55.95 | [12 empty] | VV | 2 | 2 | True | 0 | ROZPOCET
| VV |  | (3+1,5*2)*0,15 |  | 0.9 | [12 empty] | VV | 2 | 2 | True | 0 | ROZPOCET
| VV |  | (2+1,5*2)*0,15 |  | 0.75 | [12 empty] | VV | 2 | 2 | True | 0 | ROZPOCET
| VV |  | -(1,6*1,97+3*1,5+2*1,5) |  | -10.652 | [12 empty] | VV | 2 | 2 | True | 0 | ROZPOCET
| VV |  | 1.07 rehabilitace | [14 empty] | VV | 2 | 1 | True | 0 | ROZPOCET
| VV |  | (4,6+2,3+1,8+0,2+0,4+0,2+2,3+2,3)*3 |  | 42.3 | [12 empty] | VV | 2 | 2 | True | 0 | ROZPOCET
| VV |  | (1,15+0,75*2)*0,15 |  | 0.398 | [12 empty] | VV | 2 | 2 | True | 0 | ROZPOCET
| VV |  | (1,15+0,75*2)*0,15 |  | 0.398 | [12 empty] | VV | 2 | 2 | True | 0 | ROZPOCET
| VV |  | -(1,15*0,75)*2 |  | -1.725 | [12 empty] | VV | 2 | 2 | True | 0 | ROZPOCET
| VV |  | -(1,1*1,97) |  | -2.167 | [12 empty] | VV | 2 | 2 | True | 0 | ROZPOCET
| VV |  | 1.08 WC | [14 empty] | VV | 2 | 1 | True | 0 | ROZPOCET
| VV |  | (2,15+1,4)*2*3 |  | 21.3 | [12 empty] | VV | 2 | 2 | True | 0 | ROZPOCET
| VV |  | -(0,9*1,97) |  | -1.773 | [12 empty] | VV | 2 | 2 | True | 0 | ROZPOCET
| VV |  | 1.09 WC | [14 empty] | VV | 2 | 1 | True | 0 | ROZPOCET
| VV |  | (2,15+1,4)*2*3 |  | 21.3 | [12 empty] | VV | 2 | 2 | True | 0 | ROZPOCET
| VV |  | -(0,9*1,97) |  | -1.773 | [12 empty] | VV | 2 | 2 | True | 0 | ROZPOCET
| VV |  | 1.10 úklid | [14 empty] | VV | 2 | 1 | True | 0 | ROZPOCET
| VV |  | (2,15+0,9+2,15+0,3+0,3+0,4+0,3+0,2)*3 |  | 20.1 | [12 empty] | VV | 2 | 2 | True | 0 | ROZPOCET
| VV |  | -(0,8*1,97) |  | -1.576 | [12 empty] | VV | 2 | 2 | True | 0 | ROZPOCET
| VV |  | 1.11 pokoj nadstandart | [14 empty] | VV | 2 | 1 | True | 0 | ROZPOCET
| VV |  | (1,6+2,9+1,7+3,45+3,3+6,35)*3 |  | 57.9 | [12 empty] | VV | 2 | 2 | True | 0 | ROZPOCET
| VV |  | (2+1,5*2)*0,15 |  | 0.75 | [12 empty] | VV | 2 | 2 | True | 0 | ROZPOCET
| VV |  | -(1,1*1,97+0,9*1,97+2*1,5) |  | -6.94 | [12 empty] | VV | 2 | 2 | True | 0 | ROZPOCET
| VV |  | 1.12 koupelna | [14 empty] | VV | 2 | 1 | True | 0 | ROZPOCET
| VV |  | (1,6+2,8)*2*3 |  | 26.4 | [12 empty] | VV | 2 | 2 | True | 0 | ROZPOCET
| VV |  | -(0,9*1,97) |  | -1.773 | [12 empty] | VV | 2 | 2 | True | 0 | ROZPOCET
| VV |  | 1.13 pokoj nadstandart | [14 empty] | VV | 2 | 1 | True | 0 | ROZPOCET
| VV |  | (1,6+0,15+0,2+0,4+0,2+5,6+0,2+0,2+2,6+0,2+0,4+0,2+0,1+3,45+1,7+2,9)*3 |  | 60.3 | [12 empty] | VV | 2 | 2 | True | 0 | ROZPOCET
| VV |  | (2+1,5*2)*0,15 |  | 0.75 | [12 empty] | VV | 2 | 2 | True | 0 | ROZPOCET
| VV |  | -(1,1*1,97+2*1,5+0,9*1,97) |  | -6.94 | [12 empty] | VV | 2 | 2 | True | 0 | ROZPOCET
| VV |  | 1.14 koupelna | [14 empty] | VV | 2 | 1 | True | 0 | ROZPOCET
| VV |  | (1,1+2,8+1,6+2,2+0,5+0,6)*3 |  | 26.4 | [12 empty] | VV | 2 | 2 | True | 0 | ROZPOCET
| VV |  | -(0,9*1,97) |  | -1.773 | [12 empty] | VV | 2 | 2 | True | 0 | ROZPOCET
| VV |  | půdorys 2. NP | [14 empty] | VV | 2 | 1 | True | 0 | ROZPOCET
| VV |  | 2.02 komunikace | [14 empty] | VV | 2 | 1 | True | 0 | ROZPOCET
| VV |  | (7,7+0,2+2,6+0,2+0,8+2,3+8,1+2,8+3+5,1)*3 |  | 98.4 | [12 empty] | VV | 2 | 2 | True | 0 | ROZPOCET
| VV |  | (0,4+0,4)*2*3 |  | 4.8 | [12 empty] | VV | 2 | 2 | True | 0 | ROZPOCET
| VV |  | (1,1+1,97*2)*0,15 |  | 0.756 | [12 empty] | VV | 2 | 2 | True | 0 | ROZPOCET
| VV |  | -(0,8*1,97*2+1,1*1,97+1,8*1,97+0,8*1,97*9) |  | -23.049 | [12 empty] | VV | 2 | 2 | True | 0 | ROZPOCET
| VV |  | 2.03 lékařský pokoj | [14 empty] | VV | 2 | 1 | True | 0 | ROZPOCET
| VV |  | (3,4+0,2+0,2+5,6+0,2+0,2+2+2,8+1,6+3,25)*3 |  | 58.35 | [12 empty] | VV | 2 | 2 | True | 0 | ROZPOCET
| VV |  | (2+1,5*2)*0,15 |  | 0.75 | [12 empty] | VV | 2 | 2 | True | 0 | ROZPOCET
| VV |  | -(2*1,5+0,8*1,97+0,9*1,97) |  | -6.349 | [12 empty] | VV | 2 | 2 | True | 0 | ROZPOCET
| VV |  | 2.04 sanita | [14 empty] | VV | 2 | 1 | True | 0 | ROZPOCET
| VV |  | (1,5+2,7)*2*3 |  | 25.2 | [12 empty] | VV | 2 | 2 | True | 0 | ROZPOCET
| VV |  | -(0,9*1,97) |  | -1.773 | [12 empty] | VV | 2 | 2 | True | 0 | ROZPOCET
| VV |  | 2.05 primář | [14 empty] | VV | 2 | 1 | True | 0 | ROZPOCET
| VV |  | (1,3+0,2+0,4+0,2+2+3,25+1,6+2,8+0,4+0,25+0,4+0,25+1,3+6)*3 |  | 61.05 | [12 empty] | VV | 2 | 2 | True | 0 | ROZPOCET
| VV |  | (2+1,5*2)*0,15 |  | 0.75 | [12 empty] | VV | 2 | 2 | True | 0 | ROZPOCET
| VV |  | -(2*1,5+0,9*1,97+0,8*1,97*2) |  | -7.925 | [12 empty] | VV | 2 | 2 | True | 0 | ROZPOCET
| VV |  | 2.06 sanita | [14 empty] | VV | 2 | 1 | True | 0 | ROZPOCET
| VV |  | (1,5+2,7)*2*3 |  | 25.2 | [12 empty] | VV | 2 | 2 | True | 0 | ROZPOCET
| VV |  | -(0,9*1,97) |  | -1.773 | [12 empty] | VV | 2 | 2 | True | 0 | ROZPOCET
| VV |  | 2.07 zasedací místnost | [14 empty] | VV | 2 | 1 | True | 0 | ROZPOCET
| VV |  | (0,2+0,2+4,1+7,5+4,3+1,3+0,2+0,4+0,2+5,6)*3 |  | 72 | [12 empty] | VV | 2 | 2 | True | 0 | ROZPOCET
| VV |  | (3+1,5*2)*0,15 |  | 0.9 | [12 empty] | VV | 2 | 2 | True | 0 | ROZPOCET
| VV |  | -(3*1,5+0,8*1,97*3) |  | -9.228 | [12 empty] | VV | 2 | 2 | True | 0 | ROZPOCET
| VV |  | 2.08 kuchyňka | [14 empty] | VV | 2 | 1 | True | 0 | ROZPOCET
| VV |  | (4,3+2,35+4,3+0,8+0,2+0,4+0,2+1,1)*3 |  | 40.95 | [12 empty] | VV | 2 | 2 | True | 0 | ROZPOCET
| VV |  | (1,15+1,5*2)*0,15 |  | 0.623 | [12 empty] | VV | 2 | 2 | True | 0 | ROZPOCET
| VV |  | -(0,8*1,97*3+1,15*1,5) |  | -6.453 | [12 empty] | VV | 2 | 2 | True | 0 | ROZPOCET
| VV |  | 2.09 zázemí fyzioterapeuta | [14 empty] | VV | 2 | 1 | True | 0 | ROZPOCET
| VV |  | (4,3+4,9+4,1+0,2+0,2+4,7)*3 |  | 55.2 | [12 empty] | VV | 2 | 2 | True | 0 | ROZPOCET
| VV |  | (3+1,5*2)*0,15 |  | 0.9 | [12 empty] | VV | 2 | 2 | True | 0 | ROZPOCET
| VV |  | -(0,8*1,97)*2 |  | -3.152 | [12 empty] | VV | 2 | 2 | True | 0 | ROZPOCET
| VV |  | -(3*1,5) |  | -4.5 | [12 empty] | VV | 2 | 2 | True | 0 | ROZPOCET
| VV |  | 2.10 předsíň sprcha | [14 empty] | VV | 2 | 1 | True | 0 | ROZPOCET
| VV |  | (1,5+1,2)*2*3 |  | 16.2 | [12 empty] | VV | 2 | 2 | True | 0 | ROZPOCET
| VV |  | -(0,8*1,97+0,7*1,97) |  | -2.955 | [12 empty] | VV | 2 | 2 | True | 0 | ROZPOCET
| VV |  | 2.11 sprcha | [14 empty] | VV | 2 | 1 | True | 0 | ROZPOCET
| VV |  | (1,5+2,1+0,2+0,2+1,3+2,3)*3 |  | 22.8 | [12 empty] | VV | 2 | 2 | True | 0 | ROZPOCET
| VV |  | (1,15+0,75*2)*0,15 |  | 0.398 | [12 empty] | VV | 2 | 2 | True | 0 | ROZPOCET
| VV |  | -(0,7*1,97+1,15*0,75) |  | -2.242 | [12 empty] | VV | 2 | 2 | True | 0 | ROZPOCET
| VV |  | 2.12 předsíň WC ženy | [14 empty] | VV | 2 | 1 | True | 0 | ROZPOCET
| VV |  | (1,4+2,5)*2*3 |  | 23.4 | [12 empty] | VV | 2 | 2 | True | 0 | ROZPOCET
| VV |  | -(0,8*1,97+0,7*1,97) |  | -2.955 | [12 empty] | VV | 2 | 2 | True | 0 | ROZPOCET
| VV |  | 2.13 WC ženy | [14 empty] | VV | 2 | 1 | True | 0 | ROZPOCET
| VV |  | (1,4+1+1,2+0,2+0,2+0,8)*3 |  | 14.4 | [12 empty] | VV | 2 | 2 | True | 0 | ROZPOCET
| VV |  | (1,15+0,75*2)*0,15 |  | 0.398 | [12 empty] | VV | 2 | 2 | True | 0 | ROZPOCET
| VV |  | -(0,7*1,97+1,15*0,75) |  | -2.242 | [12 empty] | VV | 2 | 2 | True | 0 | ROZPOCET
| VV |  | 2.14 předsíň WC muži | [14 empty] | VV | 2 | 1 | True | 0 | ROZPOCET
| VV |  | (1,4+2,2)*2*3 |  | 21.6 | [12 empty] | VV | 2 | 2 | True | 0 | ROZPOCET
| VV |  | -(0,8*1,97+0,7*1,97) |  | -2.955 | [12 empty] | VV | 2 | 2 | True | 0 | ROZPOCET
| VV |  | 2.15 pisoár muži | [14 empty] | VV | 2 | 1 | True | 0 | ROZPOCET
| VV |  | (1,4+1,4)*2*3 |  | 16.8 | [12 empty] | VV | 2 | 2 | True | 0 | ROZPOCET
| VV |  | -(0,7*1,97)*2 |  | -2.758 | [12 empty] | VV | 2 | 2 | True | 0 | ROZPOCET
| VV |  | 2.16 WC muži | [14 empty] | VV | 2 | 1 | True | 0 | ROZPOCET
| VV |  | (1,4+1)*2*3 |  | 14.4 | [12 empty] | VV | 2 | 2 | True | 0 | ROZPOCET
| VV |  | (1,15+0,75*2)*0,15 |  | 0.398 | [12 empty] | VV | 2 | 2 | True | 0 | ROZPOCET
| VV |  | -(0,7*1,97+1,15*0,75) |  | -2.242 | [12 empty] | VV | 2 | 2 | True | 0 | ROZPOCET
| VV |  | 2.17 úklid | [14 empty] | VV | 2 | 1 | True | 0 | ROZPOCET
| VV |  | (1,4+1,5)*2*3 |  | 17.4 | [12 empty] | VV | 2 | 2 | True | 0 | ROZPOCET
| VV |  | -(0,8*1,97) |  | -1.576 | [12 empty] | VV | 2 | 2 | True | 0 | ROZPOCET
| VV |  | 2.15 lékařský pokoj | [14 empty] | VV | 2 | 1 | True | 0 | ROZPOCET
| VV |  | (2,15+2,9+1,6+3,25+0,2+0,2+2,65+6,3)*3 |  | 57.75 | [12 empty] | VV | 2 | 2 | True | 0 | ROZPOCET
| VV |  | (2+1,5*2)*0,15 |  | 0.75 | [12 empty] | VV | 2 | 2 | True | 0 | ROZPOCET
| VV |  | -(0,8*1,97+0,9*1,97+2*1,5) |  | -6.349 | [12 empty] | VV | 2 | 2 | True | 0 | ROZPOCET
| VV |  | 2.19 koupelna | [14 empty] | VV | 2 | 1 | True | 0 | ROZPOCET
| VV |  | (1,25+0,6+0,2+2,2+1,5+2,8)*3 |  | 25.65 | [12 empty] | VV | 2 | 2 | True | 0 | ROZPOCET
| VV |  | -(0,9*1,97) |  | -1.773 | [12 empty] | VV | 2 | 2 | True | 0 | ROZPOCET
| VV |  | 2.20 lékařský pokoj | [14 empty] | VV | 2 | 1 | True | 0 | ROZPOCET
| VV |  | (1,25+0,2+0,2+0,4+0,2+5,6+0,2+0,2+2,6+0,2+0,1+3,25+1,6+2,9)*3 |  | 56.7 | [12 empty] | VV | 2 | 2 | True | 0 | ROZPOCET
| VV |  | (2+1,5*2)*0,15 |  | 0.75 | [12 empty] | VV | 2 | 2 | True | 0 | ROZPOCET
| VV |  | -(0,8*1,97+2*1,5+0,9*1,97) |  | -6.349 | [12 empty] | VV | 2 | 2 | True | 0 | ROZPOCET
| VV |  | 2.21 koupelna | [14 empty] | VV | 2 | 1 | True | 0 | ROZPOCET
| VV |  | (1,5+2,8+1,5+2,2+0,1+0,6)*3 |  | 26.1 | [12 empty] | VV | 2 | 2 | True | 0 | ROZPOCET
| VV |  | -(0,9*1,97) |  | -1.773 | [12 empty] | VV | 2 | 2 | True | 0 | ROZPOCET
| VV |  | půdorys 3.NP | [14 empty] | VV | 2 | 1 | True | 0 | ROZPOCET
| VV |  | 3.02 strojovna výtahu | [14 empty] | VV | 2 | 1 | True | 0 | ROZPOCET
| VV |  | (12+3+3+6+15+9)*2,7 |  | 129.6 | [12 empty] | VV | 2 | 2 | True | 0 | ROZPOCET
| VV |  | -(1,1*1,97) |  | -2.167 | [12 empty] | VV | 2 | 2 | True | 0 | ROZPOCET
| VV |  | Mezisoučet |  | 1295.75 | [12 empty] | VV | 2 | 3 | True | 0 | ROZPOCET
| VV |  | odpočet dřevěných obkladů | [14 empty] | VV | 2 | 1 | True | 0 | ROZPOCET
| VV |  | -108,9 |  | -108.9 | [12 empty] | VV | 2 | 2 | True | 0 | ROZPOCET
| VV |  | Mezisoučet |  | -108.9 | [12 empty] | VV | 2 | 3 | True | 0 | ROZPOCET
| VV |  | odpočet obkladů | [14 empty] | VV | 2 | 1 | True | 0 | ROZPOCET
| VV |  | -196,682 |  | -196.682 | [12 empty] | VV | 2 | 2 | True | 0 | ROZPOCET
| VV |  | Mezisoučet |  | -196.682 | [12 empty] | VV | 2 | 3 | True | 0 | ROZPOCET
| VV |  | Součet |  | 990.168 | [12 empty] | VV | 2 | 4 | True | 1 | ROZPOCET
18 | K | 622131121 | Podkladní a spojovací vrstva vnějších omítaných ploch penetrace nanášená ručně stěn | m2 | 518.32 |  | 0 | CS ÚRS 2022 02 |  | základní |  | 0 | 0.00026 | 0.13476 | 0 | 0 | 4 | K | 2 |  |  |  | ROZPOCET | 0 | 0 | 0 | 0 | 0 | 1 | 0 | 4 | -1660397500
| Online PSC |  | https://podminky.urs.cz/item/CS_URS_2022_02/622131121 | [14 empty] | Online PSC | 2
| VV |  | fasáda | [14 empty] | VV | 2 | 1 | True | 0 | ROZPOCET
| VV |  | (6,5+12,6+6)*7,2 |  | 180.72 | [12 empty] | VV | 2 | 2 | True | 0 | ROZPOCET
| VV |  | 3,2*6,6 |  | 21.12 | [12 empty] | VV | 2 | 2 | True | 0 | ROZPOCET
| VV |  | (6,6+15,6+9,1)*10,1 |  | 316.13 | [12 empty] | VV | 2 | 2 | True | 0 | ROZPOCET
| VV |  | (12,6+3+3,2)*3,5 |  | 65.8 | [12 empty] | VV | 2 | 2 | True | 0 | ROZPOCET
| VV |  | Mezisoučet |  | 583.77 | [12 empty] | VV | 2 | 3 | True | 0 | ROZPOCET
| VV |  | 1.NP | [14 empty] | VV | 2 | 1 | True | 0 | ROZPOCET
| VV |  | -(3*3+5,6*3+1,6*2,1+2*1,5+2*1,5+1,15*0,75+1,15*0,75+3*1,15+2*1,5+2,6*3) |  | -51.135 | [12 empty] | VV | 2 | 2 | True | 0 | ROZPOCET
| VV |  | 2. NP | [14 empty] | VV | 2 | 1 | True | 0 | ROZPOCET
| VV |  | -(3*1,5+2*1,5+2*1,5+1,2*2,1+2*1,5+2*1,5+1,15*0,75+1,15*0,75+1,15*0,75+3*1,5+1,15*1,5) |  | -27.833 | [12 empty] | VV | 2 | 2 | True | 0 | ROZPOCET
| VV |  | Mezisoučet |  | -78.968 | [12 empty] | VV | 2 | 3 | True | 0 | ROZPOCET
| VV |  | 3.NP | [14 empty] | VV | 2 | 1 | True | 0 | ROZPOCET
| VV |  | -(1,2*2,1) |  | -2.52 | [12 empty] | VV | 2 | 2 | True | 0 | ROZPOCET
| VV |  | Mezisoučet |  | -2.52 | [12 empty] | VV | 2 | 3 | True | 0 | ROZPOCET
| VV |  | 1.NP | [14 empty] | VV | 2 | 1 | True | 0 | ROZPOCET
| VV |  | (3+3*2)*0,15 |  | 1.35 | [12 empty] | VV | 2 | 2 | True | 0 | ROZPOCET
| VV |  | (5,6+3*2)*0,15 |  | 1.74 | [12 empty] | VV | 2 | 2 | True | 0 | ROZPOCET
| VV |  | (1,6+2,1*2)*0,15 |  | 0.87 | [12 empty] | VV | 2 | 2 | True | 0 | ROZPOCET
| VV |  | (2+1,5*2)*0,15 |  | 0.75 | [12 empty] | VV | 2 | 2 | True | 0 | ROZPOCET
| VV |  | (2+1,5*2)*0,15 |  | 0.75 | [12 empty] | VV | 2 | 2 | True | 0 | ROZPOCET
| VV |  | (1,15+0,75*2)*0,15 |  | 0.398 | [12 empty] | VV | 2 | 2 | True | 0 | ROZPOCET
| VV |  | (1,15+0,75*2)*0,15 |  | 0.398 | [12 empty] | VV | 2 | 2 | True | 0 | ROZPOCET
| VV |  | (3+1,15*2)*0,15 |  | 0.795 | [12 empty] | VV | 2 | 2 | True | 0 | ROZPOCET
| VV |  | (2+1,5*2)*0,15 |  | 0.75 | [12 empty] | VV | 2 | 2 | True | 0 | ROZPOCET
| VV |  | 2. NP | [14 empty] | VV | 2 | 1 | True | 0 | ROZPOCET
| VV |  | (3+1,5*2)*0,15 |  | 0.9 | [12 empty] | VV | 2 | 2 | True | 0 | ROZPOCET
| VV |  | (2+1,5*2)*0,15 |  | 0.75 | [12 empty] | VV | 2 | 2 | True | 0 | ROZPOCET
| VV |  | (2+1,5*2)*0,15 |  | 0.75 | [12 empty] | VV | 2 | 2 | True | 0 | ROZPOCET
| VV |  | (1,2+2,1*2)*0,15 |  | 0.81 | [12 empty] | VV | 2 | 2 | True | 0 | ROZPOCET
| VV |  | (2+1,5*2)*0,15 |  | 0.75 | [12 empty] | VV | 2 | 2 | True | 0 | ROZPOCET
| VV |  | (2+1,5*2)*0,15 |  | 0.75 | [12 empty] | VV | 2 | 2 | True | 0 | ROZPOCET
| VV |  | (1,15+0,75*2)*0,15 |  | 0.398 | [12 empty] | VV | 2 | 2 | True | 0 | ROZPOCET
| VV |  | (1,15+0,75*2)*0,15 |  | 0.398 | [12 empty] | VV | 2 | 2 | True | 0 | ROZPOCET
| VV |  | (1,15+0,75*2)*0,15 |  | 0.398 | [12 empty] | VV | 2 | 2 | True | 0 | ROZPOCET
| VV |  | (3+1,5*2)*0,15 |  | 0.9 | [12 empty] | VV | 2 | 2 | True | 0 | ROZPOCET
| VV |  | (1,15+1,5*2)*0,15 |  | 0.623 | [12 empty] | VV | 2 | 2 | True | 0 | ROZPOCET
| VV |  | 3.NP | [14 empty] | VV | 2 | 1 | True | 0 | ROZPOCET
| VV |  | (1,2+2,1*2)*0,15 |  | 0.81 | [12 empty] | VV | 2 | 2 | True | 0 | ROZPOCET
| VV |  | Mezisoučet |  | 16.038 | [12 empty] | VV | 2 | 3 | True | 0 | ROZPOCET
| VV |  | Součet |  | 518.32 | [12 empty] | VV | 2 | 4 | True | 1 | ROZPOCET
19 | K | 622142001 | Potažení vnějších ploch pletivem v ploše nebo pruzích, na plném podkladu sklovláknitým vtlačením do tmelu stěn | m2 | 14.105 |  | 0 | CS ÚRS 2022 02 |  | základní |  | 0 | 0.00438 | 0.06178 | 0 | 0 | 4 | K | 2 |  |  |  | ROZPOCET | 0 | 0 | 0 | 0 | 0 | 1 | 0 | 4 | -1621829908
| Online PSC |  | https://podminky.urs.cz/item/CS_URS_2022_02/622142001 | [14 empty] | Online PSC | 2
| VV |  | sokl | [14 empty] | VV | 2 | 1 | True | 0 | ROZPOCET
| VV |  | (0,08+12,6+0,08+6+3,2+6,5+0,08+15,6+0,08+15,6)*0,25 |  | 14.955 | [12 empty] | VV | 2 | 2 | True | 0 | ROZPOCET
| VV |  | -(3,4*0,25) |  | -0.85 | [12 empty] | VV | 2 | 2 | True | 0 | ROZPOCET
| VV |  | Součet |  | 14.105 | [12 empty] | VV | 2 | 4 | True | 1 | ROZPOCET
20 | K | 622143003 | Montáž omítkových profilů plastových, pozinkovaných nebo dřevěných upevněných vtlačením do podkladní vrstvy nebo přibitím rohových s tkaninou | m | 216.7 |  | 0 | CS ÚRS 2022 02 |  | základní |  | 0 | 0 | 0 | 0 | 0 | 4 | K | 2 |  |  |  | ROZPOCET | 0 | 0 | 0 | 0 | 0 | 1 | 0 | 4 | 1503102065
| Online PSC |  | https://podminky.urs.cz/item/CS_URS_2022_02/622143003 | [14 empty] | Online PSC | 2
| VV |  | 1.NP | [14 empty] | VV | 2 | 1 | True | 0 | ROZPOCET
| VV |  | (3+3*2) |  | 9 | [12 empty] | VV | 2 | 2 | True | 0 | ROZPOCET
| VV |  | (5,6+3*2) |  | 11.6 | [12 empty] | VV | 2 | 2 | True | 0 | ROZPOCET
| VV |  | (1,6+2,1*2) |  | 5.8 | [12 empty] | VV | 2 | 2 | True | 0 | ROZPOCET
| VV |  | (2+1,5*2) |  | 5 | [12 empty] | VV | 2 | 2 | True | 0 | ROZPOCET
| VV |  | (2+1,5*2) |  | 5 | [12 empty] | VV | 2 | 2 | True | 0 | ROZPOCET
| VV |  | (1,15+0,75*2) |  | 2.65 | [12 empty] | VV | 2 | 2 | True | 0 | ROZPOCET
| VV |  | (1,15+0,75*2) |  | 2.65 | [12 empty] | VV | 2 | 2 | True | 0 | ROZPOCET
| VV |  | (3+1,15*2) |  | 5.3 | [12 empty] | VV | 2 | 2 | True | 0 | ROZPOCET
| VV |  | (2+1,5*2) |  | 5 | [12 empty] | VV | 2 | 2 | True | 0 | ROZPOCET
| VV |  | 3*7 |  | 21 | [12 empty] | VV | 2 | 2 | True | 0 | ROZPOCET
| VV |  | 1,8*8 |  | 14.4 | [12 empty] | VV | 2 | 2 | True | 0 | ROZPOCET
| VV |  | 1,8*2 |  | 3.6 | [12 empty] | VV | 2 | 2 | True | 0 | ROZPOCET
| VV |  | 1,2*3 |  | 3.6 | [12 empty] | VV | 2 | 2 | True | 0 | ROZPOCET
| VV |  | 2. NP | [14 empty] | VV | 2 | 1 | True | 0 | ROZPOCET
| VV |  | (3+1,5*2) |  | 6 | [12 empty] | VV | 2 | 2 | True | 0 | ROZPOCET
| VV |  | (2+1,5*2) |  | 5 | [12 empty] | VV | 2 | 2 | True | 0 | ROZPOCET
| VV |  | (2+1,5*2) |  | 5 | [12 empty] | VV | 2 | 2 | True | 0 | ROZPOCET
| VV |  | (1,2+2,1*2) |  | 5.4 | [12 empty] | VV | 2 | 2 | True | 0 | ROZPOCET
| VV |  | (2+1,5*2) |  | 5 | [12 empty] | VV | 2 | 2 | True | 0 | ROZPOCET
| VV |  | (2+1,5*2) |  | 5 | [12 empty] | VV | 2 | 2 | True | 0 | ROZPOCET
| VV |  | (1,15+0,75*2) |  | 2.65 | [12 empty] | VV | 2 | 2 | True | 0 | ROZPOCET
| VV |  | (1,15+0,75*2) |  | 2.65 | [12 empty] | VV | 2 | 2 | True | 0 | ROZPOCET
| VV |  | (1,15+0,75*2) |  | 2.65 | [12 empty] | VV | 2 | 2 | True | 0 | ROZPOCET
| VV |  | (3+1,5*2) |  | 6 | [12 empty] | VV | 2 | 2 | True | 0 | ROZPOCET
| VV |  | (1,15+1,5*2) |  | 4.15 | [12 empty] | VV | 2 | 2 | True | 0 | ROZPOCET
| VV |  | 3*18 |  | 54 | [12 empty] | VV | 2 | 2 | True | 0 | ROZPOCET
| VV |  | 1,8*6 |  | 10.8 | [12 empty] | VV | 2 | 2 | True | 0 | ROZPOCET
| VV |  | 1,2*2 |  | 2.4 | [12 empty] | VV | 2 | 2 | True | 0 | ROZPOCET
| VV |  | 3.NP | [14 empty] | VV | 2 | 1 | True | 0 | ROZPOCET
| VV |  | (1,2+2,1*2) |  | 5.4 | [12 empty] | VV | 2 | 2 | True | 0 | ROZPOCET
| VV |  | Součet |  | 216.7 | [12 empty] | VV | 2 | 4 | True | 1 | ROZPOCET
21 | M | 55343023 | profil rohový Pz s kulatou hlavou pro vnitřní omítky tl 15mm | m | 227.535 |  | 0 | CS ÚRS 2022 02 |  | základní |  | 0 | 0.0001 | 0.022753 | 0 | 0 | 8 | M | 2 |  |  |  | ROZPOCET | 0 | 0 | 0 | 0 | 0 | 1 | 0 | 4 | -1141881232
| VV |  | 1.NP | [14 empty] | VV | 2 | 1 | True | 0 | ROZPOCET
| VV |  | (3+3*2) |  | 9 | [12 empty] | VV | 2 | 2 | True | 0 | ROZPOCET
| VV |  | (5,6+3*2) |  | 11.6 | [12 empty] | VV | 2 | 2 | True | 0 | ROZPOCET
| VV |  | (1,6+2,1*2) |  | 5.8 | [12 empty] | VV | 2 | 2 | True | 0 | ROZPOCET
| VV |  | (2+1,5*2) |  | 5 | [12 empty] | VV | 2 | 2 | True | 0 | ROZPOCET
| VV |  | (2+1,5*2) |  | 5 | [12 empty] | VV | 2 | 2 | True | 0 | ROZPOCET
| VV |  | (1,15+0,75*2) |  | 2.65 | [12 empty] | VV | 2 | 2 | True | 0 | ROZPOCET
| VV |  | (1,15+0,75*2) |  | 2.65 | [12 empty] | VV | 2 | 2 | True | 0 | ROZPOCET
| VV |  | (3+1,15*2) |  | 5.3 | [12 empty] | VV | 2 | 2 | True | 0 | ROZPOCET
| VV |  | (2+1,5*2) |  | 5 | [12 empty] | VV | 2 | 2 | True | 0 | ROZPOCET
| VV |  | 3*7 |  | 21 | [12 empty] | VV | 2 | 2 | True | 0 | ROZPOCET
| VV |  | 1,8*8 |  | 14.4 | [12 empty] | VV | 2 | 2 | True | 0 | ROZPOCET
| VV |  | 1,8*2 |  | 3.6 | [12 empty] | VV | 2 | 2 | True | 0 | ROZPOCET
| VV |  | 1,2*3 |  | 3.6 | [12 empty] | VV | 2 | 2 | True | 0 | ROZPOCET
| VV |  | 2. NP | [14 empty] | VV | 2 | 1 | True | 0 | ROZPOCET
| VV |  | (3+1,5*2) |  | 6 | [12 empty] | VV | 2 | 2 | True | 0 | ROZPOCET
| VV |  | (2+1,5*2) |  | 5 | [12 empty] | VV | 2 | 2 | True | 0 | ROZPOCET
| VV |  | (2+1,5*2) |  | 5 | [12 empty] | VV | 2 | 2 | True | 0 | ROZPOCET
| VV |  | (1,2+2,1*2) |  | 5.4 | [12 empty] | VV | 2 | 2 | True | 0 | ROZPOCET
| VV |  | (2+1,5*2) |  | 5 | [12 empty] | VV | 2 | 2 | True | 0 | ROZPOCET
| VV |  | (2+1,5*2) |  | 5 | [12 empty] | VV | 2 | 2 | True | 0 | ROZPOCET
| VV |  | (1,15+0,75*2) |  | 2.65 | [12 empty] | VV | 2 | 2 | True | 0 | ROZPOCET
| VV |  | (1,15+0,75*2) |  | 2.65 | [12 empty] | VV | 2 | 2 | True | 0 | ROZPOCET
| VV |  | (1,15+0,75*2) |  | 2.65 | [12 empty] | VV | 2 | 2 | True | 0 | ROZPOCET
| VV |  | (3+1,5*2) |  | 6 | [12 empty] | VV | 2 | 2 | True | 0 | ROZPOCET
| VV |  | (1,15+1,5*2) |  | 4.15 | [12 empty] | VV | 2 | 2 | True | 0 | ROZPOCET
| VV |  | 3*18 |  | 54 | [12 empty] | VV | 2 | 2 | True | 0 | ROZPOCET
| VV |  | 1,8*6 |  | 10.8 | [12 empty] | VV | 2 | 2 | True | 0 | ROZPOCET
| VV |  | 1,2*2 |  | 2.4 | [12 empty] | VV | 2 | 2 | True | 0 | ROZPOCET
| VV |  | 3.NP | [14 empty] | VV | 2 | 1 | True | 0 | ROZPOCET
| VV |  | (1,2+2,1*2) |  | 5.4 | [12 empty] | VV | 2 | 2 | True | 0 | ROZPOCET
| VV |  | Součet |  | 216.7 | [12 empty] | VV | 2 | 4 | True | 1 | ROZPOCET
| VV |  | 216,7*1,05 'Přepočtené koeficientem množství |  | 227.535 | [12 empty] | VV | 2 | 2 | False | 1 | ROZPOCET
22 | K | 622143004 | Montáž omítkových profilů plastových, pozinkovaných nebo dřevěných upevněných vtlačením do podkladní vrstvy nebo přibitím začišťovacích samolepících pro vytvoření dilatujícího spoje s okenním rámem | m | 110.1 |  | 0 | CS ÚRS 2022 02 |  | základní |  | 0 | 0 | 0 | 0 | 0 | 4 | K | 2 |  |  |  | ROZPOCET | 0 | 0 | 0 | 0 | 0 | 1 | 0 | 4 | 829306222
| Online PSC |  | https://podminky.urs.cz/item/CS_URS_2022_02/622143004 | [14 empty] | Online PSC | 2
| VV |  | (1,7+2,5*2) |  | 6.7 | [12 empty] | VV | 2 | 2 | True | 0 | ROZPOCET
| VV |  | (1,9+2,15*2) |  | 6.2 | [12 empty] | VV | 2 | 2 | True | 0 | ROZPOCET
| VV |  | (1,9+2,15*2) |  | 6.2 | [12 empty] | VV | 2 | 2 | True | 0 | ROZPOCET
| VV |  | (5,6+3*2) |  | 11.6 | [12 empty] | VV | 2 | 2 | True | 0 | ROZPOCET
| VV |  | (3+3*2) |  | 9 | [12 empty] | VV | 2 | 2 | True | 0 | ROZPOCET
| VV |  | (3+1,5*2)*3 |  | 18 | [12 empty] | VV | 2 | 2 | True | 0 | ROZPOCET
| VV |  | (2+1,5*2)*7 |  | 35 | [12 empty] | VV | 2 | 2 | True | 0 | ROZPOCET
| VV |  | (1,15+1,5*2)*1 |  | 4.15 | [12 empty] | VV | 2 | 2 | True | 0 | ROZPOCET
| VV |  | (1,15+0,75*2)*5 |  | 13.25 | [12 empty] | VV | 2 | 2 | True | 0 | ROZPOCET
| VV |  | Součet |  | 110.1 | [12 empty] | VV | 2 | 4 | True | 1 | ROZPOCET
23 | M | 59051516 | profil začišťovací PVC pro ostění vnitřních omítek | m | 115.605 |  | 0 | CS ÚRS 2022 02 |  | základní |  | 0 | 0.0003 | 0.034681 | 0 | 0 | 8 | M | 2 |  |  |  | ROZPOCET | 0 | 0 | 0 | 0 | 0 | 1 | 0 | 4 | 489647890
| VV |  | (1,7+2,5*2) |  | 6.7 | [12 empty] | VV | 2 | 2 | True | 0 | ROZPOCET
| VV |  | (1,9+2,15*2) |  | 6.2 | [12 empty] | VV | 2 | 2 | True | 0 | ROZPOCET
| VV |  | (1,9+2,15*2) |  | 6.2 | [12 empty] | VV | 2 | 2 | True | 0 | ROZPOCET
| VV |  | (5,6+3*2) |  | 11.6 | [12 empty] | VV | 2 | 2 | True | 0 | ROZPOCET
| VV |  | (3+3*2) |  | 9 | [12 empty] | VV | 2 | 2 | True | 0 | ROZPOCET
| VV |  | (3+1,5*2)*3 |  | 18 | [12 empty] | VV | 2 | 2 | True | 0 | ROZPOCET
| VV |  | (2+1,5*2)*7 |  | 35 | [12 empty] | VV | 2 | 2 | True | 0 | ROZPOCET
| VV |  | (1,15+1,5*2)*1 |  | 4.15 | [12 empty] | VV | 2 | 2 | True | 0 | ROZPOCET
| VV |  | (1,15+0,75*2)*5 |  | 13.25 | [12 empty] | VV | 2 | 2 | True | 0 | ROZPOCET
| VV |  | Součet |  | 110.1 | [12 empty] | VV | 2 | 4 | True | 1 | ROZPOCET
| VV |  | 110,1*1,05 'Přepočtené koeficientem množství |  | 115.605 | [12 empty] | VV | 2 | 2 | False | 1 | ROZPOCET
24 | K | 622151021 | Penetrační nátěr vnějších pastovitých tenkovrstvých omítek mozaikových akrylátový stěn | m2 | 14.105 |  | 0 | CS ÚRS 2022 02 |  | základní |  | 0 | 0.0002 | 0.002821 | 0 | 0 | 4 | K | 2 |  |  |  | ROZPOCET | 0 | 0 | 0 | 0 | 0 | 1 | 0 | 4 | -1061521483
| Online PSC |  | https://podminky.urs.cz/item/CS_URS_2022_02/622151021 | [14 empty] | Online PSC | 2
| VV |  | sokl | [14 empty] | VV | 2 | 1 | True | 0 | ROZPOCET
| VV |  | (0,08+12,6+0,08+6+3,2+6,5+0,08+15,6+0,08+15,6)*0,25 |  | 14.955 | [12 empty] | VV | 2 | 2 | True | 0 | ROZPOCET
| VV |  | -(3,4*0,25) |  | -0.85 | [12 empty] | VV | 2 | 2 | True | 0 | ROZPOCET
| VV |  | Součet |  | 14.105 | [12 empty] | VV | 2 | 4 | True | 1 | ROZPOCET
25 | K | 622252002 | Montáž profilů kontaktního zateplení ostatních stěnových, dilatačních apod. lepených do tmelu | m | 107.575 |  | 0 | CS ÚRS 2022 02 |  | základní |  | 0 | 0 | 0 | 0 | 0 | 4 | K | 2 |  |  |  | ROZPOCET | 0 | 0 | 0 | 0 | 0 | 1 | 0 | 4 | -903169680
| Online PSC |  | https://podminky.urs.cz/item/CS_URS_2022_02/622252002 | [14 empty] | Online PSC | 2
| VV |  | 3+3*2 |  | 9 | [12 empty] | VV | 2 | 2 | True | 0 | ROZPOCET
| VV |  | 5,6+3*2 |  | 11.6 | [12 empty] | VV | 2 | 2 | True | 0 | ROZPOCET
| VV |  | 1,7+2,5*2 |  | 6.7 | [12 empty] | VV | 2 | 2 | True | 0 | ROZPOCET
| VV |  | 2+1,5*2 |  | 5 | [12 empty] | VV | 2 | 2 | True | 0 | ROZPOCET
| VV |  | 2+1,5*2 |  | 5 | [12 empty] | VV | 2 | 2 | True | 0 | ROZPOCET
| VV |  | 1,15+0,75*2 |  | 2.65 | [12 empty] | VV | 2 | 2 | True | 0 | ROZPOCET
| VV |  | 1,15*0,75*2 |  | 1.725 | [12 empty] | VV | 2 | 2 | True | 0 | ROZPOCET
| VV |  | 3+1,5*2 |  | 6 | [12 empty] | VV | 2 | 2 | True | 0 | ROZPOCET
| VV |  | 2+1,5*2 |  | 5 | [12 empty] | VV | 2 | 2 | True | 0 | ROZPOCET
| VV |  | 3+1,5*2 |  | 6 | [12 empty] | VV | 2 | 2 | True | 0 | ROZPOCET
| VV |  | 2+1,5*2 |  | 5 | [12 empty] | VV | 2 | 2 | True | 0 | ROZPOCET
| VV |  | 2+1,5*2 |  | 5 | [12 empty] | VV | 2 | 2 | True | 0 | ROZPOCET
| VV |  | 1,2+2,1*2 |  | 5.4 | [12 empty] | VV | 2 | 2 | True | 0 | ROZPOCET
| VV |  | 2+1,5*2 |  | 5 | [12 empty] | VV | 2 | 2 | True | 0 | ROZPOCET
| VV |  | 2+1,5*2 |  | 5 | [12 empty] | VV | 2 | 2 | True | 0 | ROZPOCET
| VV |  | 1,15+0,75*2 |  | 2.65 | [12 empty] | VV | 2 | 2 | True | 0 | ROZPOCET
| VV |  | 1,15+0,75*2 |  | 2.65 | [12 empty] | VV | 2 | 2 | True | 0 | ROZPOCET
| VV |  | 1,15+0,75*2 |  | 2.65 | [12 empty] | VV | 2 | 2 | True | 0 | ROZPOCET
| VV |  | 3+1,5*2 |  | 6 | [12 empty] | VV | 2 | 2 | True | 0 | ROZPOCET
| VV |  | 1,15+1,5*2 |  | 4.15 | [12 empty] | VV | 2 | 2 | True | 0 | ROZPOCET
| VV |  | 1,2+2,1*2 |  | 5.4 | [12 empty] | VV | 2 | 2 | True | 0 | ROZPOCET
| VV |  | Součet |  | 107.575 | [12 empty] | VV | 2 | 4 | True | 1 | ROZPOCET
26 | M | 59051476 | profil začišťovací PVC 9mm s výztužnou tkaninou pro ostění ETICS | m | 112.954 |  | 0 | CS ÚRS 2022 02 |  | základní |  | 0 | 4e-05 | 0.0045182 | 0 | 0 | 8 | M | 2 |  |  |  | ROZPOCET | 0 | 0 | 0 | 0 | 0 | 1 | 0 | 4 | 1842524422
| VV |  | 3+3*2 |  | 9 | [12 empty] | VV | 2 | 2 | True | 0 | ROZPOCET
| VV |  | 5,6+3*2 |  | 11.6 | [12 empty] | VV | 2 | 2 | True | 0 | ROZPOCET
| VV |  | 1,7+2,5*2 |  | 6.7 | [12 empty] | VV | 2 | 2 | True | 0 | ROZPOCET
| VV |  | 2+1,5*2 |  | 5 | [12 empty] | VV | 2 | 2 | True | 0 | ROZPOCET
| VV |  | 2+1,5*2 |  | 5 | [12 empty] | VV | 2 | 2 | True | 0 | ROZPOCET
| VV |  | 1,15+0,75*2 |  | 2.65 | [12 empty] | VV | 2 | 2 | True | 0 | ROZPOCET
| VV |  | 1,15*0,75*2 |  | 1.725 | [12 empty] | VV | 2 | 2 | True | 0 | ROZPOCET
| VV |  | 3+1,5*2 |  | 6 | [12 empty] | VV | 2 | 2 | True | 0 | ROZPOCET
| VV |  | 2+1,5*2 |  | 5 | [12 empty] | VV | 2 | 2 | True | 0 | ROZPOCET
| VV |  | 3+1,5*2 |  | 6 | [12 empty] | VV | 2 | 2 | True | 0 | ROZPOCET
| VV |  | 2+1,5*2 |  | 5 | [12 empty] | VV | 2 | 2 | True | 0 | ROZPOCET
| VV |  | 2+1,5*2 |  | 5 | [12 empty] | VV | 2 | 2 | True | 0 | ROZPOCET
| VV |  | 1,2+2,1*2 |  | 5.4 | [12 empty] | VV | 2 | 2 | True | 0 | ROZPOCET
| VV |  | 2+1,5*2 |  | 5 | [12 empty] | VV | 2 | 2 | True | 0 | ROZPOCET
| VV |  | 2+1,5*2 |  | 5 | [12 empty] | VV | 2 | 2 | True | 0 | ROZPOCET
| VV |  | 1,15+0,75*2 |  | 2.65 | [12 empty] | VV | 2 | 2 | True | 0 | ROZPOCET
| VV |  | 1,15+0,75*2 |  | 2.65 | [12 empty] | VV | 2 | 2 | True | 0 | ROZPOCET
| VV |  | 1,15+0,75*2 |  | 2.65 | [12 empty] | VV | 2 | 2 | True | 0 | ROZPOCET
| VV |  | 3+1,5*2 |  | 6 | [12 empty] | VV | 2 | 2 | True | 0 | ROZPOCET
| VV |  | 1,15+1,5*2 |  | 4.15 | [12 empty] | VV | 2 | 2 | True | 0 | ROZPOCET
| VV |  | 1,2+2,1*2 |  | 5.4 | [12 empty] | VV | 2 | 2 | True | 0 | ROZPOCET
| VV |  | Součet |  | 107.575 | [12 empty] | VV | 2 | 4 | True | 1 | ROZPOCET
| VV |  | 107,575*1,05 'Přepočtené koeficientem množství |  | 112.954 | [12 empty] | VV | 2 | 2 | False | 1 | ROZPOCET
27 | K | 622321111 | Omítka vápenocementová vnějších ploch nanášená ručně jednovrstvá, tloušťky do 15 mm hrubá zatřená stěn | m2 | 502.282 |  | 0 | CS ÚRS 2022 02 |  | základní |  | 0 | 0.02363 | 11.8689 | 0 | 0 | 4 | K | 2 |  |  |  | ROZPOCET | 0 | 0 | 0 | 0 | 0 | 1 | 0 | 4 | 884088897
| Online PSC |  | https://podminky.urs.cz/item/CS_URS_2022_02/622321111 | [14 empty] | Online PSC | 2
| VV |  | fasáda | [14 empty] | VV | 2 | 1 | True | 0 | ROZPOCET
| VV |  | (6,5+12,6+6)*7,2 |  | 180.72 | [12 empty] | VV | 2 | 2 | True | 0 | ROZPOCET
| VV |  | 3,2*6,6 |  | 21.12 | [12 empty] | VV | 2 | 2 | True | 0 | ROZPOCET
| VV |  | (6,6+15,6+9,1)*10,1 |  | 316.13 | [12 empty] | VV | 2 | 2 | True | 0 | ROZPOCET
| VV |  | (12,6+3+3,2)*3,5 |  | 65.8 | [12 empty] | VV | 2 | 2 | True | 0 | ROZPOCET
| VV |  | Mezisoučet |  | 583.77 | [12 empty] | VV | 2 | 3 | True | 0 | ROZPOCET
| VV |  | 1.NP | [14 empty] | VV | 2 | 1 | True | 0 | ROZPOCET
| VV |  | -(3*3+5,6*3+1,6*2,1+2*1,5+2*1,5+1,15*0,75+1,15*0,75+3*1,15+2*1,5+2,6*3) |  | -51.135 | [12 empty] | VV | 2 | 2 | True | 0 | ROZPOCET
| VV |  | 2. NP | [14 empty] | VV | 2 | 1 | True | 0 | ROZPOCET
| VV |  | -(3*1,5+2*1,5+2*1,5+1,2*2,1+2*1,5+2*1,5+1,15*0,75+1,15*0,75+1,15*0,75+3*1,5+1,15*1,5) |  | -27.833 | [12 empty] | VV | 2 | 2 | True | 0 | ROZPOCET
| VV |  | Mezisoučet |  | -78.968 | [12 empty] | VV | 2 | 3 | True | 0 | ROZPOCET
| VV |  | 3.NP | [14 empty] | VV | 2 | 1 | True | 0 | ROZPOCET
| VV |  | -(1,2*2,1) |  | -2.52 | [12 empty] | VV | 2 | 2 | True | 0 | ROZPOCET
| VV |  | Mezisoučet |  | -2.52 | [12 empty] | VV | 2 | 3 | True | 0 | ROZPOCET
| VV |  | Součet |  | 502.282 | [12 empty] | VV | 2 | 4 | True | 1 | ROZPOCET
28 | K | 622511112 | Omítka tenkovrstvá akrylátová vnějších ploch probarvená bez penetrace mozaiková střednězrnná stěn | m2 | 14.105 |  | 0 | CS ÚRS 2022 02 |  | základní |  | 0 | 0.0057 | 0.080398 | 0 | 0 | 4 | K | 2 |  |  |  | ROZPOCET | 0 | 0 | 0 | 0 | 0 | 1 | 0 | 4 | -69510002
| Online PSC |  | https://podminky.urs.cz/item/CS_URS_2022_02/622511112 | [14 empty] | Online PSC | 2
| VV |  | sokl | [14 empty] | VV | 2 | 1 | True | 0 | ROZPOCET
| VV |  | (0,08+12,6+0,08+6+3,2+6,5+0,08+15,6+0,08+15,6)*0,25 |  | 14.955 | [12 empty] | VV | 2 | 2 | True | 0 | ROZPOCET
| VV |  | -(3,4*0,25) |  | -0.85 | [12 empty] | VV | 2 | 2 | True | 0 | ROZPOCET
| VV |  | Součet |  | 14.105 | [12 empty] | VV | 2 | 4 | True | 1 | ROZPOCET
29 | K | 629991012 | Zakrytí vnějších ploch před znečištěním včetně pozdějšího odkrytí výplní otvorů a svislých ploch fólií přilepenou na začišťovací lištu | m2 | 81.488 |  | 0 | CS ÚRS 2022 02 |  | základní |  | 0 | 0 | 0 | 0 | 0 | 4 | K | 2 |  |  |  | ROZPOCET | 0 | 0 | 0 | 0 | 0 | 1 | 0 | 4 | 406385018
| Online PSC |  | https://podminky.urs.cz/item/CS_URS_2022_02/629991012 | [14 empty] | Online PSC | 2
| VV |  | 1.NP | [14 empty] | VV | 2 | 1 | True | 0 | ROZPOCET
| VV |  | (3*3+5,6*3+1,6*2,1+2*1,5+2*1,5+1,15*0,75+1,15*0,75+3*1,15+2*1,5+2,6*3) |  | 51.135 | [12 empty] | VV | 2 | 2 | True | 0 | ROZPOCET
| VV |  | 2. NP | [14 empty] | VV | 2 | 1 | True | 0 | ROZPOCET
| VV |  | (3*1,5+2*1,5+2*1,5+1,2*2,1+2*1,5+2*1,5+1,15*0,75+1,15*0,75+1,15*0,75+3*1,5+1,15*1,5) |  | 27.833 | [12 empty] | VV | 2 | 2 | True | 0 | ROZPOCET
| VV |  | 3.NP | [14 empty] | VV | 2 | 1 | True | 0 | ROZPOCET
| VV |  | (1,2*2,1) |  | 2.52 | [12 empty] | VV | 2 | 2 | True | 0 | ROZPOCET
| VV |  | Součet |  | 81.488 | [12 empty] | VV | 2 | 4 | True | 1 | ROZPOCET
30 | K | 631311116 | Mazanina z betonu prostého bez zvýšených nároků na prostředí tl. přes 50 do 80 mm tř. C 25/30 | m3 | 27.286 |  | 0 | CS ÚRS 2022 02 |  | základní |  | 0 | 2.5019 | 68.266 | 0 | 0 | 4 | K | 2 |  |  |  | ROZPOCET | 0 | 0 | 0 | 0 | 0 | 1 | 0 | 4 | 1171449051
| Online PSC |  | https://podminky.urs.cz/item/CS_URS_2022_02/631311116 | [14 empty] | Online PSC | 2
| VV |  | skladba S1 + S2 + S9 | [14 empty] | VV | 2 | 1 | True | 0 | ROZPOCET
| VV |  | 1.NP | [14 empty] | VV | 2 | 1 | True | 0 | ROZPOCET
| VV |  | (16,24+8,34+38,27+45,41+25,93+19,88+10,38+3,01+3,01+1,82+16,03+4,48+15,83+4,21)*0,05 |  | 10.642 | [12 empty] | VV | 2 | 2 | True | 0 | ROZPOCET
| VV |  | 2.NP | [14 empty] | VV | 2 | 1 | True | 0 | ROZPOCET
| VV |  | (12,09+34,57+17,21+4,05+18,03+4,05+32,13+10,03+21,03+1,8+3,42+3,5+1,37+3,08+1,96+1,4+2,1+13,43+4,12+13,33+4,17)*0,05 |  | 10.344 | [12 empty] | VV | 2 | 2 | True | 0 | ROZPOCET
| VV |  | 3.NP | [14 empty] | VV | 2 | 1 | True | 0 | ROZPOCET
| VV |  | 126*0,05 |  | 6.3 | [12 empty] | VV | 2 | 2 | True | 0 | ROZPOCET
| VV |  | Součet |  | 27.286 | [12 empty] | VV | 2 | 4 | True | 1 | ROZPOCET
31 | K | 632451437 | Potěr pískocementový běžný tl. přes 20 do 30 mm tř. C 30 | m2 | 8.41 |  | 0 | CS ÚRS 2022 02 |  | základní |  | 0 | 0.06702 | 0.56364 | 0 | 0 | 4 | K | 2 |  |  |  | ROZPOCET | 0 | 0 | 0 | 0 | 0 | 1 | 0 | 4 | -57865474
| Online PSC |  | https://podminky.urs.cz/item/CS_URS_2022_02/632451437 | [14 empty] | Online PSC | 2
| VV |  | skladba S11 | [14 empty] | VV | 2 | 1 | True | 0 | ROZPOCET
| VV |  | 3.NP | [14 empty] | VV | 2 | 1 | True | 0 | ROZPOCET
| VV |  | 8,41 |  | 8.41 | [12 empty] | VV | 2 | 2 | True | 0 | ROZPOCET
| VV |  | Součet |  | 8.41 | [12 empty] | VV | 2 | 4 | True | 1 | ROZPOCET
32 | K | 632481213 | Separační vrstva k oddělení podlahových vrstev z polyetylénové fólie | m2 | 545.71 |  | 0 | CS ÚRS 2022 02 |  | základní |  | 0 | 0.00013 | 0.070942 | 0 | 0 | 4 | K | 2 |  |  |  | ROZPOCET | 0 | 0 | 0 | 0 | 0 | 1 | 0 | 4 | -1560302066
| Online PSC |  | https://podminky.urs.cz/item/CS_URS_2022_02/632481213 | [14 empty] | Online PSC | 2
| VV |  | skladba S1 + S2 + S9 | [14 empty] | VV | 2 | 1 | True | 0 | ROZPOCET
| VV |  | 1.NP | [14 empty] | VV | 2 | 1 | True | 0 | ROZPOCET
| VV |  | (16,24+8,34+38,27+45,41+25,93+19,88+10,38+3,01+3,01+1,82+16,03+4,48+15,83+4,21) |  | 212.84 | [12 empty] | VV | 2 | 2 | True | 0 | ROZPOCET
| VV |  | 2.NP | [14 empty] | VV | 2 | 1 | True | 0 | ROZPOCET
| VV |  | (12,09+34,57+17,21+4,05+18,03+4,05+32,13+10,03+21,03+1,8+3,42+3,5+1,37+3,08+1,96+1,4+2,1+13,43+4,12+13,33+4,17) |  | 206.87 | [12 empty] | VV | 2 | 2 | True | 0 | ROZPOCET
| VV |  | 3.NP | [14 empty] | VV | 2 | 1 | True | 0 | ROZPOCET
| VV |  | 126 |  | 126 | [12 empty] | VV | 2 | 2 | True | 0 | ROZPOCET
| VV |  | Součet |  | 545.71 | [12 empty] | VV | 2 | 4 | True | 1 | ROZPOCET
33 | K | 634112123 | Obvodová dilatace mezi stěnou a mazaninou nebo potěrem podlahovým páskem z pěnového PE s fólií tl. do 10 mm, výšky 80 mm | m | 503.25 |  | 0 | CS ÚRS 2022 02 |  | základní |  | 0 | 2e-05 | 0.010065 | 0 | 0 | 4 | K | 2 |  |  |  | ROZPOCET | 0 | 0 | 0 | 0 | 0 | 1 | 0 | 4 | 340662385
| Online PSC |  | https://podminky.urs.cz/item/CS_URS_2022_02/634112123 | [14 empty] | Online PSC | 2
| VV |  | půdorys 1.NP | [14 empty] | VV | 2 | 1 | True | 0 | ROZPOCET
| VV |  | 1.02 komunikace | [14 empty] | VV | 2 | 1 | True | 0 | ROZPOCET
| VV |  | (2,6+0,2+0,7+2,3+3,3+2,5) |  | 11.6 | [12 empty] | VV | 2 | 2 | True | 0 | ROZPOCET
| VV |  | 1.03 vnitřní komunikace | [14 empty] | VV | 2 | 1 | True | 0 | ROZPOCET
| VV |  | (12,2+2,3+6,3+4+2,35+3,7+3,6) |  | 34.45 | [12 empty] | VV | 2 | 2 | True | 0 | ROZPOCET
| VV |  | 1.04 tělocvična 1 | [14 empty] | VV | 2 | 1 | True | 0 | ROZPOCET
| VV |  | (1,4+0,2+0,4+0,2+5,6+0,2+0,2+5,6+0,2+0,2+5,6+0,25+0,4+0,25+1,4+6) |  | 28.1 | [12 empty] | VV | 2 | 2 | True | 0 | ROZPOCET
| VV |  | 1.05 tělocvična 2 | [14 empty] | VV | 2 | 1 | True | 0 | ROZPOCET
| VV |  | (0,2+0,2+4,1+6+4,1+0,2+0,2+5,6) |  | 20.6 | [12 empty] | VV | 2 | 2 | True | 0 | ROZPOCET
| VV |  | 1.06 vodoléčba | [14 empty] | VV | 2 | 1 | True | 0 | ROZPOCET
| VV |  | (0,2+0,25+3,1+6+3,1+0,2+0,2+5,6) |  | 18.65 | [12 empty] | VV | 2 | 2 | True | 0 | ROZPOCET
| VV |  | 1.07 rehabilitace | [14 empty] | VV | 2 | 1 | True | 0 | ROZPOCET
| VV |  | (4,6+2,3+1,8+0,2+0,4+0,2+2,3+2,3) |  | 14.1 | [12 empty] | VV | 2 | 2 | True | 0 | ROZPOCET
| VV |  | 1.08 WC | [14 empty] | VV | 2 | 1 | True | 0 | ROZPOCET
| VV |  | (2,15+1,4)*2 |  | 7.1 | [12 empty] | VV | 2 | 2 | True | 0 | ROZPOCET
| VV |  | 1.09 WC | [14 empty] | VV | 2 | 1 | True | 0 | ROZPOCET
| VV |  | (2,15+1,4)*2 |  | 7.1 | [12 empty] | VV | 2 | 2 | True | 0 | ROZPOCET
| VV |  | 1.10 úklid | [14 empty] | VV | 2 | 1 | True | 0 | ROZPOCET
| VV |  | (2,15+0,9+2,15+0,3+0,3+0,4+0,3+0,2) |  | 6.7 | [12 empty] | VV | 2 | 2 | True | 0 | ROZPOCET
| VV |  | 1.11 pokoj nadstandart | [14 empty] | VV | 2 | 1 | True | 0 | ROZPOCET
| VV |  | (1,6+2,9+1,7+3,45+3,3+6,35) |  | 19.3 | [12 empty] | VV | 2 | 2 | True | 0 | ROZPOCET
| VV |  | 1.12 koupelna | [14 empty] | VV | 2 | 1 | True | 0 | ROZPOCET
| VV |  | (1,6+2,8)*2 |  | 8.8 | [12 empty] | VV | 2 | 2 | True | 0 | ROZPOCET
| VV |  | 1.13 pokoj nadstandart | [14 empty] | VV | 2 | 1 | True | 0 | ROZPOCET
| VV |  | (1,6+0,15+0,2+0,4+0,2+5,6+0,2+0,2+2,6+0,2+0,4+0,2+0,1+3,45+1,7+2,9) |  | 20.1 | [12 empty] | VV | 2 | 2 | True | 0 | ROZPOCET
| VV |  | 1.14 koupelna | [14 empty] | VV | 2 | 1 | True | 0 | ROZPOCET
| VV |  | (1,1+2,8+1,6+2,2+0,5+0,6) |  | 8.8 | [12 empty] | VV | 2 | 2 | True | 0 | ROZPOCET
| VV |  | půdorys 2. NP | [14 empty] | VV | 2 | 1 | True | 0 | ROZPOCET
| VV |  | 2.02 komunikace | [14 empty] | VV | 2 | 1 | True | 0 | ROZPOCET
| VV |  | (7,7+0,2+2,6+0,2+0,8+2,3+8,1+2,8+3+5,1) |  | 32.8 | [12 empty] | VV | 2 | 2 | True | 0 | ROZPOCET
| VV |  | 2.03 lékařský pokoj | [14 empty] | VV | 2 | 1 | True | 0 | ROZPOCET
| VV |  | (3,4+0,2+0,2+5,6+0,2+0,2+2+2,8+1,6+3,25) |  | 19.45 | [12 empty] | VV | 2 | 2 | True | 0 | ROZPOCET
| VV |  | 2.04 sanita | [14 empty] | VV | 2 | 1 | True | 0 | ROZPOCET
| VV |  | (1,5+2,7)*2 |  | 8.4 | [12 empty] | VV | 2 | 2 | True | 0 | ROZPOCET
| VV |  | 2.05 primář | [14 empty] | VV | 2 | 1 | True | 0 | ROZPOCET
| VV |  | (1,3+0,2+0,4+0,2+2+3,25+1,6+2,8+0,4+0,25+0,4+0,25+1,3+6) |  | 20.35 | [12 empty] | VV | 2 | 2 | True | 0 | ROZPOCET
| VV |  | 2.06 sanita | [14 empty] | VV | 2 | 1 | True | 0 | ROZPOCET
| VV |  | (1,5+2,7)*2 |  | 8.4 | [12 empty] | VV | 2 | 2 | True | 0 | ROZPOCET
| VV |  | 2.07 zasedací místnost | [14 empty] | VV | 2 | 1 | True | 0 | ROZPOCET
| VV |  | (0,2+0,2+4,1+7,5+4,3+1,3+0,2+0,4+0,2+5,6) |  | 24 | [12 empty] | VV | 2 | 2 | True | 0 | ROZPOCET
| VV |  | 2.08 kuchyňka | [14 empty] | VV | 2 | 1 | True | 0 | ROZPOCET
| VV |  | (4,3+2,35+4,3+0,8+0,2+0,4+0,2+1,1) |  | 13.65 | [12 empty] | VV | 2 | 2 | True | 0 | ROZPOCET
| VV |  | 2.09 zázemí fyzioterapeuta | [14 empty] | VV | 2 | 1 | True | 0 | ROZPOCET
| VV |  | (4,3+4,9+4,1+0,2+0,2+4,7) |  | 18.4 | [12 empty] | VV | 2 | 2 | True | 0 | ROZPOCET
| VV |  | 2.10 předsíň sprcha | [14 empty] | VV | 2 | 1 | True | 0 | ROZPOCET
| VV |  | (1,5+1,2)*2 |  | 5.4 | [12 empty] | VV | 2 | 2 | True | 0 | ROZPOCET
| VV |  | 2.11 sprcha | [14 empty] | VV | 2 | 1 | True | 0 | ROZPOCET
| VV |  | (1,5+2,1+0,2+0,2+1,3+2,3) |  | 7.6 | [12 empty] | VV | 2 | 2 | True | 0 | ROZPOCET
| VV |  | 2.12 předsíň WC ženy | [14 empty] | VV | 2 | 1 | True | 0 | ROZPOCET
| VV |  | (1,4+2,5)*2 |  | 7.8 | [12 empty] | VV | 2 | 2 | True | 0 | ROZPOCET
| VV |  | 2.13 WC ženy | [14 empty] | VV | 2 | 1 | True | 0 | ROZPOCET
| VV |  | (1,4+1+1,2+0,2+0,2+0,8) |  | 4.8 | [12 empty] | VV | 2 | 2 | True | 0 | ROZPOCET
| VV |  | 2.14 předsíň WC muži | [14 empty] | VV | 2 | 1 | True | 0 | ROZPOCET
| VV |  | (1,4+2,2)*2 |  | 7.2 | [12 empty] | VV | 2 | 2 | True | 0 | ROZPOCET
| VV |  | 2.15 pisoár muži | [14 empty] | VV | 2 | 1 | True | 0 | ROZPOCET
| VV |  | (1,4+1,4)*2 |  | 5.6 | [12 empty] | VV | 2 | 2 | True | 0 | ROZPOCET
| VV |  | 2.16 WC muži | [14 empty] | VV | 2 | 1 | True | 0 | ROZPOCET
| VV |  | (1,4+1)*2 |  | 4.8 | [12 empty] | VV | 2 | 2 | True | 0 | ROZPOCET
| VV |  | 2.17 úklid | [14 empty] | VV | 2 | 1 | True | 0 | ROZPOCET
| VV |  | (1,4+1,5)*2 |  | 5.8 | [12 empty] | VV | 2 | 2 | True | 0 | ROZPOCET
| VV |  | 2.15 lékařský pokoj | [14 empty] | VV | 2 | 1 | True | 0 | ROZPOCET
| VV |  | (2,15+2,9+1,6+3,25+0,2+0,2+2,65+6,3) |  | 19.25 | [12 empty] | VV | 2 | 2 | True | 0 | ROZPOCET
| VV |  | 2.19 koupelna | [14 empty] | VV | 2 | 1 | True | 0 | ROZPOCET
| VV |  | (1,25+0,6+0,2+2,2+1,5+2,8) |  | 8.55 | [12 empty] | VV | 2 | 2 | True | 0 | ROZPOCET
| VV |  | 2.20 lékařský pokoj | [14 empty] | VV | 2 | 1 | True | 0 | ROZPOCET
| VV |  | (1,25+0,2+0,2+0,4+0,2+5,6+0,2+0,2+2,6+0,2+0,1+3,25+1,6+2,9) |  | 18.9 | [12 empty] | VV | 2 | 2 | True | 0 | ROZPOCET
| VV |  | 2.21 koupelna | [14 empty] | VV | 2 | 1 | True | 0 | ROZPOCET
| VV |  | (1,5+2,8+1,5+2,2+0,1+0,6) |  | 8.7 | [12 empty] | VV | 2 | 2 | True | 0 | ROZPOCET
| VV |  | půdorys 3.NP | [14 empty] | VV | 2 | 1 | True | 0 | ROZPOCET
| VV |  | 3.02 strojovna výtahu | [14 empty] | VV | 2 | 1 | True | 0 | ROZPOCET
| VV |  | (12+3+3+6+15+9) |  | 48 | [12 empty] | VV | 2 | 2 | True | 0 | ROZPOCET
| VV |  | Součet |  | 503.25 | [12 empty] | VV | 2 | 4 | True | 1 | ROZPOCET
34 | K | 637121115 | Okapový chodník z kameniva s udusáním a urovnáním povrchu z kačírku tl. 300 mm | m2 | 14.52 |  | 0 | CS ÚRS 2022 02 |  | základní |  | 0 | 0.5511 | 8.002 | 0 | 0 | 4 | K | 2 |  |  |  | ROZPOCET | 0 | 0 | 0 | 0 | 0 | 1 | 0 | 4 | 730740703
| Online PSC |  | https://podminky.urs.cz/item/CS_URS_2022_02/637121115 | [14 empty] | Online PSC | 2
| VV |  | S13 okapový chodník | [14 empty] | VV | 2 | 1 | True | 0 | ROZPOCET
| VV |  | 6*0,3 |  | 1.8 | [12 empty] | VV | 2 | 2 | True | 0 | ROZPOCET
| VV |  | 0,9*0,3 |  | 0.27 | [12 empty] | VV | 2 | 2 | True | 0 | ROZPOCET
| VV |  | 13*0,3 |  | 3.9 | [12 empty] | VV | 2 | 2 | True | 0 | ROZPOCET
| VV |  | 6,2*0,3 |  | 1.86 | [12 empty] | VV | 2 | 2 | True | 0 | ROZPOCET
| VV |  | 6,2*0,3 |  | 1.86 | [12 empty] | VV | 2 | 2 | True | 0 | ROZPOCET
| VV |  | 16,1*0,3 |  | 4.83 | [12 empty] | VV | 2 | 2 | True | 0 | ROZPOCET
| VV |  | Součet |  | 14.52 | [12 empty] | VV | 2 | 4 | True | 1 | ROZPOCET
35 | K | 637311131 | Okapový chodník z obrubníků betonových zahradních, se zalitím spár cementovou maltou do lože z betonu prostého | m | 49.6 |  | 0 | CS ÚRS 2022 02 |  | základní |  | 0 | 0.12895 | 6.3959 | 0 | 0 | 4 | K | 2 |  |  |  | ROZPOCET | 0 | 0 | 0 | 0 | 0 | 1 | 0 | 4 | 1742619407
| Online PSC |  | https://podminky.urs.cz/item/CS_URS_2022_02/637311131 | [14 empty] | Online PSC | 2
| VV |  | S13 okapový chodník | [14 empty] | VV | 2 | 1 | True | 0 | ROZPOCET
| VV |  | 0,3+6+0,6 |  | 6.9 | [12 empty] | VV | 2 | 2 | True | 0 | ROZPOCET
| VV |  | 0,3+13+6,5+6,5+16,1+0,3 |  | 42.7 | [12 empty] | VV | 2 | 2 | True | 0 | ROZPOCET
| VV |  | Součet |  | 49.6 | [12 empty] | VV | 2 | 4 | True | 1 | ROZPOCET
36 | K | 642942111 | Osazování zárubní nebo rámů kovových dveřních lisovaných nebo z úhelníků bez dveřních křídel na cementovou maltu, plochy otvoru do 2,5 m2 | kus | 23 |  | 0 | CS ÚRS 2022 02 |  | základní |  | 0 | 0.01777 | 0.40871 | 0 | 0 | 4 | K | 2 |  |  |  | ROZPOCET | 0 | 0 | 0 | 0 | 0 | 1 | 0 | 4 | 1013749458
| Online PSC |  | https://podminky.urs.cz/item/CS_URS_2022_02/642942111 | [14 empty] | Online PSC | 2
| VV |  | dveře | [14 empty] | VV | 2 | 1 | True | 0 | ROZPOCET
| VV |  | Dv15 | [14 empty] | VV | 2 | 1 | True | 0 | ROZPOCET
| VV |  | 3+1 |  | 4 | [12 empty] | VV | 2 | 2 | True | 0 | ROZPOCET
| VV |  | Dv8 | [14 empty] | VV | 2 | 1 | True | 0 | ROZPOCET
| VV |  | 2 |  | 2 | [12 empty] | VV | 2 | 2 | True | 0 | ROZPOCET
| VV |  | Dv9 | [14 empty] | VV | 2 | 1 | True | 0 | ROZPOCET
| VV |  | 2+3 |  | 5 | [12 empty] | VV | 2 | 2 | True | 0 | ROZPOCET
| VV |  | Dv14 | [14 empty] | VV | 2 | 1 | True | 0 | ROZPOCET
| VV |  | 7+3 |  | 10 | [12 empty] | VV | 2 | 2 | True | 0 | ROZPOCET
| VV |  | Dv6 | [14 empty] | VV | 2 | 1 | True | 0 | ROZPOCET
| VV |  | 1+1 |  | 2 | [12 empty] | VV | 2 | 2 | True | 0 | ROZPOCET
| VV |  | Součet |  | 23 | [12 empty] | VV | 2 | 4 | True | 1 | ROZPOCET
37 | M | 55331481 | zárubeň jednokřídlá ocelová pro zdění tl stěny 75-100mm rozměru 700/1970, 2100mm | kus | 4 |  | 0 | CS ÚRS 2022 02 |  | základní |  | 0 | 0.01225 | 0.049 | 0 | 0 | 8 | M | 2 |  |  |  | ROZPOCET | 0 | 0 | 0 | 0 | 0 | 1 | 0 | 4 | 1851822698
| VV |  | dveře | [14 empty] | VV | 2 | 1 | True | 0 | ROZPOCET
| VV |  | Dv15 | [14 empty] | VV | 2 | 1 | True | 0 | ROZPOCET
| VV |  | 3+1 |  | 4 | [12 empty] | VV | 2 | 2 | True | 0 | ROZPOCET
| VV |  | Součet |  | 4 | [12 empty] | VV | 2 | 4 | True | 1 | ROZPOCET
38 | M | 55331482 | zárubeň jednokřídlá ocelová pro zdění tl stěny 75-100mm rozměru 800/1970, 2100mm | kus | 15 |  | 0 | CS ÚRS 2022 02 |  | základní |  | 0 | 0.01249 | 0.18735 | 0 | 0 | 8 | M | 2 |  |  |  | ROZPOCET | 0 | 0 | 0 | 0 | 0 | 1 | 0 | 4 | -114464428
| VV |  | dveře | [14 empty] | VV | 2 | 1 | True | 0 | ROZPOCET
| VV |  | Dv9 | [14 empty] | VV | 2 | 1 | True | 0 | ROZPOCET
| VV |  | 2+3 |  | 5 | [12 empty] | VV | 2 | 2 | True | 0 | ROZPOCET
| VV |  | Dv14 | [14 empty] | VV | 2 | 1 | True | 0 | ROZPOCET
| VV |  | 7+3 |  | 10 | [12 empty] | VV | 2 | 2 | True | 0 | ROZPOCET
| VV |  | Součet |  | 15 | [12 empty] | VV | 2 | 4 | True | 1 | ROZPOCET
39 | M | 55331483 | zárubeň jednokřídlá ocelová pro zdění tl stěny 75-100mm rozměru 900/1970, 2100mm | kus | 2 |  | 0 | CS ÚRS 2022 02 |  | základní |  | 0 | 0.01272 | 0.02544 | 0 | 0 | 8 | M | 2 |  |  |  | ROZPOCET | 0 | 0 | 0 | 0 | 0 | 1 | 0 | 4 | -1233669525
| VV |  | dveře | [14 empty] | VV | 2 | 1 | True | 0 | ROZPOCET
| VV |  | Dv8 | [14 empty] | VV | 2 | 1 | True | 0 | ROZPOCET
| VV |  | 2 |  | 2 | [12 empty] | VV | 2 | 2 | True | 0 | ROZPOCET
| VV |  | Součet |  | 2 | [12 empty] | VV | 2 | 4 | True | 1 | ROZPOCET
40 | M | 55331489 | zárubeň jednokřídlá ocelová pro zdění tl stěny 110-150mm rozměru 1100/1970, 2100mm | kus | 2 |  | 0 | CS ÚRS 2022 02 |  | základní |  | 0 | 0.01624 | 0.03248 | 0 | 0 | 8 | M | 2 |  |  |  | ROZPOCET | 0 | 0 | 0 | 0 | 0 | 1 | 0 | 4 | 510916358
| VV |  | dveře | [14 empty] | VV | 2 | 1 | True | 0 | ROZPOCET
| VV |  | Dv6 | [14 empty] | VV | 2 | 1 | True | 0 | ROZPOCET
| VV |  | 1+1 |  | 2 | [12 empty] | VV | 2 | 2 | True | 0 | ROZPOCET
| VV |  | Součet |  | 2 | [12 empty] | VV | 2 | 4 | True | 1 | ROZPOCET
41 | K | 642942221 | Osazování zárubní nebo rámů kovových dveřních lisovaných nebo z úhelníků bez dveřních křídel na cementovou maltu, plochy otvoru přes 2,5 do 4,5 m2 | kus | 4 |  | 0 | CS ÚRS 2022 02 |  | základní |  | 0 | 0.03532 | 0.14128 | 0 | 0 | 4 | K | 2 |  |  |  | ROZPOCET | 0 | 0 | 0 | 0 | 0 | 1 | 0 | 4 | 2138219046
| Online PSC |  | https://podminky.urs.cz/item/CS_URS_2022_02/642942221 | [14 empty] | Online PSC | 2
| VV |  | dveře | [14 empty] | VV | 2 | 1 | True | 0 | ROZPOCET
| VV |  | Dv4 | [14 empty] | VV | 2 | 1 | True | 0 | ROZPOCET
| VV |  | 4 |  | 4 | [12 empty] | VV | 2 | 2 | True | 0 | ROZPOCET
| VV |  | Součet |  | 4 | [12 empty] | VV | 2 | 4 | True | 1 | ROZPOCET
42 | M | 55331748 | zárubeň dvoukřídlá ocelová pro zdění tl stěny 110-150mm rozměru 1600/1970, 2100mm | kus | 4 |  | 0 | CS ÚRS 2022 02 |  | základní |  | 0 | 0.0195 | 0.078 | 0 | 0 | 8 | M | 2 |  |  |  | ROZPOCET | 0 | 0 | 0 | 0 | 0 | 1 | 0 | 4 | -827668048
| VV |  | dveře | [14 empty] | VV | 2 | 1 | True | 0 | ROZPOCET
| VV |  | Dv4 | [14 empty] | VV | 2 | 1 | True | 0 | ROZPOCET
| VV |  | 4 |  | 4 | [12 empty] | VV | 2 | 2 | True | 0 | ROZPOCET
| VV |  | Součet |  | 4 | [12 empty] | VV | 2 | 4 | True | 1 | ROZPOCET
43 | K | 642942591 | Osazování zárubní nebo rámů kovových dveřních lisovaných nebo z úhelníků bez dveřních křídel Příplatek k cenám za osazení kotevních želez horního vedení posuvných dveří | kus | 6 |  | 0 | CS ÚRS 2022 02 |  | základní |  | 0 | 0.02542 | 0.15252 | 0 | 0 | 4 | K | 2 |  |  |  | ROZPOCET | 0 | 0 | 0 | 0 | 0 | 1 | 0 | 4 | 1250767133
| Online PSC |  | https://podminky.urs.cz/item/CS_URS_2022_02/642942591 | [14 empty] | Online PSC | 2
| VV |  | dveře | [14 empty] | VV | 2 | 1 | True | 0 | ROZPOCET
| VV |  | Dv10 | [14 empty] | VV | 2 | 1 | True | 0 | ROZPOCET
| VV |  | 3+3 |  | 6 | [12 empty] | VV | 2 | 2 | True | 0 | ROZPOCET
| VV |  | Součet |  | 6 | [12 empty] | VV | 2 | 4 | True | 1 | ROZPOCET
44 | K | 642945111 | Osazování ocelových zárubní protipožárních nebo protiplynových dveří do vynechaného otvoru, s obetonováním, dveří jednokřídlových do 2,5 m2 | kus | 1 |  | 0 | CS ÚRS 2022 02 |  | základní |  | 0 | 0.4417 | 0.4417 | 0 | 0 | 4 | K | 2 |  |  |  | ROZPOCET | 0 | 0 | 0 | 0 | 0 | 1 | 0 | 4 | -917177698
| Online PSC |  | https://podminky.urs.cz/item/CS_URS_2022_02/642945111 | [14 empty] | Online PSC | 2
| VV |  | dveře | [14 empty] | VV | 2 | 1 | True | 0 | ROZPOCET
| VV |  | Dv7 | [14 empty] | VV | 2 | 1 | True | 0 | ROZPOCET
| VV |  | 1 |  | 1 | [12 empty] | VV | 2 | 2 | True | 0 | ROZPOCET
| VV |  | Součet |  | 1 | [12 empty] | VV | 2 | 4 | True | 1 | ROZPOCET
45 | M | 55331564 | zárubeň jednokřídlá ocelová pro zdění s protipožární úpravou tl stěny 110-150mm rozměru 1100/1970, 2100mm | kus | 1 |  | 0 | CS ÚRS 2022 02 |  | základní |  | 0 | 0.01624 | 0.01624 | 0 | 0 | 8 | M | 2 |  |  |  | ROZPOCET | 0 | 0 | 0 | 0 | 0 | 1 | 0 | 4 | 1450818830
| VV |  | dveře | [14 empty] | VV | 2 | 1 | True | 0 | ROZPOCET
| VV |  | Dv7 | [14 empty] | VV | 2 | 1 | True | 0 | ROZPOCET
| VV |  | 1 |  | 1 | [12 empty] | VV | 2 | 2 | True | 0 | ROZPOCET
| VV |  | Součet |  | 1 | [12 empty] | VV | 2 | 4 | True | 1 | ROZPOCET
| D | 9 | Ostatní konstrukce a práce, bourání |  |  |  | 0 |  |  |  |  | 0 |  | 1.4363 |  | 0 | 1 | D | 1 |  |  |  | ROZPOCET | [6 empty] | 0
46 | K | 916231213 | Osazení chodníkového obrubníku betonového se zřízením lože, s vyplněním a zatřením spár cementovou maltou stojatého s boční opěrou z betonu prostého, do lože z betonu prostého | m | 8.5 |  | 0 | CS ÚRS 2022 02 |  | základní |  | 0 | 0.1295 | 1.1007 | 0 | 0 | 4 | K | 2 |  |  |  | ROZPOCET | 0 | 0 | 0 | 0 | 0 | 1 | 0 | 4 | -1785106331
| Online PSC |  | https://podminky.urs.cz/item/CS_URS_2022_02/916231213 | [14 empty] | Online PSC | 2
| VV |  | vstup | [14 empty] | VV | 2 | 1 | True | 0 | ROZPOCET
| VV |  | 2,2+6,3 |  | 8.5 | [12 empty] | VV | 2 | 2 | True | 0 | ROZPOCET
| VV |  | Součet |  | 8.5 | [12 empty] | VV | 2 | 4 | True | 1 | ROZPOCET
47 | M | 59217001 | obrubník betonový zahradní 1000x50x250mm | m | 8.67 |  | 0 | CS ÚRS 2022 02 |  | základní |  | 0 | 0.028 | 0.24276 | 0 | 0 | 8 | M | 2 |  |  |  | ROZPOCET | 0 | 0 | 0 | 0 | 0 | 1 | 0 | 4 | -432076610
| VV |  | vstup | [14 empty] | VV | 2 | 1 | True | 0 | ROZPOCET
| VV |  | 2,2+6,3 |  | 8.5 | [12 empty] | VV | 2 | 2 | True | 0 | ROZPOCET
| VV |  | Součet |  | 8.5 | [12 empty] | VV | 2 | 4 | True | 1 | ROZPOCET
| VV |  | 8,5*1,02 'Přepočtené koeficientem množství |  | 8.67 | [12 empty] | VV | 2 | 2 | False | 1 | ROZPOCET
48 | K | 941221112 | Montáž lešení řadového rámového těžkého pracovního s podlahami s provozním zatížením tř. 4 do 300 kg/m2 šířky tř. SW09 od 0,9 do 1,2 m, výšky přes 10 do 25 m | m2 | 593.28 |  | 0 | CS ÚRS 2022 02 |  | základní |  | 0 | 0 | 0 | 0 | 0 | 4 | K | 2 |  |  |  | ROZPOCET | 0 | 0 | 0 | 0 | 0 | 1 | 0 | 4 | -344262417
| Online PSC |  | https://podminky.urs.cz/item/CS_URS_2022_02/941221112 | [14 empty] | Online PSC | 2
| VV |  | (0,9+12,6+0,9+6+3,3+15,6+0,9+0,9+15,6+0,9)*10,3 |  | 593.28 | [12 empty] | VV | 2 | 2 | True | 0 | ROZPOCET
| VV |  | Součet |  | 593.28 | [12 empty] | VV | 2 | 4 | True | 1 | ROZPOCET
49 | K | 941221211 | Montáž lešení řadového rámového těžkého pracovního s podlahami s provozním zatížením tř. 4 do 300 kg/m2 Příplatek za první a každý další den použití lešení k ceně -1111 nebo -1112 | m2 | 71193.6 |  | 0 | CS ÚRS 2022 02 |  | základní |  | 0 | 0 | 0 | 0 | 0 | 4 | K | 2 |  |  |  | ROZPOCET | 0 | 0 | 0 | 0 | 0 | 1 | 0 | 4 | -1621737134
| Online PSC |  | https://podminky.urs.cz/item/CS_URS_2022_02/941221211 | [14 empty] | Online PSC | 2
| VV |  | 593,28*120 |  | 71193.6 | [12 empty] | VV | 2 | 2 | True | 0 | ROZPOCET
| VV |  | Součet |  | 71193.6 | [12 empty] | VV | 2 | 4 | True | 1 | ROZPOCET
50 | K | 941221322 | Odborná prohlídka lešení řadového rámového těžkého pracovního s podlahami s provozním zatížením tř. 4 do 300 kg/m2 šířky tř. SW09 od 0,9 do 1,2 m výšky do 25 m, celkové plochy přes 500 do 2 000 m2 zakrytého sítí | kus | 1 |  | 0 | CS ÚRS 2022 02 |  | základní |  | 0 | 0 | 0 | 0 | 0 | 4 | K | 2 |  |  |  | ROZPOCET | 0 | 0 | 0 | 0 | 0 | 1 | 0 | 4 | -2046458145
| Online PSC |  | https://podminky.urs.cz/item/CS_URS_2022_02/941221322 | [14 empty] | Online PSC | 2
| VV |  | 1 |  | 1 | [12 empty] | VV | 2 | 2 | True | 0 | ROZPOCET
| VV |  | Součet |  | 1 | [12 empty] | VV | 2 | 4 | True | 1 | ROZPOCET
51 | K | 941221812 | Demontáž lešení řadového rámového těžkého pracovního s provozním zatížením tř. 4 do 300 kg/m2 šířky tř. SW09 od 0,9 do 1,2 m, výšky přes 10 do 25 m | m2 | 593.28 |  | 0 | CS ÚRS 2022 02 |  | základní |  | 0 | 0 | 0 | 0 | 0 | 4 | K | 2 |  |  |  | ROZPOCET | 0 | 0 | 0 | 0 | 0 | 1 | 0 | 4 | 476666283
| Online PSC |  | https://podminky.urs.cz/item/CS_URS_2022_02/941221812 | [14 empty] | Online PSC | 2
| VV |  | (0,9+12,6+0,9+6+3,3+15,6+0,9+0,9+15,6+0,9)*10,3 |  | 593.28 | [12 empty] | VV | 2 | 2 | True | 0 | ROZPOCET
| VV |  | Součet |  | 593.28 | [12 empty] | VV | 2 | 4 | True | 1 | ROZPOCET
52 | K | 944611111 | Montáž ochranné plachty zavěšené na konstrukci lešení z textilie z umělých vláken | m2 | 593.28 |  | 0 | CS ÚRS 2022 02 |  | základní |  | 0 | 0 | 0 | 0 | 0 | 4 | K | 2 |  |  |  | ROZPOCET | 0 | 0 | 0 | 0 | 0 | 1 | 0 | 4 | 1467971217
| Online PSC |  | https://podminky.urs.cz/item/CS_URS_2022_02/944611111 | [14 empty] | Online PSC | 2
| VV |  | (0,9+12,6+0,9+6+3,3+15,6+0,9+0,9+15,6+0,9)*10,3 |  | 593.28 | [12 empty] | VV | 2 | 2 | True | 0 | ROZPOCET
| VV |  | Součet |  | 593.28 | [12 empty] | VV | 2 | 4 | True | 1 | ROZPOCET
53 | K | 944611211 | Montáž ochranné plachty Příplatek za první a každý další den použití plachty k ceně -1111 | m2 | 71193.6 |  | 0 | CS ÚRS 2022 02 |  | základní |  | 0 | 0 | 0 | 0 | 0 | 4 | K | 2 |  |  |  | ROZPOCET | 0 | 0 | 0 | 0 | 0 | 1 | 0 | 4 | 765824948
| Online PSC |  | https://podminky.urs.cz/item/CS_URS_2022_02/944611211 | [14 empty] | Online PSC | 2
| VV |  | 593,28*120 |  | 71193.6 | [12 empty] | VV | 2 | 2 | True | 0 | ROZPOCET
| VV |  | Součet |  | 71193.6 | [12 empty] | VV | 2 | 4 | True | 1 | ROZPOCET
54 | K | 944611811 | Demontáž ochranné plachty zavěšené na konstrukci lešení z textilie z umělých vláken | m2 | 593.28 |  | 0 | CS ÚRS 2022 02 |  | základní |  | 0 | 0 | 0 | 0 | 0 | 4 | K | 2 |  |  |  | ROZPOCET | 0 | 0 | 0 | 0 | 0 | 1 | 0 | 4 | 506662175
| Online PSC |  | https://podminky.urs.cz/item/CS_URS_2022_02/944611811 | [14 empty] | Online PSC | 2
| VV |  | (0,9+12,6+0,9+6+3,3+15,6+0,9+0,9+15,6+0,9)*10,3 |  | 593.28 | [12 empty] | VV | 2 | 2 | True | 0 | ROZPOCET
| VV |  | Součet |  | 593.28 | [12 empty] | VV | 2 | 4 | True | 1 | ROZPOCET
55 | K | 949101111 | Lešení pomocné pracovní pro objekty pozemních staveb pro zatížení do 150 kg/m2, o výšce lešeňové podlahy do 1,9 m | m2 | 545.71 |  | 0 | CS ÚRS 2022 02 |  | základní |  | 0 | 0.00013 | 0.070942 | 0 | 0 | 4 | K | 2 |  |  |  | ROZPOCET | 0 | 0 | 0 | 0 | 0 | 1 | 0 | 4 | -339364160
| Online PSC |  | https://podminky.urs.cz/item/CS_URS_2022_02/949101111 | [14 empty] | Online PSC | 2
| VV |  | 1.NP | [14 empty] | VV | 2 | 1 | True | 0 | ROZPOCET
| VV |  | 16,24+8,34+38,27+45,41+25,93+19,88+10,38+3,01+3,01+1,82+16,03+4,48+15,83+4,21 |  | 212.84 | [12 empty] | VV | 2 | 2 | True | 0 | ROZPOCET
| VV |  | 2.NP | [14 empty] | VV | 2 | 1 | True | 0 | ROZPOCET
| VV |  | 12,09+34,57+17,21+4,05+18,03+4,05+32,13+10,03+21,03+1,8+3,42+3,5+1,37+3,08+1,96+1,4+2,1+13,43+4,12+13,33+4,17 |  | 206.87 | [12 empty] | VV | 2 | 2 | True | 0 | ROZPOCET
| VV |  | 3.NP | [14 empty] | VV | 2 | 1 | True | 0 | ROZPOCET
| VV |  | 126 |  | 126 | [12 empty] | VV | 2 | 2 | True | 0 | ROZPOCET
| VV |  | Součet |  | 545.71 | [12 empty] | VV | 2 | 4 | True | 1 | ROZPOCET
56 | K | 952901111 | Vyčištění budov nebo objektů před předáním do užívání budov bytové nebo občanské výstavby, světlé výšky podlaží do 4 m | m2 | 545.71 |  | 0 | CS ÚRS 2022 02 |  | základní |  | 0 | 4e-05 | 0.021828 | 0 | 0 | 4 | K | 2 |  |  |  | ROZPOCET | 0 | 0 | 0 | 0 | 0 | 1 | 0 | 4 | -437660081
| Online PSC |  | https://podminky.urs.cz/item/CS_URS_2022_02/952901111 | [14 empty] | Online PSC | 2
| VV |  | 1.NP | [14 empty] | VV | 2 | 1 | True | 0 | ROZPOCET
| VV |  | 16,24+8,34+38,27+45,41+25,93+19,88+10,38+3,01+3,01+1,82+16,03+4,48+15,83+4,21 |  | 212.84 | [12 empty] | VV | 2 | 2 | True | 0 | ROZPOCET
| VV |  | 2.NP | [14 empty] | VV | 2 | 1 | True | 0 | ROZPOCET
| VV |  | 12,09+34,57+17,21+4,05+18,03+4,05+32,13+10,03+21,03+1,8+3,42+3,5+1,37+3,08+1,96+1,4+2,1+13,43+4,12+13,33+4,17 |  | 206.87 | [12 empty] | VV | 2 | 2 | True | 0 | ROZPOCET
| VV |  | 3.NP | [14 empty] | VV | 2 | 1 | True | 0 | ROZPOCET
| VV |  | 126 |  | 126 | [12 empty] | VV | 2 | 2 | True | 0 | ROZPOCET
| VV |  | Součet |  | 545.71 | [12 empty] | VV | 2 | 4 | True | 1 | ROZPOCET
| D | 998 | Přesun hmot |  |  |  | 0 |  |  |  |  | 0 |  | 0 |  | 0 | 1 | D | 1 |  |  |  | ROZPOCET | [6 empty] | 0
57 | K | 998017002 | Přesun hmot pro budovy občanské výstavby, bydlení, výrobu a služby s omezením mechanizace vodorovná dopravní vzdálenost do 100 m pro budovy s jakoukoliv nosnou konstrukcí výšky přes 6 do 12 m | t | 160.257 |  | 0 | CS ÚRS 2022 02 |  | základní |  | 0 | 0 | 0 | 0 | 0 | 4 | K | 2 |  |  |  | ROZPOCET | 0 | 0 | 0 | 0 | 0 | 1 | 0 | 4 | -1149805361
| Online PSC |  | https://podminky.urs.cz/item/CS_URS_2022_02/998017002 | [14 empty] | Online PSC | 2
| D | PSV | Práce a dodávky PSV |  |  |  | 0 |  |  |  |  | 0 |  | 56.4366 |  | 0 | 2 | D | 0 |  |  |  | ROZPOCET | [6 empty] | 0
| D | 711 | Izolace proti vodě, vlhkosti a plynům |  |  |  | 0 |  |  |  |  | 0 |  | 0.25922 |  | 0 | 2 | D | 1 |  |  |  | ROZPOCET | [6 empty] | 0
58 | K | 711491176 | Provedení doplňků izolace proti vodě textilií připevnění izolace ukončovací lištou | m | 68.5 |  | 0 | CS ÚRS 2022 02 |  | základní |  | 0 | 4e-05 | 0.00274 | 0 | 0 | 16 | K | 2 |  |  |  | ROZPOCET | 0 | 0 | 0 | 0 | 0 | 1 | 0 | 16 | 492454726
| Online PSC |  | https://podminky.urs.cz/item/CS_URS_2022_02/711491176 | [14 empty] | Online PSC | 2
| VV |  | fasáda | [14 empty] | VV | 2 | 1 | True | 0 | ROZPOCET
| VV |  | (6,5+0,1+12,6+0,1+6) |  | 25.3 | [12 empty] | VV | 2 | 2 | True | 0 | ROZPOCET
| VV |  | 3,1 |  | 3.1 | [12 empty] | VV | 2 | 2 | True | 0 | ROZPOCET
| VV |  | (6,6+0,1+15,6+0,1+9,1) |  | 31.5 | [12 empty] | VV | 2 | 2 | True | 0 | ROZPOCET
| VV |  | (0,1+12,6+0,1+3+3,1) |  | 18.9 | [12 empty] | VV | 2 | 2 | True | 0 | ROZPOCET
| VV |  | -(3+5,6+1,7) |  | -10.3 | [12 empty] | VV | 2 | 2 | True | 0 | ROZPOCET
| VV |  | Součet |  | 68.5 | [12 empty] | VV | 2 | 4 | True | 1 | ROZPOCET
59 | M | 28323049 | lišta ukončovací | m | 69.87 |  | 0 | CS ÚRS 2022 02 |  | základní |  | 0 | 0.00018 | 0.012577 | 0 | 0 | 32 | M | 2 |  |  |  | ROZPOCET | 0 | 0 | 0 | 0 | 0 | 1 | 0 | 16 | -333011033
| VV |  | fasáda | [14 empty] | VV | 2 | 1 | True | 0 | ROZPOCET
| VV |  | (6,5+0,1+12,6+0,1+6) |  | 25.3 | [12 empty] | VV | 2 | 2 | True | 0 | ROZPOCET
| VV |  | 3,1 |  | 3.1 | [12 empty] | VV | 2 | 2 | True | 0 | ROZPOCET
| VV |  | (6,6+0,1+15,6+0,1+9,1) |  | 31.5 | [12 empty] | VV | 2 | 2 | True | 0 | ROZPOCET
| VV |  | (0,1+12,6+0,1+3+3,1) |  | 18.9 | [12 empty] | VV | 2 | 2 | True | 0 | ROZPOCET
| VV |  | -(3+5,6+1,7) |  | -10.3 | [12 empty] | VV | 2 | 2 | True | 0 | ROZPOCET
| VV |  | Součet |  | 68.5 | [12 empty] | VV | 2 | 4 | True | 1 | ROZPOCET
| VV |  | 68,5*1,02 'Přepočtené koeficientem množství |  | 69.87 | [12 empty] | VV | 2 | 2 | False | 1 | ROZPOCET
60 | K | 711491571 | Provedení pojistné izolace proti vodě fólií položenou volně s přelepením spojů na ploše svislé S | m2 | 526.812 |  | 0 | CS ÚRS 2022 02 |  | základní |  | 0 | 0.00023 | 0.12117 | 0 | 0 | 16 | K | 2 |  |  |  | ROZPOCET | 0 | 0 | 0 | 0 | 0 | 1 | 0 | 16 | 653906964
| Online PSC |  | https://podminky.urs.cz/item/CS_URS_2022_02/711491571 | [14 empty] | Online PSC | 2
| VV |  | fasáda | [14 empty] | VV | 2 | 1 | True | 0 | ROZPOCET
| VV |  | (6,5+0,1+12,6+0,1+6)*7,2 |  | 182.16 | [12 empty] | VV | 2 | 2 | True | 0 | ROZPOCET
| VV |  | 3,1*6,6 |  | 20.46 | [12 empty] | VV | 2 | 2 | True | 0 | ROZPOCET
| VV |  | (6,6+0,1+15,6+0,1+9,1)*10,1 |  | 318.15 | [12 empty] | VV | 2 | 2 | True | 0 | ROZPOCET
| VV |  | (0,1+12,6+0,1+3+3,1)*3,5 |  | 66.15 | [12 empty] | VV | 2 | 2 | True | 0 | ROZPOCET
| VV |  | Mezisoučet |  | 586.92 | [12 empty] | VV | 2 | 3 | True | 0 | ROZPOCET
| VV |  | 1.NP | [14 empty] | VV | 2 | 1 | True | 0 | ROZPOCET
| VV |  | -(3*3+5,6*3+1,6*2,1+2*1,5+2*1,5+1,15*0,75+1,15*0,75+3*1,15+2*1,5+2,6*3) |  | -51.135 | [12 empty] | VV | 2 | 2 | True | 0 | ROZPOCET
| VV |  | 2. NP | [14 empty] | VV | 2 | 1 | True | 0 | ROZPOCET
| VV |  | -(3*1,5+2*1,5+2*1,5+1,2*2,1+2*1,5+2*1,5+1,15*0,75+1,15*0,75+1,15*0,75+3*1,5+1,15*1,5) |  | -27.833 | [12 empty] | VV | 2 | 2 | True | 0 | ROZPOCET
| VV |  | Mezisoučet |  | -78.968 | [12 empty] | VV | 2 | 3 | True | 0 | ROZPOCET
| VV |  | 3.NP | [14 empty] | VV | 2 | 1 | True | 0 | ROZPOCET
| VV |  | -(1,2*2,1) |  | -2.52 | [12 empty] | VV | 2 | 2 | True | 0 | ROZPOCET
| VV |  | Mezisoučet |  | -2.52 | [12 empty] | VV | 2 | 3 | True | 0 | ROZPOCET
| VV |  | 1.NP | [14 empty] | VV | 2 | 1 | True | 0 | ROZPOCET
| VV |  | (3+3*2)*0,2 |  | 1.8 | [12 empty] | VV | 2 | 2 | True | 0 | ROZPOCET
| VV |  | (5,6+3*2)*0,2 |  | 2.32 | [12 empty] | VV | 2 | 2 | True | 0 | ROZPOCET
| VV |  | (1,6+2,1*2)*0,2 |  | 1.16 | [12 empty] | VV | 2 | 2 | True | 0 | ROZPOCET
| VV |  | (2+1,5*2)*0,2 |  | 1 | [12 empty] | VV | 2 | 2 | True | 0 | ROZPOCET
| VV |  | (2+1,5*2)*0,2 |  | 1 | [12 empty] | VV | 2 | 2 | True | 0 | ROZPOCET
| VV |  | (1,15+0,75*2)*0,2 |  | 0.53 | [12 empty] | VV | 2 | 2 | True | 0 | ROZPOCET
| VV |  | (1,15+0,75*2)*0,2 |  | 0.53 | [12 empty] | VV | 2 | 2 | True | 0 | ROZPOCET
| VV |  | (3+1,15*2)*0,2 |  | 1.06 | [12 empty] | VV | 2 | 2 | True | 0 | ROZPOCET
| VV |  | (2+1,5*2)*0,2 |  | 1 | [12 empty] | VV | 2 | 2 | True | 0 | ROZPOCET
| VV |  | 2. NP | [14 empty] | VV | 2 | 1 | True | 0 | ROZPOCET
| VV |  | (3+1,5*2)*0,2 |  | 1.2 | [12 empty] | VV | 2 | 2 | True | 0 | ROZPOCET
| VV |  | (2+1,5*2)*0,2 |  | 1 | [12 empty] | VV | 2 | 2 | True | 0 | ROZPOCET
| VV |  | (2+1,5*2)*0,2 |  | 1 | [12 empty] | VV | 2 | 2 | True | 0 | ROZPOCET
| VV |  | (1,2+2,1*2)*0,2 |  | 1.08 | [12 empty] | VV | 2 | 2 | True | 0 | ROZPOCET
| VV |  | (2+1,5*2)*0,2 |  | 1 | [12 empty] | VV | 2 | 2 | True | 0 | ROZPOCET
| VV |  | (2+1,5*2)*0,2 |  | 1 | [12 empty] | VV | 2 | 2 | True | 0 | ROZPOCET
| VV |  | (1,15+0,75*2)*0,2 |  | 0.53 | [12 empty] | VV | 2 | 2 | True | 0 | ROZPOCET
| VV |  | (1,15+0,75*2)*0,2 |  | 0.53 | [12 empty] | VV | 2 | 2 | True | 0 | ROZPOCET
| VV |  | (1,15+0,75*2)*0,2 |  | 0.53 | [12 empty] | VV | 2 | 2 | True | 0 | ROZPOCET
| VV |  | (3+1,5*2)*0,2 |  | 1.2 | [12 empty] | VV | 2 | 2 | True | 0 | ROZPOCET
| VV |  | (1,15+1,5*2)*0,2 |  | 0.83 | [12 empty] | VV | 2 | 2 | True | 0 | ROZPOCET
| VV |  | 3.NP | [14 empty] | VV | 2 | 1 | True | 0 | ROZPOCET
| VV |  | (1,2+2,1*2)*0,2 |  | 1.08 | [12 empty] | VV | 2 | 2 | True | 0 | ROZPOCET
| VV |  | Mezisoučet |  | 21.38 | [12 empty] | VV | 2 | 3 | True | 0 | ROZPOCET
| VV |  | Součet |  | 526.812 | [12 empty] | VV | 2 | 4 | True | 1 | ROZPOCET
61 | M | 28329038 | fólie kontaktní difuzně propustná pro doplňkovou hydroizolační vrstvu skládaných větraných fasád s otevřenými spárami (spára max 20 mm, max.20% plochy) | m2 | 558.684 |  | 0 | CS ÚRS 2022 02 |  | základní |  | 0 | 0.00013 | 0.072629 | 0 | 0 | 32 | M | 2 |  |  |  | ROZPOCET | 0 | 0 | 0 | 0 | 0 | 1 | 0 | 16 | -1239528498
| VV |  | fasáda | [14 empty] | VV | 2 | 1 | True | 0 | ROZPOCET
| VV |  | (6,5+0,1+12,6+0,1+6)*7,2 |  | 182.16 | [12 empty] | VV | 2 | 2 | True | 0 | ROZPOCET
| VV |  | 3,1*6,6 |  | 20.46 | [12 empty] | VV | 2 | 2 | True | 0 | ROZPOCET
| VV |  | (6,6+0,1+15,6+0,1+9,1)*10,1 |  | 318.15 | [12 empty] | VV | 2 | 2 | True | 0 | ROZPOCET
| VV |  | (0,1+12,6+0,1+3+3,1)*3,5 |  | 66.15 | [12 empty] | VV | 2 | 2 | True | 0 | ROZPOCET
| VV |  | Mezisoučet |  | 586.92 | [12 empty] | VV | 2 | 3 | True | 0 | ROZPOCET
| VV |  | 1.NP | [14 empty] | VV | 2 | 1 | True | 0 | ROZPOCET
| VV |  | -(3*3+5,6*3+1,6*2,1+2*1,5+2*1,5+1,15*0,75+1,15*0,75+3*1,15+2*1,5+2,6*3) |  | -51.135 | [12 empty] | VV | 2 | 2 | True | 0 | ROZPOCET
| VV |  | 2. NP | [14 empty] | VV | 2 | 1 | True | 0 | ROZPOCET
| VV |  | -(3*1,5+2*1,5+2*1,5+1,2*2,1+2*1,5+2*1,5+1,15*0,75+1,15*0,75+1,15*0,75+3*1,5+1,15*1,5) |  | -27.833 | [12 empty] | VV | 2 | 2 | True | 0 | ROZPOCET
| VV |  | Mezisoučet |  | -78.968 | [12 empty] | VV | 2 | 3 | True | 0 | ROZPOCET
| VV |  | 3.NP | [14 empty] | VV | 2 | 1 | True | 0 | ROZPOCET
| VV |  | -(1,2*2,1) |  | -2.52 | [12 empty] | VV | 2 | 2 | True | 0 | ROZPOCET
| VV |  | Mezisoučet |  | -2.52 | [12 empty] | VV | 2 | 3 | True | 0 | ROZPOCET
| VV |  | 1.NP | [14 empty] | VV | 2 | 1 | True | 0 | ROZPOCET
| VV |  | (3+3*2)*0,2 |  | 1.8 | [12 empty] | VV | 2 | 2 | True | 0 | ROZPOCET
| VV |  | (5,6+3*2)*0,2 |  | 2.32 | [12 empty] | VV | 2 | 2 | True | 0 | ROZPOCET
| VV |  | (1,6+2,1*2)*0,2 |  | 1.16 | [12 empty] | VV | 2 | 2 | True | 0 | ROZPOCET
| VV |  | (2+1,5*2)*0,2 |  | 1 | [12 empty] | VV | 2 | 2 | True | 0 | ROZPOCET
| VV |  | (2+1,5*2)*0,2 |  | 1 | [12 empty] | VV | 2 | 2 | True | 0 | ROZPOCET
| VV |  | (1,15+0,75*2)*0,2 |  | 0.53 | [12 empty] | VV | 2 | 2 | True | 0 | ROZPOCET
| VV |  | (1,15+0,75*2)*0,2 |  | 0.53 | [12 empty] | VV | 2 | 2 | True | 0 | ROZPOCET
| VV |  | (3+1,15*2)*0,2 |  | 1.06 | [12 empty] | VV | 2 | 2 | True | 0 | ROZPOCET
| VV |  | (2+1,5*2)*0,2 |  | 1 | [12 empty] | VV | 2 | 2 | True | 0 | ROZPOCET
| VV |  | 2. NP | [14 empty] | VV | 2 | 1 | True | 0 | ROZPOCET
| VV |  | (3+1,5*2)*0,2 |  | 1.2 | [12 empty] | VV | 2 | 2 | True | 0 | ROZPOCET
| VV |  | (2+1,5*2)*0,2 |  | 1 | [12 empty] | VV | 2 | 2 | True | 0 | ROZPOCET
| VV |  | (2+1,5*2)*0,2 |  | 1 | [12 empty] | VV | 2 | 2 | True | 0 | ROZPOCET
| VV |  | (1,2+2,1*2)*0,2 |  | 1.08 | [12 empty] | VV | 2 | 2 | True | 0 | ROZPOCET
| VV |  | (2+1,5*2)*0,2 |  | 1 | [12 empty] | VV | 2 | 2 | True | 0 | ROZPOCET
| VV |  | (2+1,5*2)*0,2 |  | 1 | [12 empty] | VV | 2 | 2 | True | 0 | ROZPOCET
| VV |  | (1,15+0,75*2)*0,2 |  | 0.53 | [12 empty] | VV | 2 | 2 | True | 0 | ROZPOCET
| VV |  | (1,15+0,75*2)*0,2 |  | 0.53 | [12 empty] | VV | 2 | 2 | True | 0 | ROZPOCET
| VV |  | (1,15+0,75*2)*0,2 |  | 0.53 | [12 empty] | VV | 2 | 2 | True | 0 | ROZPOCET
| VV |  | (3+1,5*2)*0,2 |  | 1.2 | [12 empty] | VV | 2 | 2 | True | 0 | ROZPOCET
| VV |  | (1,15+1,5*2)*0,2 |  | 0.83 | [12 empty] | VV | 2 | 2 | True | 0 | ROZPOCET
| VV |  | 3.NP | [14 empty] | VV | 2 | 1 | True | 0 | ROZPOCET
| VV |  | (1,2+2,1*2)*0,2 |  | 1.08 | [12 empty] | VV | 2 | 2 | True | 0 | ROZPOCET
| VV |  | Mezisoučet |  | 21.38 | [12 empty] | VV | 2 | 3 | True | 0 | ROZPOCET
| VV |  | Součet |  | 526.812 | [12 empty] | VV | 2 | 4 | True | 1 | ROZPOCET
| VV |  | 526,812*1,0605 'Přepočtené koeficientem množství |  | 558.684 | [12 empty] | VV | 2 | 2 | False | 1 | ROZPOCET
62 | K | 711493111 | Izolace proti podpovrchové a tlakové vodě - ostatní na ploše vodorovné V dvousložkovou na bázi cementu | m2 | 8.41 |  | 0 | CS ÚRS 2022 02 |  | základní |  | 0 | 0.00451 | 0.037929 | 0 | 0 | 16 | K | 2 |  |  |  | ROZPOCET | 0 | 0 | 0 | 0 | 0 | 1 | 0 | 16 | 1566819945
| Online PSC |  | https://podminky.urs.cz/item/CS_URS_2022_02/711493111 | [14 empty] | Online PSC | 2
| VV |  | 3.NP | [14 empty] | VV | 2 | 1 | True | 0 | ROZPOCET
| VV |  | 3.01 vstup do strojovny skladba S11 | [14 empty] | VV | 2 | 1 | True | 0 | ROZPOCET
| VV |  | 8,41 |  | 8.41 | [12 empty] | VV | 2 | 2 | True | 0 | ROZPOCET
| VV |  | Součet |  | 8.41 | [12 empty] | VV | 2 | 4 | True | 1 | ROZPOCET
63 | K | 711493121 | Izolace proti podpovrchové a tlakové vodě - ostatní na ploše svislé S dvousložkovou na bázi cementu | m2 | 2.7 |  | 0 | CS ÚRS 2022 02 |  | základní |  | 0 | 0.00451 | 0.012177 | 0 | 0 | 16 | K | 2 |  |  |  | ROZPOCET | 0 | 0 | 0 | 0 | 0 | 1 | 0 | 16 | 1082713846
| Online PSC |  | https://podminky.urs.cz/item/CS_URS_2022_02/711493121 | [14 empty] | Online PSC | 2
| VV |  | 3.NP | [14 empty] | VV | 2 | 1 | True | 0 | ROZPOCET
| VV |  | 3.01 vstup do strojovny skladba S11 | [14 empty] | VV | 2 | 1 | True | 0 | ROZPOCET
| VV |  | (3+3+3)*0,3 |  | 2.7 | [12 empty] | VV | 2 | 2 | True | 0 | ROZPOCET
| VV |  | Součet |  | 2.7 | [12 empty] | VV | 2 | 4 | True | 1 | ROZPOCET
64 | K | 998711202 | Přesun hmot pro izolace proti vodě, vlhkosti a plynům stanovený procentní sazbou (%) z ceny vodorovná dopravní vzdálenost do 50 m v objektech výšky přes 6 do 12 m | % |  |  | 0 | CS ÚRS 2022 02 |  | základní |  | 0 | 0 | 0 | 0 | 0 | 16 | K | 2 |  |  |  | ROZPOCET | 0 | 0 | 0 | 0 | 0 | 1 | 0 | 16 | 35296980
| Online PSC |  | https://podminky.urs.cz/item/CS_URS_2022_02/998711202 | [14 empty] | Online PSC | 2
| D | 712 | Povlakové krytiny |  |  |  | 0 |  |  |  |  | 0 |  | 1.1878 |  | 0 | 2 | D | 1 |  |  |  | ROZPOCET | [6 empty] | 0
65 | K | 712361701 | Provedení povlakové krytiny střech plochých do 10° fólií položenou volně s přilepením spojů | m2 | 194.4 |  | 0 | CS ÚRS 2022 02 |  | základní |  | 0 | 0.00019 | 0.036936 | 0 | 0 | 16 | K | 2 |  |  |  | ROZPOCET | 0 | 0 | 0 | 0 | 0 | 1 | 0 | 16 | -1172378304
| Online PSC |  | https://podminky.urs.cz/item/CS_URS_2022_02/712361701 | [14 empty] | Online PSC | 2
| VV |  | střecha 2.NP | [14 empty] | VV | 2 | 1 | True | 0 | ROZPOCET
| VV |  | 12*5,7 |  | 68.4 | [12 empty] | VV | 2 | 2 | True | 0 | ROZPOCET
| VV |  | střecha 3.NP | [14 empty] | VV | 2 | 1 | True | 0 | ROZPOCET
| VV |  | 12*9 |  | 108 | [12 empty] | VV | 2 | 2 | True | 0 | ROZPOCET
| VV |  | 3*6 |  | 18 | [12 empty] | VV | 2 | 2 | True | 0 | ROZPOCET
| VV |  | Součet |  | 194.4 | [12 empty] | VV | 2 | 4 | True | 1 | ROZPOCET
66 | M | 28322011a | fólie hydroizolační střešní mPVC mechanicky kotvená tl 1,8mm šedá | m2 | 226.573 |  | 0 |  |  | základní |  | 0 | 0.0022 | 0.49846 | 0 | 0 | 32 | M | 2 |  |  |  | ROZPOCET | 0 | 0 | 0 | 0 | 0 | 1 | 0 | 16 | -1098401434
| VV |  | střecha 2.NP | [14 empty] | VV | 2 | 1 | True | 0 | ROZPOCET
| VV |  | 12*5,7 |  | 68.4 | [12 empty] | VV | 2 | 2 | True | 0 | ROZPOCET
| VV |  | střecha 3.NP | [14 empty] | VV | 2 | 1 | True | 0 | ROZPOCET
| VV |  | 12*9 |  | 108 | [12 empty] | VV | 2 | 2 | True | 0 | ROZPOCET
| VV |  | 3*6 |  | 18 | [12 empty] | VV | 2 | 2 | True | 0 | ROZPOCET
| VV |  | Součet |  | 194.4 | [12 empty] | VV | 2 | 4 | True | 1 | ROZPOCET
| VV |  | 194,4*1,1655 'Přepočtené koeficientem množství |  | 226.573 | [12 empty] | VV | 2 | 2 | False | 1 | ROZPOCET
67 | K | 712363101 | Provedení povlakové krytiny střech plochých do 10° fólií ostatní činnosti při pokládání hydroizolačních fólií (materiál ve specifikaci) mechanické ukotvení talířovou hmoždinkou do polystyrenu nebo desek z minerální vlny | kus | 1555.2 |  | 0 | CS ÚRS 2022 02 |  | základní |  | 0 | 0 | 0 | 0 | 0 | 16 | K | 2 |  |  |  | ROZPOCET | 0 | 0 | 0 | 0 | 0 | 1 | 0 | 16 | 1509304715
| Online PSC |  | https://podminky.urs.cz/item/CS_URS_2022_02/712363101 | [14 empty] | Online PSC | 2
| VV |  | 194,4*8 |  | 1555.2 | [12 empty] | VV | 2 | 2 | True | 0 | ROZPOCET
| VV |  | Součet |  | 1555.2 | [12 empty] | VV | 2 | 4 | True | 1 | ROZPOCET
68 | M | 56280144 | hmoždinka teleskopická pro kotvení povlakových hydroizolací dl 185mm využitelná dl 170mm | kus | 1632.96 |  | 0 | CS ÚRS 2022 02 |  | základní |  | 0 | 3e-05 | 0.048989 | 0 | 0 | 32 | M | 2 |  |  |  | ROZPOCET | 0 | 0 | 0 | 0 | 0 | 1 | 0 | 16 | 1296177195
| VV |  | 194,4*8 |  | 1555.2 | [12 empty] | VV | 2 | 2 | True | 0 | ROZPOCET
| VV |  | Součet |  | 1555.2 | [12 empty] | VV | 2 | 4 | True | 1 | ROZPOCET
| VV |  | 1555,2*1,05 'Přepočtené koeficientem množství |  | 1632.96 | [12 empty] | VV | 2 | 2 | False | 1 | ROZPOCET
69 | K | 712363352 | Povlakové krytiny střech plochých do 10° z tvarovaných poplastovaných lišt pro mPVC vnitřní koutová lišta rš 100 mm | m | 144 |  | 0 | CS ÚRS 2022 02 |  | základní |  | 0 | 0.0006 | 0.0864 | 0 | 0 | 16 | K | 2 |  |  |  | ROZPOCET | 0 | 0 | 0 | 0 | 0 | 1 | 0 | 16 | -141358993
| Online PSC |  | https://podminky.urs.cz/item/CS_URS_2022_02/712363352 | [14 empty] | Online PSC | 2
| VV |  | K17 | [14 empty] | VV | 2 | 1 | True | 0 | ROZPOCET
| VV |  | 144 |  | 144 | [12 empty] | VV | 2 | 2 | True | 0 | ROZPOCET
| VV |  | Součet |  | 144 | [12 empty] | VV | 2 | 4 | True | 1 | ROZPOCET
70 | K | 712363353 | Povlakové krytiny střech plochých do 10° z tvarovaných poplastovaných lišt pro mPVC vnější koutová lišta rš 100 mm | m | 71.4 |  | 0 | CS ÚRS 2022 02 |  | základní |  | 0 | 0.0006 | 0.04284 | 0 | 0 | 16 | K | 2 |  |  |  | ROZPOCET | 0 | 0 | 0 | 0 | 0 | 1 | 0 | 16 | -966409553
| Online PSC |  | https://podminky.urs.cz/item/CS_URS_2022_02/712363353 | [14 empty] | Online PSC | 2
| VV |  | střecha 2.NP | [14 empty] | VV | 2 | 1 | True | 0 | ROZPOCET
| VV |  | 12+2*5,7 |  | 23.4 | [12 empty] | VV | 2 | 2 | True | 0 | ROZPOCET
| VV |  | střecha 3.NP | [14 empty] | VV | 2 | 1 | True | 0 | ROZPOCET
| VV |  | 12+3+3+6+15+9 |  | 48 | [12 empty] | VV | 2 | 2 | True | 0 | ROZPOCET
| VV |  | Součet |  | 71.4 | [12 empty] | VV | 2 | 4 | True | 1 | ROZPOCET
71 | K | 712363354 | Povlakové krytiny střech plochých do 10° z tvarovaných poplastovaných lišt pro mPVC stěnová lišta vyhnutá rš 71 mm | m | 12 |  | 0 | CS ÚRS 2022 02 |  | základní |  | 0 | 0.00043 | 0.00516 | 0 | 0 | 16 | K | 2 |  |  |  | ROZPOCET | 0 | 0 | 0 | 0 | 0 | 1 | 0 | 16 | 1615805323
| Online PSC |  | https://podminky.urs.cz/item/CS_URS_2022_02/712363354 | [14 empty] | Online PSC | 2
| VV |  | 12 |  | 12 | [12 empty] | VV | 2 | 2 | True | 0 | ROZPOCET
| VV |  | Součet |  | 12 | [12 empty] | VV | 2 | 4 | True | 1 | ROZPOCET
72 | K | 712301 | Povlakové krytiny střech plochých do 10° z tvarovaných poplastovaných lišt pro mPVC okapnice rš 500 mm | m | 77 |  | 0 | vlastní |  | základní |  | 0 | 0.0015 | 0.1155 | 0 | 0 | 16 | K | 2 |  |  |  | ROZPOCET | 0 | 0 | 0 | 0 | 0 | 1 | 0 | 16 | 842571620
| VV |  | K16 | [14 empty] | VV | 2 | 1 | True | 0 | ROZPOCET
| VV |  | 77 |  | 77 | [12 empty] | VV | 2 | 2 | True | 0 | ROZPOCET
| VV |  | Součet |  | 77 | [12 empty] | VV | 2 | 4 | True | 1 | ROZPOCET
73 | K | 712391172 | Provedení povlakové krytiny střech plochých do 10° -ostatní práce provedení vrstvy textilní ochranné | m2 | 258.246 |  | 0 | CS ÚRS 2022 02 |  | základní |  | 0 | 0 | 0 | 0 | 0 | 16 | K | 2 |  |  |  | ROZPOCET | 0 | 0 | 0 | 0 | 0 | 1 | 0 | 16 | 1301645485
| Online PSC |  | https://podminky.urs.cz/item/CS_URS_2022_02/712391172 | [14 empty] | Online PSC | 2
| VV |  | střecha 2.NP | [14 empty] | VV | 2 | 1 | True | 0 | ROZPOCET
| VV |  | 12*5,7 |  | 68.4 | [12 empty] | VV | 2 | 2 | True | 0 | ROZPOCET
| VV |  | (5,7+12+5,7+12)*0,4 |  | 14.16 | [12 empty] | VV | 2 | 2 | True | 0 | ROZPOCET
| VV |  | (6+12,6+6)*0,46 |  | 11.316 | [12 empty] | VV | 2 | 2 | True | 0 | ROZPOCET
| VV |  | střecha 3.NP | [14 empty] | VV | 2 | 1 | True | 0 | ROZPOCET
| VV |  | 12*9 |  | 108 | [12 empty] | VV | 2 | 2 | True | 0 | ROZPOCET
| VV |  | 3*6 |  | 18 | [12 empty] | VV | 2 | 2 | True | 0 | ROZPOCET
| VV |  | (12+3+3+6+15+9)*0,3 |  | 14.4 | [12 empty] | VV | 2 | 2 | True | 0 | ROZPOCET
| VV |  | (12,6+3,3+3,3+6,6+15,6+9,6)*0,47 |  | 23.97 | [12 empty] | VV | 2 | 2 | True | 0 | ROZPOCET
| VV |  | Součet |  | 258.246 | [12 empty] | VV | 2 | 4 | True | 1 | ROZPOCET
74 | M | 69311202 | geotextilie netkaná separační, ochranná, filtrační, drenážní PES(70%)+PP(30%) 500g/m2 | m2 | 298.274 |  | 0 | CS ÚRS 2022 02 |  | základní |  | 0 | 0.0005 | 0.14914 | 0 | 0 | 32 | M | 2 |  |  |  | ROZPOCET | 0 | 0 | 0 | 0 | 0 | 1 | 0 | 16 | -1206639627
| VV |  | střecha 2.NP | [14 empty] | VV | 2 | 1 | True | 0 | ROZPOCET
| VV |  | 12*5,7 |  | 68.4 | [12 empty] | VV | 2 | 2 | True | 0 | ROZPOCET
| VV |  | (5,7+12+5,7+12)*0,4 |  | 14.16 | [12 empty] | VV | 2 | 2 | True | 0 | ROZPOCET
| VV |  | (6+12,6+6)*0,46 |  | 11.316 | [12 empty] | VV | 2 | 2 | True | 0 | ROZPOCET
| VV |  | střecha 3.NP | [14 empty] | VV | 2 | 1 | True | 0 | ROZPOCET
| VV |  | 12*9 |  | 108 | [12 empty] | VV | 2 | 2 | True | 0 | ROZPOCET
| VV |  | 3*6 |  | 18 | [12 empty] | VV | 2 | 2 | True | 0 | ROZPOCET
| VV |  | (12+3+3+6+15+9)*0,3 |  | 14.4 | [12 empty] | VV | 2 | 2 | True | 0 | ROZPOCET
| VV |  | (12,6+3,3+3,3+6,6+15,6+9,6)*0,47 |  | 23.97 | [12 empty] | VV | 2 | 2 | True | 0 | ROZPOCET
| VV |  | Součet |  | 258.246 | [12 empty] | VV | 2 | 4 | True | 1 | ROZPOCET
| VV |  | 258,246*1,155 'Přepočtené koeficientem množství |  | 298.274 | [12 empty] | VV | 2 | 2 | False | 1 | ROZPOCET
75 | K | 712861702 | Provedení povlakové krytiny střech samostatným vytažením izolačního povlaku fólií na konstrukce převyšující úroveň střechy, přilepenou bodově | m2 | 63.846 |  | 0 | CS ÚRS 2022 02 |  | základní |  | 0 | 0.0005 | 0.031923 | 0 | 0 | 16 | K | 2 |  |  |  | ROZPOCET | 0 | 0 | 0 | 0 | 0 | 1 | 0 | 16 | -1762875705
| Online PSC |  | https://podminky.urs.cz/item/CS_URS_2022_02/712861702 | [14 empty] | Online PSC | 2
| VV |  | střecha 2.NP | [14 empty] | VV | 2 | 1 | True | 0 | ROZPOCET
| VV |  | (5,7+12+5,7+12)*0,4 |  | 14.16 | [12 empty] | VV | 2 | 2 | True | 0 | ROZPOCET
| VV |  | (6+12,6+6)*0,46 |  | 11.316 | [12 empty] | VV | 2 | 2 | True | 0 | ROZPOCET
| VV |  | střecha 3.NP | [14 empty] | VV | 2 | 1 | True | 0 | ROZPOCET
| VV |  | (12+3+3+6+15+9)*0,3 |  | 14.4 | [12 empty] | VV | 2 | 2 | True | 0 | ROZPOCET
| VV |  | (12,6+3,3+3,3+6,6+15,6+9,6)*0,47 |  | 23.97 | [12 empty] | VV | 2 | 2 | True | 0 | ROZPOCET
| VV |  | Součet |  | 63.846 | [12 empty] | VV | 2 | 4 | True | 1 | ROZPOCET
76 | M | 28322011 | fólie hydroizolační střešní mPVC mechanicky kotvená tl 1,8mm šedá | m2 | 76.615 |  | 0 | CS ÚRS 2022 02 |  | základní |  | 0 | 0.0022 | 0.16855 | 0 | 0 | 32 | M | 2 |  |  |  | ROZPOCET | 0 | 0 | 0 | 0 | 0 | 1 | 0 | 16 | -1809761777
| VV |  | střecha 2.NP | [14 empty] | VV | 2 | 1 | True | 0 | ROZPOCET
| VV |  | (5,7+12+5,7+12)*0,4 |  | 14.16 | [12 empty] | VV | 2 | 2 | True | 0 | ROZPOCET
| VV |  | (6+12,6+6)*0,46 |  | 11.316 | [12 empty] | VV | 2 | 2 | True | 0 | ROZPOCET
| VV |  | střecha 3.NP | [14 empty] | VV | 2 | 1 | True | 0 | ROZPOCET
| VV |  | (12+3+3+6+15+9)*0,3 |  | 14.4 | [12 empty] | VV | 2 | 2 | True | 0 | ROZPOCET
| VV |  | (12,6+3,3+3,3+6,6+15,6+9,6)*0,47 |  | 23.97 | [12 empty] | VV | 2 | 2 | True | 0 | ROZPOCET
| VV |  | Součet |  | 63.846 | [12 empty] | VV | 2 | 4 | True | 1 | ROZPOCET
| VV |  | 63,846*1,2 'Přepočtené koeficientem množství |  | 76.615 | [12 empty] | VV | 2 | 2 | False | 1 | ROZPOCET
77 | K | 712998004 | Provedení povlakové krytiny střech - ostatní práce montáž odvodňovacího prvku atikového chrliče z PVC na dešťovou vodu DN 110 | kus | 4 |  | 0 | CS ÚRS 2022 02 |  | základní |  | 0 | 7e-05 | 0.00028 | 0 | 0 | 16 | K | 2 |  |  |  | ROZPOCET | 0 | 0 | 0 | 0 | 0 | 1 | 0 | 16 | -2059546880
| Online PSC |  | https://podminky.urs.cz/item/CS_URS_2022_02/712998004 | [14 empty] | Online PSC | 2
| VV |  | střecha 2.NP | [14 empty] | VV | 2 | 1 | True | 0 | ROZPOCET
| VV |  | 2 |  | 2 | [12 empty] | VV | 2 | 2 | True | 0 | ROZPOCET
| VV |  | střecha 3.NP | [14 empty] | VV | 2 | 1 | True | 0 | ROZPOCET
| VV |  | 2 |  | 2 | [12 empty] | VV | 2 | 2 | True | 0 | ROZPOCET
| VV |  | Součet |  | 4 | [12 empty] | VV | 2 | 4 | True | 1 | ROZPOCET
78 | M | 28342470 | chrlič atikový DN 110 s manžetou pro hydroizolaci z PVC-P | kus | 4 |  | 0 | CS ÚRS 2022 02 |  | základní |  | 0 | 0.0009 | 0.0036 | 0 | 0 | 32 | M | 2 |  |  |  | ROZPOCET | 0 | 0 | 0 | 0 | 0 | 1 | 0 | 16 | -356855338
| VV |  | střecha 2.NP | [14 empty] | VV | 2 | 1 | True | 0 | ROZPOCET
| VV |  | 2 |  | 2 | [12 empty] | VV | 2 | 2 | True | 0 | ROZPOCET
| VV |  | střecha 3.NP | [14 empty] | VV | 2 | 1 | True | 0 | ROZPOCET
| VV |  | 2 |  | 2 | [12 empty] | VV | 2 | 2 | True | 0 | ROZPOCET
| VV |  | Součet |  | 4 | [12 empty] | VV | 2 | 4 | True | 1 | ROZPOCET
79 | K | 998712202 | Přesun hmot pro povlakové krytiny stanovený procentní sazbou (%) z ceny vodorovná dopravní vzdálenost do 50 m v objektech výšky přes 6 do 12 m | % |  |  | 0 | CS ÚRS 2022 02 |  | základní |  | 0 | 0 | 0 | 0 | 0 | 16 | K | 2 |  |  |  | ROZPOCET | 0 | 0 | 0 | 0 | 0 | 1 | 0 | 16 | -1575838135
| Online PSC |  | https://podminky.urs.cz/item/CS_URS_2022_02/998712202 | [14 empty] | Online PSC | 2
| D | 713 | Izolace tepelné |  |  |  | 0 |  |  |  |  | 0 |  | 18.1925 |  | 0 | 2 | D | 1 |  |  |  | ROZPOCET | [6 empty] | 0
80 | K | 713121111 | Montáž tepelné izolace podlah rohožemi, pásy, deskami, dílci, bloky (izolační materiál ve specifikaci) kladenými volně jednovrstvá | m2 | 332.87 |  | 0 | CS ÚRS 2022 02 |  | základní |  | 0 | 0 | 0 | 0 | 0 | 16 | K | 2 |  |  |  | ROZPOCET | 0 | 0 | 0 | 0 | 0 | 1 | 0 | 16 | 1947947054
| Online PSC |  | https://podminky.urs.cz/item/CS_URS_2022_02/713121111 | [14 empty] | Online PSC | 2
| VV |  | skladba S10 + S9 | [14 empty] | VV | 2 | 1 | True | 0 | ROZPOCET
| VV |  | 2.NP | [14 empty] | VV | 2 | 1 | True | 0 | ROZPOCET
| VV |  | (12,09+34,57+17,21+4,05+18,03+4,05+32,13+10,03+21,03+1,8+3,42+3,5+1,37+3,08+1,96+1,4+2,1+13,43+4,12+13,33+4,17) |  | 206.87 | [12 empty] | VV | 2 | 2 | True | 0 | ROZPOCET
| VV |  | 3.NP | [14 empty] | VV | 2 | 1 | True | 0 | ROZPOCET
| VV |  | 126 |  | 126 | [12 empty] | VV | 2 | 2 | True | 0 | ROZPOCET
| VV |  | Součet |  | 332.87 | [12 empty] | VV | 2 | 4 | True | 1 | ROZPOCET
81 | M | 28376553 | deska polystyrénová pro snížení kročejového hluku (max. zatížení 4 kN/m2) tl 30mm | m2 | 349.514 |  | 0 | CS ÚRS 2022 02 |  | základní |  | 0 | 0.00039 | 0.13631 | 0 | 0 | 32 | M | 2 |  |  |  | ROZPOCET | 0 | 0 | 0 | 0 | 0 | 1 | 0 | 16 | -830764888
| VV |  | skladba S10 + S9 | [14 empty] | VV | 2 | 1 | True | 0 | ROZPOCET
| VV |  | 2.NP | [14 empty] | VV | 2 | 1 | True | 0 | ROZPOCET
| VV |  | (12,09+34,57+17,21+4,05+18,03+4,05+32,13+10,03+21,03+1,8+3,42+3,5+1,37+3,08+1,96+1,4+2,1+13,43+4,12+13,33+4,17) |  | 206.87 | [12 empty] | VV | 2 | 2 | True | 0 | ROZPOCET
| VV |  | 3.NP | [14 empty] | VV | 2 | 1 | True | 0 | ROZPOCET
| VV |  | 126 |  | 126 | [12 empty] | VV | 2 | 2 | True | 0 | ROZPOCET
| VV |  | Součet |  | 332.87 | [12 empty] | VV | 2 | 4 | True | 1 | ROZPOCET
| VV |  | 332,87*1,05 'Přepočtené koeficientem množství |  | 349.514 | [12 empty] | VV | 2 | 2 | False | 1 | ROZPOCET
82 | K | 713121121 | Montáž tepelné izolace podlah rohožemi, pásy, deskami, dílci, bloky (izolační materiál ve specifikaci) kladenými volně dvouvrstvá | m2 | 212.84 |  | 0 | CS ÚRS 2022 02 |  | základní |  | 0 | 0 | 0 | 0 | 0 | 16 | K | 2 |  |  |  | ROZPOCET | 0 | 0 | 0 | 0 | 0 | 1 | 0 | 16 | 337080569
| Online PSC |  | https://podminky.urs.cz/item/CS_URS_2022_02/713121121 | [14 empty] | Online PSC | 2
| VV |  | skladba S1 + S2 | [14 empty] | VV | 2 | 1 | True | 0 | ROZPOCET
| VV |  | 1.NP | [14 empty] | VV | 2 | 1 | True | 0 | ROZPOCET
| VV |  | (16,24+8,34+38,27+45,41+25,93+19,88+10,38+3,01+3,01+1,82+16,03+4,48+15,83+4,21) |  | 212.84 | [12 empty] | VV | 2 | 2 | True | 0 | ROZPOCET
| VV |  | Součet |  | 212.84 | [12 empty] | VV | 2 | 4 | True | 1 | ROZPOCET
83 | M | 28372307 | deska EPS 100 pro konstrukce s běžným zatížením λ=0,037 tl 70mm | m2 | 446.964 |  | 0 | CS ÚRS 2022 02 |  | základní |  | 0 | 0.00175 | 0.78219 | 0 | 0 | 32 | M | 2 |  |  |  | ROZPOCET | 0 | 0 | 0 | 0 | 0 | 1 | 0 | 16 | -1222510238
| VV |  | skladba S1 + S2 | [14 empty] | VV | 2 | 1 | True | 0 | ROZPOCET
| VV |  | 1.NP | [14 empty] | VV | 2 | 1 | True | 0 | ROZPOCET
| VV |  | (16,24+8,34+38,27+45,41+25,93+19,88+10,38+3,01+3,01+1,82+16,03+4,48+15,83+4,21) |  | 212.84 | [12 empty] | VV | 2 | 2 | True | 0 | ROZPOCET
| VV |  | Součet |  | 212.84 | [12 empty] | VV | 2 | 4 | True | 1 | ROZPOCET
| VV |  | 212,84*2,1 'Přepočtené koeficientem množství |  | 446.964 | [12 empty] | VV | 2 | 2 | False | 1 | ROZPOCET
84 | K | 713131141 | Montáž tepelné izolace stěn rohožemi, pásy, deskami, dílci, bloky (izolační materiál ve specifikaci) lepením celoplošně | m2 | 121.468 |  | 0 | CS ÚRS 2022 02 |  | základní |  | 0 | 0.006 | 0.72881 | 0 | 0 | 16 | K | 2 |  |  |  | ROZPOCET | 0 | 0 | 0 | 0 | 0 | 1 | 0 | 16 | 328447871
| Online PSC |  | https://podminky.urs.cz/item/CS_URS_2022_02/713131141 | [14 empty] | Online PSC | 2
| VV |  | sloupy | [14 empty] | VV | 2 | 1 | True | 0 | ROZPOCET
| VV |  | 1.NP | [14 empty] | VV | 2 | 1 | True | 0 | ROZPOCET
| VV |  | (0,4+0,5)*2,86*4 |  | 10.296 | [12 empty] | VV | 2 | 2 | True | 0 | ROZPOCET
| VV |  | 0,4*2,86*8 |  | 9.152 | [12 empty] | VV | 2 | 2 | True | 0 | ROZPOCET
| VV |  | 2.NP | [14 empty] | VV | 2 | 1 | True | 0 | ROZPOCET
| VV |  | (0,4+0,5)*2,86*4 |  | 10.296 | [12 empty] | VV | 2 | 2 | True | 0 | ROZPOCET
| VV |  | 0,4*2,86*8 |  | 9.152 | [12 empty] | VV | 2 | 2 | True | 0 | ROZPOCET
| VV |  | průvlaky | [14 empty] | VV | 2 | 1 | True | 0 | ROZPOCET
| VV |  | 1.NP | [14 empty] | VV | 2 | 1 | True | 0 | ROZPOCET
| VV |  | (0,3*5,6)*8 |  | 13.44 | [12 empty] | VV | 2 | 2 | True | 0 | ROZPOCET
| VV |  | (0,3*2,6)*3 |  | 2.34 | [12 empty] | VV | 2 | 2 | True | 0 | ROZPOCET
| VV |  | 2.NP | [14 empty] | VV | 2 | 1 | True | 0 | ROZPOCET
| VV |  | (0,3*5,6)*8 |  | 13.44 | [12 empty] | VV | 2 | 2 | True | 0 | ROZPOCET
| VV |  | (0,3*2,6)*3 |  | 2.34 | [12 empty] | VV | 2 | 2 | True | 0 | ROZPOCET
| VV |  | atiky shora | [14 empty] | VV | 2 | 1 | True | 0 | ROZPOCET
| VV |  | 2.NP | [14 empty] | VV | 2 | 1 | True | 0 | ROZPOCET
| VV |  | (6+12,6+6)*0,2 |  | 4.92 | [12 empty] | VV | 2 | 2 | True | 0 | ROZPOCET
| VV |  | 3.NP | [14 empty] | VV | 2 | 1 | True | 0 | ROZPOCET
| VV |  | (12,6+3,3+3,3+6,6+15,6+9,6)*0,2 |  | 10.2 | [12 empty] | VV | 2 | 2 | True | 0 | ROZPOCET
| VV |  | sokl | [14 empty] | VV | 2 | 1 | True | 0 | ROZPOCET
| VV |  | (0,08+12,6+0,08+6+3,2+6,5+0,08+15,6+0,08+15,6)*0,6 |  | 35.892 | [12 empty] | VV | 2 | 2 | True | 0 | ROZPOCET
| VV |  | Součet |  | 121.468 | [12 empty] | VV | 2 | 4 | True | 1 | ROZPOCET
85 | M | 63152263 | deska tepelně izolační minerální kontaktních fasád podélné vlákno λ=0,034 tl 100mm | m2 | 73.979 |  | 0 | CS ÚRS 2022 02 |  | základní |  | 0 | 0.0155 | 1.1467 | 0 | 0 | 32 | M | 2 |  |  |  | ROZPOCET | 0 | 0 | 0 | 0 | 0 | 1 | 0 | 16 | -289977619
| VV |  | sloupy | [14 empty] | VV | 2 | 1 | True | 0 | ROZPOCET
| VV |  | 1.NP | [14 empty] | VV | 2 | 1 | True | 0 | ROZPOCET
| VV |  | (0,4+0,5)*2,86*4 |  | 10.296 | [12 empty] | VV | 2 | 2 | True | 0 | ROZPOCET
| VV |  | 0,4*2,86*8 |  | 9.152 | [12 empty] | VV | 2 | 2 | True | 0 | ROZPOCET
| VV |  | 2.NP | [14 empty] | VV | 2 | 1 | True | 0 | ROZPOCET
| VV |  | (0,4+0,5)*2,86*4 |  | 10.296 | [12 empty] | VV | 2 | 2 | True | 0 | ROZPOCET
| VV |  | 0,4*2,86*8 |  | 9.152 | [12 empty] | VV | 2 | 2 | True | 0 | ROZPOCET
| VV |  | průvlaky | [14 empty] | VV | 2 | 1 | True | 0 | ROZPOCET
| VV |  | 1.NP | [14 empty] | VV | 2 | 1 | True | 0 | ROZPOCET
| VV |  | (0,3*5,6)*8 |  | 13.44 | [12 empty] | VV | 2 | 2 | True | 0 | ROZPOCET
| VV |  | (0,3*2,6)*3 |  | 2.34 | [12 empty] | VV | 2 | 2 | True | 0 | ROZPOCET
| VV |  | 2.NP | [14 empty] | VV | 2 | 1 | True | 0 | ROZPOCET
| VV |  | (0,3*5,6)*8 |  | 13.44 | [12 empty] | VV | 2 | 2 | True | 0 | ROZPOCET
| VV |  | (0,3*2,6)*3 |  | 2.34 | [12 empty] | VV | 2 | 2 | True | 0 | ROZPOCET
| VV |  | Součet |  | 70.456 | [12 empty] | VV | 2 | 4 | True | 1 | ROZPOCET
| VV |  | 70,456*1,05 'Přepočtené koeficientem množství |  | 73.979 | [12 empty] | VV | 2 | 2 | False | 1 | ROZPOCET
86 | M | 28376417 | deska XPS hrana polodrážková a hladký povrch 300kPA tl 50mm | m2 | 15.876 |  | 0 | CS ÚRS 2022 02 |  | základní |  | 0 | 0.0015 | 0.023814 | 0 | 0 | 32 | M | 2 |  |  |  | ROZPOCET | 0 | 0 | 0 | 0 | 0 | 1 | 0 | 16 | -635271277
| VV |  | atiky shora | [14 empty] | VV | 2 | 1 | True | 0 | ROZPOCET
| VV |  | 2.NP | [14 empty] | VV | 2 | 1 | True | 0 | ROZPOCET
| VV |  | (6+12,6+6)*0,2 |  | 4.92 | [12 empty] | VV | 2 | 2 | True | 0 | ROZPOCET
| VV |  | 3.NP | [14 empty] | VV | 2 | 1 | True | 0 | ROZPOCET
| VV |  | (12,6+3,3+3,3+6,6+15,6+9,6)*0,2 |  | 10.2 | [12 empty] | VV | 2 | 2 | True | 0 | ROZPOCET
| VV |  | Součet |  | 15.12 | [12 empty] | VV | 2 | 4 | True | 1 | ROZPOCET
| VV |  | 15,12*1,05 'Přepočtené koeficientem množství |  | 15.876 | [12 empty] | VV | 2 | 2 | False | 1 | ROZPOCET
87 | M | 28376421 | deska XPS hrana polodrážková a hladký povrch 300kPA tl 80mm | m2 | 37.687 |  | 0 | CS ÚRS 2022 02 |  | základní |  | 0 | 0.0024 | 0.090449 | 0 | 0 | 32 | M | 2 |  |  |  | ROZPOCET | 0 | 0 | 0 | 0 | 0 | 1 | 0 | 16 | -722562070
| VV |  | sokl | [14 empty] | VV | 2 | 1 | True | 0 | ROZPOCET
| VV |  | (0,08+12,6+0,08+6+3,2+6,5+0,08+15,6+0,08+15,6)*0,6 |  | 35.892 | [12 empty] | VV | 2 | 2 | True | 0 | ROZPOCET
| VV |  | Součet |  | 35.892 | [12 empty] | VV | 2 | 4 | True | 1 | ROZPOCET
| VV |  | 35,892*1,05 'Přepočtené koeficientem množství |  | 37.687 | [12 empty] | VV | 2 | 2 | False | 1 | ROZPOCET
88 | K | 713131143 | Montáž tepelné izolace stěn rohožemi, pásy, deskami, dílci, bloky (izolační materiál ve specifikaci) lepením celoplošně s mechanickým kotvením | m2 | 505.432 |  | 0 | CS ÚRS 2022 02 |  | základní |  | 0 | 0.00606 | 3.0629 | 0 | 0 | 16 | K | 2 |  |  |  | ROZPOCET | 0 | 0 | 0 | 0 | 0 | 1 | 0 | 16 | -1779418117
| Online PSC |  | https://podminky.urs.cz/item/CS_URS_2022_02/713131143 | [14 empty] | Online PSC | 2
| VV |  | fasáda | [14 empty] | VV | 2 | 1 | True | 0 | ROZPOCET
| VV |  | (6,5+0,1+12,6+0,1+6)*7,2 |  | 182.16 | [12 empty] | VV | 2 | 2 | True | 0 | ROZPOCET
| VV |  | 3,1*6,6 |  | 20.46 | [12 empty] | VV | 2 | 2 | True | 0 | ROZPOCET
| VV |  | (6,6+0,1+15,6+0,1+9,1)*10,1 |  | 318.15 | [12 empty] | VV | 2 | 2 | True | 0 | ROZPOCET
| VV |  | (0,1+12,6+0,1+3+3,1)*3,5 |  | 66.15 | [12 empty] | VV | 2 | 2 | True | 0 | ROZPOCET
| VV |  | Mezisoučet |  | 586.92 | [12 empty] | VV | 2 | 3 | True | 0 | ROZPOCET
| VV |  | 1.NP | [14 empty] | VV | 2 | 1 | True | 0 | ROZPOCET
| VV |  | -(3*3+5,6*3+1,6*2,1+2*1,5+2*1,5+1,15*0,75+1,15*0,75+3*1,15+2*1,5+2,6*3) |  | -51.135 | [12 empty] | VV | 2 | 2 | True | 0 | ROZPOCET
| VV |  | 2. NP | [14 empty] | VV | 2 | 1 | True | 0 | ROZPOCET
| VV |  | -(3*1,5+2*1,5+2*1,5+1,2*2,1+2*1,5+2*1,5+1,15*0,75+1,15*0,75+1,15*0,75+3*1,5+1,15*1,5) |  | -27.833 | [12 empty] | VV | 2 | 2 | True | 0 | ROZPOCET
| VV |  | Mezisoučet |  | -78.968 | [12 empty] | VV | 2 | 3 | True | 0 | ROZPOCET
| VV |  | 3.NP | [14 empty] | VV | 2 | 1 | True | 0 | ROZPOCET
| VV |  | -(1,2*2,1) |  | -2.52 | [12 empty] | VV | 2 | 2 | True | 0 | ROZPOCET
| VV |  | Mezisoučet |  | -2.52 | [12 empty] | VV | 2 | 3 | True | 0 | ROZPOCET
| VV |  | Součet |  | 505.432 | [12 empty] | VV | 2 | 4 | True | 1 | ROZPOCET
89 | M | 63148161 | deska tepelně izolační minerální provětrávaných fasád λ=0,034-0,035 tl 100mm | m2 | 530.704 |  | 0 | CS ÚRS 2022 02 |  | základní |  | 0 | 0.005 | 2.6535 | 0 | 0 | 32 | M | 2 |  |  |  | ROZPOCET | 0 | 0 | 0 | 0 | 0 | 1 | 0 | 16 | 857968815
| VV |  | fasáda | [14 empty] | VV | 2 | 1 | True | 0 | ROZPOCET
| VV |  | (6,5+0,1+12,6+0,1+6)*7,2 |  | 182.16 | [12 empty] | VV | 2 | 2 | True | 0 | ROZPOCET
| VV |  | 3,1*6,6 |  | 20.46 | [12 empty] | VV | 2 | 2 | True | 0 | ROZPOCET
| VV |  | (6,6+0,1+15,6+0,1+9,1)*10,1 |  | 318.15 | [12 empty] | VV | 2 | 2 | True | 0 | ROZPOCET
| VV |  | (0,1+12,6+0,1+3+3,1)*3,5 |  | 66.15 | [12 empty] | VV | 2 | 2 | True | 0 | ROZPOCET
| VV |  | Mezisoučet |  | 586.92 | [12 empty] | VV | 2 | 3 | True | 0 | ROZPOCET
| VV |  | 1.NP | [14 empty] | VV | 2 | 1 | True | 0 | ROZPOCET
| VV |  | -(3*3+5,6*3+1,6*2,1+2*1,5+2*1,5+1,15*0,75+1,15*0,75+3*1,15+2*1,5+2,6*3) |  | -51.135 | [12 empty] | VV | 2 | 2 | True | 0 | ROZPOCET
| VV |  | 2. NP | [14 empty] | VV | 2 | 1 | True | 0 | ROZPOCET
| VV |  | -(3*1,5+2*1,5+2*1,5+1,2*2,1+2*1,5+2*1,5+1,15*0,75+1,15*0,75+1,15*0,75+3*1,5+1,15*1,5) |  | -27.833 | [12 empty] | VV | 2 | 2 | True | 0 | ROZPOCET
| VV |  | Mezisoučet |  | -78.968 | [12 empty] | VV | 2 | 3 | True | 0 | ROZPOCET
| VV |  | 3.NP | [14 empty] | VV | 2 | 1 | True | 0 | ROZPOCET
| VV |  | -(1,2*2,1) |  | -2.52 | [12 empty] | VV | 2 | 2 | True | 0 | ROZPOCET
| VV |  | Mezisoučet |  | -2.52 | [12 empty] | VV | 2 | 3 | True | 0 | ROZPOCET
| VV |  | Součet |  | 505.432 | [12 empty] | VV | 2 | 4 | True | 1 | ROZPOCET
| VV |  | 505,432*1,05 'Přepočtené koeficientem množství |  | 530.704 | [12 empty] | VV | 2 | 2 | False | 1 | ROZPOCET
90 | K | 713141152 | Montáž tepelné izolace střech plochých rohožemi, pásy, deskami, dílci, bloky (izolační materiál ve specifikaci) kladenými volně dvouvrstvá | m2 | 210.76 |  | 0 | CS ÚRS 2022 02 |  | základní |  | 0 | 0 | 0 | 0 | 0 | 16 | K | 2 |  |  |  | ROZPOCET | 0 | 0 | 0 | 0 | 0 | 1 | 0 | 16 | 1508313408
| Online PSC |  | https://podminky.urs.cz/item/CS_URS_2022_02/713141152 | [14 empty] | Online PSC | 2
| VV |  | půdorys 2.NP | [14 empty] | VV | 2 | 1 | True | 0 | ROZPOCET
| VV |  | 12,2*5,8 |  | 70.76 | [12 empty] | VV | 2 | 2 | True | 0 | ROZPOCET
| VV |  | půdorys 3.NP | [14 empty] | VV | 2 | 1 | True | 0 | ROZPOCET
| VV |  | 12,2*9,9 |  | 120.78 | [12 empty] | VV | 2 | 2 | True | 0 | ROZPOCET
| VV |  | 3,1*6,2 |  | 19.22 | [12 empty] | VV | 2 | 2 | True | 0 | ROZPOCET
| VV |  | Součet |  | 210.76 | [12 empty] | VV | 2 | 4 | True | 1 | ROZPOCET
91 | M | 63151626 | deska tepelně izolační minerální plochých střech spodní vrstva 30kPa λ=0,035-0,037 tl 120mm | m2 | 231.836 |  | 0 | CS ÚRS 2022 02 |  | základní |  | 0 | 0.018 | 4.173 | 0 | 0 | 32 | M | 2 |  |  |  | ROZPOCET | 0 | 0 | 0 | 0 | 0 | 1 | 0 | 16 | 1764703804
| VV |  | půdorys 2.NP | [14 empty] | VV | 2 | 1 | True | 0 | ROZPOCET
| VV |  | 12,2*5,8 |  | 70.76 | [12 empty] | VV | 2 | 2 | True | 0 | ROZPOCET
| VV |  | půdorys 3.NP | [14 empty] | VV | 2 | 1 | True | 0 | ROZPOCET
| VV |  | 12,2*9,9 |  | 120.78 | [12 empty] | VV | 2 | 2 | True | 0 | ROZPOCET
| VV |  | 3,1*6,2 |  | 19.22 | [12 empty] | VV | 2 | 2 | True | 0 | ROZPOCET
| VV |  | Součet |  | 210.76 | [12 empty] | VV | 2 | 4 | True | 1 | ROZPOCET
| VV |  | 210,76*1,1 'Přepočtené koeficientem množství |  | 231.836 | [12 empty] | VV | 2 | 2 | False | 1 | ROZPOCET
92 | M | 63151502 | deska tepelně izolační minerální plochých střech vrchní vrstva 70kPa λ=0,038-0,039 tl 100mm | m2 | 231.836 |  | 0 | CS ÚRS 2022 02 |  | základní |  | 0 | 0.02 | 4.6367 | 0 | 0 | 32 | M | 2 |  |  |  | ROZPOCET | 0 | 0 | 0 | 0 | 0 | 1 | 0 | 16 | -1186518538
| VV |  | půdorys 2.NP | [14 empty] | VV | 2 | 1 | True | 0 | ROZPOCET
| VV |  | 12,2*5,8 |  | 70.76 | [12 empty] | VV | 2 | 2 | True | 0 | ROZPOCET
| VV |  | půdorys 3.NP | [14 empty] | VV | 2 | 1 | True | 0 | ROZPOCET
| VV |  | 12,2*9,9 |  | 120.78 | [12 empty] | VV | 2 | 2 | True | 0 | ROZPOCET
| VV |  | 3,1*6,2 |  | 19.22 | [12 empty] | VV | 2 | 2 | True | 0 | ROZPOCET
| VV |  | Součet |  | 210.76 | [12 empty] | VV | 2 | 4 | True | 1 | ROZPOCET
| VV |  | 210,76*1,1 'Přepočtené koeficientem množství |  | 231.836 | [12 empty] | VV | 2 | 2 | False | 1 | ROZPOCET
93 | K | 713141233 | Montáž tepelné izolace střech plochých mechanické přikotvení šrouby včetně dodávky šroubů, bez položení tepelné izolace tl. izolace přes 100 do 140 mm do betonu | m2 | 210.76 |  | 0 | CS ÚRS 2022 02 |  | základní |  | 0 | 5e-05 | 0.010538 | 0 | 0 | 16 | K | 2 |  |  |  | ROZPOCET | 0 | 0 | 0 | 0 | 0 | 1 | 0 | 16 | 1715411520
| Online PSC |  | https://podminky.urs.cz/item/CS_URS_2022_02/713141233 | [14 empty] | Online PSC | 2
| VV |  | půdorys 2.NP | [14 empty] | VV | 2 | 1 | True | 0 | ROZPOCET
| VV |  | 12,2*5,8 |  | 70.76 | [12 empty] | VV | 2 | 2 | True | 0 | ROZPOCET
| VV |  | půdorys 3.NP | [14 empty] | VV | 2 | 1 | True | 0 | ROZPOCET
| VV |  | 12,2*9,9 |  | 120.78 | [12 empty] | VV | 2 | 2 | True | 0 | ROZPOCET
| VV |  | 3,1*6,2 |  | 19.22 | [12 empty] | VV | 2 | 2 | True | 0 | ROZPOCET
| VV |  | Součet |  | 210.76 | [12 empty] | VV | 2 | 4 | True | 1 | ROZPOCET
94 | K | 713141263 | Montáž tepelné izolace střech plochých mechanické přikotvení šrouby včetně dodávky šroubů, bez položení tepelné izolace tl. izolace přes 240 mm do betonu | m2 | 210.76 |  | 0 | CS ÚRS 2022 02 |  | základní |  | 0 | 0.0001 | 0.021076 | 0 | 0 | 16 | K | 2 |  |  |  | ROZPOCET | 0 | 0 | 0 | 0 | 0 | 1 | 0 | 16 | -217826460
| Online PSC |  | https://podminky.urs.cz/item/CS_URS_2022_02/713141263 | [14 empty] | Online PSC | 2
| VV |  | půdorys 2.NP | [14 empty] | VV | 2 | 1 | True | 0 | ROZPOCET
| VV |  | 12,2*5,8 |  | 70.76 | [12 empty] | VV | 2 | 2 | True | 0 | ROZPOCET
| VV |  | půdorys 3.NP | [14 empty] | VV | 2 | 1 | True | 0 | ROZPOCET
| VV |  | 12,2*9,9 |  | 120.78 | [12 empty] | VV | 2 | 2 | True | 0 | ROZPOCET
| VV |  | 3,1*6,2 |  | 19.22 | [12 empty] | VV | 2 | 2 | True | 0 | ROZPOCET
| VV |  | Součet |  | 210.76 | [12 empty] | VV | 2 | 4 | True | 1 | ROZPOCET
95 | K | 713141311 | Montáž tepelné izolace střech plochých spádovými klíny v ploše kladenými volně | m2 | 210.76 |  | 0 | CS ÚRS 2022 02 |  | základní |  | 0 | 0 | 0 | 0 | 0 | 16 | K | 2 |  |  |  | ROZPOCET | 0 | 0 | 0 | 0 | 0 | 1 | 0 | 16 | 2138433131
| Online PSC |  | https://podminky.urs.cz/item/CS_URS_2022_02/713141311 | [14 empty] | Online PSC | 2
| VV |  | půdorys 2.NP | [14 empty] | VV | 2 | 1 | True | 0 | ROZPOCET
| VV |  | 12,2*5,8 |  | 70.76 | [12 empty] | VV | 2 | 2 | True | 0 | ROZPOCET
| VV |  | půdorys 3.NP | [14 empty] | VV | 2 | 1 | True | 0 | ROZPOCET
| VV |  | 12,2*9,9 |  | 120.78 | [12 empty] | VV | 2 | 2 | True | 0 | ROZPOCET
| VV |  | 3,1*6,2 |  | 19.22 | [12 empty] | VV | 2 | 2 | True | 0 | ROZPOCET
| VV |  | Součet |  | 210.76 | [12 empty] | VV | 2 | 4 | True | 1 | ROZPOCET
96 | M | 28376104 | klín izolační z čedičové minerální vaty 70kPa spádový | m3 | 12.646 |  | 0 | CS ÚRS 2022 02 |  | základní |  | 0 | 0.02625 | 0.33196 | 0 | 0 | 32 | M | 2 |  |  |  | ROZPOCET | 0 | 0 | 0 | 0 | 0 | 1 | 0 | 16 | -69110518
| VV |  | půdorys 2.NP | [14 empty] | VV | 2 | 1 | True | 0 | ROZPOCET
| VV |  | 12,2*5,8*0,06 |  | 4.246 | [12 empty] | VV | 2 | 2 | True | 0 | ROZPOCET
| VV |  | půdorys 3.NP | [14 empty] | VV | 2 | 1 | True | 0 | ROZPOCET
| VV |  | 12,2*9,9*0,06 |  | 7.247 | [12 empty] | VV | 2 | 2 | True | 0 | ROZPOCET
| VV |  | 3,1*6,2*0,06 |  | 1.153 | [12 empty] | VV | 2 | 2 | True | 0 | ROZPOCET
| VV |  | Součet |  | 12.646 | [12 empty] | VV | 2 | 4 | True | 1 | ROZPOCET
97 | K | 713141396 | Montáž tepelné izolace střech plochých na konstrukce stěn převyšující úroveň střechy např. atiky, prostupy střešní krytinou do výšky 1 000 mm přilepenými za studena nízkoexpanzní (PUR) pěnou | m2 | 23.96 |  | 0 | CS ÚRS 2022 02 |  | základní |  | 0 | 0.00019 | 0.0045524 | 0 | 0 | 16 | K | 2 |  |  |  | ROZPOCET | 0 | 0 | 0 | 0 | 0 | 1 | 0 | 16 | 669694164
| Online PSC |  | https://podminky.urs.cz/item/CS_URS_2022_02/713141396 | [14 empty] | Online PSC | 2
| VV |  | střecha 2.NP | [14 empty] | VV | 2 | 1 | True | 0 | ROZPOCET
| VV |  | (5,7+12,2+5,7)*0,4 |  | 9.44 | [12 empty] | VV | 2 | 2 | True | 0 | ROZPOCET
| VV |  | střecha 3.NP | [14 empty] | VV | 2 | 1 | True | 0 | ROZPOCET
| VV |  | (12,2+3+3+6+15,2+9)*0,3 |  | 14.52 | [12 empty] | VV | 2 | 2 | True | 0 | ROZPOCET
| VV |  | Součet |  | 23.96 | [12 empty] | VV | 2 | 4 | True | 1 | ROZPOCET
98 | M | 63152263a | deska tepelně izolační minerální kontaktních fasád podélné vlákno λ=0,034 tl 100mm | m2 | 25.158 |  | 0 |  |  | základní |  | 0 | 0.0155 | 0.38995 | 0 | 0 | 32 | M | 2 |  |  |  | ROZPOCET | 0 | 0 | 0 | 0 | 0 | 1 | 0 | 16 | 1572931674
| VV |  | střecha 2.NP | [14 empty] | VV | 2 | 1 | True | 0 | ROZPOCET
| VV |  | (5,7+12,2+5,7)*0,4 |  | 9.44 | [12 empty] | VV | 2 | 2 | True | 0 | ROZPOCET
| VV |  | střecha 3.NP | [14 empty] | VV | 2 | 1 | True | 0 | ROZPOCET
| VV |  | (12,2+3+3+6+15,2+9)*0,3 |  | 14.52 | [12 empty] | VV | 2 | 2 | True | 0 | ROZPOCET
| VV |  | Součet |  | 23.96 | [12 empty] | VV | 2 | 4 | True | 1 | ROZPOCET
| VV |  | 23,96*1,05 'Přepočtené koeficientem množství |  | 25.158 | [12 empty] | VV | 2 | 2 | False | 1 | ROZPOCET
99 | K | 998713202 | Přesun hmot pro izolace tepelné stanovený procentní sazbou (%) z ceny vodorovná dopravní vzdálenost do 50 m v objektech výšky přes 6 do 12 m | % |  |  | 0 | CS ÚRS 2022 02 |  | základní |  | 0 | 0 | 0 | 0 | 0 | 16 | K | 2 |  |  |  | ROZPOCET | 0 | 0 | 0 | 0 | 0 | 1 | 0 | 16 | -1825030139
| Online PSC |  | https://podminky.urs.cz/item/CS_URS_2022_02/998713202 | [14 empty] | Online PSC | 2
| D | 721 | Zdravotechnika - vnitřní kanalizace |  |  |  | 0 |  |  |  |  | 0 |  | 0.006 |  | 0 | 2 | D | 1 |  |  |  | ROZPOCET | [6 empty] | 0
100 | K | 721242116 | Lapače střešních splavenin polypropylenové (PP) s kulovým kloubem na odtoku DN 125 | kus | 4 |  | 0 | CS ÚRS 2022 02 |  | základní |  | 0 | 0.0015 | 0.006 | 0 | 0 | 16 | K | 2 |  |  |  | ROZPOCET | 0 | 0 | 0 | 0 | 0 | 1 | 0 | 16 | 1936615144
| Online PSC |  | https://podminky.urs.cz/item/CS_URS_2022_02/721242116 | [14 empty] | Online PSC | 2
| VV |  | 4 |  | 4 | [12 empty] | VV | 2 | 2 | True | 0 | ROZPOCET
| VV |  | Součet |  | 4 | [12 empty] | VV | 2 | 4 | True | 1 | ROZPOCET
101 | K | 998721202 | Přesun hmot pro vnitřní kanalizace stanovený procentní sazbou (%) z ceny vodorovná dopravní vzdálenost do 50 m v objektech výšky přes 6 do 12 m | % |  |  | 0 | CS ÚRS 2022 02 |  | základní |  | 0 | 0 | 0 | 0 | 0 | 16 | K | 2 |  |  |  | ROZPOCET | 0 | 0 | 0 | 0 | 0 | 1 | 0 | 16 | -2128100541
| Online PSC |  | https://podminky.urs.cz/item/CS_URS_2022_02/998721202 | [14 empty] | Online PSC | 2
| D | 725 | Zdravotechnika - zařizovací předměty |  |  |  | 0 |  |  |  |  | 0 |  | 0.00737 |  | 0 | 2 | D | 1 |  |  |  | ROZPOCET | [6 empty] | 0
102 | K | 725311121 | Dřezy bez výtokových armatur jednoduché se zápachovou uzávěrkou nerezové s odkapávací plochou 560x480 mm a miskou | soubor | 1 |  | 0 | CS ÚRS 2022 02 |  | základní |  | 0 | 0.00493 | 0.00493 | 0 | 0 | 16 | K | 2 |  |  |  | ROZPOCET | 0 | 0 | 0 | 0 | 0 | 1 | 0 | 16 | 481089265
| Online PSC |  | https://podminky.urs.cz/item/CS_URS_2022_02/725311121 | [14 empty] | Online PSC | 2
| VV |  | 2.NP | [14 empty] | VV | 2 | 1 | True | 0 | ROZPOCET
| VV |  | 1 |  | 1 | [12 empty] | VV | 2 | 2 | True | 0 | ROZPOCET
| VV |  | Součet |  | 1 | [12 empty] | VV | 2 | 4 | True | 1 | ROZPOCET
103 | K | 725821329 | Baterie dřezové stojánkové pákové s otáčivým ústím a délkou ramínka s vytahovací sprškou | soubor | 1 |  | 0 | CS ÚRS 2022 02 |  | základní |  | 0 | 0.0018 | 0.0018 | 0 | 0 | 16 | K | 2 |  |  |  | ROZPOCET | 0 | 0 | 0 | 0 | 0 | 1 | 0 | 16 | -2119746157
| Online PSC |  | https://podminky.urs.cz/item/CS_URS_2022_02/725821329 | [14 empty] | Online PSC | 2
| VV |  | 2.NP | [14 empty] | VV | 2 | 1 | True | 0 | ROZPOCET
| VV |  | 1 |  | 1 | [12 empty] | VV | 2 | 2 | True | 0 | ROZPOCET
| VV |  | Součet |  | 1 | [12 empty] | VV | 2 | 4 | True | 1 | ROZPOCET
104 | K | 725851315 | Ventily odpadní pro zařizovací předměty dřezové s přepadem G 6/4" | kus | 1 |  | 0 | CS ÚRS 2022 02 |  | základní |  | 0 | 0.00036 | 0.00036 | 0 | 0 | 16 | K | 2 |  |  |  | ROZPOCET | 0 | 0 | 0 | 0 | 0 | 1 | 0 | 16 | -2078223125
| Online PSC |  | https://podminky.urs.cz/item/CS_URS_2022_02/725851315 | [14 empty] | Online PSC | 2
| VV |  | 2.NP | [14 empty] | VV | 2 | 1 | True | 0 | ROZPOCET
| VV |  | 1 |  | 1 | [12 empty] | VV | 2 | 2 | True | 0 | ROZPOCET
| VV |  | Součet |  | 1 | [12 empty] | VV | 2 | 4 | True | 1 | ROZPOCET
105 | K | 725862103 | Zápachové uzávěrky zařizovacích předmětů pro dřezy DN 40/50 | kus | 1 |  | 0 | CS ÚRS 2022 02 |  | základní |  | 0 | 0.00028 | 0.00028 | 0 | 0 | 16 | K | 2 |  |  |  | ROZPOCET | 0 | 0 | 0 | 0 | 0 | 1 | 0 | 16 | -122055687
| Online PSC |  | https://podminky.urs.cz/item/CS_URS_2022_02/725862103 | [14 empty] | Online PSC | 2
| VV |  | 2.NP | [14 empty] | VV | 2 | 1 | True | 0 | ROZPOCET
| VV |  | 1 |  | 1 | [12 empty] | VV | 2 | 2 | True | 0 | ROZPOCET
| VV |  | Součet |  | 1 | [12 empty] | VV | 2 | 4 | True | 1 | ROZPOCET
106 | K | 998725202 | Přesun hmot pro zařizovací předměty stanovený procentní sazbou (%) z ceny vodorovná dopravní vzdálenost do 50 m v objektech výšky přes 6 do 12 m | % |  |  | 0 | CS ÚRS 2022 02 |  | základní |  | 0 | 0 | 0 | 0 | 0 | 16 | K | 2 |  |  |  | ROZPOCET | 0 | 0 | 0 | 0 | 0 | 1 | 0 | 16 | -1351171454
| Online PSC |  | https://podminky.urs.cz/item/CS_URS_2022_02/998725202 | [14 empty] | Online PSC | 2
| D | 762 | Konstrukce tesařské |  |  |  | 0 |  |  |  |  | 0 |  | 0.57945 |  | 0 | 2 | D | 1 |  |  |  | ROZPOCET | [6 empty] | 0
107 | K | 762083122 | Impregnace řeziva máčením proti dřevokaznému hmyzu, houbám a plísním, třída ohrožení 3 a 4 (dřevo v exteriéru) | m3 | 0.882 |  | 0 | CS ÚRS 2022 02 |  | základní |  | 0 | 0.00189 | 0.001667 | 0 | 0 | 16 | K | 2 |  |  |  | ROZPOCET | 0 | 0 | 0 | 0 | 0 | 1 | 0 | 16 | -1982319921
| Online PSC |  | https://podminky.urs.cz/item/CS_URS_2022_02/762083122 | [14 empty] | Online PSC | 2
| VV |  | atiky shora | [14 empty] | VV | 2 | 1 | True | 0 | ROZPOCET
| VV |  | 2.NP | [14 empty] | VV | 2 | 1 | True | 0 | ROZPOCET
| VV |  | (6+12,6+6)*0,46*0,025 |  | 0.283 | [12 empty] | VV | 2 | 2 | True | 0 | ROZPOCET
| VV |  | 3.NP | [14 empty] | VV | 2 | 1 | True | 0 | ROZPOCET
| VV |  | (12,6+3,3+3,3+6,6+15,6+9,6)*0,47*0,025 |  | 0.599 | [12 empty] | VV | 2 | 2 | True | 0 | ROZPOCET
| VV |  | Součet |  | 0.882 | [12 empty] | VV | 2 | 4 | True | 1 | ROZPOCET
108 | K | 762361313 | Konstrukční vrstva pod klempířské prvky pro oplechování horních ploch zdí a nadezdívek (atik) z desek dřevoštěpkových šroubovaných do podkladu, tloušťky desky 25 mm | m2 | 35.286 |  | 0 | CS ÚRS 2022 02 |  | základní |  | 0 | 0.01579 | 0.55717 | 0 | 0 | 16 | K | 2 |  |  |  | ROZPOCET | 0 | 0 | 0 | 0 | 0 | 1 | 0 | 16 | 1275708779
| Online PSC |  | https://podminky.urs.cz/item/CS_URS_2022_02/762361313 | [14 empty] | Online PSC | 2
| VV |  | atiky shora | [14 empty] | VV | 2 | 1 | True | 0 | ROZPOCET
| VV |  | 2.NP | [14 empty] | VV | 2 | 1 | True | 0 | ROZPOCET
| VV |  | (6+12,6+6)*0,46 |  | 11.316 | [12 empty] | VV | 2 | 2 | True | 0 | ROZPOCET
| VV |  | 3.NP | [14 empty] | VV | 2 | 1 | True | 0 | ROZPOCET
| VV |  | (12,6+3,3+3,3+6,6+15,6+9,6)*0,47 |  | 23.97 | [12 empty] | VV | 2 | 2 | True | 0 | ROZPOCET
| VV |  | Součet |  | 35.286 | [12 empty] | VV | 2 | 4 | True | 1 | ROZPOCET
109 | K | 762395000 | Spojovací prostředky krovů, bednění a laťování, nadstřešních konstrukcí svory, prkna, hřebíky, pásová ocel, vruty | m3 | 0.882 |  | 0 | CS ÚRS 2022 02 |  | základní |  | 0 | 0.02337 | 0.020612 | 0 | 0 | 16 | K | 2 |  |  |  | ROZPOCET | 0 | 0 | 0 | 0 | 0 | 1 | 0 | 16 | 1497499323
| Online PSC |  | https://podminky.urs.cz/item/CS_URS_2022_02/762395000 | [14 empty] | Online PSC | 2
| VV |  | atiky shora | [14 empty] | VV | 2 | 1 | True | 0 | ROZPOCET
| VV |  | 2.NP | [14 empty] | VV | 2 | 1 | True | 0 | ROZPOCET
| VV |  | (6+12,6+6)*0,46*0,025 |  | 0.283 | [12 empty] | VV | 2 | 2 | True | 0 | ROZPOCET
| VV |  | 3.NP | [14 empty] | VV | 2 | 1 | True | 0 | ROZPOCET
| VV |  | (12,6+3,3+3,3+6,6+15,6+9,6)*0,47*0,025 |  | 0.599 | [12 empty] | VV | 2 | 2 | True | 0 | ROZPOCET
| VV |  | Součet |  | 0.882 | [12 empty] | VV | 2 | 4 | True | 1 | ROZPOCET
110 | K | 998762202 | Přesun hmot pro konstrukce tesařské stanovený procentní sazbou (%) z ceny vodorovná dopravní vzdálenost do 50 m v objektech výšky přes 6 do 12 m | % |  |  | 0 | CS ÚRS 2022 02 |  | základní |  | 0 | 0 | 0 | 0 | 0 | 16 | K | 2 |  |  |  | ROZPOCET | 0 | 0 | 0 | 0 | 0 | 1 | 0 | 16 | -64668331
| Online PSC |  | https://podminky.urs.cz/item/CS_URS_2022_02/998762202 | [14 empty] | Online PSC | 2
| D | 763 | Konstrukce suché výstavby |  |  |  | 0 |  |  |  |  | 0 |  | 4.1603 |  | 0 | 2 | D | 1 |  |  |  | ROZPOCET | [6 empty] | 0
111 | K | 763121590 | Stěna předsazená ze sádrokartonových desek pro osazení závěsného WC s nosnou konstrukcí z ocelových profilů CW, UW dvojitě opláštěná deskami impregnovanými H2 tl. 2x12,5 mm bez izolace, stěna tl. 150 - 250 mm, profil 50 | m2 | 27.52 |  | 0 | CS ÚRS 2022 02 |  | základní |  | 0 | 0.02963 | 0.81542 | 0 | 0 | 16 | K | 2 |  |  |  | ROZPOCET | 0 | 0 | 0 | 0 | 0 | 1 | 0 | 16 | 1725173598
| Online PSC |  | https://podminky.urs.cz/item/CS_URS_2022_02/763121590 | [14 empty] | Online PSC | 2
| VV |  | půdorys 1.NP | [14 empty] | VV | 2 | 1 | True | 0 | ROZPOCET
| VV |  | 1.08 WC | [14 empty] | VV | 2 | 1 | True | 0 | ROZPOCET
| VV |  | 1,4*1,4 |  | 1.96 | [12 empty] | VV | 2 | 2 | True | 0 | ROZPOCET
| VV |  | 1.09 WC | [14 empty] | VV | 2 | 1 | True | 0 | ROZPOCET
| VV |  | 1,4*1,4 |  | 1.96 | [12 empty] | VV | 2 | 2 | True | 0 | ROZPOCET
| VV |  | 1.10 úklid | [14 empty] | VV | 2 | 1 | True | 0 | ROZPOCET
| VV |  | 0,9*1,4 |  | 1.26 | [12 empty] | VV | 2 | 2 | True | 0 | ROZPOCET
| VV |  | 1.12 koupelna | [14 empty] | VV | 2 | 1 | True | 0 | ROZPOCET
| VV |  | 2,8*1,4 |  | 3.92 | [12 empty] | VV | 2 | 2 | True | 0 | ROZPOCET
| VV |  | 1.14 koupelna | [14 empty] | VV | 2 | 1 | True | 0 | ROZPOCET
| VV |  | 2,2*1,4 |  | 3.08 | [12 empty] | VV | 2 | 2 | True | 0 | ROZPOCET
| VV |  | půdorys 2.NP | [14 empty] | VV | 2 | 1 | True | 0 | ROZPOCET
| VV |  | 2.04 sanita | [14 empty] | VV | 2 | 1 | True | 0 | ROZPOCET
| VV |  | 2,7*1,3 |  | 3.51 | [12 empty] | VV | 2 | 2 | True | 0 | ROZPOCET
| VV |  | 2.06 sanita | [14 empty] | VV | 2 | 1 | True | 0 | ROZPOCET
| VV |  | 2,7*1,3 |  | 3.51 | [12 empty] | VV | 2 | 2 | True | 0 | ROZPOCET
| VV |  | 2.13 WC ženy | [14 empty] | VV | 2 | 1 | True | 0 | ROZPOCET
| VV |  | 1*1,3 |  | 1.3 | [12 empty] | VV | 2 | 2 | True | 0 | ROZPOCET
| VV |  | 2.16 WC muži | [14 empty] | VV | 2 | 1 | True | 0 | ROZPOCET
| VV |  | 1*1,3 |  | 1.3 | [12 empty] | VV | 2 | 2 | True | 0 | ROZPOCET
| VV |  | 2.19 koupelna | [14 empty] | VV | 2 | 1 | True | 0 | ROZPOCET
| VV |  | 2,2*1,3 |  | 2.86 | [12 empty] | VV | 2 | 2 | True | 0 | ROZPOCET
| VV |  | 2.21 koupelna | [14 empty] | VV | 2 | 1 | True | 0 | ROZPOCET
| VV |  | 2,2*1,3 |  | 2.86 | [12 empty] | VV | 2 | 2 | True | 0 | ROZPOCET
| VV |  | Součet |  | 27.52 | [12 empty] | VV | 2 | 4 | True | 1 | ROZPOCET
112 | K | 763121714 | Stěna předsazená ze sádrokartonových desek ostatní konstrukce a práce na předsazených stěnách ze sádrokartonových desek základní penetrační nátěr | m2 | 27.52 |  | 0 | CS ÚRS 2022 02 |  | základní |  | 0 | 0.0001 | 0.002752 | 0 | 0 | 16 | K | 2 |  |  |  | ROZPOCET | 0 | 0 | 0 | 0 | 0 | 1 | 0 | 16 | 2011541926
| Online PSC |  | https://podminky.urs.cz/item/CS_URS_2022_02/763121714 | [14 empty] | Online PSC | 2
| VV |  | půdorys 1.NP | [14 empty] | VV | 2 | 1 | True | 0 | ROZPOCET
| VV |  | 1.08 WC | [14 empty] | VV | 2 | 1 | True | 0 | ROZPOCET
| VV |  | 1,4*1,4 |  | 1.96 | [12 empty] | VV | 2 | 2 | True | 0 | ROZPOCET
| VV |  | 1.09 WC | [14 empty] | VV | 2 | 1 | True | 0 | ROZPOCET
| VV |  | 1,4*1,4 |  | 1.96 | [12 empty] | VV | 2 | 2 | True | 0 | ROZPOCET
| VV |  | 1.10 úklid | [14 empty] | VV | 2 | 1 | True | 0 | ROZPOCET
| VV |  | 0,9*1,4 |  | 1.26 | [12 empty] | VV | 2 | 2 | True | 0 | ROZPOCET
| VV |  | 1.12 koupelna | [14 empty] | VV | 2 | 1 | True | 0 | ROZPOCET
| VV |  | 2,8*1,4 |  | 3.92 | [12 empty] | VV | 2 | 2 | True | 0 | ROZPOCET
| VV |  | 1.14 koupelna | [14 empty] | VV | 2 | 1 | True | 0 | ROZPOCET
| VV |  | 2,2*1,4 |  | 3.08 | [12 empty] | VV | 2 | 2 | True | 0 | ROZPOCET
| VV |  | půdorys 2.NP | [14 empty] | VV | 2 | 1 | True | 0 | ROZPOCET
| VV |  | 2.04 sanita | [14 empty] | VV | 2 | 1 | True | 0 | ROZPOCET
| VV |  | 2,7*1,3 |  | 3.51 | [12 empty] | VV | 2 | 2 | True | 0 | ROZPOCET
| VV |  | 2.06 sanita | [14 empty] | VV | 2 | 1 | True | 0 | ROZPOCET
| VV |  | 2,7*1,3 |  | 3.51 | [12 empty] | VV | 2 | 2 | True | 0 | ROZPOCET
| VV |  | 2.13 WC ženy | [14 empty] | VV | 2 | 1 | True | 0 | ROZPOCET
| VV |  | 1*1,3 |  | 1.3 | [12 empty] | VV | 2 | 2 | True | 0 | ROZPOCET
| VV |  | 2.16 WC muži | [14 empty] | VV | 2 | 1 | True | 0 | ROZPOCET
| VV |  | 1*1,3 |  | 1.3 | [12 empty] | VV | 2 | 2 | True | 0 | ROZPOCET
| VV |  | 2.19 koupelna | [14 empty] | VV | 2 | 1 | True | 0 | ROZPOCET
| VV |  | 2,2*1,3 |  | 2.86 | [12 empty] | VV | 2 | 2 | True | 0 | ROZPOCET
| VV |  | 2.21 koupelna | [14 empty] | VV | 2 | 1 | True | 0 | ROZPOCET
| VV |  | 2,2*1,3 |  | 2.86 | [12 empty] | VV | 2 | 2 | True | 0 | ROZPOCET
| VV |  | Součet |  | 27.52 | [12 empty] | VV | 2 | 4 | True | 1 | ROZPOCET
113 | K | 763121761 | Stěna předsazená ze sádrokartonových desek Příplatek k cenám za rovinnost kvality speciální tmelení kvality Q3 | m2 | 27.52 |  | 0 | CS ÚRS 2022 02 |  | základní |  | 0 | 0.0007 | 0.019264 | 0 | 0 | 16 | K | 2 |  |  |  | ROZPOCET | 0 | 0 | 0 | 0 | 0 | 1 | 0 | 16 | -2108370583
| Online PSC |  | https://podminky.urs.cz/item/CS_URS_2022_02/763121761 | [14 empty] | Online PSC | 2
| VV |  | půdorys 1.NP | [14 empty] | VV | 2 | 1 | True | 0 | ROZPOCET
| VV |  | 1.08 WC | [14 empty] | VV | 2 | 1 | True | 0 | ROZPOCET
| VV |  | 1,4*1,4 |  | 1.96 | [12 empty] | VV | 2 | 2 | True | 0 | ROZPOCET
| VV |  | 1.09 WC | [14 empty] | VV | 2 | 1 | True | 0 | ROZPOCET
| VV |  | 1,4*1,4 |  | 1.96 | [12 empty] | VV | 2 | 2 | True | 0 | ROZPOCET
| VV |  | 1.10 úklid | [14 empty] | VV | 2 | 1 | True | 0 | ROZPOCET
| VV |  | 0,9*1,4 |  | 1.26 | [12 empty] | VV | 2 | 2 | True | 0 | ROZPOCET
| VV |  | 1.12 koupelna | [14 empty] | VV | 2 | 1 | True | 0 | ROZPOCET
| VV |  | 2,8*1,4 |  | 3.92 | [12 empty] | VV | 2 | 2 | True | 0 | ROZPOCET
| VV |  | 1.14 koupelna | [14 empty] | VV | 2 | 1 | True | 0 | ROZPOCET
| VV |  | 2,2*1,4 |  | 3.08 | [12 empty] | VV | 2 | 2 | True | 0 | ROZPOCET
| VV |  | půdorys 2.NP | [14 empty] | VV | 2 | 1 | True | 0 | ROZPOCET
| VV |  | 2.04 sanita | [14 empty] | VV | 2 | 1 | True | 0 | ROZPOCET
| VV |  | 2,7*1,3 |  | 3.51 | [12 empty] | VV | 2 | 2 | True | 0 | ROZPOCET
| VV |  | 2.06 sanita | [14 empty] | VV | 2 | 1 | True | 0 | ROZPOCET
| VV |  | 2,7*1,3 |  | 3.51 | [12 empty] | VV | 2 | 2 | True | 0 | ROZPOCET
| VV |  | 2.13 WC ženy | [14 empty] | VV | 2 | 1 | True | 0 | ROZPOCET
| VV |  | 1*1,3 |  | 1.3 | [12 empty] | VV | 2 | 2 | True | 0 | ROZPOCET
| VV |  | 2.16 WC muži | [14 empty] | VV | 2 | 1 | True | 0 | ROZPOCET
| VV |  | 1*1,3 |  | 1.3 | [12 empty] | VV | 2 | 2 | True | 0 | ROZPOCET
| VV |  | 2.19 koupelna | [14 empty] | VV | 2 | 1 | True | 0 | ROZPOCET
| VV |  | 2,2*1,3 |  | 2.86 | [12 empty] | VV | 2 | 2 | True | 0 | ROZPOCET
| VV |  | 2.21 koupelna | [14 empty] | VV | 2 | 1 | True | 0 | ROZPOCET
| VV |  | 2,2*1,3 |  | 2.86 | [12 empty] | VV | 2 | 2 | True | 0 | ROZPOCET
| VV |  | Součet |  | 27.52 | [12 empty] | VV | 2 | 4 | True | 1 | ROZPOCET
114 | K | 763135102 | Montáž sádrokartonového podhledu kazetového demontovatelného, velikosti kazet 600x600 mm včetně zavěšené nosné konstrukce polozapuštěné | m2 | 320.07 |  | 0 | CS ÚRS 2022 02 |  | základní |  | 0 | 0.00125 | 0.40009 | 0 | 0 | 16 | K | 2 |  |  |  | ROZPOCET | 0 | 0 | 0 | 0 | 0 | 1 | 0 | 16 | -376322567
| Online PSC |  | https://podminky.urs.cz/item/CS_URS_2022_02/763135102 | [14 empty] | Online PSC | 2
| VV |  | 1.NP | [14 empty] | VV | 2 | 1 | True | 0 | ROZPOCET
| VV |  | 8,34+38,27+19,88+10,38+3,01+3,01+1,85+16,03+4,48+15,83+4,21 |  | 125.29 | [12 empty] | VV | 2 | 2 | True | 0 | ROZPOCET
| VV |  | 2.NP | [14 empty] | VV | 2 | 1 | True | 0 | ROZPOCET
| VV |  | 34,57+17,21+4,05+18,03+4,05+32,13+10,03+21,03+1,8+3,42+3,5+1,37+3,08+1,96+1,4+2,1+13,43+4,12+13,33+4,17 |  | 194.78 | [12 empty] | VV | 2 | 2 | True | 0 | ROZPOCET
| VV |  | Součet |  | 320.07 | [12 empty] | VV | 2 | 4 | True | 1 | ROZPOCET
115 | M | 59030571 | podhled kazetový bez děrování polozapuštěná hrana tl 10mm 600x600mm | m2 | 336.074 |  | 0 | CS ÚRS 2022 02 |  | základní |  | 0 | 0.008 | 2.6886 | 0 | 0 | 32 | M | 2 |  |  |  | ROZPOCET | 0 | 0 | 0 | 0 | 0 | 1 | 0 | 16 | -1070399812
| VV |  | 1.NP | [14 empty] | VV | 2 | 1 | True | 0 | ROZPOCET
| VV |  | 8,34+38,27+19,88+10,38+3,01+3,01+1,85+16,03+4,48+15,83+4,21 |  | 125.29 | [12 empty] | VV | 2 | 2 | True | 0 | ROZPOCET
| VV |  | 2.NP | [14 empty] | VV | 2 | 1 | True | 0 | ROZPOCET
| VV |  | 34,57+17,21+4,05+18,03+4,05+32,13+10,03+21,03+1,8+3,42+3,5+1,37+3,08+1,96+1,4+2,1+13,43+4,12+13,33+4,17 |  | 194.78 | [12 empty] | VV | 2 | 2 | True | 0 | ROZPOCET
| VV |  | Součet |  | 320.07 | [12 empty] | VV | 2 | 4 | True | 1 | ROZPOCET
| VV |  | 320,07*1,05 'Přepočtené koeficientem množství |  | 336.074 | [12 empty] | VV | 2 | 2 | False | 1 | ROZPOCET
116 | K | 763173111 | Montáž nosičů zařizovacích předmětů pro konstrukce ze sádrokartonových desek úchytu pro umyvadlo | kus | 19.74 |  | 0 | CS ÚRS 2022 02 |  | základní |  | 0 | 1e-05 | 0.0001974 | 0 | 0 | 16 | K | 2 |  |  |  | ROZPOCET | 0 | 0 | 0 | 0 | 0 | 1 | 0 | 16 | 823910501
| Online PSC |  | https://podminky.urs.cz/item/CS_URS_2022_02/763173111 | [14 empty] | Online PSC | 2
| VV |  | půdorys 1.NP | [14 empty] | VV | 2 | 1 | True | 0 | ROZPOCET
| VV |  | 1.12 koupelna | [14 empty] | VV | 2 | 1 | True | 0 | ROZPOCET
| VV |  | 2,8*1,4 |  | 3.92 | [12 empty] | VV | 2 | 2 | True | 0 | ROZPOCET
| VV |  | 1.14 koupelna | [14 empty] | VV | 2 | 1 | True | 0 | ROZPOCET
| VV |  | 2,2*1,4 |  | 3.08 | [12 empty] | VV | 2 | 2 | True | 0 | ROZPOCET
| VV |  | půdorys 2.NP | [14 empty] | VV | 2 | 1 | True | 0 | ROZPOCET
| VV |  | 2.04 sanita | [14 empty] | VV | 2 | 1 | True | 0 | ROZPOCET
| VV |  | 2,7*1,3 |  | 3.51 | [12 empty] | VV | 2 | 2 | True | 0 | ROZPOCET
| VV |  | 2.06 sanita | [14 empty] | VV | 2 | 1 | True | 0 | ROZPOCET
| VV |  | 2,7*1,3 |  | 3.51 | [12 empty] | VV | 2 | 2 | True | 0 | ROZPOCET
| VV |  | 2.19 koupelna | [14 empty] | VV | 2 | 1 | True | 0 | ROZPOCET
| VV |  | 2,2*1,3 |  | 2.86 | [12 empty] | VV | 2 | 2 | True | 0 | ROZPOCET
| VV |  | 2.21 koupelna | [14 empty] | VV | 2 | 1 | True | 0 | ROZPOCET
| VV |  | 2,2*1,3 |  | 2.86 | [12 empty] | VV | 2 | 2 | True | 0 | ROZPOCET
| VV |  | Součet |  | 19.74 | [12 empty] | VV | 2 | 4 | True | 1 | ROZPOCET
117 | M | 59030729 | konstrukce pro uchycení umyvadla s nástěnnými bateriemi osová rozteč CW profilů 450-625mm | kus | 19.74 |  | 0 | CS ÚRS 2022 02 |  | základní |  | 0 | 0.0025 | 0.04935 | 0 | 0 | 32 | M | 2 |  |  |  | ROZPOCET | 0 | 0 | 0 | 0 | 0 | 1 | 0 | 16 | 1443574921
| VV |  | půdorys 1.NP | [14 empty] | VV | 2 | 1 | True | 0 | ROZPOCET
| VV |  | 1.12 koupelna | [14 empty] | VV | 2 | 1 | True | 0 | ROZPOCET
| VV |  | 2,8*1,4 |  | 3.92 | [12 empty] | VV | 2 | 2 | True | 0 | ROZPOCET
| VV |  | 1.14 koupelna | [14 empty] | VV | 2 | 1 | True | 0 | ROZPOCET
| VV |  | 2,2*1,4 |  | 3.08 | [12 empty] | VV | 2 | 2 | True | 0 | ROZPOCET
| VV |  | půdorys 2.NP | [14 empty] | VV | 2 | 1 | True | 0 | ROZPOCET
| VV |  | 2.04 sanita | [14 empty] | VV | 2 | 1 | True | 0 | ROZPOCET
| VV |  | 2,7*1,3 |  | 3.51 | [12 empty] | VV | 2 | 2 | True | 0 | ROZPOCET
| VV |  | 2.06 sanita | [14 empty] | VV | 2 | 1 | True | 0 | ROZPOCET
| VV |  | 2,7*1,3 |  | 3.51 | [12 empty] | VV | 2 | 2 | True | 0 | ROZPOCET
| VV |  | 2.19 koupelna | [14 empty] | VV | 2 | 1 | True | 0 | ROZPOCET
| VV |  | 2,2*1,3 |  | 2.86 | [12 empty] | VV | 2 | 2 | True | 0 | ROZPOCET
| VV |  | 2.21 koupelna | [14 empty] | VV | 2 | 1 | True | 0 | ROZPOCET
| VV |  | 2,2*1,3 |  | 2.86 | [12 empty] | VV | 2 | 2 | True | 0 | ROZPOCET
| VV |  | Součet |  | 19.74 | [12 empty] | VV | 2 | 4 | True | 1 | ROZPOCET
118 | K | 763173113 | Montáž nosičů zařizovacích předmětů pro konstrukce ze sádrokartonových desek úchytu pro WC | kus | 27.52 |  | 0 | CS ÚRS 2022 02 |  | základní |  | 0 | 1e-05 | 0.0002752 | 0 | 0 | 16 | K | 2 |  |  |  | ROZPOCET | 0 | 0 | 0 | 0 | 0 | 1 | 0 | 16 | 2068966264
| Online PSC |  | https://podminky.urs.cz/item/CS_URS_2022_02/763173113 | [14 empty] | Online PSC | 2
| VV |  | půdorys 1.NP | [14 empty] | VV | 2 | 1 | True | 0 | ROZPOCET
| VV |  | 1.08 WC | [14 empty] | VV | 2 | 1 | True | 0 | ROZPOCET
| VV |  | 1,4*1,4 |  | 1.96 | [12 empty] | VV | 2 | 2 | True | 0 | ROZPOCET
| VV |  | 1.09 WC | [14 empty] | VV | 2 | 1 | True | 0 | ROZPOCET
| VV |  | 1,4*1,4 |  | 1.96 | [12 empty] | VV | 2 | 2 | True | 0 | ROZPOCET
| VV |  | 1.10 úklid | [14 empty] | VV | 2 | 1 | True | 0 | ROZPOCET
| VV |  | 0,9*1,4 |  | 1.26 | [12 empty] | VV | 2 | 2 | True | 0 | ROZPOCET
| VV |  | 1.12 koupelna | [14 empty] | VV | 2 | 1 | True | 0 | ROZPOCET
| VV |  | 2,8*1,4 |  | 3.92 | [12 empty] | VV | 2 | 2 | True | 0 | ROZPOCET
| VV |  | 1.14 koupelna | [14 empty] | VV | 2 | 1 | True | 0 | ROZPOCET
| VV |  | 2,2*1,4 |  | 3.08 | [12 empty] | VV | 2 | 2 | True | 0 | ROZPOCET
| VV |  | půdorys 2.NP | [14 empty] | VV | 2 | 1 | True | 0 | ROZPOCET
| VV |  | 2.04 sanita | [14 empty] | VV | 2 | 1 | True | 0 | ROZPOCET
| VV |  | 2,7*1,3 |  | 3.51 | [12 empty] | VV | 2 | 2 | True | 0 | ROZPOCET
| VV |  | 2.06 sanita | [14 empty] | VV | 2 | 1 | True | 0 | ROZPOCET
| VV |  | 2,7*1,3 |  | 3.51 | [12 empty] | VV | 2 | 2 | True | 0 | ROZPOCET
| VV |  | 2.13 WC ženy | [14 empty] | VV | 2 | 1 | True | 0 | ROZPOCET
| VV |  | 1*1,3 |  | 1.3 | [12 empty] | VV | 2 | 2 | True | 0 | ROZPOCET
| VV |  | 2.16 WC muži | [14 empty] | VV | 2 | 1 | True | 0 | ROZPOCET
| VV |  | 1*1,3 |  | 1.3 | [12 empty] | VV | 2 | 2 | True | 0 | ROZPOCET
| VV |  | 2.19 koupelna | [14 empty] | VV | 2 | 1 | True | 0 | ROZPOCET
| VV |  | 2,2*1,3 |  | 2.86 | [12 empty] | VV | 2 | 2 | True | 0 | ROZPOCET
| VV |  | 2.21 koupelna | [14 empty] | VV | 2 | 1 | True | 0 | ROZPOCET
| VV |  | 2,2*1,3 |  | 2.86 | [12 empty] | VV | 2 | 2 | True | 0 | ROZPOCET
| VV |  | Součet |  | 27.52 | [12 empty] | VV | 2 | 4 | True | 1 | ROZPOCET
119 | M | 59030731 | konstrukce pro uchycení WC osová rozteč CW profilů 450-625mm | kus | 27.52 |  | 0 | CS ÚRS 2022 02 |  | základní |  | 0 | 0.0067 | 0.18438 | 0 | 0 | 32 | M | 2 |  |  |  | ROZPOCET | 0 | 0 | 0 | 0 | 0 | 1 | 0 | 16 | -773414093
| VV |  | půdorys 1.NP | [14 empty] | VV | 2 | 1 | True | 0 | ROZPOCET
| VV |  | 1.08 WC | [14 empty] | VV | 2 | 1 | True | 0 | ROZPOCET
| VV |  | 1,4*1,4 |  | 1.96 | [12 empty] | VV | 2 | 2 | True | 0 | ROZPOCET
| VV |  | 1.09 WC | [14 empty] | VV | 2 | 1 | True | 0 | ROZPOCET
| VV |  | 1,4*1,4 |  | 1.96 | [12 empty] | VV | 2 | 2 | True | 0 | ROZPOCET
| VV |  | 1.10 úklid | [14 empty] | VV | 2 | 1 | True | 0 | ROZPOCET
| VV |  | 0,9*1,4 |  | 1.26 | [12 empty] | VV | 2 | 2 | True | 0 | ROZPOCET
| VV |  | 1.12 koupelna | [14 empty] | VV | 2 | 1 | True | 0 | ROZPOCET
| VV |  | 2,8*1,4 |  | 3.92 | [12 empty] | VV | 2 | 2 | True | 0 | ROZPOCET
| VV |  | 1.14 koupelna | [14 empty] | VV | 2 | 1 | True | 0 | ROZPOCET
| VV |  | 2,2*1,4 |  | 3.08 | [12 empty] | VV | 2 | 2 | True | 0 | ROZPOCET
| VV |  | půdorys 2.NP | [14 empty] | VV | 2 | 1 | True | 0 | ROZPOCET
| VV |  | 2.04 sanita | [14 empty] | VV | 2 | 1 | True | 0 | ROZPOCET
| VV |  | 2,7*1,3 |  | 3.51 | [12 empty] | VV | 2 | 2 | True | 0 | ROZPOCET
| VV |  | 2.06 sanita | [14 empty] | VV | 2 | 1 | True | 0 | ROZPOCET
| VV |  | 2,7*1,3 |  | 3.51 | [12 empty] | VV | 2 | 2 | True | 0 | ROZPOCET
| VV |  | 2.13 WC ženy | [14 empty] | VV | 2 | 1 | True | 0 | ROZPOCET
| VV |  | 1*1,3 |  | 1.3 | [12 empty] | VV | 2 | 2 | True | 0 | ROZPOCET
| VV |  | 2.16 WC muži | [14 empty] | VV | 2 | 1 | True | 0 | ROZPOCET
| VV |  | 1*1,3 |  | 1.3 | [12 empty] | VV | 2 | 2 | True | 0 | ROZPOCET
| VV |  | 2.19 koupelna | [14 empty] | VV | 2 | 1 | True | 0 | ROZPOCET
| VV |  | 2,2*1,3 |  | 2.86 | [12 empty] | VV | 2 | 2 | True | 0 | ROZPOCET
| VV |  | 2.21 koupelna | [14 empty] | VV | 2 | 1 | True | 0 | ROZPOCET
| VV |  | 2,2*1,3 |  | 2.86 | [12 empty] | VV | 2 | 2 | True | 0 | ROZPOCET
| VV |  | Součet |  | 27.52 | [12 empty] | VV | 2 | 4 | True | 1 | ROZPOCET
120 | K | 998763402 | Přesun hmot pro konstrukce montované z desek stanovený procentní sazbou (%) z ceny vodorovná dopravní vzdálenost do 50 m v objektech výšky přes 6 do 12 m | % |  |  | 0 | CS ÚRS 2022 02 |  | základní |  | 0 | 0 | 0 | 0 | 0 | 16 | K | 2 |  |  |  | ROZPOCET | 0 | 0 | 0 | 0 | 0 | 1 | 0 | 16 | -1170329416
| Online PSC |  | https://podminky.urs.cz/item/CS_URS_2022_02/998763402 | [14 empty] | Online PSC | 2
| D | 764 | Konstrukce klempířské |  |  |  | 0 |  |  |  |  | 0 |  | 0.3945 |  | 0 | 2 | D | 1 |  |  |  | ROZPOCET | [6 empty] | 0
121 | K | 764201 | Oplechování parapetů z pozinkovaného plechu s povrchovou úpravou rovných celoplošně lepené, bez rohů rš 300 mm K/2 | m | 9 |  | 0 | vlastní |  | základní |  | 0 | 0.00358 | 0.03222 | 0 | 0 | 16 | K | 2 |  |  |  | ROZPOCET | 0 | 0 | 0 | 0 | 0 | 1 | 0 | 16 | -1411610285
| VV |  | K/2 | [14 empty] | VV | 2 | 1 | True | 0 | ROZPOCET
| VV |  | 9 |  | 9 | [12 empty] | VV | 2 | 2 | True | 0 | ROZPOCET
| VV |  | Součet |  | 9 | [12 empty] | VV | 2 | 4 | True | 1 | ROZPOCET
122 | K | 764203 | Oplechování parapetů z pozinkovaného plechu s povrchovou úpravou rovných mechanicky kotvené, bez rohů rš 390 mm K/3 | m | 44 |  | 0 | vlastní |  | základní |  | 0 | 0.00352 | 0.15488 | 0 | 0 | 16 | K | 2 |  |  |  | ROZPOCET | 0 | 0 | 0 | 0 | 0 | 1 | 0 | 16 | 1571644865
| VV |  | K/3 | [14 empty] | VV | 2 | 1 | True | 0 | ROZPOCET
| VV |  | 44 |  | 44 | [12 empty] | VV | 2 | 2 | True | 0 | ROZPOCET
| VV |  | Součet |  | 44 | [12 empty] | VV | 2 | 4 | True | 1 | ROZPOCET
123 | K | 764202 | Oplechování parapetů z pozinkovaného plechu s povrchovou úpravou rovných mechanicky kotvené, bez rohů rš 380 mm K/1 | m | 30 |  | 0 | vlastní |  | základní |  | 0 | 0.00352 | 0.1056 | 0 | 0 | 16 | K | 2 |  |  |  | ROZPOCET | 0 | 0 | 0 | 0 | 0 | 1 | 0 | 16 | 474909979
| VV |  | K/1 | [14 empty] | VV | 2 | 1 | True | 0 | ROZPOCET
| VV |  | 30 |  | 30 | [12 empty] | VV | 2 | 2 | True | 0 | ROZPOCET
| VV |  | Součet |  | 30 | [12 empty] | VV | 2 | 4 | True | 1 | ROZPOCET
124 | K | 764501 | Žlab podokapní z pozinkovaného plechu s povrchovou úpravou včetně háků a čel kotlík hranatý, rš žlabu/průměr svodu 330/120 mm K/5 | kus | 4 |  | 0 | vlastní |  | základní |  | 0 | 0.00025 | 0.001 | 0 | 0 | 16 | K | 2 |  |  |  | ROZPOCET | 0 | 0 | 0 | 0 | 0 | 1 | 0 | 16 | -1502340427
| VV |  | K/5 | [14 empty] | VV | 2 | 1 | True | 0 | ROZPOCET
| VV |  | 4 |  | 4 | [12 empty] | VV | 2 | 2 | True | 0 | ROZPOCET
| VV |  | Součet |  | 4 | [12 empty] | VV | 2 | 4 | True | 1 | ROZPOCET
125 | K | 764518623 | Svod z pozinkovaného plechu s upraveným povrchem včetně objímek, kolen a odskoků kruhový, průměru 120 mm | m | 48 |  | 0 | CS ÚRS 2022 02 |  | základní |  | 0 | 0.0021 | 0.1008 | 0 | 0 | 16 | K | 2 |  |  |  | ROZPOCET | 0 | 0 | 0 | 0 | 0 | 1 | 0 | 16 | -1954477761
| Online PSC |  | https://podminky.urs.cz/item/CS_URS_2022_02/764518623 | [14 empty] | Online PSC | 2
| VV |  | K/6 | [14 empty] | VV | 2 | 1 | True | 0 | ROZPOCET
| VV |  | 48 |  | 48 | [12 empty] | VV | 2 | 2 | True | 0 | ROZPOCET
| VV |  | Součet |  | 48 | [12 empty] | VV | 2 | 4 | True | 1 | ROZPOCET
126 | K | 998764202 | Přesun hmot pro konstrukce klempířské stanovený procentní sazbou (%) z ceny vodorovná dopravní vzdálenost do 50 m v objektech výšky přes 6 do 12 m | % |  |  | 0 | CS ÚRS 2022 02 |  | základní |  | 0 | 0 | 0 | 0 | 0 | 16 | K | 2 |  |  |  | ROZPOCET | 0 | 0 | 0 | 0 | 0 | 1 | 0 | 16 | -1791022439
| Online PSC |  | https://podminky.urs.cz/item/CS_URS_2022_02/998764202 | [14 empty] | Online PSC | 2
| D | 766 | Konstrukce truhlářské |  |  |  | 0 |  |  |  |  | 0 |  | 2.1275 |  | 0 | 2 | D | 1 |  |  |  | ROZPOCET | [6 empty] | 0
127 | K | 766412224 | Montáž obložení stěn palubkami na pero a drážku plochy přes 5 m2 modřínovými, šířky přes 100 mm | m2 | 108.9 |  | 0 | CS ÚRS 2022 02 |  | základní |  | 0 | 0 | 0 | 0 | 0 | 16 | K | 2 |  |  |  | ROZPOCET | 0 | 0 | 0 | 0 | 0 | 1 | 0 | 16 | 1252400727
| Online PSC |  | https://podminky.urs.cz/item/CS_URS_2022_02/766412224 | [14 empty] | Online PSC | 2
| VV |  | půdorys 1.NP | [14 empty] | VV | 2 | 1 | True | 0 | ROZPOCET
| VV |  | 1.02 komunikace | [14 empty] | VV | 2 | 1 | True | 0 | ROZPOCET
| VV |  | (2,6+0,2+0,7+2,3+3,3+2,5)*1,2 |  | 13.92 | [12 empty] | VV | 2 | 2 | True | 0 | ROZPOCET
| VV |  | -(1,6*1,2+1,8*1,2+1,1*1,2+1,8*1,2) |  | -7.56 | [12 empty] | VV | 2 | 2 | True | 0 | ROZPOCET
| VV |  | 1.03 vnitřní komunikace | [14 empty] | VV | 2 | 1 | True | 0 | ROZPOCET
| VV |  | (12,2+2,3+6,3+4+2,35+3,7+3,6)*1,2 |  | 41.34 | [12 empty] | VV | 2 | 2 | True | 0 | ROZPOCET
| VV |  | -(1,6*1,2*2+1,8*1,2+1,1*1,2+0,8*1,2+0,9*1,2*2+1,1*1,2+1,6*1,2+2,6*1,2) |  | -16.8 | [12 empty] | VV | 2 | 2 | True | 0 | ROZPOCET
| VV |  | 1.04 tělocvična 1 | [14 empty] | VV | 2 | 1 | True | 0 | ROZPOCET
| VV |  | (1,4+0,2+0,4+0,2+5,6+0,2+0,2+5,6+0,2+0,2+5,6+0,25+0,4+0,25+1,4+6)*1,2 |  | 33.72 | [12 empty] | VV | 2 | 2 | True | 0 | ROZPOCET
| VV |  | -(1,6*1,2*2) |  | -3.84 | [12 empty] | VV | 2 | 2 | True | 0 | ROZPOCET
| VV |  | 1.05 tělocvična 2 | [14 empty] | VV | 2 | 1 | True | 0 | ROZPOCET
| VV |  | (0,2+0,2+4,1+6+4,1+0,2+0,2+5,6)*1,2 |  | 24.72 | [12 empty] | VV | 2 | 2 | True | 0 | ROZPOCET
| VV |  | -(1,6*1,2*2) |  | -3.84 | [12 empty] | VV | 2 | 2 | True | 0 | ROZPOCET
| VV |  | půdorys 2. NP | [14 empty] | VV | 2 | 1 | True | 0 | ROZPOCET
| VV |  | 2.02 komunikace | [14 empty] | VV | 2 | 1 | True | 0 | ROZPOCET
| VV |  | (7,7+0,2+2,6+0,2+0,8+2,3+8,1+2,8+3+5,1)*1,2 |  | 39.36 | [12 empty] | VV | 2 | 2 | True | 0 | ROZPOCET
| VV |  | (0,4+0,4)*2*1,2 |  | 1.92 | [12 empty] | VV | 2 | 2 | True | 0 | ROZPOCET
| VV |  | -(0,8*1,2*2+1,1*1,2+1,8*1,2+0,8*1,2*9) |  | -14.04 | [12 empty] | VV | 2 | 2 | True | 0 | ROZPOCET
| VV |  | Součet |  | 108.9 | [12 empty] | VV | 2 | 4 | True | 1 | ROZPOCET
128 | M | 61191157 | palubky obkladové modřín profil klasický 21x121mm jakost A/B | m2 | 115.434 |  | 0 | CS ÚRS 2022 02 |  | základní |  | 0 | 0.00931 | 1.0747 | 0 | 0 | 32 | M | 2 |  |  |  | ROZPOCET | 0 | 0 | 0 | 0 | 0 | 1 | 0 | 16 | -1952763511
| VV |  | půdorys 1.NP | [14 empty] | VV | 2 | 1 | True | 0 | ROZPOCET
| VV |  | 1.02 komunikace | [14 empty] | VV | 2 | 1 | True | 0 | ROZPOCET
| VV |  | (2,6+0,2+0,7+2,3+3,3+2,5)*1,2 |  | 13.92 | [12 empty] | VV | 2 | 2 | True | 0 | ROZPOCET
| VV |  | -(1,6*1,2+1,8*1,2+1,1*1,2+1,8*1,2) |  | -7.56 | [12 empty] | VV | 2 | 2 | True | 0 | ROZPOCET
| VV |  | 1.03 vnitřní komunikace | [14 empty] | VV | 2 | 1 | True | 0 | ROZPOCET
| VV |  | (12,2+2,3+6,3+4+2,35+3,7+3,6)*1,2 |  | 41.34 | [12 empty] | VV | 2 | 2 | True | 0 | ROZPOCET
| VV |  | -(1,6*1,2*2+1,8*1,2+1,1*1,2+0,8*1,2+0,9*1,2*2+1,1*1,2+1,6*1,2+2,6*1,2) |  | -16.8 | [12 empty] | VV | 2 | 2 | True | 0 | ROZPOCET
| VV |  | 1.04 tělocvična 1 | [14 empty] | VV | 2 | 1 | True | 0 | ROZPOCET
| VV |  | (1,4+0,2+0,4+0,2+5,6+0,2+0,2+5,6+0,2+0,2+5,6+0,25+0,4+0,25+1,4+6)*1,2 |  | 33.72 | [12 empty] | VV | 2 | 2 | True | 0 | ROZPOCET
| VV |  | -(1,6*1,2*2) |  | -3.84 | [12 empty] | VV | 2 | 2 | True | 0 | ROZPOCET
| VV |  | 1.05 tělocvična 2 | [14 empty] | VV | 2 | 1 | True | 0 | ROZPOCET
| VV |  | (0,2+0,2+4,1+6+4,1+0,2+0,2+5,6)*1,2 |  | 24.72 | [12 empty] | VV | 2 | 2 | True | 0 | ROZPOCET
| VV |  | -(1,6*1,2*2) |  | -3.84 | [12 empty] | VV | 2 | 2 | True | 0 | ROZPOCET
| VV |  | půdorys 2. NP | [14 empty] | VV | 2 | 1 | True | 0 | ROZPOCET
| VV |  | 2.02 komunikace | [14 empty] | VV | 2 | 1 | True | 0 | ROZPOCET
| VV |  | (7,7+0,2+2,6+0,2+0,8+2,3+8,1+2,8+3+5,1)*1,2 |  | 39.36 | [12 empty] | VV | 2 | 2 | True | 0 | ROZPOCET
| VV |  | (0,4+0,4)*2*1,2 |  | 1.92 | [12 empty] | VV | 2 | 2 | True | 0 | ROZPOCET
| VV |  | -(0,8*1,2*2+1,1*1,2+1,8*1,2+0,8*1,2*9) |  | -14.04 | [12 empty] | VV | 2 | 2 | True | 0 | ROZPOCET
| VV |  | Součet |  | 108.9 | [12 empty] | VV | 2 | 4 | True | 1 | ROZPOCET
| VV |  | 108,9*1,06 'Přepočtené koeficientem množství |  | 115.434 | [12 empty] | VV | 2 | 2 | False | 1 | ROZPOCET
129 | K | 766417211 | Montáž obložení stěn rošt podkladový | m | 326.7 |  | 0 | CS ÚRS 2022 02 |  | základní |  | 0 | 0 | 0 | 0 | 0 | 16 | K | 2 |  |  |  | ROZPOCET | 0 | 0 | 0 | 0 | 0 | 1 | 0 | 16 | -1102015216
| Online PSC |  | https://podminky.urs.cz/item/CS_URS_2022_02/766417211 | [14 empty] | Online PSC | 2
| VV |  | 108,9*3 |  | 326.7 | [12 empty] | VV | 2 | 2 | True | 0 | ROZPOCET
| VV |  | Součet |  | 326.7 | [12 empty] | VV | 2 | 4 | True | 1 | ROZPOCET
130 | M | 60514103 | řezivo jehličnaté lať 30x50mm | m3 | 0.001 |  | 0 | CS ÚRS 2022 02 |  | základní |  | 0 | 0.55 | 0.00055 | 0 | 0 | 32 | M | 2 |  |  |  | ROZPOCET | 0 | 0 | 0 | 0 | 0 | 1 | 0 | 16 | -756202673
| VV |  | 108,9*3*0,03*0,05 |  | 0.49 | [12 empty] | VV | 2 | 2 | True | 0 | ROZPOCET
| VV |  | Součet |  | 0.49 | [12 empty] | VV | 2 | 4 | True | 1 | ROZPOCET
| VV |  | 0,49*0,00264 'Přepočtené koeficientem množství |  | 0.001 | [12 empty] | VV | 2 | 2 | False | 1 | ROZPOCET
131 | K | 766629631 | Předsazená montáž otvorových výplní dveří utěsnění připojovací spáry ostění nebo nadpraží komprimační páskou | m | 161.3 |  | 0 | CS ÚRS 2022 02 |  | základní |  | 0 | 2e-05 | 0.003226 | 0 | 0 | 16 | K | 2 |  |  |  | ROZPOCET | 0 | 0 | 0 | 0 | 0 | 1 | 0 | 16 | -1642135330
| Online PSC |  | https://podminky.urs.cz/item/CS_URS_2022_02/766629631 | [14 empty] | Online PSC | 2
| VV |  | (1,7+2,5)*2 |  | 8.4 | [12 empty] | VV | 2 | 2 | True | 0 | ROZPOCET
| VV |  | (2,6+2,15)*2 |  | 9.5 | [12 empty] | VV | 2 | 2 | True | 0 | ROZPOCET
| VV |  | (1,2+2,5)*2 |  | 7.4 | [12 empty] | VV | 2 | 2 | True | 0 | ROZPOCET
| VV |  | (1,2+2,05)*2 |  | 6.5 | [12 empty] | VV | 2 | 2 | True | 0 | ROZPOCET
| VV |  | (5,6+3)*2 |  | 17.2 | [12 empty] | VV | 2 | 2 | True | 0 | ROZPOCET
| VV |  | (3+3)*2 |  | 12 | [12 empty] | VV | 2 | 2 | True | 0 | ROZPOCET
| VV |  | (3+1,5)*2*3 |  | 27 | [12 empty] | VV | 2 | 2 | True | 0 | ROZPOCET
| VV |  | (2+1,5)*2*7 |  | 49 | [12 empty] | VV | 2 | 2 | True | 0 | ROZPOCET
| VV |  | (1,15+1,5)*2 |  | 5.3 | [12 empty] | VV | 2 | 2 | True | 0 | ROZPOCET
| VV |  | (1,15+0,75)*2*5 |  | 19 | [12 empty] | VV | 2 | 2 | True | 0 | ROZPOCET
| VV |  | Součet |  | 161.3 | [12 empty] | VV | 2 | 4 | True | 1 | ROZPOCET
132 | M | 59071028 | páska okenní těsnící měkčený pěnový PUR impregnovaná s integrovanou páskou 15-66x58mm | m | 177.43 |  | 0 | CS ÚRS 2022 02 |  | základní |  | 0 | 0.00051 | 0.090489 | 0 | 0 | 32 | M | 2 |  |  |  | ROZPOCET | 0 | 0 | 0 | 0 | 0 | 1 | 0 | 16 | 1884148521
| VV |  | (1,7+2,5)*2 |  | 8.4 | [12 empty] | VV | 2 | 2 | True | 0 | ROZPOCET
| VV |  | (2,6+2,15)*2 |  | 9.5 | [12 empty] | VV | 2 | 2 | True | 0 | ROZPOCET
| VV |  | (1,2+2,5)*2 |  | 7.4 | [12 empty] | VV | 2 | 2 | True | 0 | ROZPOCET
| VV |  | (1,2+2,05)*2 |  | 6.5 | [12 empty] | VV | 2 | 2 | True | 0 | ROZPOCET
| VV |  | (5,6+3)*2 |  | 17.2 | [12 empty] | VV | 2 | 2 | True | 0 | ROZPOCET
| VV |  | (3+3)*2 |  | 12 | [12 empty] | VV | 2 | 2 | True | 0 | ROZPOCET
| VV |  | (3+1,5)*2*3 |  | 27 | [12 empty] | VV | 2 | 2 | True | 0 | ROZPOCET
| VV |  | (2+1,5)*2*7 |  | 49 | [12 empty] | VV | 2 | 2 | True | 0 | ROZPOCET
| VV |  | (1,15+1,5)*2 |  | 5.3 | [12 empty] | VV | 2 | 2 | True | 0 | ROZPOCET
| VV |  | (1,15+0,75)*2*5 |  | 19 | [12 empty] | VV | 2 | 2 | True | 0 | ROZPOCET
| VV |  | Součet |  | 161.3 | [12 empty] | VV | 2 | 4 | True | 1 | ROZPOCET
| VV |  | 161,3*1,1 'Přepočtené koeficientem množství |  | 177.43 | [12 empty] | VV | 2 | 2 | False | 1 | ROZPOCET
133 | K | 766629651 | Předsazená montáž otvorových výplní dveří utěsnění připojovací spáry ostění nebo nadpraží těsnící fólií | m | 322.6 |  | 0 | CS ÚRS 2022 02 |  | základní |  | 0 | 3e-05 | 0.009678 | 0 | 0 | 16 | K | 2 |  |  |  | ROZPOCET | 0 | 0 | 0 | 0 | 0 | 1 | 0 | 16 | -1021515298
| Online PSC |  | https://podminky.urs.cz/item/CS_URS_2022_02/766629651 | [14 empty] | Online PSC | 2
| VV |  | (1,7+2,5)*2 |  | 8.4 | [12 empty] | VV | 2 | 2 | True | 0 | ROZPOCET
| VV |  | (2,6+2,15)*2 |  | 9.5 | [12 empty] | VV | 2 | 2 | True | 0 | ROZPOCET
| VV |  | (1,2+2,5)*2 |  | 7.4 | [12 empty] | VV | 2 | 2 | True | 0 | ROZPOCET
| VV |  | (1,2+2,05)*2 |  | 6.5 | [12 empty] | VV | 2 | 2 | True | 0 | ROZPOCET
| VV |  | (5,6+3)*2 |  | 17.2 | [12 empty] | VV | 2 | 2 | True | 0 | ROZPOCET
| VV |  | (3+3)*2 |  | 12 | [12 empty] | VV | 2 | 2 | True | 0 | ROZPOCET
| VV |  | (3+1,5)*2*3 |  | 27 | [12 empty] | VV | 2 | 2 | True | 0 | ROZPOCET
| VV |  | (2+1,5)*2*7 |  | 49 | [12 empty] | VV | 2 | 2 | True | 0 | ROZPOCET
| VV |  | (1,15+1,5)*2 |  | 5.3 | [12 empty] | VV | 2 | 2 | True | 0 | ROZPOCET
| VV |  | (1,15+0,75)*2*5 |  | 19 | [12 empty] | VV | 2 | 2 | True | 0 | ROZPOCET
| VV |  | Součet |  | 161.3 | [12 empty] | VV | 2 | 4 | True | 1 | ROZPOCET
| VV |  | 161,3*2 'Přepočtené koeficientem množství |  | 322.6 | [12 empty] | VV | 2 | 2 | False | 1 | ROZPOCET
134 | M | 28355025 | fólie těsnící š 90mm pro vnitřní parotěsnou připojovací spáru otvorových výplní při předsazené montáži | m | 177.43 |  | 0 | CS ÚRS 2022 02 |  | základní |  | 0 | 4e-05 | 0.0070972 | 0 | 0 | 32 | M | 2 |  |  |  | ROZPOCET | 0 | 0 | 0 | 0 | 0 | 1 | 0 | 16 | 1640161318
| VV |  | (1,7+2,5)*2 |  | 8.4 | [12 empty] | VV | 2 | 2 | True | 0 | ROZPOCET
| VV |  | (2,6+2,15)*2 |  | 9.5 | [12 empty] | VV | 2 | 2 | True | 0 | ROZPOCET
| VV |  | (1,2+2,5)*2 |  | 7.4 | [12 empty] | VV | 2 | 2 | True | 0 | ROZPOCET
| VV |  | (1,2+2,05)*2 |  | 6.5 | [12 empty] | VV | 2 | 2 | True | 0 | ROZPOCET
| VV |  | (5,6+3)*2 |  | 17.2 | [12 empty] | VV | 2 | 2 | True | 0 | ROZPOCET
| VV |  | (3+3)*2 |  | 12 | [12 empty] | VV | 2 | 2 | True | 0 | ROZPOCET
| VV |  | (3+1,5)*2*3 |  | 27 | [12 empty] | VV | 2 | 2 | True | 0 | ROZPOCET
| VV |  | (2+1,5)*2*7 |  | 49 | [12 empty] | VV | 2 | 2 | True | 0 | ROZPOCET
| VV |  | (1,15+1,5)*2 |  | 5.3 | [12 empty] | VV | 2 | 2 | True | 0 | ROZPOCET
| VV |  | (1,15+0,75)*2*5 |  | 19 | [12 empty] | VV | 2 | 2 | True | 0 | ROZPOCET
| VV |  | Součet |  | 161.3 | [12 empty] | VV | 2 | 4 | True | 1 | ROZPOCET
| VV |  | 161,3*1,1 'Přepočtené koeficientem množství |  | 177.43 | [12 empty] | VV | 2 | 2 | False | 1 | ROZPOCET
135 | M | 28355026 | fólie těsnící š 70mm pro vnitřní parotěsnou připojovací spáru otvorových výplní při předsazené montáži | m | 177.43 |  | 0 | CS ÚRS 2022 02 |  | základní |  | 0 | 4e-05 | 0.0070972 | 0 | 0 | 32 | M | 2 |  |  |  | ROZPOCET | 0 | 0 | 0 | 0 | 0 | 1 | 0 | 16 | -230592888
| VV |  | (1,7+2,5)*2 |  | 8.4 | [12 empty] | VV | 2 | 2 | True | 0 | ROZPOCET
| VV |  | (2,6+2,15)*2 |  | 9.5 | [12 empty] | VV | 2 | 2 | True | 0 | ROZPOCET
| VV |  | (1,2+2,5)*2 |  | 7.4 | [12 empty] | VV | 2 | 2 | True | 0 | ROZPOCET
| VV |  | (1,2+2,05)*2 |  | 6.5 | [12 empty] | VV | 2 | 2 | True | 0 | ROZPOCET
| VV |  | (5,6+3)*2 |  | 17.2 | [12 empty] | VV | 2 | 2 | True | 0 | ROZPOCET
| VV |  | (3+3)*2 |  | 12 | [12 empty] | VV | 2 | 2 | True | 0 | ROZPOCET
| VV |  | (3+1,5)*2*3 |  | 27 | [12 empty] | VV | 2 | 2 | True | 0 | ROZPOCET
| VV |  | (2+1,5)*2*7 |  | 49 | [12 empty] | VV | 2 | 2 | True | 0 | ROZPOCET
| VV |  | (1,15+1,5)*2 |  | 5.3 | [12 empty] | VV | 2 | 2 | True | 0 | ROZPOCET
| VV |  | (1,15+0,75)*2*5 |  | 19 | [12 empty] | VV | 2 | 2 | True | 0 | ROZPOCET
| VV |  | Součet |  | 161.3 | [12 empty] | VV | 2 | 4 | True | 1 | ROZPOCET
| VV |  | 161,3*1,1 'Přepočtené koeficientem množství |  | 177.43 | [12 empty] | VV | 2 | 2 | False | 1 | ROZPOCET
136 | K | 766660001 | Montáž dveřních křídel dřevěných nebo plastových otevíravých do ocelové zárubně povrchově upravených jednokřídlových, šířky do 800 mm | kus | 19 |  | 0 | CS ÚRS 2022 02 |  | základní |  | 0 | 0 | 0 | 0 | 0 | 16 | K | 2 |  |  |  | ROZPOCET | 0 | 0 | 0 | 0 | 0 | 1 | 0 | 16 | 1258883667
| Online PSC |  | https://podminky.urs.cz/item/CS_URS_2022_02/766660001 | [14 empty] | Online PSC | 2
| VV |  | dveře | [14 empty] | VV | 2 | 1 | True | 0 | ROZPOCET
| VV |  | Dv15 | [14 empty] | VV | 2 | 1 | True | 0 | ROZPOCET
| VV |  | 3+1 |  | 4 | [12 empty] | VV | 2 | 2 | True | 0 | ROZPOCET
| VV |  | Dv9 | [14 empty] | VV | 2 | 1 | True | 0 | ROZPOCET
| VV |  | 2+3 |  | 5 | [12 empty] | VV | 2 | 2 | True | 0 | ROZPOCET
| VV |  | Dv14 | [14 empty] | VV | 2 | 1 | True | 0 | ROZPOCET
| VV |  | 7+3 |  | 10 | [12 empty] | VV | 2 | 2 | True | 0 | ROZPOCET
| VV |  | Součet |  | 19 | [12 empty] | VV | 2 | 4 | True | 1 | ROZPOCET
137 | M | 61162085 | dveře jednokřídlé dřevotřískové povrch laminátový plné 700x1970-2100mm | kus | 4 |  | 0 | CS ÚRS 2022 02 |  | základní |  | 0 | 0.0175 | 0.07 | 0 | 0 | 32 | M | 2 |  |  |  | ROZPOCET | 0 | 0 | 0 | 0 | 0 | 1 | 0 | 16 | 527205634
| VV |  | dveře | [14 empty] | VV | 2 | 1 | True | 0 | ROZPOCET
| VV |  | Dv15 | [14 empty] | VV | 2 | 1 | True | 0 | ROZPOCET
| VV |  | 3+1 |  | 4 | [12 empty] | VV | 2 | 2 | True | 0 | ROZPOCET
| VV |  | Součet |  | 4 | [12 empty] | VV | 2 | 4 | True | 1 | ROZPOCET
138 | M | 61162086 | dveře jednokřídlé dřevotřískové povrch laminátový plné 800x1970-2100mm | kus | 15 |  | 0 | CS ÚRS 2022 02 |  | základní |  | 0 | 0.0195 | 0.2925 | 0 | 0 | 32 | M | 2 |  |  |  | ROZPOCET | 0 | 0 | 0 | 0 | 0 | 1 | 0 | 16 | -385803504
| VV |  | dveře | [14 empty] | VV | 2 | 1 | True | 0 | ROZPOCET
| VV |  | Dv9 | [14 empty] | VV | 2 | 1 | True | 0 | ROZPOCET
| VV |  | 2+3 |  | 5 | [12 empty] | VV | 2 | 2 | True | 0 | ROZPOCET
| VV |  | Dv14 | [14 empty] | VV | 2 | 1 | True | 0 | ROZPOCET
| VV |  | 7+3 |  | 10 | [12 empty] | VV | 2 | 2 | True | 0 | ROZPOCET
| VV |  | Součet |  | 15 | [12 empty] | VV | 2 | 4 | True | 1 | ROZPOCET
139 | K | 766660002 | Montáž dveřních křídel dřevěných nebo plastových otevíravých do ocelové zárubně povrchově upravených jednokřídlových, šířky přes 800 mm | kus | 4 |  | 0 | CS ÚRS 2022 02 |  | základní |  | 0 | 0 | 0 | 0 | 0 | 16 | K | 2 |  |  |  | ROZPOCET | 0 | 0 | 0 | 0 | 0 | 1 | 0 | 16 | -957466094
| Online PSC |  | https://podminky.urs.cz/item/CS_URS_2022_02/766660002 | [14 empty] | Online PSC | 2
| VV |  | dveře | [14 empty] | VV | 2 | 1 | True | 0 | ROZPOCET
| VV |  | Dv8 | [14 empty] | VV | 2 | 1 | True | 0 | ROZPOCET
| VV |  | 2 |  | 2 | [12 empty] | VV | 2 | 2 | True | 0 | ROZPOCET
| VV |  | Dv8 | [14 empty] | VV | 2 | 1 | True | 0 | ROZPOCET
| VV |  | 2 |  | 2 | [12 empty] | VV | 2 | 2 | True | 0 | ROZPOCET
| VV |  | Součet |  | 4 | [12 empty] | VV | 2 | 4 | True | 1 | ROZPOCET
140 | M | 61162087a | dveře jednokřídlé dřevotřískové povrch laminátový plné 900x1970-2100mm | kus | 2 |  | 0 |  |  | základní |  | 0 | 0.0205 | 0.041 | 0 | 0 | 32 | M | 2 |  |  |  | ROZPOCET | 0 | 0 | 0 | 0 | 0 | 1 | 0 | 16 | -229146763
| VV |  | dveře | [14 empty] | VV | 2 | 1 | True | 0 | ROZPOCET
| VV |  | Dv8 | [14 empty] | VV | 2 | 1 | True | 0 | ROZPOCET
| VV |  | 2 |  | 2 | [12 empty] | VV | 2 | 2 | True | 0 | ROZPOCET
| VV |  | Součet |  | 2 | [12 empty] | VV | 2 | 4 | True | 1 | ROZPOCET
141 | M | 61162089 | dveře jednokřídlé dřevotřískové povrch laminátový plné 1100x1970-2100mm | kus | 2 |  | 0 | CS ÚRS 2022 02 |  | základní |  | 0 | 0.0225 | 0.045 | 0 | 0 | 32 | M | 2 |  |  |  | ROZPOCET | 0 | 0 | 0 | 0 | 0 | 1 | 0 | 16 | 17888284
| VV |  | dveře | [14 empty] | VV | 2 | 1 | True | 0 | ROZPOCET
| VV |  | Dv6 | [14 empty] | VV | 2 | 1 | True | 0 | ROZPOCET
| VV |  | 1+1 |  | 2 | [12 empty] | VV | 2 | 2 | True | 0 | ROZPOCET
| VV |  | Součet |  | 2 | [12 empty] | VV | 2 | 4 | True | 1 | ROZPOCET
142 | K | 766660012 | Montáž dveřních křídel dřevěných nebo plastových otevíravých do ocelové zárubně povrchově upravených dvoukřídlových, šířky přes 1450 mm | kus | 4 |  | 0 | CS ÚRS 2022 02 |  | základní |  | 0 | 0 | 0 | 0 | 0 | 16 | K | 2 |  |  |  | ROZPOCET | 0 | 0 | 0 | 0 | 0 | 1 | 0 | 16 | -2022318913
| Online PSC |  | https://podminky.urs.cz/item/CS_URS_2022_02/766660012 | [14 empty] | Online PSC | 2
| VV |  | dveře | [14 empty] | VV | 2 | 1 | True | 0 | ROZPOCET
| VV |  | Dv4 | [14 empty] | VV | 2 | 1 | True | 0 | ROZPOCET
| VV |  | 4 |  | 4 | [12 empty] | VV | 2 | 2 | True | 0 | ROZPOCET
| VV |  | Součet |  | 4 | [12 empty] | VV | 2 | 4 | True | 1 | ROZPOCET
143 | M | 61162116 | dveře dvoukřídlé dřevotřískové povrch laminátový plné 1600x1970-2100mm | kus | 4 |  | 0 | CS ÚRS 2022 02 |  | základní |  | 0 | 0.04 | 0.16 | 0 | 0 | 32 | M | 2 |  |  |  | ROZPOCET | 0 | 0 | 0 | 0 | 0 | 1 | 0 | 16 | -1927503682
| VV |  | dveře | [14 empty] | VV | 2 | 1 | True | 0 | ROZPOCET
| VV |  | Dv4 | [14 empty] | VV | 2 | 1 | True | 0 | ROZPOCET
| VV |  | 4 |  | 4 | [12 empty] | VV | 2 | 2 | True | 0 | ROZPOCET
| VV |  | Součet |  | 4 | [12 empty] | VV | 2 | 4 | True | 1 | ROZPOCET
144 | K | 766660022 | Montáž dveřních křídel dřevěných nebo plastových otevíravých do ocelové zárubně protipožárních jednokřídlových, šířky přes 800 mm | kus | 1 |  | 0 | CS ÚRS 2022 02 |  | základní |  | 0 | 0 | 0 | 0 | 0 | 16 | K | 2 |  |  |  | ROZPOCET | 0 | 0 | 0 | 0 | 0 | 1 | 0 | 16 | -1510353042
| Online PSC |  | https://podminky.urs.cz/item/CS_URS_2022_02/766660022 | [14 empty] | Online PSC | 2
| VV |  | dveře | [14 empty] | VV | 2 | 1 | True | 0 | ROZPOCET
| VV |  | Dv7 | [14 empty] | VV | 2 | 1 | True | 0 | ROZPOCET
| VV |  | 1 |  | 1 | [12 empty] | VV | 2 | 2 | True | 0 | ROZPOCET
| VV |  | Součet |  | 1 | [12 empty] | VV | 2 | 4 | True | 1 | ROZPOCET
145 | M | 61162101 | dveře jednokřídlé dřevotřískové protipožární EI (EW) 30 D3 povrch laminátový plné 1100x1970-2100mm | kus | 1 |  | 0 | CS ÚRS 2022 02 |  | základní |  | 0 | 0.0225 | 0.0225 | 0 | 0 | 32 | M | 2 |  |  |  | ROZPOCET | 0 | 0 | 0 | 0 | 0 | 1 | 0 | 16 | 2011344707
| VV |  | dveře | [14 empty] | VV | 2 | 1 | True | 0 | ROZPOCET
| VV |  | Dv7 | [14 empty] | VV | 2 | 1 | True | 0 | ROZPOCET
| VV |  | 1 |  | 1 | [12 empty] | VV | 2 | 2 | True | 0 | ROZPOCET
| VV |  | Součet |  | 1 | [12 empty] | VV | 2 | 4 | True | 1 | ROZPOCET
146 | K | 766660352 | Montáž dveřních křídel dřevěných nebo plastových posuvných dveří do pojezdu na stěnu výšky do 2,5 m jednokřídlových, průchozí šířky přes 800 do 1200 mm | kus | 6 |  | 0 | CS ÚRS 2022 02 |  | základní |  | 0 | 0 | 0 | 0 | 0 | 16 | K | 2 |  |  |  | ROZPOCET | 0 | 0 | 0 | 0 | 0 | 1 | 0 | 16 | 1629458176
| Online PSC |  | https://podminky.urs.cz/item/CS_URS_2022_02/766660352 | [14 empty] | Online PSC | 2
| VV |  | dveře | [14 empty] | VV | 2 | 1 | True | 0 | ROZPOCET
| VV |  | Dv10 | [14 empty] | VV | 2 | 1 | True | 0 | ROZPOCET
| VV |  | 3+3 |  | 6 | [12 empty] | VV | 2 | 2 | True | 0 | ROZPOCET
| VV |  | Součet |  | 6 | [12 empty] | VV | 2 | 4 | True | 1 | ROZPOCET
147 | M | 61182351 | kování na stěnu do garnyže pro posuvné dveře š 60,70,80,90mm | kus | 6 |  | 0 | CS ÚRS 2022 02 |  | základní |  | 0 | 0.0016 | 0.0096 | 0 | 0 | 32 | M | 2 |  |  |  | ROZPOCET | 0 | 0 | 0 | 0 | 0 | 1 | 0 | 16 | -1986998723
| VV |  | dveře | [14 empty] | VV | 2 | 1 | True | 0 | ROZPOCET
| VV |  | Dv10 | [14 empty] | VV | 2 | 1 | True | 0 | ROZPOCET
| VV |  | 3+3 |  | 6 | [12 empty] | VV | 2 | 2 | True | 0 | ROZPOCET
| VV |  | Součet |  | 6 | [12 empty] | VV | 2 | 4 | True | 1 | ROZPOCET
148 | M | 61162087 | dveře jednokřídlé dřevotřískové povrch laminátový plné 900x1970-2100mm | kus | 6 |  | 0 | CS ÚRS 2022 02 |  | základní |  | 0 | 0.0205 | 0.123 | 0 | 0 | 32 | M | 2 |  |  |  | ROZPOCET | 0 | 0 | 0 | 0 | 0 | 1 | 0 | 16 | 118471159
| VV |  | dveře | [14 empty] | VV | 2 | 1 | True | 0 | ROZPOCET
| VV |  | Dv10 | [14 empty] | VV | 2 | 1 | True | 0 | ROZPOCET
| VV |  | 3+3 |  | 6 | [12 empty] | VV | 2 | 2 | True | 0 | ROZPOCET
| VV |  | Součet |  | 6 | [12 empty] | VV | 2 | 4 | True | 1 | ROZPOCET
149 | K | 766660717 | Montáž dveřních doplňků samozavírače na zárubeň ocelovou | kus | 1 |  | 0 | CS ÚRS 2022 02 |  | základní |  | 0 | 0 | 0 | 0 | 0 | 16 | K | 2 |  |  |  | ROZPOCET | 0 | 0 | 0 | 0 | 0 | 1 | 0 | 16 | 2039650395
| Online PSC |  | https://podminky.urs.cz/item/CS_URS_2022_02/766660717 | [14 empty] | Online PSC | 2
| VV |  | dveře | [14 empty] | VV | 2 | 1 | True | 0 | ROZPOCET
| VV |  | Dv7 | [14 empty] | VV | 2 | 1 | True | 0 | ROZPOCET
| VV |  | 1 |  | 1 | [12 empty] | VV | 2 | 2 | True | 0 | ROZPOCET
| VV |  | Součet |  | 1 | [12 empty] | VV | 2 | 4 | True | 1 | ROZPOCET
150 | M | 54917250 | samozavírač dveří hydraulický | kus | 1 |  | 0 | CS ÚRS 2022 02 |  | základní |  | 0 | 0.0024 | 0.0024 | 0 | 0 | 32 | M | 2 |  |  |  | ROZPOCET | 0 | 0 | 0 | 0 | 0 | 1 | 0 | 16 | 25579997
| VV |  | dveře | [14 empty] | VV | 2 | 1 | True | 0 | ROZPOCET
| VV |  | Dv7 | [14 empty] | VV | 2 | 1 | True | 0 | ROZPOCET
| VV |  | 1 |  | 1 | [12 empty] | VV | 2 | 2 | True | 0 | ROZPOCET
| VV |  | Součet |  | 1 | [12 empty] | VV | 2 | 4 | True | 1 | ROZPOCET
151 | K | 766660728 | Montáž dveřních doplňků dveřního kování interiérového zámku | kus | 17 |  | 0 | CS ÚRS 2022 02 |  | základní |  | 0 | 0 | 0 | 0 | 0 | 16 | K | 2 |  |  |  | ROZPOCET | 0 | 0 | 0 | 0 | 0 | 1 | 0 | 16 | -2085784957
| Online PSC |  | https://podminky.urs.cz/item/CS_URS_2022_02/766660728 | [14 empty] | Online PSC | 2
| VV |  | dveře | [14 empty] | VV | 2 | 1 | True | 0 | ROZPOCET
| VV |  | Dv9 | [14 empty] | VV | 2 | 1 | True | 0 | ROZPOCET
| VV |  | 2+3 |  | 5 | [12 empty] | VV | 2 | 2 | True | 0 | ROZPOCET
| VV |  | Dv10 | [14 empty] | VV | 2 | 1 | True | 0 | ROZPOCET
| VV |  | 3+3 |  | 6 | [12 empty] | VV | 2 | 2 | True | 0 | ROZPOCET
| VV |  | Dv8 | [14 empty] | VV | 2 | 1 | True | 0 | ROZPOCET
| VV |  | 2 |  | 2 | [12 empty] | VV | 2 | 2 | True | 0 | ROZPOCET
| VV |  | Dv15 | [14 empty] | VV | 2 | 1 | True | 0 | ROZPOCET
| VV |  | 3+1 |  | 4 | [12 empty] | VV | 2 | 2 | True | 0 | ROZPOCET
| VV |  | Součet |  | 17 | [12 empty] | VV | 2 | 4 | True | 1 | ROZPOCET
152 | M | 54924014 | zámek zadlabací mezipokojový pravolevý rozteč 90x40mm | kus | 11 |  | 0 | CS ÚRS 2022 02 |  | základní |  | 0 | 0.00015 | 0.00165 | 0 | 0 | 32 | M | 2 |  |  |  | ROZPOCET | 0 | 0 | 0 | 0 | 0 | 1 | 0 | 16 | -1973742652
| VV |  | dveře | [14 empty] | VV | 2 | 1 | True | 0 | ROZPOCET
| VV |  | Dv9 | [14 empty] | VV | 2 | 1 | True | 0 | ROZPOCET
| VV |  | 2+3 |  | 5 | [12 empty] | VV | 2 | 2 | True | 0 | ROZPOCET
| VV |  | Dv10 | [14 empty] | VV | 2 | 1 | True | 0 | ROZPOCET
| VV |  | 3+3 |  | 6 | [12 empty] | VV | 2 | 2 | True | 0 | ROZPOCET
| VV |  | Součet |  | 11 | [12 empty] | VV | 2 | 4 | True | 1 | ROZPOCET
153 | M | 54924005 | zámek zadlabací mezipokojový levý pro WC kování rozteč 72x55mm | kus | 6 |  | 0 | CS ÚRS 2022 02 |  | základní |  | 0 | 0.00015 | 0.0009 | 0 | 0 | 32 | M | 2 |  |  |  | ROZPOCET | 0 | 0 | 0 | 0 | 0 | 1 | 0 | 16 | 270403759
| VV |  | dveře | [14 empty] | VV | 2 | 1 | True | 0 | ROZPOCET
| VV |  | Dv8 | [14 empty] | VV | 2 | 1 | True | 0 | ROZPOCET
| VV |  | 2 |  | 2 | [12 empty] | VV | 2 | 2 | True | 0 | ROZPOCET
| VV |  | Dv15 | [14 empty] | VV | 2 | 1 | True | 0 | ROZPOCET
| VV |  | 3+1 |  | 4 | [12 empty] | VV | 2 | 2 | True | 0 | ROZPOCET
| VV |  | Součet |  | 6 | [12 empty] | VV | 2 | 4 | True | 1 | ROZPOCET
154 | K | 766660729 | Montáž dveřních doplňků dveřního kování interiérového štítku s klikou | kus | 28 |  | 0 | CS ÚRS 2022 02 |  | základní |  | 0 | 0 | 0 | 0 | 0 | 16 | K | 2 |  |  |  | ROZPOCET | 0 | 0 | 0 | 0 | 0 | 1 | 0 | 16 | -1034159265
| Online PSC |  | https://podminky.urs.cz/item/CS_URS_2022_02/766660729 | [14 empty] | Online PSC | 2
| VV |  | dveře | [14 empty] | VV | 2 | 1 | True | 0 | ROZPOCET
| VV |  | Dv9 | [14 empty] | VV | 2 | 1 | True | 0 | ROZPOCET
| VV |  | 2+3 |  | 5 | [12 empty] | VV | 2 | 2 | True | 0 | ROZPOCET
| VV |  | Dv8 | [14 empty] | VV | 2 | 1 | True | 0 | ROZPOCET
| VV |  | 2 |  | 2 | [12 empty] | VV | 2 | 2 | True | 0 | ROZPOCET
| VV |  | Dv15 | [14 empty] | VV | 2 | 1 | True | 0 | ROZPOCET
| VV |  | 3+1 |  | 4 | [12 empty] | VV | 2 | 2 | True | 0 | ROZPOCET
| VV |  | Dv4 | [14 empty] | VV | 2 | 1 | True | 0 | ROZPOCET
| VV |  | 4 |  | 4 | [12 empty] | VV | 2 | 2 | True | 0 | ROZPOCET
| VV |  | Dv6 | [14 empty] | VV | 2 | 1 | True | 0 | ROZPOCET
| VV |  | 1+1 |  | 2 | [12 empty] | VV | 2 | 2 | True | 0 | ROZPOCET
| VV |  | Dv7 | [14 empty] | VV | 2 | 1 | True | 0 | ROZPOCET
| VV |  | 1 |  | 1 | [12 empty] | VV | 2 | 2 | True | 0 | ROZPOCET
| VV |  | Dv14 | [14 empty] | VV | 2 | 1 | True | 0 | ROZPOCET
| VV |  | 7+3 |  | 10 | [12 empty] | VV | 2 | 2 | True | 0 | ROZPOCET
| VV |  | Součet |  | 28 | [12 empty] | VV | 2 | 4 | True | 1 | ROZPOCET
155 | M | 54914123 | kování rozetové klika/klika | kus | 28 |  | 0 | CS ÚRS 2022 02 |  | základní |  | 0 | 0.0022 | 0.0616 | 0 | 0 | 32 | M | 2 |  |  |  | ROZPOCET | 0 | 0 | 0 | 0 | 0 | 1 | 0 | 16 | -343462917
| VV |  | dveře | [14 empty] | VV | 2 | 1 | True | 0 | ROZPOCET
| VV |  | Dv9 | [14 empty] | VV | 2 | 1 | True | 0 | ROZPOCET
| VV |  | 2+3 |  | 5 | [12 empty] | VV | 2 | 2 | True | 0 | ROZPOCET
| VV |  | Dv8 | [14 empty] | VV | 2 | 1 | True | 0 | ROZPOCET
| VV |  | 2 |  | 2 | [12 empty] | VV | 2 | 2 | True | 0 | ROZPOCET
| VV |  | Dv15 | [14 empty] | VV | 2 | 1 | True | 0 | ROZPOCET
| VV |  | 3+1 |  | 4 | [12 empty] | VV | 2 | 2 | True | 0 | ROZPOCET
| VV |  | Dv4 | [14 empty] | VV | 2 | 1 | True | 0 | ROZPOCET
| VV |  | 4 |  | 4 | [12 empty] | VV | 2 | 2 | True | 0 | ROZPOCET
| VV |  | Dv6 | [14 empty] | VV | 2 | 1 | True | 0 | ROZPOCET
| VV |  | 1+1 |  | 2 | [12 empty] | VV | 2 | 2 | True | 0 | ROZPOCET
| VV |  | Dv7 | [14 empty] | VV | 2 | 1 | True | 0 | ROZPOCET
| VV |  | 1 |  | 1 | [12 empty] | VV | 2 | 2 | True | 0 | ROZPOCET
| VV |  | Dv14 | [14 empty] | VV | 2 | 1 | True | 0 | ROZPOCET
| VV |  | 7+3 |  | 10 | [12 empty] | VV | 2 | 2 | True | 0 | ROZPOCET
| VV |  | Součet |  | 28 | [12 empty] | VV | 2 | 4 | True | 1 | ROZPOCET
156 | K | 766660731 | Montáž dveřních doplňků dveřního kování bezpečnostního zámku | kus | 17 |  | 0 | CS ÚRS 2022 02 |  | základní |  | 0 | 0 | 0 | 0 | 0 | 16 | K | 2 |  |  |  | ROZPOCET | 0 | 0 | 0 | 0 | 0 | 1 | 0 | 16 | 21507181
| Online PSC |  | https://podminky.urs.cz/item/CS_URS_2022_02/766660731 | [14 empty] | Online PSC | 2
| VV |  | dveře | [14 empty] | VV | 2 | 1 | True | 0 | ROZPOCET
| VV |  | Dv4 | [14 empty] | VV | 2 | 1 | True | 0 | ROZPOCET
| VV |  | 4 |  | 4 | [12 empty] | VV | 2 | 2 | True | 0 | ROZPOCET
| VV |  | Dv6 | [14 empty] | VV | 2 | 1 | True | 0 | ROZPOCET
| VV |  | 1+1 |  | 2 | [12 empty] | VV | 2 | 2 | True | 0 | ROZPOCET
| VV |  | Dv7 | [14 empty] | VV | 2 | 1 | True | 0 | ROZPOCET
| VV |  | 1 |  | 1 | [12 empty] | VV | 2 | 2 | True | 0 | ROZPOCET
| VV |  | Dv14 | [14 empty] | VV | 2 | 1 | True | 0 | ROZPOCET
| VV |  | 7+3 |  | 10 | [12 empty] | VV | 2 | 2 | True | 0 | ROZPOCET
| VV |  | Součet |  | 17 | [12 empty] | VV | 2 | 4 | True | 1 | ROZPOCET
157 | M | 54926003 | zámek zadlabací úzký s panikovou funkcí pro dvoukřídlé dveře rozteč 92x30mm | kus | 4 |  | 0 | CS ÚRS 2022 02 |  | základní |  | 0 | 0.00015 | 0.0006 | 0 | 0 | 32 | M | 2 |  |  |  | ROZPOCET | 0 | 0 | 0 | 0 | 0 | 1 | 0 | 16 | 1739412229
| VV |  | dveře DV4 | [14 empty] | VV | 2 | 1 | True | 0 | ROZPOCET
| VV |  | 4 |  | 4 | [12 empty] | VV | 2 | 2 | True | 0 | ROZPOCET
| VV |  | Součet |  | 4 | [12 empty] | VV | 2 | 4 | True | 1 | ROZPOCET
158 | M | 54924012 | zámek zadlabací vložkový pravolevý rozteč 72x40mm | kus | 12 |  | 0 | CS ÚRS 2022 02 |  | základní |  | 0 | 0.00015 | 0.0018 | 0 | 0 | 32 | M | 2 |  |  |  | ROZPOCET | 0 | 0 | 0 | 0 | 0 | 1 | 0 | 16 | 1719793687
| VV |  | dveře | [14 empty] | VV | 2 | 1 | True | 0 | ROZPOCET
| VV |  | Dv6 | [14 empty] | VV | 2 | 1 | True | 0 | ROZPOCET
| VV |  | 1+1 |  | 2 | [12 empty] | VV | 2 | 2 | True | 0 | ROZPOCET
| VV |  | Dv14 | [14 empty] | VV | 2 | 1 | True | 0 | ROZPOCET
| VV |  | 7+3 |  | 10 | [12 empty] | VV | 2 | 2 | True | 0 | ROZPOCET
| VV |  | Součet |  | 12 | [12 empty] | VV | 2 | 4 | True | 1 | ROZPOCET
159 | M | 54924010 | zámek zadlabací protipožární rozteč 90x55,5mm | kus | 1 |  | 0 | CS ÚRS 2022 02 |  | základní |  | 0 | 0.00015 | 0.00015 | 0 | 0 | 32 | M | 2 |  |  |  | ROZPOCET | 0 | 0 | 0 | 0 | 0 | 1 | 0 | 16 | -1278256302
| VV |  | dveře | [14 empty] | VV | 2 | 1 | True | 0 | ROZPOCET
| VV |  | Dv7 | [14 empty] | VV | 2 | 1 | True | 0 | ROZPOCET
| VV |  | 1 |  | 1 | [12 empty] | VV | 2 | 2 | True | 0 | ROZPOCET
| VV |  | Součet |  | 1 | [12 empty] | VV | 2 | 4 | True | 1 | ROZPOCET
160 | M | 54964103 | vložka cylindrická 29+45 | kus | 17 |  | 0 | CS ÚRS 2022 02 |  | základní |  | 0 | 0.00015 | 0.00255 | 0 | 0 | 32 | M | 2 |  |  |  | ROZPOCET | 0 | 0 | 0 | 0 | 0 | 1 | 0 | 16 | -1509115524
| VV |  | dveře | [14 empty] | VV | 2 | 1 | True | 0 | ROZPOCET
| VV |  | Dv4 | [14 empty] | VV | 2 | 1 | True | 0 | ROZPOCET
| VV |  | 4 |  | 4 | [12 empty] | VV | 2 | 2 | True | 0 | ROZPOCET
| VV |  | Dv6 | [14 empty] | VV | 2 | 1 | True | 0 | ROZPOCET
| VV |  | 1+1 |  | 2 | [12 empty] | VV | 2 | 2 | True | 0 | ROZPOCET
| VV |  | Dv7 | [14 empty] | VV | 2 | 1 | True | 0 | ROZPOCET
| VV |  | 1 |  | 1 | [12 empty] | VV | 2 | 2 | True | 0 | ROZPOCET
| VV |  | Dv14 | [14 empty] | VV | 2 | 1 | True | 0 | ROZPOCET
| VV |  | 7+3 |  | 10 | [12 empty] | VV | 2 | 2 | True | 0 | ROZPOCET
| VV |  | Součet |  | 17 | [12 empty] | VV | 2 | 4 | True | 1 | ROZPOCET
161 | K | 766601 | Montáž dveřních doplňků mušle posuvných dveří | kus | 6 |  | 0 | vlastní |  | základní |  | 0 | 0 | 0 | 0 | 0 | 16 | K | 2 |  |  |  | ROZPOCET | 0 | 0 | 0 | 0 | 0 | 1 | 0 | 16 | -1059598134
| VV |  | dveře | [14 empty] | VV | 2 | 1 | True | 0 | ROZPOCET
| VV |  | Dv10 | [14 empty] | VV | 2 | 1 | True | 0 | ROZPOCET
| VV |  | 3+3 |  | 6 | [12 empty] | VV | 2 | 2 | True | 0 | ROZPOCET
| VV |  | Součet |  | 6 | [12 empty] | VV | 2 | 4 | True | 1 | ROZPOCET
162 | M | 549101 | kování dveří - mušle pro posuvné dveře zapuštěná broušená nerez | kus | 6 |  | 0 | vlastní |  | základní |  | 0 | 0.0001 | 0.0006 | 0 | 0 | 32 | M | 2 |  |  |  | ROZPOCET | 0 | 0 | 0 | 0 | 0 | 1 | 0 | 16 | 538606934
| VV |  | dveře | [14 empty] | VV | 2 | 1 | True | 0 | ROZPOCET
| VV |  | Dv10 | [14 empty] | VV | 2 | 1 | True | 0 | ROZPOCET
| VV |  | 3+3 |  | 6 | [12 empty] | VV | 2 | 2 | True | 0 | ROZPOCET
| VV |  | Součet |  | 6 | [12 empty] | VV | 2 | 4 | True | 1 | ROZPOCET
163 | K | 766682111 | Montáž zárubní dřevěných, plastových nebo z lamina obložkových, pro dveře jednokřídlové, tloušťky stěny do 170 mm | kus | 6 |  | 0 | CS ÚRS 2022 02 |  | základní |  | 0 | 0.00047 | 0.00282 | 0 | 0 | 16 | K | 2 |  |  |  | ROZPOCET | 0 | 0 | 0 | 0 | 0 | 1 | 0 | 16 | -1139108990
| Online PSC |  | https://podminky.urs.cz/item/CS_URS_2022_02/766682111 | [14 empty] | Online PSC | 2
| VV |  | dveře | [14 empty] | VV | 2 | 1 | True | 0 | ROZPOCET
| VV |  | Dv10 | [14 empty] | VV | 2 | 1 | True | 0 | ROZPOCET
| VV |  | 3+3 |  | 6 | [12 empty] | VV | 2 | 2 | True | 0 | ROZPOCET
| VV |  | Součet |  | 6 | [12 empty] | VV | 2 | 4 | True | 1 | ROZPOCET
164 | M | 61182307 | zárubeň jednokřídlá obložková s laminátovým povrchem tl stěny 60-150mm rozměru 600-1100/1970, 2100mm | kus | 6 |  | 0 | CS ÚRS 2022 02 |  | základní |  | 0 | 0.016 | 0.096 | 0 | 0 | 32 | M | 2 |  |  |  | ROZPOCET | 0 | 0 | 0 | 0 | 0 | 1 | 0 | 16 | 2123404543
| VV |  | dveře | [14 empty] | VV | 2 | 1 | True | 0 | ROZPOCET
| VV |  | Dv10 | [14 empty] | VV | 2 | 1 | True | 0 | ROZPOCET
| VV |  | 3+3 |  | 6 | [12 empty] | VV | 2 | 2 | True | 0 | ROZPOCET
| VV |  | Součet |  | 6 | [12 empty] | VV | 2 | 4 | True | 1 | ROZPOCET
165 | K | 766801 | Montáž a dodávka kuchyňské linky, bez spotřebičů | kus | 1 |  | 0 | vlastní |  | základní |  | 0 | 0 | 0 | 0 | 0 | 16 | K | 2 |  |  |  | ROZPOCET | 0 | 0 | 0 | 0 | 0 | 1 | 0 | 16 | 526643610
| VV |  | T/1 | [14 empty] | VV | 2 | 1 | True | 0 | ROZPOCET
| VV |  | 1 |  | 1 | [12 empty] | VV | 2 | 2 | True | 0 | ROZPOCET
| VV |  | Součet |  | 1 | [12 empty] | VV | 2 | 4 | True | 1 | ROZPOCET
166 | K | 998766202 | Přesun hmot pro konstrukce truhlářské stanovený procentní sazbou (%) z ceny vodorovná dopravní vzdálenost do 50 m v objektech výšky přes 6 do 12 m | % |  |  | 0 | CS ÚRS 2022 02 |  | základní |  | 0 | 0 | 0 | 0 | 0 | 16 | K | 2 |  |  |  | ROZPOCET | 0 | 0 | 0 | 0 | 0 | 1 | 0 | 16 | -147361840
| Online PSC |  | https://podminky.urs.cz/item/CS_URS_2022_02/998766202 | [14 empty] | Online PSC | 2
| D | 767 | Konstrukce zámečnické |  |  |  | 0 |  |  |  |  | 0 |  | 9.9107 |  | 0 | 2 | D | 1 |  |  |  | ROZPOCET | [6 empty] | 0
167 | K | 767163111 | Montáž kompletního kovového zábradlí přímého z dílců v rovině (na rovné ploše) kotveného do ocelové konstrukce | m | 8 |  | 0 | CS ÚRS 2022 02 |  | základní |  | 0 | 0.0004 | 0.0032 | 0 | 0 | 16 | K | 2 |  |  |  | ROZPOCET | 0 | 0 | 0 | 0 | 0 | 1 | 0 | 16 | 1781130681
| Online PSC |  | https://podminky.urs.cz/item/CS_URS_2022_02/767163111 | [14 empty] | Online PSC | 2
| VV |  | podesta venkovního schodiště | [14 empty] | VV | 2 | 1 | True | 0 | ROZPOCET
| VV |  | 2+6 |  | 8 | [12 empty] | VV | 2 | 2 | True | 0 | ROZPOCET
| VV |  | Součet |  | 8 | [12 empty] | VV | 2 | 4 | True | 1 | ROZPOCET
168 | M | 55342285a | zábradlí s plochým sloupkem, prutovou výplní a horním kotvením | m | 8 |  | 0 | vlastní |  | základní |  | 0 | 0 | 0 | 0 | 0 | 32 | M | 2 |  |  |  | ROZPOCET | 0 | 0 | 0 | 0 | 0 | 1 | 0 | 16 | -1345771445
| VV |  | podesta venkovního schodiště | [14 empty] | VV | 2 | 1 | True | 0 | ROZPOCET
| VV |  | 2+6 |  | 8 | [12 empty] | VV | 2 | 2 | True | 0 | ROZPOCET
| VV |  | Součet |  | 8 | [12 empty] | VV | 2 | 4 | True | 1 | ROZPOCET
169 | K | 767211312 | Montáž kovového venkovního schodiště bez zábradlí a podesty, pro šířku stupně do 1 200 mm rovného, kotveného na ocelovou konstrukci | m | 6 |  | 0 | CS ÚRS 2022 02 |  | základní |  | 0 | 0 | 0 | 0 | 0 | 16 | K | 2 |  |  |  | ROZPOCET | 0 | 0 | 0 | 0 | 0 | 1 | 0 | 16 | 328527547
| Online PSC |  | https://podminky.urs.cz/item/CS_URS_2022_02/767211312 | [14 empty] | Online PSC | 2
| VV |  | řez B-B´ | [14 empty] | VV | 2 | 1 | True | 0 | ROZPOCET
| VV |  | 6 |  | 6 | [12 empty] | VV | 2 | 2 | True | 0 | ROZPOCET
| VV |  | Součet |  | 6 | [12 empty] | VV | 2 | 4 | True | 1 | ROZPOCET
170 | M | 55342003 | schodiště venkovní přímé, schodnice protiskluzový PZ plech tl 2mm, bez zábradlí, do výšky 4515mm 18 stupňů | kus | 1 |  | 0 | CS ÚRS 2022 02 |  | základní |  | 0 | 0.192 | 0.192 | 0 | 0 | 32 | M | 2 |  |  |  | ROZPOCET | 0 | 0 | 0 | 0 | 0 | 1 | 0 | 16 | -1463096933
| VV |  | řez B-B´ | [14 empty] | VV | 2 | 1 | True | 0 | ROZPOCET
| VV |  | 1 |  | 1 | [12 empty] | VV | 2 | 2 | True | 0 | ROZPOCET
| VV |  | Součet |  | 1 | [12 empty] | VV | 2 | 4 | True | 1 | ROZPOCET
171 | K | 767220520 | Montáž schodišťového zábradlí z profilové oceli na ocelovou konstrukci, hmotnosti 1 m zábradlí přes 20 do 40 kg | m | 12 |  | 0 | CS ÚRS 2022 02 |  | základní |  | 0 | 0.00011 | 0.00132 | 0 | 0 | 16 | K | 2 |  |  |  | ROZPOCET | 0 | 0 | 0 | 0 | 0 | 1 | 0 | 16 | -276667843
| Online PSC |  | https://podminky.urs.cz/item/CS_URS_2022_02/767220520 | [14 empty] | Online PSC | 2
| VV |  | řez B-B´ | [14 empty] | VV | 2 | 1 | True | 0 | ROZPOCET
| VV |  | 6+6 |  | 12 | [12 empty] | VV | 2 | 2 | True | 0 | ROZPOCET
| VV |  | Součet |  | 12 | [12 empty] | VV | 2 | 4 | True | 1 | ROZPOCET
172 | M | 55342285 | zábradlí s plochým sloupkem, prutovou výplní a horním kotvením | m | 12 |  | 0 | CS ÚRS 2022 02 |  | základní |  | 0 | 0 | 0 | 0 | 0 | 32 | M | 2 |  |  |  | ROZPOCET | 0 | 0 | 0 | 0 | 0 | 1 | 0 | 16 | -692061077
| VV |  | řez B-B´ | [14 empty] | VV | 2 | 1 | True | 0 | ROZPOCET
| VV |  | 6+6 |  | 12 | [12 empty] | VV | 2 | 2 | True | 0 | ROZPOCET
| VV |  | Součet |  | 12 | [12 empty] | VV | 2 | 4 | True | 1 | ROZPOCET
173 | K | 767250111 | Montáž podest z oceli šroubováním | m2 | 12.09 |  | 0 | CS ÚRS 2022 02 |  | základní |  | 0 | 0 | 0 | 0 | 0 | 16 | K | 2 |  |  |  | ROZPOCET | 0 | 0 | 0 | 0 | 0 | 1 | 0 | 16 | -1161806047
| Online PSC |  | https://podminky.urs.cz/item/CS_URS_2022_02/767250111 | [14 empty] | Online PSC | 2
| VV |  | 2.NP | [14 empty] | VV | 2 | 1 | True | 0 | ROZPOCET
| VV |  | 2.01 venkovní schodiště | [14 empty] | VV | 2 | 1 | True | 0 | ROZPOCET
| VV |  | 12,09 |  | 12.09 | [12 empty] | VV | 2 | 2 | True | 0 | ROZPOCET
| VV |  | Součet |  | 12.09 | [12 empty] | VV | 2 | 4 | True | 1 | ROZPOCET
174 | M | 767001 | pororošt | m2 | 12.09 |  | 0 | vlastní |  | základní |  | 0 | 0 | 0 | 0 | 0 | 32 | M | 2 |  |  |  | ROZPOCET | 0 | 0 | 0 | 0 | 0 | 1 | 0 | 16 | 1491349182
| VV |  | 2.NP | [14 empty] | VV | 2 | 1 | True | 0 | ROZPOCET
| VV |  | 2.01 venkovní schodiště | [14 empty] | VV | 2 | 1 | True | 0 | ROZPOCET
| VV |  | 12,09 |  | 12.09 | [12 empty] | VV | 2 | 2 | True | 0 | ROZPOCET
| VV |  | Součet |  | 12.09 | [12 empty] | VV | 2 | 4 | True | 1 | ROZPOCET
175 | K | 767415122 | Montáž vnějšího obkladu skládaného pláště plechem tvarovaným výšky budovy přes 6 do 12 m, uchyceným šroubováním | m2 | 131.819 |  | 0 | CS ÚRS 2022 02 |  | základní |  | 0 | 0.00028 | 0.036909 | 0 | 0 | 16 | K | 2 |  |  |  | ROZPOCET | 0 | 0 | 0 | 0 | 0 | 1 | 0 | 16 | -423671480
| Online PSC |  | https://podminky.urs.cz/item/CS_URS_2022_02/767415122 | [14 empty] | Online PSC | 2
| VV |  | (15,6+0,1+0,1+9,6+0,1+0,16+12,6+0,16)*2,95 |  | 113.339 | [12 empty] | VV | 2 | 2 | True | 0 | ROZPOCET
| VV |  | (3+3)*3,5 |  | 21 | [12 empty] | VV | 2 | 2 | True | 0 | ROZPOCET
| VV |  | -(1,2*2,1) |  | -2.52 | [12 empty] | VV | 2 | 2 | True | 0 | ROZPOCET
| VV |  | Součet |  | 131.819 | [12 empty] | VV | 2 | 4 | True | 1 | ROZPOCET
176 | M | 13835000 | plech vlnitý z lakovaného AlZn tl 0,75mm | m2 | 149.351 |  | 0 | CS ÚRS 2022 02 |  | základní |  | 0 | 0.0121 | 1.8071 | 0 | 0 | 32 | M | 2 |  |  |  | ROZPOCET | 0 | 0 | 0 | 0 | 0 | 1 | 0 | 16 | -1384320888
| VV |  | (15,6+0,1+0,1+9,6+0,1+0,16+12,6+0,16)*2,95 |  | 113.339 | [12 empty] | VV | 2 | 2 | True | 0 | ROZPOCET
| VV |  | (3+3)*3,5 |  | 21 | [12 empty] | VV | 2 | 2 | True | 0 | ROZPOCET
| VV |  | -(1,2*2,1) |  | -2.52 | [12 empty] | VV | 2 | 2 | True | 0 | ROZPOCET
| VV |  | Součet |  | 131.819 | [12 empty] | VV | 2 | 4 | True | 1 | ROZPOCET
| VV |  | 131,819*1,133 'Přepočtené koeficientem množství |  | 149.351 | [12 empty] | VV | 2 | 2 | False | 1 | ROZPOCET
177 | K | 767425342 | Montáž fasádních kazetových obkladů včetně montáže a dodávky roštu zatepleného kazety kladené vodorovně na jednosměrném svislém roštu, kotveném do zdiva, C-kazety nebo lehčeného betonu šířky kazet přes 400 mm výšky budovy přes 6 do 12 m | m2 | 297.892 |  | 0 | CS ÚRS 2022 02 |  | základní |  | 0 | 0.00637 | 1.8976 | 0 | 0 | 16 | K | 2 |  |  |  | ROZPOCET | 0 | 0 | 0 | 0 | 0 | 1 | 0 | 16 | 2100639829
| Online PSC |  | https://podminky.urs.cz/item/CS_URS_2022_02/767425342 | [14 empty] | Online PSC | 2
| VV |  | (0,1+12,6+0,1+0,1+15,6+0,1+0,1+15,6+0,1)*7,15 |  | 317.46 | [12 empty] | VV | 2 | 2 | True | 0 | ROZPOCET
| VV |  | (6+3)*6,6 |  | 59.4 | [12 empty] | VV | 2 | 2 | True | 0 | ROZPOCET
| VV |  | Mezisoučet |  | 376.86 | [12 empty] | VV | 2 | 3 | True | 0 | ROZPOCET
| VV |  | 1.NP | [14 empty] | VV | 2 | 1 | True | 0 | ROZPOCET
| VV |  | -(3*3+5,6*3+1,6*2,1+2*1,5+2*1,5+1,15*0,75+1,15*0,75+3*1,15+2*1,5+2,6*3) |  | -51.135 | [12 empty] | VV | 2 | 2 | True | 0 | ROZPOCET
| VV |  | 2. NP | [14 empty] | VV | 2 | 1 | True | 0 | ROZPOCET
| VV |  | -(3*1,5+2*1,5+2*1,5+1,2*2,1+2*1,5+2*1,5+1,15*0,75+1,15*0,75+1,15*0,75+3*1,5+1,15*1,5) |  | -27.833 | [12 empty] | VV | 2 | 2 | True | 0 | ROZPOCET
| VV |  | Mezisoučet |  | -78.968 | [12 empty] | VV | 2 | 3 | True | 0 | ROZPOCET
| VV |  | Součet |  | 297.892 | [12 empty] | VV | 2 | 4 | True | 1 | ROZPOCET
178 | M | 19418058 | kazeta fasádní tl plechu 1,0mm, šířky přes 300 do 500mm, délky 6000mm z Al plechu | m2 | 321.723 |  | 0 | CS ÚRS 2022 02 |  | základní |  | 0 | 0.004 | 1.2869 | 0 | 0 | 32 | M | 2 |  |  |  | ROZPOCET | 0 | 0 | 0 | 0 | 0 | 1 | 0 | 16 | 567351834
| VV |  | (0,1+12,6+0,1+0,1+15,6+0,1+0,1+15,6+0,1)*7,15 |  | 317.46 | [12 empty] | VV | 2 | 2 | True | 0 | ROZPOCET
| VV |  | (6+3)*6,6 |  | 59.4 | [12 empty] | VV | 2 | 2 | True | 0 | ROZPOCET
| VV |  | Mezisoučet |  | 376.86 | [12 empty] | VV | 2 | 3 | True | 0 | ROZPOCET
| VV |  | 1.NP | [14 empty] | VV | 2 | 1 | True | 0 | ROZPOCET
| VV |  | -(3*3+5,6*3+1,6*2,1+2*1,5+2*1,5+1,15*0,75+1,15*0,75+3*1,15+2*1,5+2,6*3) |  | -51.135 | [12 empty] | VV | 2 | 2 | True | 0 | ROZPOCET
| VV |  | 2. NP | [14 empty] | VV | 2 | 1 | True | 0 | ROZPOCET
| VV |  | -(3*1,5+2*1,5+2*1,5+1,2*2,1+2*1,5+2*1,5+1,15*0,75+1,15*0,75+1,15*0,75+3*1,5+1,15*1,5) |  | -27.833 | [12 empty] | VV | 2 | 2 | True | 0 | ROZPOCET
| VV |  | Mezisoučet |  | -78.968 | [12 empty] | VV | 2 | 3 | True | 0 | ROZPOCET
| VV |  | Součet |  | 297.892 | [12 empty] | VV | 2 | 4 | True | 1 | ROZPOCET
| VV |  | 297,892*1,08 'Přepočtené koeficientem množství |  | 321.723 | [12 empty] | VV | 2 | 2 | False | 1 | ROZPOCET
179 | K | 767428101 | Montáž lemovacích prvků kovových fasádních obkladů otvorů | m | 106.9 |  | 0 | CS ÚRS 2022 02 |  | základní |  | 0 | 0 | 0 | 0 | 0 | 16 | K | 2 |  |  |  | ROZPOCET | 0 | 0 | 0 | 0 | 0 | 1 | 0 | 16 | 1040321512
| Online PSC |  | https://podminky.urs.cz/item/CS_URS_2022_02/767428101 | [14 empty] | Online PSC | 2
| VV |  | 1.NP | [14 empty] | VV | 2 | 1 | True | 0 | ROZPOCET
| VV |  | 3+3*2 |  | 9 | [12 empty] | VV | 2 | 2 | True | 0 | ROZPOCET
| VV |  | 5,6+3*2 |  | 11.6 | [12 empty] | VV | 2 | 2 | True | 0 | ROZPOCET
| VV |  | 1,6+2,1*2 |  | 5.8 | [12 empty] | VV | 2 | 2 | True | 0 | ROZPOCET
| VV |  | 2+1,5*2 |  | 5 | [12 empty] | VV | 2 | 2 | True | 0 | ROZPOCET
| VV |  | 2+1,5*2 |  | 5 | [12 empty] | VV | 2 | 2 | True | 0 | ROZPOCET
| VV |  | 1,15+0,75*2 |  | 2.65 | [12 empty] | VV | 2 | 2 | True | 0 | ROZPOCET
| VV |  | 1,15+0,75*2 |  | 2.65 | [12 empty] | VV | 2 | 2 | True | 0 | ROZPOCET
| VV |  | 3+1,15*2 |  | 5.3 | [12 empty] | VV | 2 | 2 | True | 0 | ROZPOCET
| VV |  | 2+1,5*2 |  | 5 | [12 empty] | VV | 2 | 2 | True | 0 | ROZPOCET
| VV |  | 2. NP | [14 empty] | VV | 2 | 1 | True | 0 | ROZPOCET
| VV |  | 3+1,5*2 |  | 6 | [12 empty] | VV | 2 | 2 | True | 0 | ROZPOCET
| VV |  | 2+1,5*2 |  | 5 | [12 empty] | VV | 2 | 2 | True | 0 | ROZPOCET
| VV |  | 2+1,5*2 |  | 5 | [12 empty] | VV | 2 | 2 | True | 0 | ROZPOCET
| VV |  | 1,2+2,1*2 |  | 5.4 | [12 empty] | VV | 2 | 2 | True | 0 | ROZPOCET
| VV |  | 2+1,5*2 |  | 5 | [12 empty] | VV | 2 | 2 | True | 0 | ROZPOCET
| VV |  | 2+1,5*2 |  | 5 | [12 empty] | VV | 2 | 2 | True | 0 | ROZPOCET
| VV |  | 1,15+0,75*2 |  | 2.65 | [12 empty] | VV | 2 | 2 | True | 0 | ROZPOCET
| VV |  | 1,15+0,75*2 |  | 2.65 | [12 empty] | VV | 2 | 2 | True | 0 | ROZPOCET
| VV |  | 1,15+0,75*2 |  | 2.65 | [12 empty] | VV | 2 | 2 | True | 0 | ROZPOCET
| VV |  | 3+1,5*2 |  | 6 | [12 empty] | VV | 2 | 2 | True | 0 | ROZPOCET
| VV |  | 1,15+1,5*2 |  | 4.15 | [12 empty] | VV | 2 | 2 | True | 0 | ROZPOCET
| VV |  | 3.NP | [14 empty] | VV | 2 | 1 | True | 0 | ROZPOCET
| VV |  | 1,2+2,1*2 |  | 5.4 | [12 empty] | VV | 2 | 2 | True | 0 | ROZPOCET
| VV |  | Součet |  | 106.9 | [12 empty] | VV | 2 | 4 | True | 1 | ROZPOCET
180 | M | 19418067 | lemování otvorů zateplená fasáda tl tepelné izolace 100mm Al plech tl 0,7-1,0mm | m | 115.452 |  | 0 | CS ÚRS 2022 02 |  | základní |  | 0 | 0.00138 | 0.15932 | 0 | 0 | 32 | M | 2 |  |  |  | ROZPOCET | 0 | 0 | 0 | 0 | 0 | 1 | 0 | 16 | 978464796
| VV |  | 1.NP | [14 empty] | VV | 2 | 1 | True | 0 | ROZPOCET
| VV |  | 3+3*2 |  | 9 | [12 empty] | VV | 2 | 2 | True | 0 | ROZPOCET
| VV |  | 5,6+3*2 |  | 11.6 | [12 empty] | VV | 2 | 2 | True | 0 | ROZPOCET
| VV |  | 1,6+2,1*2 |  | 5.8 | [12 empty] | VV | 2 | 2 | True | 0 | ROZPOCET
| VV |  | 2+1,5*2 |  | 5 | [12 empty] | VV | 2 | 2 | True | 0 | ROZPOCET
| VV |  | 2+1,5*2 |  | 5 | [12 empty] | VV | 2 | 2 | True | 0 | ROZPOCET
| VV |  | 1,15+0,75*2 |  | 2.65 | [12 empty] | VV | 2 | 2 | True | 0 | ROZPOCET
| VV |  | 1,15+0,75*2 |  | 2.65 | [12 empty] | VV | 2 | 2 | True | 0 | ROZPOCET
| VV |  | 3+1,15*2 |  | 5.3 | [12 empty] | VV | 2 | 2 | True | 0 | ROZPOCET
| VV |  | 2+1,5*2 |  | 5 | [12 empty] | VV | 2 | 2 | True | 0 | ROZPOCET
| VV |  | 2. NP | [14 empty] | VV | 2 | 1 | True | 0 | ROZPOCET
| VV |  | 3+1,5*2 |  | 6 | [12 empty] | VV | 2 | 2 | True | 0 | ROZPOCET
| VV |  | 2+1,5*2 |  | 5 | [12 empty] | VV | 2 | 2 | True | 0 | ROZPOCET
| VV |  | 2+1,5*2 |  | 5 | [12 empty] | VV | 2 | 2 | True | 0 | ROZPOCET
| VV |  | 1,2+2,1*2 |  | 5.4 | [12 empty] | VV | 2 | 2 | True | 0 | ROZPOCET
| VV |  | 2+1,5*2 |  | 5 | [12 empty] | VV | 2 | 2 | True | 0 | ROZPOCET
| VV |  | 2+1,5*2 |  | 5 | [12 empty] | VV | 2 | 2 | True | 0 | ROZPOCET
| VV |  | 1,15+0,75*2 |  | 2.65 | [12 empty] | VV | 2 | 2 | True | 0 | ROZPOCET
| VV |  | 1,15+0,75*2 |  | 2.65 | [12 empty] | VV | 2 | 2 | True | 0 | ROZPOCET
| VV |  | 1,15+0,75*2 |  | 2.65 | [12 empty] | VV | 2 | 2 | True | 0 | ROZPOCET
| VV |  | 3+1,5*2 |  | 6 | [12 empty] | VV | 2 | 2 | True | 0 | ROZPOCET
| VV |  | 1,15+1,5*2 |  | 4.15 | [12 empty] | VV | 2 | 2 | True | 0 | ROZPOCET
| VV |  | 3.NP | [14 empty] | VV | 2 | 1 | True | 0 | ROZPOCET
| VV |  | 1,2+2,1*2 |  | 5.4 | [12 empty] | VV | 2 | 2 | True | 0 | ROZPOCET
| VV |  | Součet |  | 106.9 | [12 empty] | VV | 2 | 4 | True | 1 | ROZPOCET
| VV |  | 106,9*1,08 'Přepočtené koeficientem množství |  | 115.452 | [12 empty] | VV | 2 | 2 | False | 1 | ROZPOCET
181 | K | 767428102 | Montáž lemovacích prvků kovových fasádních obkladů spodního ukončení | m | 40.8 |  | 0 | CS ÚRS 2022 02 |  | základní |  | 0 | 1e-05 | 0.000408 | 0 | 0 | 16 | K | 2 |  |  |  | ROZPOCET | 0 | 0 | 0 | 0 | 0 | 1 | 0 | 16 | -1452182634
| Online PSC |  | https://podminky.urs.cz/item/CS_URS_2022_02/767428102 | [14 empty] | Online PSC | 2
| VV |  | 0,1+12,6+0,1+6,1+3,2+0,1+15,6+0,1+6,6+6,6 |  | 51.1 | [12 empty] | VV | 2 | 2 | True | 0 | ROZPOCET
| VV |  | -(3+5,6+1,7) |  | -10.3 | [12 empty] | VV | 2 | 2 | True | 0 | ROZPOCET
| VV |  | Součet |  | 40.8 | [12 empty] | VV | 2 | 4 | True | 1 | ROZPOCET
182 | M | 19418074 | ukončení dolní zateplená fasáda tl tepelné izolace 100mm (okapnice, zakládací profil) Al plech tl 0,7-1,0mm | m | 44.064 |  | 0 | CS ÚRS 2022 02 |  | základní |  | 0 | 0.00138 | 0.060808 | 0 | 0 | 32 | M | 2 |  |  |  | ROZPOCET | 0 | 0 | 0 | 0 | 0 | 1 | 0 | 16 | 908198198
| VV |  | 0,1+12,6+0,1+6,1+3,2+0,1+15,6+0,1+6,6+6,6 |  | 51.1 | [12 empty] | VV | 2 | 2 | True | 0 | ROZPOCET
| VV |  | -(3+5,6+1,7) |  | -10.3 | [12 empty] | VV | 2 | 2 | True | 0 | ROZPOCET
| VV |  | Součet |  | 40.8 | [12 empty] | VV | 2 | 4 | True | 1 | ROZPOCET
| VV |  | 40,8*1,08 'Přepočtené koeficientem množství |  | 44.064 | [12 empty] | VV | 2 | 2 | False | 1 | ROZPOCET
183 | K | 767491011 | Montáž nosného roštu fasád a stěn konzol kovových tvaru "L" pro uchycení svislého profilu roštu, kotvených do zdiva nebo lehčeného betonu | kus | 517.196 |  | 0 | CS ÚRS 2022 02 |  | základní |  | 0 | 3e-05 | 0.015516 | 0 | 0 | 16 | K | 2 |  |  |  | ROZPOCET | 0 | 0 | 0 | 0 | 0 | 1 | 0 | 16 | 1240078768
| Online PSC |  | https://podminky.urs.cz/item/CS_URS_2022_02/767491011 | [14 empty] | Online PSC | 2
| VV |  | 131,819*4 |  | 527.276 | [12 empty] | VV | 2 | 2 | True | 0 | ROZPOCET
| VV |  | -(1,2*2,1)*4 |  | -10.08 | [12 empty] | VV | 2 | 2 | True | 0 | ROZPOCET
| VV |  | Součet |  | 517.196 | [12 empty] | VV | 2 | 4 | True | 1 | ROZPOCET
184 | M | 15441064 | konzola nosného roštu L100 pozink | kus | 517.196 |  | 0 | CS ÚRS 2022 02 |  | základní |  | 0 | 0.00015 | 0.077579 | 0 | 0 | 32 | M | 2 |  |  |  | ROZPOCET | 0 | 0 | 0 | 0 | 0 | 1 | 0 | 16 | -1714980208
| VV |  | 131,819*4 |  | 527.276 | [12 empty] | VV | 2 | 2 | True | 0 | ROZPOCET
| VV |  | -(1,2*2,1)*4 |  | -10.08 | [12 empty] | VV | 2 | 2 | True | 0 | ROZPOCET
| VV |  | Součet |  | 517.196 | [12 empty] | VV | 2 | 4 | True | 1 | ROZPOCET
185 | K | 767492002 | Montáž nosného roštu fasád a stěn profilu kovového, připevněného na konzolu tvaru "L" svisle | m | 125.7 |  | 0 | CS ÚRS 2022 02 |  | základní |  | 0 | 5e-05 | 0.006285 | 0 | 0 | 16 | K | 2 |  |  |  | ROZPOCET | 0 | 0 | 0 | 0 | 0 | 1 | 0 | 16 | -66456213
| Online PSC |  | https://podminky.urs.cz/item/CS_URS_2022_02/767492002 | [14 empty] | Online PSC | 2
| VV |  | (15,6+0,1+0,1+9,6+0,1+0,16+12,6+0,16)*3 |  | 115.26 | [12 empty] | VV | 2 | 2 | True | 0 | ROZPOCET
| VV |  | (3+3)*3 |  | 18 | [12 empty] | VV | 2 | 2 | True | 0 | ROZPOCET
| VV |  | -(1,2*2,1)*3 |  | -7.56 | [12 empty] | VV | 2 | 2 | True | 0 | ROZPOCET
| VV |  | Součet |  | 125.7 | [12 empty] | VV | 2 | 4 | True | 1 | ROZPOCET
186 | M | 15441034 | profil nosného roštu J80 RAL, dl 3,05 m RAL | m | 128.214 |  | 0 | CS ÚRS 2022 02 |  | základní |  | 0 | 0.00115 | 0.14745 | 0 | 0 | 32 | M | 2 |  |  |  | ROZPOCET | 0 | 0 | 0 | 0 | 0 | 1 | 0 | 16 | 1642116694
| VV |  | (15,6+0,1+0,1+9,6+0,1+0,16+12,6+0,16)*3 |  | 115.26 | [12 empty] | VV | 2 | 2 | True | 0 | ROZPOCET
| VV |  | (3+3)*3 |  | 18 | [12 empty] | VV | 2 | 2 | True | 0 | ROZPOCET
| VV |  | -(1,2*2,1)*3 |  | -7.56 | [12 empty] | VV | 2 | 2 | True | 0 | ROZPOCET
| VV |  | Součet |  | 125.7 | [12 empty] | VV | 2 | 4 | True | 1 | ROZPOCET
| VV |  | 125,7*1,02 'Přepočtené koeficientem množství |  | 128.214 | [12 empty] | VV | 2 | 2 | False | 1 | ROZPOCET
187 | K | 767620117 | Montáž oken zdvojených z hliníkových nebo ocelových profilů na polyuretanovou pěnu pevných do zdiva, plochy přes 1,5 do 2,5 m2 | m2 | 1.8 |  | 0 | CS ÚRS 2022 02 |  | základní |  | 0 | 0.00033 | 0.000594 | 0 | 0 | 16 | K | 2 |  |  |  | ROZPOCET | 0 | 0 | 0 | 0 | 0 | 1 | 0 | 16 | 340709000
| Online PSC |  | https://podminky.urs.cz/item/CS_URS_2022_02/767620117 | [14 empty] | Online PSC | 2
| VV |  | Ok2 | [14 empty] | VV | 2 | 1 | True | 0 | ROZPOCET
| VV |  | 3*0,6 |  | 1.8 | [12 empty] | VV | 2 | 2 | True | 0 | ROZPOCET
| VV |  | Součet |  | 1.8 | [12 empty] | VV | 2 | 4 | True | 1 | ROZPOCET
188 | M | 55341003a | okno Al s fixním zasklením trojsklo přes plochu 1m2 do v 1,5m | m2 | 1.8 |  | 0 | vlastní |  | základní |  | 0 | 0.026 | 0.0468 | 0 | 0 | 32 | M | 2 |  |  |  | ROZPOCET | 0 | 0 | 0 | 0 | 0 | 1 | 0 | 16 | 800102153
| VV |  | Ok2 | [14 empty] | VV | 2 | 1 | True | 0 | ROZPOCET
| VV |  | 3*0,6 |  | 1.8 | [12 empty] | VV | 2 | 2 | True | 0 | ROZPOCET
| VV |  | Součet |  | 1.8 | [12 empty] | VV | 2 | 4 | True | 1 | ROZPOCET
189 | K | 767620118 | Montáž oken zdvojených z hliníkových nebo ocelových profilů na polyuretanovou pěnu pevných do zdiva, plochy přes 2,5 m2 | m2 | 15.3 |  | 0 | CS ÚRS 2022 02 |  | základní |  | 0 | 0.00027 | 0.004131 | 0 | 0 | 16 | K | 2 |  |  |  | ROZPOCET | 0 | 0 | 0 | 0 | 0 | 1 | 0 | 16 | 696620768
| Online PSC |  | https://podminky.urs.cz/item/CS_URS_2022_02/767620118 | [14 empty] | Online PSC | 2
| VV |  | okno | [14 empty] | VV | 2 | 1 | True | 0 | ROZPOCET
| VV |  | Ok1 | [14 empty] | VV | 2 | 1 | True | 0 | ROZPOCET
| VV |  | 5,6*0,6 |  | 3.36 | [12 empty] | VV | 2 | 2 | True | 0 | ROZPOCET
| VV |  | 1,6*1,5 |  | 2.4 | [12 empty] | VV | 2 | 2 | True | 0 | ROZPOCET
| VV |  | 5,6*0,9 |  | 5.04 | [12 empty] | VV | 2 | 2 | True | 0 | ROZPOCET
| VV |  | Ok2 | [14 empty] | VV | 2 | 1 | True | 0 | ROZPOCET
| VV |  | 3*1,5 |  | 4.5 | [12 empty] | VV | 2 | 2 | True | 0 | ROZPOCET
| VV |  | Součet |  | 15.3 | [12 empty] | VV | 2 | 4 | True | 1 | ROZPOCET
190 | M | 55341003 | okno Al s fixním zasklením trojsklo přes plochu 1m2 do v 1,5m | m2 | 15.3 |  | 0 | CS ÚRS 2022 02 |  | základní |  | 0 | 0.026 | 0.3978 | 0 | 0 | 32 | M | 2 |  |  |  | ROZPOCET | 0 | 0 | 0 | 0 | 0 | 1 | 0 | 16 | -284370692
| VV |  | okno | [14 empty] | VV | 2 | 1 | True | 0 | ROZPOCET
| VV |  | Ok1 | [14 empty] | VV | 2 | 1 | True | 0 | ROZPOCET
| VV |  | 5,6*0,6 |  | 3.36 | [12 empty] | VV | 2 | 2 | True | 0 | ROZPOCET
| VV |  | 1,6*1,5 |  | 2.4 | [12 empty] | VV | 2 | 2 | True | 0 | ROZPOCET
| VV |  | 5,6*0,9 |  | 5.04 | [12 empty] | VV | 2 | 2 | True | 0 | ROZPOCET
| VV |  | Ok2 | [14 empty] | VV | 2 | 1 | True | 0 | ROZPOCET
| VV |  | 3*1,5 |  | 4.5 | [12 empty] | VV | 2 | 2 | True | 0 | ROZPOCET
| VV |  | Součet |  | 15.3 | [12 empty] | VV | 2 | 4 | True | 1 | ROZPOCET
191 | K | 767620126 | Montáž oken zdvojených z hliníkových nebo ocelových profilů na polyuretanovou pěnu otevíravých do zdiva, plochy přes 0,6 do 1,5 m2 | m2 | 4.313 |  | 0 | CS ÚRS 2022 02 |  | základní |  | 0 | 0.00037 | 0.0015958 | 0 | 0 | 16 | K | 2 |  |  |  | ROZPOCET | 0 | 0 | 0 | 0 | 0 | 1 | 0 | 16 | 513537803
| Online PSC |  | https://podminky.urs.cz/item/CS_URS_2022_02/767620126 | [14 empty] | Online PSC | 2
| VV |  | okno | [14 empty] | VV | 2 | 1 | True | 0 | ROZPOCET
| VV |  | Ok6 | [14 empty] | VV | 2 | 1 | True | 0 | ROZPOCET
| VV |  | 1,15*0,75*5 |  | 4.313 | [12 empty] | VV | 2 | 2 | True | 0 | ROZPOCET
| VV |  | Součet |  | 4.313 | [12 empty] | VV | 2 | 4 | True | 1 | ROZPOCET
192 | M | 55341011a | okno Al otevíravé/sklopné trojsklo přes plochu 1m2 do v 1,5m | m2 | 4.313 |  | 0 | vlastní |  | základní |  | 0 | 0.027 | 0.11645 | 0 | 0 | 32 | M | 2 |  |  |  | ROZPOCET | 0 | 0 | 0 | 0 | 0 | 1 | 0 | 16 | -2097685912
| VV |  | okno | [14 empty] | VV | 2 | 1 | True | 0 | ROZPOCET
| VV |  | Ok6 | [14 empty] | VV | 2 | 1 | True | 0 | ROZPOCET
| VV |  | 1,15*0,75*5 |  | 4.313 | [12 empty] | VV | 2 | 2 | True | 0 | ROZPOCET
| VV |  | Součet |  | 4.313 | [12 empty] | VV | 2 | 4 | True | 1 | ROZPOCET
193 | K | 767620127 | Montáž oken zdvojených z hliníkových nebo ocelových profilů na polyuretanovou pěnu otevíravých do zdiva, plochy přes 1,5 do 2,5 m2 | m2 | 1.984 |  | 0 | CS ÚRS 2022 02 |  | základní |  | 0 | 0.00033 | 0.00065472 | 0 | 0 | 16 | K | 2 |  |  |  | ROZPOCET | 0 | 0 | 0 | 0 | 0 | 1 | 0 | 16 | 740990923
| Online PSC |  | https://podminky.urs.cz/item/CS_URS_2022_02/767620127 | [14 empty] | Online PSC | 2
| VV |  | okno | [14 empty] | VV | 2 | 1 | True | 0 | ROZPOCET
| VV |  | Ok5 | [14 empty] | VV | 2 | 1 | True | 0 | ROZPOCET
| VV |  | 1,15*1,725 |  | 1.984 | [12 empty] | VV | 2 | 2 | True | 0 | ROZPOCET
| VV |  | Součet |  | 1.984 | [12 empty] | VV | 2 | 4 | True | 1 | ROZPOCET
194 | M | 55341011b | okno Al otevíravé/sklopné trojsklo přes plochu 1m2 do v 1,5m | m2 | 1.984 |  | 0 | vlastní |  | základní |  | 0 | 0.027 | 0.053568 | 0 | 0 | 32 | M | 2 |  |  |  | ROZPOCET | 0 | 0 | 0 | 0 | 0 | 1 | 0 | 16 | -993279520
| VV |  | okno | [14 empty] | VV | 2 | 1 | True | 0 | ROZPOCET
| VV |  | Ok5 | [14 empty] | VV | 2 | 1 | True | 0 | ROZPOCET
| VV |  | 1,15*1,725 |  | 1.984 | [12 empty] | VV | 2 | 2 | True | 0 | ROZPOCET
| VV |  | Součet |  | 1.984 | [12 empty] | VV | 2 | 4 | True | 1 | ROZPOCET
195 | K | 767620128 | Montáž oken zdvojených z hliníkových nebo ocelových profilů na polyuretanovou pěnu otevíravých do zdiva, plochy přes 2,5 m2 | m2 | 72 |  | 0 | CS ÚRS 2022 02 |  | základní |  | 0 | 0.00027 | 0.01944 | 0 | 0 | 16 | K | 2 |  |  |  | ROZPOCET | 0 | 0 | 0 | 0 | 0 | 1 | 0 | 16 | 76021719
| Online PSC |  | https://podminky.urs.cz/item/CS_URS_2022_02/767620128 | [14 empty] | Online PSC | 2
| VV |  | okno | [14 empty] | VV | 2 | 1 | True | 0 | ROZPOCET
| VV |  | Ok1 | [14 empty] | VV | 2 | 1 | True | 0 | ROZPOCET
| VV |  | 2*1,5 |  | 3 | [12 empty] | VV | 2 | 2 | True | 0 | ROZPOCET
| VV |  | 2*1,5 |  | 3 | [12 empty] | VV | 2 | 2 | True | 0 | ROZPOCET
| VV |  | Ok2 | [14 empty] | VV | 2 | 1 | True | 0 | ROZPOCET
| VV |  | 3*1,5 |  | 4.5 | [12 empty] | VV | 2 | 2 | True | 0 | ROZPOCET
| VV |  | Ok3 | [14 empty] | VV | 2 | 1 | True | 0 | ROZPOCET
| VV |  | 3*4,5*3 |  | 40.5 | [12 empty] | VV | 2 | 2 | True | 0 | ROZPOCET
| VV |  | Ok4 | [14 empty] | VV | 2 | 1 | True | 0 | ROZPOCET
| VV |  | 2*1,5*7 |  | 21 | [12 empty] | VV | 2 | 2 | True | 0 | ROZPOCET
| VV |  | Součet |  | 72 | [12 empty] | VV | 2 | 4 | True | 1 | ROZPOCET
196 | M | 55341011 | okno Al otevíravé/sklopné trojsklo přes plochu 1m2 do v 1,5m | m2 | 72 |  | 0 | CS ÚRS 2022 02 |  | základní |  | 0 | 0.027 | 1.944 | 0 | 0 | 32 | M | 2 |  |  |  | ROZPOCET | 0 | 0 | 0 | 0 | 0 | 1 | 0 | 16 | 400398935
| VV |  | okno | [14 empty] | VV | 2 | 1 | True | 0 | ROZPOCET
| VV |  | Ok1 | [14 empty] | VV | 2 | 1 | True | 0 | ROZPOCET
| VV |  | 2*1,5 |  | 3 | [12 empty] | VV | 2 | 2 | True | 0 | ROZPOCET
| VV |  | 2*1,5 |  | 3 | [12 empty] | VV | 2 | 2 | True | 0 | ROZPOCET
| VV |  | Ok2 | [14 empty] | VV | 2 | 1 | True | 0 | ROZPOCET
| VV |  | 3*1,5 |  | 4.5 | [12 empty] | VV | 2 | 2 | True | 0 | ROZPOCET
| VV |  | Ok3 | [14 empty] | VV | 2 | 1 | True | 0 | ROZPOCET
| VV |  | 3*4,5*3 |  | 40.5 | [12 empty] | VV | 2 | 2 | True | 0 | ROZPOCET
| VV |  | Ok4 | [14 empty] | VV | 2 | 1 | True | 0 | ROZPOCET
| VV |  | 2*1,5*7 |  | 21 | [12 empty] | VV | 2 | 2 | True | 0 | ROZPOCET
| VV |  | Součet |  | 72 | [12 empty] | VV | 2 | 4 | True | 1 | ROZPOCET
197 | K | 767640111 | Montáž dveří ocelových nebo hliníkových vchodových jednokřídlových bez nadsvětlíku | kus | 1 |  | 0 | CS ÚRS 2022 02 |  | základní |  | 0 | 0 | 0 | 0 | 0 | 16 | K | 2 |  |  |  | ROZPOCET | 0 | 0 | 0 | 0 | 0 | 1 | 0 | 16 | 158705791
| Online PSC |  | https://podminky.urs.cz/item/CS_URS_2022_02/767640111 | [14 empty] | Online PSC | 2
| VV |  | dveře | [14 empty] | VV | 2 | 1 | True | 0 | ROZPOCET
| VV |  | Dv16 | [14 empty] | VV | 2 | 1 | True | 0 | ROZPOCET
| VV |  | 1 |  | 1 | [12 empty] | VV | 2 | 2 | True | 0 | ROZPOCET
| VV |  | Součet |  | 1 | [12 empty] | VV | 2 | 4 | True | 1 | ROZPOCET
198 | M | 55341330 | dveře jednokřídlé Al plné max rozměru otvoru 2,42m2 bezpečnostní třídy RC2 | m2 | 2.46 |  | 0 | CS ÚRS 2022 02 |  | základní |  | 0 | 0.02423 | 0.059606 | 0 | 0 | 32 | M | 2 |  |  |  | ROZPOCET | 0 | 0 | 0 | 0 | 0 | 1 | 0 | 16 | -2027753439
| VV |  | dveře | [14 empty] | VV | 2 | 1 | True | 0 | ROZPOCET
| VV |  | Dv16 | [14 empty] | VV | 2 | 1 | True | 0 | ROZPOCET
| VV |  | 1,2*2,05 |  | 2.46 | [12 empty] | VV | 2 | 2 | True | 0 | ROZPOCET
| VV |  | Součet |  | 2.46 | [12 empty] | VV | 2 | 4 | True | 1 | ROZPOCET
199 | K | 767640112 | Montáž dveří ocelových nebo hliníkových vchodových jednokřídlových s nadsvětlíkem | kus | 1 |  | 0 | CS ÚRS 2022 02 |  | základní |  | 0 | 0 | 0 | 0 | 0 | 16 | K | 2 |  |  |  | ROZPOCET | 0 | 0 | 0 | 0 | 0 | 1 | 0 | 16 | 2053535078
| Online PSC |  | https://podminky.urs.cz/item/CS_URS_2022_02/767640112 | [14 empty] | Online PSC | 2
| VV |  | dveře | [14 empty] | VV | 2 | 1 | True | 0 | ROZPOCET
| VV |  | Dv12 | [14 empty] | VV | 2 | 1 | True | 0 | ROZPOCET
| VV |  | 1 |  | 1 | [12 empty] | VV | 2 | 2 | True | 0 | ROZPOCET
| VV |  | Součet |  | 1 | [12 empty] | VV | 2 | 4 | True | 1 | ROZPOCET
200 | M | 55341336 | dveře jednokřídlé Al plné s nadsvětlíkem max rozměru otvoru 3,3m2 bezpečnostní třídy RC2 | m2 | 2.58 |  | 0 | CS ÚRS 2022 02 |  | základní |  | 0 | 0.01908 | 0.049226 | 0 | 0 | 32 | M | 2 |  |  |  | ROZPOCET | 0 | 0 | 0 | 0 | 0 | 1 | 0 | 16 | 1437638598
| VV |  | dveře | [14 empty] | VV | 2 | 1 | True | 0 | ROZPOCET
| VV |  | Dv12 | [14 empty] | VV | 2 | 1 | True | 0 | ROZPOCET
| VV |  | 1,2*2,15 |  | 2.58 | [12 empty] | VV | 2 | 2 | True | 0 | ROZPOCET
| VV |  | Součet |  | 2.58 | [12 empty] | VV | 2 | 4 | True | 1 | ROZPOCET
201 | M | 55341001a | okno Al s fixním zasklením trojsklo do plochy 1m2 | m2 | 0.42 |  | 0 |  |  | základní |  | 0 | 0.02403 | 0.010093 | 0 | 0 | 32 | M | 2 |  |  |  | ROZPOCET | 0 | 0 | 0 | 0 | 0 | 1 | 0 | 16 | -47034446
| VV |  | dveře | [14 empty] | VV | 2 | 1 | True | 0 | ROZPOCET
| VV |  | Dv12 | [14 empty] | VV | 2 | 1 | True | 0 | ROZPOCET
| VV |  | 1,2*0,35 |  | 0.42 | [12 empty] | VV | 2 | 2 | True | 0 | ROZPOCET
| VV |  | Součet |  | 0.42 | [12 empty] | VV | 2 | 4 | True | 1 | ROZPOCET
202 | K | 767640221 | Montáž dveří ocelových nebo hliníkových vchodových dvoukřídlové bez nadsvětlíku | kus | 1 |  | 0 | CS ÚRS 2022 02 |  | základní |  | 0 | 0 | 0 | 0 | 0 | 16 | K | 2 |  |  |  | ROZPOCET | 0 | 0 | 0 | 0 | 0 | 1 | 0 | 16 | 1878465966
| Online PSC |  | https://podminky.urs.cz/item/CS_URS_2022_02/767640221 | [14 empty] | Online PSC | 2
| VV |  | dveře | [14 empty] | VV | 2 | 1 | True | 0 | ROZPOCET
| VV |  | Dv13 | [14 empty] | VV | 2 | 1 | True | 0 | ROZPOCET
| VV |  | 1 |  | 1 | [12 empty] | VV | 2 | 2 | True | 0 | ROZPOCET
| VV |  | Součet |  | 1 | [12 empty] | VV | 2 | 4 | True | 1 | ROZPOCET
203 | M | 55341335b | dveře dvoukřídlé Al prosklené max rozměru otvoru 4,84m2 bezpečnostní třídy RC2 | m2 | 3.895 |  | 0 |  |  | základní |  | 0 | 0.03829 | 0.14914 | 0 | 0 | 32 | M | 2 |  |  |  | ROZPOCET | 0 | 0 | 0 | 0 | 0 | 1 | 0 | 16 | -1520573604
| P |  | Poznámka k položce: rám/zárubeň, kování a zámek v ceně | [14 empty] | P | 2
| VV |  | dveře | [14 empty] | VV | 2 | 1 | True | 0 | ROZPOCET
| VV |  | Dv13 | [14 empty] | VV | 2 | 1 | True | 0 | ROZPOCET
| VV |  | 1,9*2,05 |  | 3.895 | [12 empty] | VV | 2 | 2 | True | 0 | ROZPOCET
| VV |  | Součet |  | 3.895 | [12 empty] | VV | 2 | 4 | True | 1 | ROZPOCET
204 | K | 767640222 | Montáž dveří ocelových nebo hliníkových vchodových dvoukřídlové s nadsvětlíkem | kus | 1 |  | 0 | CS ÚRS 2022 02 |  | základní |  | 0 | 0 | 0 | 0 | 0 | 16 | K | 2 |  |  |  | ROZPOCET | 0 | 0 | 0 | 0 | 0 | 1 | 0 | 16 | 285070771
| Online PSC |  | https://podminky.urs.cz/item/CS_URS_2022_02/767640222 | [14 empty] | Online PSC | 2
| VV |  | dveře | [14 empty] | VV | 2 | 1 | True | 0 | ROZPOCET
| VV |  | DV1 | [14 empty] | VV | 2 | 1 | True | 0 | ROZPOCET
| VV |  | 1 |  | 1 | [12 empty] | VV | 2 | 2 | True | 0 | ROZPOCET
| VV |  | Součet |  | 1 | [12 empty] | VV | 2 | 4 | True | 1 | ROZPOCET
205 | M | 55341335 | dveře dvoukřídlé Al prosklené max rozměru otvoru 4,84m2 bezpečnostní třídy RC2 | m2 | 3.655 |  | 0 | CS ÚRS 2022 02 |  | základní |  | 0 | 0.03829 | 0.13995 | 0 | 0 | 32 | M | 2 |  |  |  | ROZPOCET | 0 | 0 | 0 | 0 | 0 | 1 | 0 | 16 | -580199996
| VV |  | dveře | [14 empty] | VV | 2 | 1 | True | 0 | ROZPOCET
| VV |  | DV1 | [14 empty] | VV | 2 | 1 | True | 0 | ROZPOCET
| VV |  | 1,7*2,15 |  | 3.655 | [12 empty] | VV | 2 | 2 | True | 0 | ROZPOCET
| VV |  | Součet |  | 3.655 | [12 empty] | VV | 2 | 4 | True | 1 | ROZPOCET
206 | M | 55341001 | okno Al s fixním zasklením trojsklo do plochy 1m2 | m2 | 0.595 |  | 0 | CS ÚRS 2022 02 |  | základní |  | 0 | 0.02403 | 0.014298 | 0 | 0 | 32 | M | 2 |  |  |  | ROZPOCET | 0 | 0 | 0 | 0 | 0 | 1 | 0 | 16 | -353472540
| VV |  | dveře | [14 empty] | VV | 2 | 1 | True | 0 | ROZPOCET
| VV |  | DV1 | [14 empty] | VV | 2 | 1 | True | 0 | ROZPOCET
| VV |  | 1,7*0,35 |  | 0.595 | [12 empty] | VV | 2 | 2 | True | 0 | ROZPOCET
| VV |  | Součet |  | 0.595 | [12 empty] | VV | 2 | 4 | True | 1 | ROZPOCET
207 | K | 767640322 | Montáž dveří ocelových nebo hliníkových vnitřních dvoukřídlových | kus | 2 |  | 0 | CS ÚRS 2022 02 |  | základní |  | 0 | 0 | 0 | 0 | 0 | 16 | K | 2 |  |  |  | ROZPOCET | 0 | 0 | 0 | 0 | 0 | 1 | 0 | 16 | -649347066
| Online PSC |  | https://podminky.urs.cz/item/CS_URS_2022_02/767640322 | [14 empty] | Online PSC | 2
| VV |  | dveře | [14 empty] | VV | 2 | 1 | True | 0 | ROZPOCET
| VV |  | DV2 | [14 empty] | VV | 2 | 1 | True | 0 | ROZPOCET
| VV |  | 1 |  | 1 | [12 empty] | VV | 2 | 2 | True | 0 | ROZPOCET
| VV |  | DV3 | [14 empty] | VV | 2 | 1 | True | 0 | ROZPOCET
| VV |  | 1 |  | 1 | [12 empty] | VV | 2 | 2 | True | 0 | ROZPOCET
| VV |  | Součet |  | 2 | [12 empty] | VV | 2 | 4 | True | 1 | ROZPOCET
208 | M | 55341335a | dveře dvoukřídlé Al prosklené max rozměru otvoru 4,84m2 bezpečnostní třídy RC2 | m2 | 5.085 |  | 0 | vlastní |  | základní |  | 0 | 0.03829 | 0.1947 | 0 | 0 | 32 | M | 2 |  |  |  | ROZPOCET | 0 | 0 | 0 | 0 | 0 | 1 | 0 | 16 | 1220979502
| VV |  | dveře | [14 empty] | VV | 2 | 1 | True | 0 | ROZPOCET
| VV |  | DV2 | [14 empty] | VV | 2 | 1 | True | 0 | ROZPOCET
| VV |  | 1,9*2,15 |  | 4.085 | [12 empty] | VV | 2 | 2 | True | 0 | ROZPOCET
| VV |  | DV3 | [14 empty] | VV | 2 | 1 | True | 0 | ROZPOCET
| VV |  | 1 |  | 1 | [12 empty] | VV | 2 | 2 | True | 0 | ROZPOCET
| VV |  | Součet |  | 5.085 | [12 empty] | VV | 2 | 4 | True | 1 | ROZPOCET
209 | K | 767641114 | Montáž automatických dveří posuvných, výšky do 2200 mm lineárních, šířky přes 1800 do 3500 mm | kus | 1 |  | 0 | CS ÚRS 2022 02 |  | základní |  | 0 | 0 | 0 | 0 | 0 | 16 | K | 2 |  |  |  | ROZPOCET | 0 | 0 | 0 | 0 | 0 | 1 | 0 | 16 | -1902467753
| Online PSC |  | https://podminky.urs.cz/item/CS_URS_2022_02/767641114 | [14 empty] | Online PSC | 2
| VV |  | dveře | [14 empty] | VV | 2 | 1 | True | 0 | ROZPOCET
| VV |  | DV5 | [14 empty] | VV | 2 | 1 | True | 0 | ROZPOCET
| VV |  | 1 |  | 1 | [12 empty] | VV | 2 | 2 | True | 0 | ROZPOCET
| VV |  | Součet |  | 1 | [12 empty] | VV | 2 | 4 | True | 1 | ROZPOCET
210 | M | 553201 | dveře automatické vnější posuvné lineárně, rám Al profily 38mm, zasklení ditherm izolační, 2 křídlé 2600x2200mm | kus | 1 |  | 0 | vlastní |  | základní |  | 0 | 0.18 | 0.18 | 0 | 0 | 32 | M | 2 |  |  |  | ROZPOCET | 0 | 0 | 0 | 0 | 0 | 1 | 0 | 16 | 306564761
| VV |  | dveře | [14 empty] | VV | 2 | 1 | True | 0 | ROZPOCET
| VV |  | DV5 | [14 empty] | VV | 2 | 1 | True | 0 | ROZPOCET
| VV |  | 1 |  | 1 | [12 empty] | VV | 2 | 2 | True | 0 | ROZPOCET
| VV |  | Součet |  | 1 | [12 empty] | VV | 2 | 4 | True | 1 | ROZPOCET
211 | K | 767646593 | Montáž dveří ocelových nebo hliníkových stavěče křídel elektromagnetického | kus | 2 |  | 0 | CS ÚRS 2022 02 |  | základní |  | 0 | 0 | 0 | 0 | 0 | 16 | K | 2 |  |  |  | ROZPOCET | 0 | 0 | 0 | 0 | 0 | 1 | 0 | 16 | -1158324057
| Online PSC |  | https://podminky.urs.cz/item/CS_URS_2022_02/767646593 | [14 empty] | Online PSC | 2
| VV |  | dveře | [14 empty] | VV | 2 | 1 | True | 0 | ROZPOCET
| VV |  | DV2 | [14 empty] | VV | 2 | 1 | True | 0 | ROZPOCET
| VV |  | 1 |  | 1 | [12 empty] | VV | 2 | 2 | True | 0 | ROZPOCET
| VV |  | DV13 | [14 empty] | VV | 2 | 1 | True | 0 | ROZPOCET
| VV |  | 1 |  | 1 | [12 empty] | VV | 2 | 2 | True | 0 | ROZPOCET
| VV |  | Součet |  | 2 | [12 empty] | VV | 2 | 4 | True | 1 | ROZPOCET
212 | M | 38229030 | zámek elektrický úzký pravý | kus | 2 |  | 0 | CS ÚRS 2022 02 |  | základní |  | 0 | 0.00022 | 0.00044 | 0 | 0 | 32 | M | 2 |  |  |  | ROZPOCET | 0 | 0 | 0 | 0 | 0 | 1 | 0 | 16 | 943575989
| VV |  | dveře | [14 empty] | VV | 2 | 1 | True | 0 | ROZPOCET
| VV |  | DV2 | [14 empty] | VV | 2 | 1 | True | 0 | ROZPOCET
| VV |  | 1 |  | 1 | [12 empty] | VV | 2 | 2 | True | 0 | ROZPOCET
| VV |  | DV13 | [14 empty] | VV | 2 | 1 | True | 0 | ROZPOCET
| VV |  | 1 |  | 1 | [12 empty] | VV | 2 | 2 | True | 0 | ROZPOCET
| VV |  | Součet |  | 2 | [12 empty] | VV | 2 | 4 | True | 1 | ROZPOCET
213 | K | 767649191 | Montáž dveří ocelových nebo hliníkových doplňků dveří samozavírače hydraulického | kus | 2 |  | 0 | CS ÚRS 2022 02 |  | základní |  | 0 | 0 | 0 | 0 | 0 | 16 | K | 2 |  |  |  | ROZPOCET | 0 | 0 | 0 | 0 | 0 | 1 | 0 | 16 | -614921332
| Online PSC |  | https://podminky.urs.cz/item/CS_URS_2022_02/767649191 | [14 empty] | Online PSC | 2
| VV |  | dveře | [14 empty] | VV | 2 | 1 | True | 0 | ROZPOCET
| VV |  | DV3 | [14 empty] | VV | 2 | 1 | True | 0 | ROZPOCET
| VV |  | 1 |  | 1 | [12 empty] | VV | 2 | 2 | True | 0 | ROZPOCET
| VV |  | Dv13 | [14 empty] | VV | 2 | 1 | True | 0 | ROZPOCET
| VV |  | 1 |  | 1 | [12 empty] | VV | 2 | 2 | True | 0 | ROZPOCET
| VV |  | Součet |  | 2 | [12 empty] | VV | 2 | 4 | True | 1 | ROZPOCET
214 | M | 54917250a | samozavírač dveří hydraulický | kus | 2 |  | 0 | vlastní |  | základní |  | 0 | 0.0024 | 0.0048 | 0 | 0 | 32 | M | 2 |  |  |  | ROZPOCET | 0 | 0 | 0 | 0 | 0 | 1 | 0 | 16 | -1435538747
| VV |  | dveře | [14 empty] | VV | 2 | 1 | True | 0 | ROZPOCET
| VV |  | DV3 | [14 empty] | VV | 2 | 1 | True | 0 | ROZPOCET
| VV |  | 1 |  | 1 | [12 empty] | VV | 2 | 2 | True | 0 | ROZPOCET
| VV |  | Dv13 | [14 empty] | VV | 2 | 1 | True | 0 | ROZPOCET
| VV |  | 1 |  | 1 | [12 empty] | VV | 2 | 2 | True | 0 | ROZPOCET
| VV |  | Součet |  | 2 | [12 empty] | VV | 2 | 4 | True | 1 | ROZPOCET
215 | K | 767649194 | Montáž dveří ocelových nebo hliníkových doplňků dveří madel | kus | 3 |  | 0 | CS ÚRS 2022 02 |  | základní |  | 0 | 0 | 0 | 0 | 0 | 16 | K | 2 |  |  |  | ROZPOCET | 0 | 0 | 0 | 0 | 0 | 1 | 0 | 16 | 1788772267
| Online PSC |  | https://podminky.urs.cz/item/CS_URS_2022_02/767649194 | [14 empty] | Online PSC | 2
| VV |  | dveře | [14 empty] | VV | 2 | 1 | True | 0 | ROZPOCET
| VV |  | DV2 | [14 empty] | VV | 2 | 1 | True | 0 | ROZPOCET
| VV |  | 1 |  | 1 | [12 empty] | VV | 2 | 2 | True | 0 | ROZPOCET
| VV |  | DV3 | [14 empty] | VV | 2 | 1 | True | 0 | ROZPOCET
| VV |  | 1 |  | 1 | [12 empty] | VV | 2 | 2 | True | 0 | ROZPOCET
| VV |  | Dv13 | [14 empty] | VV | 2 | 1 | True | 0 | ROZPOCET
| VV |  | 1 |  | 1 | [12 empty] | VV | 2 | 2 | True | 0 | ROZPOCET
| VV |  | Součet |  | 3 | [12 empty] | VV | 2 | 4 | True | 1 | ROZPOCET
216 | M | 54914136 | kování panikové madlo/klika | kus | 3 |  | 0 | CS ÚRS 2022 02 |  | základní |  | 0 | 0.0022 | 0.0066 | 0 | 0 | 32 | M | 2 |  |  |  | ROZPOCET | 0 | 0 | 0 | 0 | 0 | 1 | 0 | 16 | 465830209
| VV |  | dveře | [14 empty] | VV | 2 | 1 | True | 0 | ROZPOCET
| VV |  | DV2 | [14 empty] | VV | 2 | 1 | True | 0 | ROZPOCET
| VV |  | 1 |  | 1 | [12 empty] | VV | 2 | 2 | True | 0 | ROZPOCET
| VV |  | DV3 | [14 empty] | VV | 2 | 1 | True | 0 | ROZPOCET
| VV |  | 1 |  | 1 | [12 empty] | VV | 2 | 2 | True | 0 | ROZPOCET
| VV |  | Dv13 | [14 empty] | VV | 2 | 1 | True | 0 | ROZPOCET
| VV |  | 1 |  | 1 | [12 empty] | VV | 2 | 2 | True | 0 | ROZPOCET
| VV |  | Součet |  | 3 | [12 empty] | VV | 2 | 4 | True | 1 | ROZPOCET
217 | K | 767995114 | Montáž ostatních atypických zámečnických konstrukcí hmotnosti přes 20 do 50 kg | kg | 3846.5 |  | 0 | CS ÚRS 2022 02 |  | základní |  | 0 | 5e-05 | 0.19232 | 0 | 0 | 16 | K | 2 |  |  |  | ROZPOCET | 0 | 0 | 0 | 0 | 0 | 1 | 0 | 16 | -1968447577
| Online PSC |  | https://podminky.urs.cz/item/CS_URS_2022_02/767995114 | [14 empty] | Online PSC | 2
| VV |  | podesta venkovního schodiště | [14 empty] | VV | 2 | 1 | True | 0 | ROZPOCET
| VV |  | 3,5*5*219,8 |  | 3846.5 | [12 empty] | VV | 2 | 2 | True | 0 | ROZPOCET
| VV |  | Součet |  | 3846.5 | [12 empty] | VV | 2 | 4 | True | 1 | ROZPOCET
218 | M | 55283929 | trubka ocelová bezešvá hladká jakost 11 353 219x8,0mm | m | 17.5 |  | 0 | CS ÚRS 2022 02 |  | základní |  | 0 | 0.03612 | 0.6321 | 0 | 0 | 32 | M | 2 |  |  |  | ROZPOCET | 0 | 0 | 0 | 0 | 0 | 1 | 0 | 16 | 822548031
| VV |  | podesta venkovního schodiště | [14 empty] | VV | 2 | 1 | True | 0 | ROZPOCET
| VV |  | 3,5*5 |  | 17.5 | [12 empty] | VV | 2 | 2 | True | 0 | ROZPOCET
| VV |  | Součet |  | 17.5 | [12 empty] | VV | 2 | 4 | True | 1 | ROZPOCET
219 | K | 998767202 | Přesun hmot pro zámečnické konstrukce stanovený procentní sazbou (%) z ceny vodorovná dopravní vzdálenost do 50 m v objektech výšky přes 6 do 12 m | % |  |  | 0 | CS ÚRS 2022 02 |  | základní |  | 0 | 0 | 0 | 0 | 0 | 16 | K | 2 |  |  |  | ROZPOCET | 0 | 0 | 0 | 0 | 0 | 1 | 0 | 16 | -2043289082
| Online PSC |  | https://podminky.urs.cz/item/CS_URS_2022_02/998767202 | [14 empty] | Online PSC | 2
| D | 771 | Podlahy z dlaždic |  |  |  | 0 |  |  |  |  | 0 |  | 9.2388 |  | 0 | 2 | D | 1 |  |  |  | ROZPOCET | [6 empty] | 0
220 | K | 771121011 | Příprava podkladu před provedením dlažby nátěr penetrační na podlahu | m2 | 207.46 |  | 0 | CS ÚRS 2022 02 |  | základní |  | 0 | 0.0003 | 0.062238 | 0 | 0 | 16 | K | 2 |  |  |  | ROZPOCET | 0 | 0 | 0 | 0 | 0 | 1 | 0 | 16 | -1867770017
| Online PSC |  | https://podminky.urs.cz/item/CS_URS_2022_02/771121011 | [14 empty] | Online PSC | 2
| VV |  | skladba S1 | [14 empty] | VV | 2 | 1 | True | 0 | ROZPOCET
| VV |  | 1.NP | [14 empty] | VV | 2 | 1 | True | 0 | ROZPOCET
| VV |  | 19,88+3,01+3,01+1,82+4,48+4,21 |  | 36.41 | [12 empty] | VV | 2 | 2 | True | 0 | ROZPOCET
| VV |  | 2.NP | [14 empty] | VV | 2 | 1 | True | 0 | ROZPOCET
| VV |  | 4,05+4,05+10,03+1,8+3,42+3,5+1,37+3,08+1,96+1,4+2,1+4,12+4,17 |  | 45.05 | [12 empty] | VV | 2 | 2 | True | 0 | ROZPOCET
| VV |  | 3.NP | [14 empty] | VV | 2 | 1 | True | 0 | ROZPOCET
| VV |  | 126 |  | 126 | [12 empty] | VV | 2 | 2 | True | 0 | ROZPOCET
| VV |  | Součet |  | 207.46 | [12 empty] | VV | 2 | 4 | True | 1 | ROZPOCET
221 | K | 771151023 | Příprava podkladu před provedením dlažby samonivelační stěrka min.pevnosti 30 MPa, tloušťky přes 5 do 8 mm | m2 | 207.46 |  | 0 | CS ÚRS 2022 02 |  | základní |  | 0 | 0.012 | 2.4895 | 0 | 0 | 16 | K | 2 |  |  |  | ROZPOCET | 0 | 0 | 0 | 0 | 0 | 1 | 0 | 16 | -1253799923
| Online PSC |  | https://podminky.urs.cz/item/CS_URS_2022_02/771151023 | [14 empty] | Online PSC | 2
| VV |  | skladba S1 | [14 empty] | VV | 2 | 1 | True | 0 | ROZPOCET
| VV |  | 1.NP | [14 empty] | VV | 2 | 1 | True | 0 | ROZPOCET
| VV |  | 19,88+3,01+3,01+1,82+4,48+4,21 |  | 36.41 | [12 empty] | VV | 2 | 2 | True | 0 | ROZPOCET
| VV |  | 2.NP | [14 empty] | VV | 2 | 1 | True | 0 | ROZPOCET
| VV |  | 4,05+4,05+10,03+1,8+3,42+3,5+1,37+3,08+1,96+1,4+2,1+4,12+4,17 |  | 45.05 | [12 empty] | VV | 2 | 2 | True | 0 | ROZPOCET
| VV |  | 3.NP | [14 empty] | VV | 2 | 1 | True | 0 | ROZPOCET
| VV |  | 126 |  | 126 | [12 empty] | VV | 2 | 2 | True | 0 | ROZPOCET
| VV |  | Součet |  | 207.46 | [12 empty] | VV | 2 | 4 | True | 1 | ROZPOCET
222 | K | 771574263 | Montáž podlah z dlaždic keramických lepených flexibilním lepidlem maloformátových pro vysoké mechanické zatížení protiskluzných nebo reliéfních (bezbariérových) přes 9 do 12 ks/m2 | m2 | 215.87 |  | 0 | CS ÚRS 2022 02 |  | základní |  | 0 | 0.00689 | 1.4873 | 0 | 0 | 16 | K | 2 |  |  |  | ROZPOCET | 0 | 0 | 0 | 0 | 0 | 1 | 0 | 16 | -702823924
| Online PSC |  | https://podminky.urs.cz/item/CS_URS_2022_02/771574263 | [14 empty] | Online PSC | 2
| VV |  | skladba S1 | [14 empty] | VV | 2 | 1 | True | 0 | ROZPOCET
| VV |  | 1.NP | [14 empty] | VV | 2 | 1 | True | 0 | ROZPOCET
| VV |  | 19,88+3,01+3,01+1,82+4,48+4,21 |  | 36.41 | [12 empty] | VV | 2 | 2 | True | 0 | ROZPOCET
| VV |  | 2.NP | [14 empty] | VV | 2 | 1 | True | 0 | ROZPOCET
| VV |  | 4,05+4,05+10,03+1,8+3,42+3,5+1,37+3,08+1,96+1,4+2,1+4,12+4,17 |  | 45.05 | [12 empty] | VV | 2 | 2 | True | 0 | ROZPOCET
| VV |  | 3.NP | [14 empty] | VV | 2 | 1 | True | 0 | ROZPOCET
| VV |  | 126 |  | 126 | [12 empty] | VV | 2 | 2 | True | 0 | ROZPOCET
| VV |  | skladba S11 | [14 empty] | VV | 2 | 1 | True | 0 | ROZPOCET
| VV |  | 3.NP | [14 empty] | VV | 2 | 1 | True | 0 | ROZPOCET
| VV |  | 8,41 |  | 8.41 | [12 empty] | VV | 2 | 2 | True | 0 | ROZPOCET
| VV |  | Součet |  | 215.87 | [12 empty] | VV | 2 | 4 | True | 1 | ROZPOCET
223 | M | 59761409 | dlažba keramická slinutá protiskluzná do interiéru i exteriéru pro vysoké mechanické namáhání přes 9 do 12ks/m2 | m2 | 237.457 |  | 0 | CS ÚRS 2022 02 |  | základní |  | 0 | 0.0192 | 4.5592 | 0 | 0 | 32 | M | 2 |  |  |  | ROZPOCET | 0 | 0 | 0 | 0 | 0 | 1 | 0 | 16 | 213237170
| VV |  | skladba S1 | [14 empty] | VV | 2 | 1 | True | 0 | ROZPOCET
| VV |  | 1.NP | [14 empty] | VV | 2 | 1 | True | 0 | ROZPOCET
| VV |  | 19,88+3,01+3,01+1,82+4,48+4,21 |  | 36.41 | [12 empty] | VV | 2 | 2 | True | 0 | ROZPOCET
| VV |  | 2.NP | [14 empty] | VV | 2 | 1 | True | 0 | ROZPOCET
| VV |  | 4,05+4,05+10,03+1,8+3,42+3,5+1,37+3,08+1,96+1,4+2,1+4,12+4,17 |  | 45.05 | [12 empty] | VV | 2 | 2 | True | 0 | ROZPOCET
| VV |  | 3.NP | [14 empty] | VV | 2 | 1 | True | 0 | ROZPOCET
| VV |  | 126 |  | 126 | [12 empty] | VV | 2 | 2 | True | 0 | ROZPOCET
| VV |  | skladba S11 | [14 empty] | VV | 2 | 1 | True | 0 | ROZPOCET
| VV |  | 3.NP | [14 empty] | VV | 2 | 1 | True | 0 | ROZPOCET
| VV |  | 8,41 |  | 8.41 | [12 empty] | VV | 2 | 2 | True | 0 | ROZPOCET
| VV |  | Součet |  | 215.87 | [12 empty] | VV | 2 | 4 | True | 1 | ROZPOCET
| VV |  | 215,87*1,1 'Přepočtené koeficientem množství |  | 237.457 | [12 empty] | VV | 2 | 2 | False | 1 | ROZPOCET
224 | K | 771591207 | Izolace podlahy pod dlažbu montáž izolace nátěrem nebo stěrkou ve dvou vrstvách | m2 | 207.46 |  | 0 | CS ÚRS 2022 02 |  | základní |  | 0 | 0 | 0 | 0 | 0 | 16 | K | 2 |  |  |  | ROZPOCET | 0 | 0 | 0 | 0 | 0 | 1 | 0 | 16 | 1204063014
| Online PSC |  | https://podminky.urs.cz/item/CS_URS_2022_02/771591207 | [14 empty] | Online PSC | 2
| VV |  | skladba S1 | [14 empty] | VV | 2 | 1 | True | 0 | ROZPOCET
| VV |  | 1.NP | [14 empty] | VV | 2 | 1 | True | 0 | ROZPOCET
| VV |  | 19,88+3,01+3,01+1,82+4,48+4,21 |  | 36.41 | [12 empty] | VV | 2 | 2 | True | 0 | ROZPOCET
| VV |  | 2.NP | [14 empty] | VV | 2 | 1 | True | 0 | ROZPOCET
| VV |  | 4,05+4,05+10,03+1,8+3,42+3,5+1,37+3,08+1,96+1,4+2,1+4,12+4,17 |  | 45.05 | [12 empty] | VV | 2 | 2 | True | 0 | ROZPOCET
| VV |  | 3.NP | [14 empty] | VV | 2 | 1 | True | 0 | ROZPOCET
| VV |  | 126 |  | 126 | [12 empty] | VV | 2 | 2 | True | 0 | ROZPOCET
| VV |  | Součet |  | 207.46 | [12 empty] | VV | 2 | 4 | True | 1 | ROZPOCET
225 | M | 58581246 | stěrka hydroizolační jednosložková do interiéru pod dlažbu | kg | 534.21 |  | 0 | CS ÚRS 2022 02 |  | základní |  | 0 | 0.001 | 0.53421 | 0 | 0 | 32 | M | 2 |  |  |  | ROZPOCET | 0 | 0 | 0 | 0 | 0 | 1 | 0 | 16 | 304760012
| VV |  | skladba S1 | [14 empty] | VV | 2 | 1 | True | 0 | ROZPOCET
| VV |  | 1.NP | [14 empty] | VV | 2 | 1 | True | 0 | ROZPOCET
| VV |  | 19,88+3,01+3,01+1,82+4,48+4,21 |  | 36.41 | [12 empty] | VV | 2 | 2 | True | 0 | ROZPOCET
| VV |  | 2.NP | [14 empty] | VV | 2 | 1 | True | 0 | ROZPOCET
| VV |  | 4,05+4,05+10,03+1,8+3,42+3,5+1,37+3,08+1,96+1,4+2,1+4,12+4,17 |  | 45.05 | [12 empty] | VV | 2 | 2 | True | 0 | ROZPOCET
| VV |  | 3.NP | [14 empty] | VV | 2 | 1 | True | 0 | ROZPOCET
| VV |  | 126 |  | 126 | [12 empty] | VV | 2 | 2 | True | 0 | ROZPOCET
| VV |  | Součet |  | 207.46 | [12 empty] | VV | 2 | 4 | True | 1 | ROZPOCET
| VV |  | 207,46*2,575 'Přepočtené koeficientem množství |  | 534.21 | [12 empty] | VV | 2 | 2 | False | 1 | ROZPOCET
226 | K | 771591211 | Izolace podlahy pod dlažbu rohož pod dlažbu celoplošně lepená roznášecí a separační | m2 | 8.41 |  | 0 | CS ÚRS 2022 02 |  | základní |  | 0 | 0.0051 | 0.042891 | 0 | 0 | 16 | K | 2 |  |  |  | ROZPOCET | 0 | 0 | 0 | 0 | 0 | 1 | 0 | 16 | 80850138
| Online PSC |  | https://podminky.urs.cz/item/CS_URS_2022_02/771591211 | [14 empty] | Online PSC | 2
| VV |  | skladba S11 | [14 empty] | VV | 2 | 1 | True | 0 | ROZPOCET
| VV |  | 3.NP | [14 empty] | VV | 2 | 1 | True | 0 | ROZPOCET
| VV |  | 8,41 |  | 8.41 | [12 empty] | VV | 2 | 2 | True | 0 | ROZPOCET
| VV |  | Součet |  | 8.41 | [12 empty] | VV | 2 | 4 | True | 1 | ROZPOCET
227 | K | 771591241 | Izolace podlahy pod dlažbu těsnícími izolačními pásy vnitřní kout | kus | 80 |  | 0 | CS ÚRS 2022 02 |  | základní |  | 0 | 0.00021 | 0.0168 | 0 | 0 | 16 | K | 2 |  |  |  | ROZPOCET | 0 | 0 | 0 | 0 | 0 | 1 | 0 | 16 | -684934786
| Online PSC |  | https://podminky.urs.cz/item/CS_URS_2022_02/771591241 | [14 empty] | Online PSC | 2
| VV |  | půdorys 1.NP | [14 empty] | VV | 2 | 1 | True | 0 | ROZPOCET
| VV |  | 1.06 vodoléčba | [14 empty] | VV | 2 | 1 | True | 0 | ROZPOCET
| VV |  | 6 |  | 6 | [12 empty] | VV | 2 | 2 | True | 0 | ROZPOCET
| VV |  | 1.08 WC | [14 empty] | VV | 2 | 1 | True | 0 | ROZPOCET
| VV |  | 4 |  | 4 | [12 empty] | VV | 2 | 2 | True | 0 | ROZPOCET
| VV |  | 1.09 WC | [14 empty] | VV | 2 | 1 | True | 0 | ROZPOCET
| VV |  | 4 |  | 4 | [12 empty] | VV | 2 | 2 | True | 0 | ROZPOCET
| VV |  | 1.10 úklid | [14 empty] | VV | 2 | 1 | True | 0 | ROZPOCET
| VV |  | 6 |  | 6 | [12 empty] | VV | 2 | 2 | True | 0 | ROZPOCET
| VV |  | 1.12 koupelna | [14 empty] | VV | 2 | 1 | True | 0 | ROZPOCET
| VV |  | 4 |  | 4 | [12 empty] | VV | 2 | 2 | True | 0 | ROZPOCET
| VV |  | 1.14 koupelna | [14 empty] | VV | 2 | 1 | True | 0 | ROZPOCET
| VV |  | 5 |  | 5 | [12 empty] | VV | 2 | 2 | True | 0 | ROZPOCET
| VV |  | půdorys 2. NP | [14 empty] | VV | 2 | 1 | True | 0 | ROZPOCET
| VV |  | 2.04 sanita | [14 empty] | VV | 2 | 1 | True | 0 | ROZPOCET
| VV |  | 4 |  | 4 | [12 empty] | VV | 2 | 2 | True | 0 | ROZPOCET
| VV |  | 2.06 sanita | [14 empty] | VV | 2 | 1 | True | 0 | ROZPOCET
| VV |  | 4 |  | 4 | [12 empty] | VV | 2 | 2 | True | 0 | ROZPOCET
| VV |  | 2.10 předsíň sprcha | [14 empty] | VV | 2 | 1 | True | 0 | ROZPOCET
| VV |  | 4 |  | 4 | [12 empty] | VV | 2 | 2 | True | 0 | ROZPOCET
| VV |  | 2.11 sprcha | [14 empty] | VV | 2 | 1 | True | 0 | ROZPOCET
| VV |  | 5 |  | 5 | [12 empty] | VV | 2 | 2 | True | 0 | ROZPOCET
| VV |  | 2.12 předsíň WC ženy | [14 empty] | VV | 2 | 1 | True | 0 | ROZPOCET
| VV |  | 4 |  | 4 | [12 empty] | VV | 2 | 2 | True | 0 | ROZPOCET
| VV |  | 2.13 WC ženy | [14 empty] | VV | 2 | 1 | True | 0 | ROZPOCET
| VV |  | 5 |  | 5 | [12 empty] | VV | 2 | 2 | True | 0 | ROZPOCET
| VV |  | 2.14 předsíň WC muži | [14 empty] | VV | 2 | 1 | True | 0 | ROZPOCET
| VV |  | 4 |  | 4 | [12 empty] | VV | 2 | 2 | True | 0 | ROZPOCET
| VV |  | 2.15 pisoár muži | [14 empty] | VV | 2 | 1 | True | 0 | ROZPOCET
| VV |  | 4 |  | 4 | [12 empty] | VV | 2 | 2 | True | 0 | ROZPOCET
| VV |  | 2.16 WC muži | [14 empty] | VV | 2 | 1 | True | 0 | ROZPOCET
| VV |  | 4 |  | 4 | [12 empty] | VV | 2 | 2 | True | 0 | ROZPOCET
| VV |  | 2.17 úklid | [14 empty] | VV | 2 | 1 | True | 0 | ROZPOCET
| VV |  | 4 |  | 4 | [12 empty] | VV | 2 | 2 | True | 0 | ROZPOCET
| VV |  | 2.19 koupelna | [14 empty] | VV | 2 | 1 | True | 0 | ROZPOCET
| VV |  | 5 |  | 5 | [12 empty] | VV | 2 | 2 | True | 0 | ROZPOCET
| VV |  | 2.21 koupelna | [14 empty] | VV | 2 | 1 | True | 0 | ROZPOCET
| VV |  | 4 |  | 4 | [12 empty] | VV | 2 | 2 | True | 0 | ROZPOCET
| VV |  | Součet |  | 80 | [12 empty] | VV | 2 | 4 | True | 1 | ROZPOCET
228 | K | 771591242 | Izolace podlahy pod dlažbu těsnícími izolačními pásy vnější roh | kus | 9 |  | 0 | CS ÚRS 2022 02 |  | základní |  | 0 | 0.0002 | 0.0018 | 0 | 0 | 16 | K | 2 |  |  |  | ROZPOCET | 0 | 0 | 0 | 0 | 0 | 1 | 0 | 16 | -1371018243
| Online PSC |  | https://podminky.urs.cz/item/CS_URS_2022_02/771591242 | [14 empty] | Online PSC | 2
| VV |  | půdorys 1.NP | [14 empty] | VV | 2 | 1 | True | 0 | ROZPOCET
| VV |  | 1.06 vodoléčba | [14 empty] | VV | 2 | 1 | True | 0 | ROZPOCET
| VV |  | 2 |  | 2 | [12 empty] | VV | 2 | 2 | True | 0 | ROZPOCET
| VV |  | 1.10 úklid | [14 empty] | VV | 2 | 1 | True | 0 | ROZPOCET
| VV |  | 2 |  | 2 | [12 empty] | VV | 2 | 2 | True | 0 | ROZPOCET
| VV |  | 1.14 koupelna | [14 empty] | VV | 2 | 1 | True | 0 | ROZPOCET
| VV |  | 1 |  | 1 | [12 empty] | VV | 2 | 2 | True | 0 | ROZPOCET
| VV |  | půdorys 2. NP | [14 empty] | VV | 2 | 1 | True | 0 | ROZPOCET
| VV |  | 2.11 sprcha | [14 empty] | VV | 2 | 1 | True | 0 | ROZPOCET
| VV |  | 1 |  | 1 | [12 empty] | VV | 2 | 2 | True | 0 | ROZPOCET
| VV |  | 2.13 WC ženy | [14 empty] | VV | 2 | 1 | True | 0 | ROZPOCET
| VV |  | 1 |  | 1 | [12 empty] | VV | 2 | 2 | True | 0 | ROZPOCET
| VV |  | 2.19 koupelna | [14 empty] | VV | 2 | 1 | True | 0 | ROZPOCET
| VV |  | 1 |  | 1 | [12 empty] | VV | 2 | 2 | True | 0 | ROZPOCET
| VV |  | 2.21 koupelna | [14 empty] | VV | 2 | 1 | True | 0 | ROZPOCET
| VV |  | 1 |  | 1 | [12 empty] | VV | 2 | 2 | True | 0 | ROZPOCET
| VV |  | Součet |  | 9 | [12 empty] | VV | 2 | 4 | True | 1 | ROZPOCET
229 | K | 771591264 | Izolace podlahy pod dlažbu těsnícími izolačními pásy mezi podlahou a stěnu | m | 140.2 |  | 0 | CS ÚRS 2022 02 |  | základní |  | 0 | 0.00032 | 0.044864 | 0 | 0 | 16 | K | 2 |  |  |  | ROZPOCET | 0 | 0 | 0 | 0 | 0 | 1 | 0 | 16 | 978232837
| Online PSC |  | https://podminky.urs.cz/item/CS_URS_2022_02/771591264 | [14 empty] | Online PSC | 2
| VV |  | půdorys 1.NP | [14 empty] | VV | 2 | 1 | True | 0 | ROZPOCET
| VV |  | 1.06 vodoléčba | [14 empty] | VV | 2 | 1 | True | 0 | ROZPOCET
| VV |  | (0,2+0,25+3,1+6+3,1+0,2+0,2+5,6) |  | 18.65 | [12 empty] | VV | 2 | 2 | True | 0 | ROZPOCET
| VV |  | 1.08 WC | [14 empty] | VV | 2 | 1 | True | 0 | ROZPOCET
| VV |  | (2,15+1,4)*2 |  | 7.1 | [12 empty] | VV | 2 | 2 | True | 0 | ROZPOCET
| VV |  | 1.09 WC | [14 empty] | VV | 2 | 1 | True | 0 | ROZPOCET
| VV |  | (2,15+1,4)*2 |  | 7.1 | [12 empty] | VV | 2 | 2 | True | 0 | ROZPOCET
| VV |  | 1.10 úklid | [14 empty] | VV | 2 | 1 | True | 0 | ROZPOCET
| VV |  | (2,15+0,9+2,15+0,3+0,3+0,4+0,3+0,2) |  | 6.7 | [12 empty] | VV | 2 | 2 | True | 0 | ROZPOCET
| VV |  | 1.12 koupelna | [14 empty] | VV | 2 | 1 | True | 0 | ROZPOCET
| VV |  | (1,6+2,8)*2 |  | 8.8 | [12 empty] | VV | 2 | 2 | True | 0 | ROZPOCET
| VV |  | 1.14 koupelna | [14 empty] | VV | 2 | 1 | True | 0 | ROZPOCET
| VV |  | (1,1+2,8+1,6+2,2+0,5+0,6) |  | 8.8 | [12 empty] | VV | 2 | 2 | True | 0 | ROZPOCET
| VV |  | půdorys 2. NP | [14 empty] | VV | 2 | 1 | True | 0 | ROZPOCET
| VV |  | 2.04 sanita | [14 empty] | VV | 2 | 1 | True | 0 | ROZPOCET
| VV |  | (1,5+2,7)*2 |  | 8.4 | [12 empty] | VV | 2 | 2 | True | 0 | ROZPOCET
| VV |  | 2.06 sanita | [14 empty] | VV | 2 | 1 | True | 0 | ROZPOCET
| VV |  | (1,5+2,7)*2 |  | 8.4 | [12 empty] | VV | 2 | 2 | True | 0 | ROZPOCET
| VV |  | 2.10 předsíň sprcha | [14 empty] | VV | 2 | 1 | True | 0 | ROZPOCET
| VV |  | (1,5+1,2)*2 |  | 5.4 | [12 empty] | VV | 2 | 2 | True | 0 | ROZPOCET
| VV |  | 2.11 sprcha | [14 empty] | VV | 2 | 1 | True | 0 | ROZPOCET
| VV |  | (1,5+2,1+0,2+0,2+1,3+2,3) |  | 7.6 | [12 empty] | VV | 2 | 2 | True | 0 | ROZPOCET
| VV |  | 2.12 předsíň WC ženy | [14 empty] | VV | 2 | 1 | True | 0 | ROZPOCET
| VV |  | (1,4+2,5)*2 |  | 7.8 | [12 empty] | VV | 2 | 2 | True | 0 | ROZPOCET
| VV |  | 2.13 WC ženy | [14 empty] | VV | 2 | 1 | True | 0 | ROZPOCET
| VV |  | (1,4+1+1,2+0,2+0,2+0,8) |  | 4.8 | [12 empty] | VV | 2 | 2 | True | 0 | ROZPOCET
| VV |  | 2.14 předsíň WC muži | [14 empty] | VV | 2 | 1 | True | 0 | ROZPOCET
| VV |  | (1,4+2,2)*2 |  | 7.2 | [12 empty] | VV | 2 | 2 | True | 0 | ROZPOCET
| VV |  | 2.15 pisoár muži | [14 empty] | VV | 2 | 1 | True | 0 | ROZPOCET
| VV |  | (1,4+1,4)*2 |  | 5.6 | [12 empty] | VV | 2 | 2 | True | 0 | ROZPOCET
| VV |  | 2.16 WC muži | [14 empty] | VV | 2 | 1 | True | 0 | ROZPOCET
| VV |  | (1,4+1)*2 |  | 4.8 | [12 empty] | VV | 2 | 2 | True | 0 | ROZPOCET
| VV |  | 2.17 úklid | [14 empty] | VV | 2 | 1 | True | 0 | ROZPOCET
| VV |  | (1,4+1,5)*2 |  | 5.8 | [12 empty] | VV | 2 | 2 | True | 0 | ROZPOCET
| VV |  | 2.19 koupelna | [14 empty] | VV | 2 | 1 | True | 0 | ROZPOCET
| VV |  | (1,25+0,6+0,2+2,2+1,5+2,8) |  | 8.55 | [12 empty] | VV | 2 | 2 | True | 0 | ROZPOCET
| VV |  | 2.21 koupelna | [14 empty] | VV | 2 | 1 | True | 0 | ROZPOCET
| VV |  | (1,5+2,8+1,5+2,2+0,1+0,6) |  | 8.7 | [12 empty] | VV | 2 | 2 | True | 0 | ROZPOCET
| VV |  | Součet |  | 140.2 | [12 empty] | VV | 2 | 4 | True | 1 | ROZPOCET
230 | K | 998771202 | Přesun hmot pro podlahy z dlaždic stanovený procentní sazbou (%) z ceny vodorovná dopravní vzdálenost do 50 m v objektech výšky přes 6 do 12 m | % |  |  | 0 | CS ÚRS 2022 02 |  | základní |  | 0 | 0 | 0 | 0 | 0 | 16 | K | 2 |  |  |  | ROZPOCET | 0 | 0 | 0 | 0 | 0 | 1 | 0 | 16 | -1430084729
| Online PSC |  | https://podminky.urs.cz/item/CS_URS_2022_02/998771202 | [14 empty] | Online PSC | 2
| D | 776 | Podlahy povlakové |  |  |  | 0 |  |  |  |  | 0 |  | 5.4957 |  | 0 | 2 | D | 1 |  |  |  | ROZPOCET | [6 empty] | 0
231 | K | 776111112 | Příprava podkladu broušení podlah nového podkladu betonového | m2 | 309.92 |  | 0 | CS ÚRS 2022 02 |  | základní |  | 0 | 0 | 0 | 0 | 0 | 16 | K | 2 |  |  |  | ROZPOCET | 0 | 0 | 0 | 0 | 0 | 1 | 0 | 16 | -559637373
| Online PSC |  | https://podminky.urs.cz/item/CS_URS_2022_02/776111112 | [14 empty] | Online PSC | 2
| VV |  | skladba S2 + S10 | [14 empty] | VV | 2 | 1 | True | 0 | ROZPOCET
| VV |  | 1.NP | [14 empty] | VV | 2 | 1 | True | 0 | ROZPOCET
| VV |  | 8,34+38,27+45,41+25,93+10,38+16,03+15,83 |  | 160.19 | [12 empty] | VV | 2 | 2 | True | 0 | ROZPOCET
| VV |  | 2.NP | [14 empty] | VV | 2 | 1 | True | 0 | ROZPOCET
| VV |  | 34,57+17,21+18,03+32,13+21,03+13,43+13,33 |  | 149.73 | [12 empty] | VV | 2 | 2 | True | 0 | ROZPOCET
| VV |  | Součet |  | 309.92 | [12 empty] | VV | 2 | 4 | True | 1 | ROZPOCET
232 | K | 776111311 | Příprava podkladu vysátí podlah | m2 | 309.92 |  | 0 | CS ÚRS 2022 02 |  | základní |  | 0 | 0 | 0 | 0 | 0 | 16 | K | 2 |  |  |  | ROZPOCET | 0 | 0 | 0 | 0 | 0 | 1 | 0 | 16 | 1538327409
| Online PSC |  | https://podminky.urs.cz/item/CS_URS_2022_02/776111311 | [14 empty] | Online PSC | 2
| VV |  | skladba S2 + S10 | [14 empty] | VV | 2 | 1 | True | 0 | ROZPOCET
| VV |  | 1.NP | [14 empty] | VV | 2 | 1 | True | 0 | ROZPOCET
| VV |  | 8,34+38,27+45,41+25,93+10,38+16,03+15,83 |  | 160.19 | [12 empty] | VV | 2 | 2 | True | 0 | ROZPOCET
| VV |  | 2.NP | [14 empty] | VV | 2 | 1 | True | 0 | ROZPOCET
| VV |  | 34,57+17,21+18,03+32,13+21,03+13,43+13,33 |  | 149.73 | [12 empty] | VV | 2 | 2 | True | 0 | ROZPOCET
| VV |  | Součet |  | 309.92 | [12 empty] | VV | 2 | 4 | True | 1 | ROZPOCET
233 | K | 776121321 | Příprava podkladu penetrace neředěná podlah | m2 | 309.92 |  | 0 | CS ÚRS 2022 02 |  | základní |  | 0 | 0.0002 | 0.061984 | 0 | 0 | 16 | K | 2 |  |  |  | ROZPOCET | 0 | 0 | 0 | 0 | 0 | 1 | 0 | 16 | 1123355145
| Online PSC |  | https://podminky.urs.cz/item/CS_URS_2022_02/776121321 | [14 empty] | Online PSC | 2
| VV |  | skladba S2 + S10 | [14 empty] | VV | 2 | 1 | True | 0 | ROZPOCET
| VV |  | 1.NP | [14 empty] | VV | 2 | 1 | True | 0 | ROZPOCET
| VV |  | 8,34+38,27+45,41+25,93+10,38+16,03+15,83 |  | 160.19 | [12 empty] | VV | 2 | 2 | True | 0 | ROZPOCET
| VV |  | 2.NP | [14 empty] | VV | 2 | 1 | True | 0 | ROZPOCET
| VV |  | 34,57+17,21+18,03+32,13+21,03+13,43+13,33 |  | 149.73 | [12 empty] | VV | 2 | 2 | True | 0 | ROZPOCET
| VV |  | Součet |  | 309.92 | [12 empty] | VV | 2 | 4 | True | 1 | ROZPOCET
234 | K | 776141124 | Příprava podkladu vyrovnání samonivelační stěrkou podlah min.pevnosti 30 MPa, tloušťky přes 8 do 10 mm | m2 | 309.92 |  | 0 | CS ÚRS 2022 02 |  | základní |  | 0 | 0.015 | 4.6488 | 0 | 0 | 16 | K | 2 |  |  |  | ROZPOCET | 0 | 0 | 0 | 0 | 0 | 1 | 0 | 16 | 757613860
| Online PSC |  | https://podminky.urs.cz/item/CS_URS_2022_02/776141124 | [14 empty] | Online PSC | 2
| VV |  | skladba S2 + S10 | [14 empty] | VV | 2 | 1 | True | 0 | ROZPOCET
| VV |  | 1.NP | [14 empty] | VV | 2 | 1 | True | 0 | ROZPOCET
| VV |  | 8,34+38,27+45,41+25,93+10,38+16,03+15,83 |  | 160.19 | [12 empty] | VV | 2 | 2 | True | 0 | ROZPOCET
| VV |  | 2.NP | [14 empty] | VV | 2 | 1 | True | 0 | ROZPOCET
| VV |  | 34,57+17,21+18,03+32,13+21,03+13,43+13,33 |  | 149.73 | [12 empty] | VV | 2 | 2 | True | 0 | ROZPOCET
| VV |  | Součet |  | 309.92 | [12 empty] | VV | 2 | 4 | True | 1 | ROZPOCET
235 | K | 776241111 | Montáž podlahovin ze sametového vinylu lepením pásů hladkých (bez vzoru) | m2 | 309.92 |  | 0 | CS ÚRS 2022 02 |  | základní |  | 0 | 0.0003 | 0.092976 | 0 | 0 | 16 | K | 2 |  |  |  | ROZPOCET | 0 | 0 | 0 | 0 | 0 | 1 | 0 | 16 | -1666887854
| Online PSC |  | https://podminky.urs.cz/item/CS_URS_2022_02/776241111 | [14 empty] | Online PSC | 2
| VV |  | skladba S2 + S10 | [14 empty] | VV | 2 | 1 | True | 0 | ROZPOCET
| VV |  | 1.NP | [14 empty] | VV | 2 | 1 | True | 0 | ROZPOCET
| VV |  | 8,34+38,27+45,41+25,93+10,38+16,03+15,83 |  | 160.19 | [12 empty] | VV | 2 | 2 | True | 0 | ROZPOCET
| VV |  | 2.NP | [14 empty] | VV | 2 | 1 | True | 0 | ROZPOCET
| VV |  | 34,57+17,21+18,03+32,13+21,03+13,43+13,33 |  | 149.73 | [12 empty] | VV | 2 | 2 | True | 0 | ROZPOCET
| VV |  | Součet |  | 309.92 | [12 empty] | VV | 2 | 4 | True | 1 | ROZPOCET
236 | M | 28411080 | vinyl sametový vyrobený systémem vločkování tl 4,3mm, nylon 6.6, hustota vlákna 70mil/m2, zátěž 33, R10, hořlavost Bfl S1, útlum 20dB | m2 | 340.912 |  | 0 | CS ÚRS 2022 02 |  | základní |  | 0 | 0.0018 | 0.61364 | 0 | 0 | 32 | M | 2 |  |  |  | ROZPOCET | 0 | 0 | 0 | 0 | 0 | 1 | 0 | 16 | -2097884542
| VV |  | skladba S2 + S10 | [14 empty] | VV | 2 | 1 | True | 0 | ROZPOCET
| VV |  | 1.NP | [14 empty] | VV | 2 | 1 | True | 0 | ROZPOCET
| VV |  | 8,34+38,27+45,41+25,93+10,38+16,03+15,83 |  | 160.19 | [12 empty] | VV | 2 | 2 | True | 0 | ROZPOCET
| VV |  | 2.NP | [14 empty] | VV | 2 | 1 | True | 0 | ROZPOCET
| VV |  | 34,57+17,21+18,03+32,13+21,03+13,43+13,33 |  | 149.73 | [12 empty] | VV | 2 | 2 | True | 0 | ROZPOCET
| VV |  | Součet |  | 309.92 | [12 empty] | VV | 2 | 4 | True | 1 | ROZPOCET
| VV |  | 309,92*1,1 'Přepočtené koeficientem množství |  | 340.912 | [12 empty] | VV | 2 | 2 | False | 1 | ROZPOCET
237 | K | 776411111 | Montáž soklíků lepením obvodových, výšky do 80 mm | m | 213.45 |  | 0 | CS ÚRS 2022 02 |  | základní |  | 0 | 1e-05 | 0.0021345 | 0 | 0 | 16 | K | 2 |  |  |  | ROZPOCET | 0 | 0 | 0 | 0 | 0 | 1 | 0 | 16 | 1593296582
| Online PSC |  | https://podminky.urs.cz/item/CS_URS_2022_02/776411111 | [14 empty] | Online PSC | 2
| VV |  | půdorys 1.NP | [14 empty] | VV | 2 | 1 | True | 0 | ROZPOCET
| VV |  | 1.02 komunikace | [14 empty] | VV | 2 | 1 | True | 0 | ROZPOCET
| VV |  | (2,6+0,2+0,7+2,3+3,3+2,5) |  | 11.6 | [12 empty] | VV | 2 | 2 | True | 0 | ROZPOCET
| VV |  | -(1,6+1,8+1,1+1,8) |  | -6.3 | [12 empty] | VV | 2 | 2 | True | 0 | ROZPOCET
| VV |  | 1.03 vnitřní komunikace | [14 empty] | VV | 2 | 1 | True | 0 | ROZPOCET
| VV |  | (12,2+2,3+6,3+4+2,35+3,7+3,6)* | [14 empty] | VV | 2 | 1 | True | 0 | ROZPOCET
| VV |  | -(1,6*2+1,8+1,1+0,8+0,9*2+1,1+1,6+2,6) |  | -14 | [12 empty] | VV | 2 | 2 | True | 0 | ROZPOCET
| VV |  | 1.04 tělocvična 1 | [14 empty] | VV | 2 | 1 | True | 0 | ROZPOCET
| VV |  | (1,4+0,2+0,4+0,2+5,6+0,2+0,2+5,6+0,2+0,2+5,6+0,25+0,4+0,25+1,4+6) |  | 28.1 | [12 empty] | VV | 2 | 2 | True | 0 | ROZPOCET
| VV |  | -(1,6*2) |  | -3.2 | [12 empty] | VV | 2 | 2 | True | 0 | ROZPOCET
| VV |  | 1.05 tělocvična 2 | [14 empty] | VV | 2 | 1 | True | 0 | ROZPOCET
| VV |  | (0,2+0,2+4,1+6+4,1+0,2+0,2+5,6) |  | 20.6 | [12 empty] | VV | 2 | 2 | True | 0 | ROZPOCET
| VV |  | -(1,6*2) |  | -3.2 | [12 empty] | VV | 2 | 2 | True | 0 | ROZPOCET
| VV |  | 1.07 rehabilitace | [14 empty] | VV | 2 | 1 | True | 0 | ROZPOCET
| VV |  | (4,6+2,3+1,8+0,2+0,4+0,2+2,3+2,3) |  | 14.1 | [12 empty] | VV | 2 | 2 | True | 0 | ROZPOCET
| VV |  | -(1,1) |  | -1.1 | [12 empty] | VV | 2 | 2 | True | 0 | ROZPOCET
| VV |  | 1.11 pokoj nadstandart | [14 empty] | VV | 2 | 1 | True | 0 | ROZPOCET
| VV |  | (1,6+2,9+1,7+3,45+3,3+6,35) |  | 19.3 | [12 empty] | VV | 2 | 2 | True | 0 | ROZPOCET
| VV |  | -(1,1+0,9) |  | -2 | [12 empty] | VV | 2 | 2 | True | 0 | ROZPOCET
| VV |  | 1.13 pokoj nadstandart | [14 empty] | VV | 2 | 1 | True | 0 | ROZPOCET
| VV |  | (1,6+0,15+0,2+0,4+0,2+5,6+0,2+0,2+2,6+0,2+0,4+0,2+0,1+3,45+1,7+2,9) |  | 20.1 | [12 empty] | VV | 2 | 2 | True | 0 | ROZPOCET
| VV |  | -(1,1+0,9) |  | -2 | [12 empty] | VV | 2 | 2 | True | 0 | ROZPOCET
| VV |  | půdorys 2. NP | [14 empty] | VV | 2 | 1 | True | 0 | ROZPOCET
| VV |  | 2.02 komunikace | [14 empty] | VV | 2 | 1 | True | 0 | ROZPOCET
| VV |  | (7,7+0,2+2,6+0,2+0,8+2,3+8,1+2,8+3+5,1) |  | 32.8 | [12 empty] | VV | 2 | 2 | True | 0 | ROZPOCET
| VV |  | (0,4+0,4)*2 |  | 1.6 | [12 empty] | VV | 2 | 2 | True | 0 | ROZPOCET
| VV |  | -(0,8*2+1,1+1,8+0,8*9) |  | -11.7 | [12 empty] | VV | 2 | 2 | True | 0 | ROZPOCET
| VV |  | 2.03 lékařský pokoj | [14 empty] | VV | 2 | 1 | True | 0 | ROZPOCET
| VV |  | (3,4+0,2+0,2+5,6+0,2+0,2+2+2,8+1,6+3,25) |  | 19.45 | [12 empty] | VV | 2 | 2 | True | 0 | ROZPOCET
| VV |  | -(0,8+0,9) |  | -1.7 | [12 empty] | VV | 2 | 2 | True | 0 | ROZPOCET
| VV |  | 2.05 primář | [14 empty] | VV | 2 | 1 | True | 0 | ROZPOCET
| VV |  | (1,3+0,2+0,4+0,2+2+3,25+1,6+2,8+0,4+0,25+0,4+0,25+1,3+6) |  | 20.35 | [12 empty] | VV | 2 | 2 | True | 0 | ROZPOCET
| VV |  | -(0,9+0,8*2) |  | -2.5 | [12 empty] | VV | 2 | 2 | True | 0 | ROZPOCET
| VV |  | 2.07 zasedací místnost | [14 empty] | VV | 2 | 1 | True | 0 | ROZPOCET
| VV |  | (0,2+0,2+4,1+7,5+4,3+1,3+0,2+0,4+0,2+5,6) |  | 24 | [12 empty] | VV | 2 | 2 | True | 0 | ROZPOCET
| VV |  | -(0,8*3) |  | -2.4 | [12 empty] | VV | 2 | 2 | True | 0 | ROZPOCET
| VV |  | 2.09 zázemí fyzioterapeuta | [14 empty] | VV | 2 | 1 | True | 0 | ROZPOCET
| VV |  | (4,3+4,9+4,1+0,2+0,2+4,7) |  | 18.4 | [12 empty] | VV | 2 | 2 | True | 0 | ROZPOCET
| VV |  | -(0,8)*2 |  | -1.6 | [12 empty] | VV | 2 | 2 | True | 0 | ROZPOCET
| VV |  | 2.15 lékařský pokoj | [14 empty] | VV | 2 | 1 | True | 0 | ROZPOCET
| VV |  | (2,15+2,9+1,6+3,25+0,2+0,2+2,65+6,3) |  | 19.25 | [12 empty] | VV | 2 | 2 | True | 0 | ROZPOCET
| VV |  | -(0,8+0,9) |  | -1.7 | [12 empty] | VV | 2 | 2 | True | 0 | ROZPOCET
| VV |  | 2.20 lékařský pokoj | [14 empty] | VV | 2 | 1 | True | 0 | ROZPOCET
| VV |  | (1,25+0,2+0,2+0,4+0,2+5,6+0,2+0,2+2,6+0,2+0,1+3,25+1,6+2,9) |  | 18.9 | [12 empty] | VV | 2 | 2 | True | 0 | ROZPOCET
| VV |  | -(0,8+0,9) |  | -1.7 | [12 empty] | VV | 2 | 2 | True | 0 | ROZPOCET
| VV |  | Součet |  | 213.45 | [12 empty] | VV | 2 | 4 | True | 1 | ROZPOCET
238 | M | 28411009 | lišta soklová PVC 18x80mm | m | 217.719 |  | 0 | CS ÚRS 2022 02 |  | základní |  | 0 | 0.00035 | 0.076202 | 0 | 0 | 32 | M | 2 |  |  |  | ROZPOCET | 0 | 0 | 0 | 0 | 0 | 1 | 0 | 16 | -1531931732
| VV |  | půdorys 1.NP | [14 empty] | VV | 2 | 1 | True | 0 | ROZPOCET
| VV |  | 1.02 komunikace | [14 empty] | VV | 2 | 1 | True | 0 | ROZPOCET
| VV |  | (2,6+0,2+0,7+2,3+3,3+2,5) |  | 11.6 | [12 empty] | VV | 2 | 2 | True | 0 | ROZPOCET
| VV |  | -(1,6+1,8+1,1+1,8) |  | -6.3 | [12 empty] | VV | 2 | 2 | True | 0 | ROZPOCET
| VV |  | 1.03 vnitřní komunikace | [14 empty] | VV | 2 | 1 | True | 0 | ROZPOCET
| VV |  | (12,2+2,3+6,3+4+2,35+3,7+3,6)* | [14 empty] | VV | 2 | 1 | True | 0 | ROZPOCET
| VV |  | -(1,6*2+1,8+1,1+0,8+0,9*2+1,1+1,6+2,6) |  | -14 | [12 empty] | VV | 2 | 2 | True | 0 | ROZPOCET
| VV |  | 1.04 tělocvična 1 | [14 empty] | VV | 2 | 1 | True | 0 | ROZPOCET
| VV |  | (1,4+0,2+0,4+0,2+5,6+0,2+0,2+5,6+0,2+0,2+5,6+0,25+0,4+0,25+1,4+6) |  | 28.1 | [12 empty] | VV | 2 | 2 | True | 0 | ROZPOCET
| VV |  | -(1,6*2) |  | -3.2 | [12 empty] | VV | 2 | 2 | True | 0 | ROZPOCET
| VV |  | 1.05 tělocvična 2 | [14 empty] | VV | 2 | 1 | True | 0 | ROZPOCET
| VV |  | (0,2+0,2+4,1+6+4,1+0,2+0,2+5,6) |  | 20.6 | [12 empty] | VV | 2 | 2 | True | 0 | ROZPOCET
| VV |  | -(1,6*2) |  | -3.2 | [12 empty] | VV | 2 | 2 | True | 0 | ROZPOCET
| VV |  | 1.07 rehabilitace | [14 empty] | VV | 2 | 1 | True | 0 | ROZPOCET
| VV |  | (4,6+2,3+1,8+0,2+0,4+0,2+2,3+2,3) |  | 14.1 | [12 empty] | VV | 2 | 2 | True | 0 | ROZPOCET
| VV |  | -(1,1) |  | -1.1 | [12 empty] | VV | 2 | 2 | True | 0 | ROZPOCET
| VV |  | 1.11 pokoj nadstandart | [14 empty] | VV | 2 | 1 | True | 0 | ROZPOCET
| VV |  | (1,6+2,9+1,7+3,45+3,3+6,35) |  | 19.3 | [12 empty] | VV | 2 | 2 | True | 0 | ROZPOCET
| VV |  | -(1,1+0,9) |  | -2 | [12 empty] | VV | 2 | 2 | True | 0 | ROZPOCET
| VV |  | 1.13 pokoj nadstandart | [14 empty] | VV | 2 | 1 | True | 0 | ROZPOCET
| VV |  | (1,6+0,15+0,2+0,4+0,2+5,6+0,2+0,2+2,6+0,2+0,4+0,2+0,1+3,45+1,7+2,9) |  | 20.1 | [12 empty] | VV | 2 | 2 | True | 0 | ROZPOCET
| VV |  | -(1,1+0,9) |  | -2 | [12 empty] | VV | 2 | 2 | True | 0 | ROZPOCET
| VV |  | půdorys 2. NP | [14 empty] | VV | 2 | 1 | True | 0 | ROZPOCET
| VV |  | 2.02 komunikace | [14 empty] | VV | 2 | 1 | True | 0 | ROZPOCET
| VV |  | (7,7+0,2+2,6+0,2+0,8+2,3+8,1+2,8+3+5,1) |  | 32.8 | [12 empty] | VV | 2 | 2 | True | 0 | ROZPOCET
| VV |  | (0,4+0,4)*2 |  | 1.6 | [12 empty] | VV | 2 | 2 | True | 0 | ROZPOCET
| VV |  | -(0,8*2+1,1+1,8+0,8*9) |  | -11.7 | [12 empty] | VV | 2 | 2 | True | 0 | ROZPOCET
| VV |  | 2.03 lékařský pokoj | [14 empty] | VV | 2 | 1 | True | 0 | ROZPOCET
| VV |  | (3,4+0,2+0,2+5,6+0,2+0,2+2+2,8+1,6+3,25) |  | 19.45 | [12 empty] | VV | 2 | 2 | True | 0 | ROZPOCET
| VV |  | -(0,8+0,9) |  | -1.7 | [12 empty] | VV | 2 | 2 | True | 0 | ROZPOCET
| VV |  | 2.05 primář | [14 empty] | VV | 2 | 1 | True | 0 | ROZPOCET
| VV |  | (1,3+0,2+0,4+0,2+2+3,25+1,6+2,8+0,4+0,25+0,4+0,25+1,3+6) |  | 20.35 | [12 empty] | VV | 2 | 2 | True | 0 | ROZPOCET
| VV |  | -(0,9+0,8*2) |  | -2.5 | [12 empty] | VV | 2 | 2 | True | 0 | ROZPOCET
| VV |  | 2.07 zasedací místnost | [14 empty] | VV | 2 | 1 | True | 0 | ROZPOCET
| VV |  | (0,2+0,2+4,1+7,5+4,3+1,3+0,2+0,4+0,2+5,6) |  | 24 | [12 empty] | VV | 2 | 2 | True | 0 | ROZPOCET
| VV |  | -(0,8*3) |  | -2.4 | [12 empty] | VV | 2 | 2 | True | 0 | ROZPOCET
| VV |  | 2.09 zázemí fyzioterapeuta | [14 empty] | VV | 2 | 1 | True | 0 | ROZPOCET
| VV |  | (4,3+4,9+4,1+0,2+0,2+4,7) |  | 18.4 | [12 empty] | VV | 2 | 2 | True | 0 | ROZPOCET
| VV |  | -(0,8)*2 |  | -1.6 | [12 empty] | VV | 2 | 2 | True | 0 | ROZPOCET
| VV |  | 2.15 lékařský pokoj | [14 empty] | VV | 2 | 1 | True | 0 | ROZPOCET
| VV |  | (2,15+2,9+1,6+3,25+0,2+0,2+2,65+6,3) |  | 19.25 | [12 empty] | VV | 2 | 2 | True | 0 | ROZPOCET
| VV |  | -(0,8+0,9) |  | -1.7 | [12 empty] | VV | 2 | 2 | True | 0 | ROZPOCET
| VV |  | 2.20 lékařský pokoj | [14 empty] | VV | 2 | 1 | True | 0 | ROZPOCET
| VV |  | (1,25+0,2+0,2+0,4+0,2+5,6+0,2+0,2+2,6+0,2+0,1+3,25+1,6+2,9) |  | 18.9 | [12 empty] | VV | 2 | 2 | True | 0 | ROZPOCET
| VV |  | -(0,8+0,9) |  | -1.7 | [12 empty] | VV | 2 | 2 | True | 0 | ROZPOCET
| VV |  | Součet |  | 213.45 | [12 empty] | VV | 2 | 4 | True | 1 | ROZPOCET
| VV |  | 213,45*1,02 'Přepočtené koeficientem množství |  | 217.719 | [12 empty] | VV | 2 | 2 | False | 1 | ROZPOCET
239 | K | 998776202 | Přesun hmot pro podlahy povlakové stanovený procentní sazbou (%) z ceny vodorovná dopravní vzdálenost do 50 m v objektech výšky přes 6 do 12 m | % |  |  | 0 | CS ÚRS 2022 02 |  | základní |  | 0 | 0 | 0 | 0 | 0 | 16 | K | 2 |  |  |  | ROZPOCET | 0 | 0 | 0 | 0 | 0 | 1 | 0 | 16 | 1453456543
| Online PSC |  | https://podminky.urs.cz/item/CS_URS_2022_02/998776202 | [14 empty] | Online PSC | 2
| D | 781 | Dokončovací práce - obklady |  |  |  | 0 |  |  |  |  | 0 |  | 4.5935 |  | 0 | 2 | D | 1 |  |  |  | ROZPOCET | [6 empty] | 0
240 | K | 781131207 | Izolace stěny pod obklad montáž izolace nátěrem nebo stěrkou ve dvou vrstvách | m2 | 193.607 |  | 0 | CS ÚRS 2022 02 |  | základní |  | 0 | 0 | 0 | 0 | 0 | 16 | K | 2 |  |  |  | ROZPOCET | 0 | 0 | 0 | 0 | 0 | 1 | 0 | 16 | -1212830427
| Online PSC |  | https://podminky.urs.cz/item/CS_URS_2022_02/781131207 | [14 empty] | Online PSC | 2
| VV |  | půdorys 1.NP | [14 empty] | VV | 2 | 1 | True | 0 | ROZPOCET
| VV |  | 1.04 tělocvična 1 | [14 empty] | VV | 2 | 1 | True | 0 | ROZPOCET
| VV |  | 1,5*1,5 |  | 2.25 | [12 empty] | VV | 2 | 2 | True | 0 | ROZPOCET
| VV |  | 1.05 tělocvična 2 | [14 empty] | VV | 2 | 1 | True | 0 | ROZPOCET
| VV |  | 1,5*1,5 |  | 2.25 | [12 empty] | VV | 2 | 2 | True | 0 | ROZPOCET
| VV |  | 1.06 vodoléčba | [14 empty] | VV | 2 | 1 | True | 0 | ROZPOCET
| VV |  | (0,2+0,25+3,1+6+3,1+0,2+0,2+5,6)*1,8 |  | 33.57 | [12 empty] | VV | 2 | 2 | True | 0 | ROZPOCET
| VV |  | -(1,6*1,8+3*0,8+2*0,8) |  | -6.88 | [12 empty] | VV | 2 | 2 | True | 0 | ROZPOCET
| VV |  | 1.07 rehabilitace | [14 empty] | VV | 2 | 1 | True | 0 | ROZPOCET
| VV |  | 1,5*1,5 |  | 2.25 | [12 empty] | VV | 2 | 2 | True | 0 | ROZPOCET
| VV |  | 1.08 WC | [14 empty] | VV | 2 | 1 | True | 0 | ROZPOCET
| VV |  | (2,15+1,4)*2*1,2 |  | 8.52 | [12 empty] | VV | 2 | 2 | True | 0 | ROZPOCET
| VV |  | -(0,9*1,2) |  | -1.08 | [12 empty] | VV | 2 | 2 | True | 0 | ROZPOCET
| VV |  | 1.09 WC | [14 empty] | VV | 2 | 1 | True | 0 | ROZPOCET
| VV |  | (2,15+1,4)*2*1,2 |  | 8.52 | [12 empty] | VV | 2 | 2 | True | 0 | ROZPOCET
| VV |  | -(0,9*1,2) |  | -1.08 | [12 empty] | VV | 2 | 2 | True | 0 | ROZPOCET
| VV |  | 1.10 úklid | [14 empty] | VV | 2 | 1 | True | 0 | ROZPOCET
| VV |  | (2,15+0,9+2,15+0,3+0,3+0,4+0,3+0,2)*1,2 |  | 8.04 | [12 empty] | VV | 2 | 2 | True | 0 | ROZPOCET
| VV |  | -(0,8*1,2) |  | -0.96 | [12 empty] | VV | 2 | 2 | True | 0 | ROZPOCET
| VV |  | 1.12 koupelna | [14 empty] | VV | 2 | 1 | True | 0 | ROZPOCET
| VV |  | (1,6+2,8)*2*1,8 |  | 15.84 | [12 empty] | VV | 2 | 2 | True | 0 | ROZPOCET
| VV |  | -(0,9*1,8) |  | -1.62 | [12 empty] | VV | 2 | 2 | True | 0 | ROZPOCET
| VV |  | 1.14 koupelna | [14 empty] | VV | 2 | 1 | True | 0 | ROZPOCET
| VV |  | (1,1+2,8+1,6+2,2+0,5+0,6)*1,8 |  | 15.84 | [12 empty] | VV | 2 | 2 | True | 0 | ROZPOCET
| VV |  | -(0,9*1,8) |  | -1.62 | [12 empty] | VV | 2 | 2 | True | 0 | ROZPOCET
| VV |  | půdorys 2. NP | [14 empty] | VV | 2 | 1 | True | 0 | ROZPOCET
| VV |  | 2.04 sanita | [14 empty] | VV | 2 | 1 | True | 0 | ROZPOCET
| VV |  | (1,5+2,7)*2*1,8 |  | 15.12 | [12 empty] | VV | 2 | 2 | True | 0 | ROZPOCET
| VV |  | -(0,9*1,8) |  | -1.62 | [12 empty] | VV | 2 | 2 | True | 0 | ROZPOCET
| VV |  | 2.06 sanita | [14 empty] | VV | 2 | 1 | True | 0 | ROZPOCET
| VV |  | (1,5+2,7)*2*1,8 |  | 15.12 | [12 empty] | VV | 2 | 2 | True | 0 | ROZPOCET
| VV |  | -(0,9*1,8) |  | -1.62 | [12 empty] | VV | 2 | 2 | True | 0 | ROZPOCET
| VV |  | 2.08 kuchyňka | [14 empty] | VV | 2 | 1 | True | 0 | ROZPOCET
| VV |  | (0,7+2,4)*0,85 |  | 2.635 | [12 empty] | VV | 2 | 2 | True | 0 | ROZPOCET
| VV |  | 2.10 předsíň sprcha | [14 empty] | VV | 2 | 1 | True | 0 | ROZPOCET
| VV |  | (1,5+1,2)*2*1,2 |  | 6.48 | [12 empty] | VV | 2 | 2 | True | 0 | ROZPOCET
| VV |  | -(0,8*1,2+0,7*1,2) |  | -1.8 | [12 empty] | VV | 2 | 2 | True | 0 | ROZPOCET
| VV |  | 2.11 sprcha | [14 empty] | VV | 2 | 1 | True | 0 | ROZPOCET
| VV |  | (1,5+2,1+0,2+0,2+1,3+2,3)*1,8 |  | 13.68 | [12 empty] | VV | 2 | 2 | True | 0 | ROZPOCET
| VV |  | -(0,7*1,8+1,15*0,05) |  | -1.318 | [12 empty] | VV | 2 | 2 | True | 0 | ROZPOCET
| VV |  | 2.12 předsíň WC ženy | [14 empty] | VV | 2 | 1 | True | 0 | ROZPOCET
| VV |  | (1,4+2,5)*2*1,2 |  | 9.36 | [12 empty] | VV | 2 | 2 | True | 0 | ROZPOCET
| VV |  | -(0,8*1,2+0,7*1,2) |  | -1.8 | [12 empty] | VV | 2 | 2 | True | 0 | ROZPOCET
| VV |  | 2.13 WC ženy | [14 empty] | VV | 2 | 1 | True | 0 | ROZPOCET
| VV |  | (1,4+1+1,2+0,2+0,2+0,8)*1,2 |  | 5.76 | [12 empty] | VV | 2 | 2 | True | 0 | ROZPOCET
| VV |  | -(0,7*1,2) |  | -0.84 | [12 empty] | VV | 2 | 2 | True | 0 | ROZPOCET
| VV |  | 2.14 předsíň WC muži | [14 empty] | VV | 2 | 1 | True | 0 | ROZPOCET
| VV |  | (1,4+2,2)*2*1,2 |  | 8.64 | [12 empty] | VV | 2 | 2 | True | 0 | ROZPOCET
| VV |  | -(0,8*1,2+0,7*1,2) |  | -1.8 | [12 empty] | VV | 2 | 2 | True | 0 | ROZPOCET
| VV |  | 2.15 pisoár muži | [14 empty] | VV | 2 | 1 | True | 0 | ROZPOCET
| VV |  | (1,4+1,4)*2*1,2 |  | 6.72 | [12 empty] | VV | 2 | 2 | True | 0 | ROZPOCET
| VV |  | -(0,7*1,2)*2 |  | -1.68 | [12 empty] | VV | 2 | 2 | True | 0 | ROZPOCET
| VV |  | 2.16 WC muži | [14 empty] | VV | 2 | 1 | True | 0 | ROZPOCET
| VV |  | (1,4+1)*2*1,2 |  | 5.76 | [12 empty] | VV | 2 | 2 | True | 0 | ROZPOCET
| VV |  | -(0,7*1,2) |  | -0.84 | [12 empty] | VV | 2 | 2 | True | 0 | ROZPOCET
| VV |  | 2.17 úklid | [14 empty] | VV | 2 | 1 | True | 0 | ROZPOCET
| VV |  | (1,4+1,5)*2*1,2 |  | 6.96 | [12 empty] | VV | 2 | 2 | True | 0 | ROZPOCET
| VV |  | -(0,8*1,2) |  | -0.96 | [12 empty] | VV | 2 | 2 | True | 0 | ROZPOCET
| VV |  | 2.19 koupelna | [14 empty] | VV | 2 | 1 | True | 0 | ROZPOCET
| VV |  | (1,25+0,6+0,2+2,2+1,5+2,8)*1,8 |  | 15.39 | [12 empty] | VV | 2 | 2 | True | 0 | ROZPOCET
| VV |  | -(0,9*1,8) |  | -1.62 | [12 empty] | VV | 2 | 2 | True | 0 | ROZPOCET
| VV |  | 2.21 koupelna | [14 empty] | VV | 2 | 1 | True | 0 | ROZPOCET
| VV |  | (1,5+2,8+1,5+2,2+0,1+0,6)*1,8 |  | 15.66 | [12 empty] | VV | 2 | 2 | True | 0 | ROZPOCET
| VV |  | -(0,9*1,8) |  | -1.62 | [12 empty] | VV | 2 | 2 | True | 0 | ROZPOCET
| VV |  | Součet |  | 193.607 | [12 empty] | VV | 2 | 4 | True | 1 | ROZPOCET
241 | M | 58581246a | stěrka hydroizolační jednosložková do interiéru pod dlažbu | kg | 498.538 |  | 0 | vlastní |  | základní |  | 0 | 0.001 | 0.49854 | 0 | 0 | 32 | M | 2 |  |  |  | ROZPOCET | 0 | 0 | 0 | 0 | 0 | 1 | 0 | 16 | 1827877053
| VV |  | půdorys 1.NP | [14 empty] | VV | 2 | 1 | True | 0 | ROZPOCET
| VV |  | 1.04 tělocvična 1 | [14 empty] | VV | 2 | 1 | True | 0 | ROZPOCET
| VV |  | 1,5*1,5 |  | 2.25 | [12 empty] | VV | 2 | 2 | True | 0 | ROZPOCET
| VV |  | 1.05 tělocvična 2 | [14 empty] | VV | 2 | 1 | True | 0 | ROZPOCET
| VV |  | 1,5*1,5 |  | 2.25 | [12 empty] | VV | 2 | 2 | True | 0 | ROZPOCET
| VV |  | 1.06 vodoléčba | [14 empty] | VV | 2 | 1 | True | 0 | ROZPOCET
| VV |  | (0,2+0,25+3,1+6+3,1+0,2+0,2+5,6)*1,8 |  | 33.57 | [12 empty] | VV | 2 | 2 | True | 0 | ROZPOCET
| VV |  | -(1,6*1,8+3*0,8+2*0,8) |  | -6.88 | [12 empty] | VV | 2 | 2 | True | 0 | ROZPOCET
| VV |  | 1.07 rehabilitace | [14 empty] | VV | 2 | 1 | True | 0 | ROZPOCET
| VV |  | 1,5*1,5 |  | 2.25 | [12 empty] | VV | 2 | 2 | True | 0 | ROZPOCET
| VV |  | 1.08 WC | [14 empty] | VV | 2 | 1 | True | 0 | ROZPOCET
| VV |  | (2,15+1,4)*2*1,2 |  | 8.52 | [12 empty] | VV | 2 | 2 | True | 0 | ROZPOCET
| VV |  | -(0,9*1,2) |  | -1.08 | [12 empty] | VV | 2 | 2 | True | 0 | ROZPOCET
| VV |  | 1.09 WC | [14 empty] | VV | 2 | 1 | True | 0 | ROZPOCET
| VV |  | (2,15+1,4)*2*1,2 |  | 8.52 | [12 empty] | VV | 2 | 2 | True | 0 | ROZPOCET
| VV |  | -(0,9*1,2) |  | -1.08 | [12 empty] | VV | 2 | 2 | True | 0 | ROZPOCET
| VV |  | 1.10 úklid | [14 empty] | VV | 2 | 1 | True | 0 | ROZPOCET
| VV |  | (2,15+0,9+2,15+0,3+0,3+0,4+0,3+0,2)*1,2 |  | 8.04 | [12 empty] | VV | 2 | 2 | True | 0 | ROZPOCET
| VV |  | -(0,8*1,2) |  | -0.96 | [12 empty] | VV | 2 | 2 | True | 0 | ROZPOCET
| VV |  | 1.12 koupelna | [14 empty] | VV | 2 | 1 | True | 0 | ROZPOCET
| VV |  | (1,6+2,8)*2*1,8 |  | 15.84 | [12 empty] | VV | 2 | 2 | True | 0 | ROZPOCET
| VV |  | -(0,9*1,8) |  | -1.62 | [12 empty] | VV | 2 | 2 | True | 0 | ROZPOCET
| VV |  | 1.14 koupelna | [14 empty] | VV | 2 | 1 | True | 0 | ROZPOCET
| VV |  | (1,1+2,8+1,6+2,2+0,5+0,6)*1,8 |  | 15.84 | [12 empty] | VV | 2 | 2 | True | 0 | ROZPOCET
| VV |  | -(0,9*1,8) |  | -1.62 | [12 empty] | VV | 2 | 2 | True | 0 | ROZPOCET
| VV |  | půdorys 2. NP | [14 empty] | VV | 2 | 1 | True | 0 | ROZPOCET
| VV |  | 2.04 sanita | [14 empty] | VV | 2 | 1 | True | 0 | ROZPOCET
| VV |  | (1,5+2,7)*2*1,8 |  | 15.12 | [12 empty] | VV | 2 | 2 | True | 0 | ROZPOCET
| VV |  | -(0,9*1,8) |  | -1.62 | [12 empty] | VV | 2 | 2 | True | 0 | ROZPOCET
| VV |  | 2.06 sanita | [14 empty] | VV | 2 | 1 | True | 0 | ROZPOCET
| VV |  | (1,5+2,7)*2*1,8 |  | 15.12 | [12 empty] | VV | 2 | 2 | True | 0 | ROZPOCET
| VV |  | -(0,9*1,8) |  | -1.62 | [12 empty] | VV | 2 | 2 | True | 0 | ROZPOCET
| VV |  | 2.08 kuchyňka | [14 empty] | VV | 2 | 1 | True | 0 | ROZPOCET
| VV |  | (0,7+2,4)*0,85 |  | 2.635 | [12 empty] | VV | 2 | 2 | True | 0 | ROZPOCET
| VV |  | 2.10 předsíň sprcha | [14 empty] | VV | 2 | 1 | True | 0 | ROZPOCET
| VV |  | (1,5+1,2)*2*1,2 |  | 6.48 | [12 empty] | VV | 2 | 2 | True | 0 | ROZPOCET
| VV |  | -(0,8*1,2+0,7*1,2) |  | -1.8 | [12 empty] | VV | 2 | 2 | True | 0 | ROZPOCET
| VV |  | 2.11 sprcha | [14 empty] | VV | 2 | 1 | True | 0 | ROZPOCET
| VV |  | (1,5+2,1+0,2+0,2+1,3+2,3)*1,8 |  | 13.68 | [12 empty] | VV | 2 | 2 | True | 0 | ROZPOCET
| VV |  | -(0,7*1,8+1,15*0,05) |  | -1.318 | [12 empty] | VV | 2 | 2 | True | 0 | ROZPOCET
| VV |  | 2.12 předsíň WC ženy | [14 empty] | VV | 2 | 1 | True | 0 | ROZPOCET
| VV |  | (1,4+2,5)*2*1,2 |  | 9.36 | [12 empty] | VV | 2 | 2 | True | 0 | ROZPOCET
| VV |  | -(0,8*1,2+0,7*1,2) |  | -1.8 | [12 empty] | VV | 2 | 2 | True | 0 | ROZPOCET
| VV |  | 2.13 WC ženy | [14 empty] | VV | 2 | 1 | True | 0 | ROZPOCET
| VV |  | (1,4+1+1,2+0,2+0,2+0,8)*1,2 |  | 5.76 | [12 empty] | VV | 2 | 2 | True | 0 | ROZPOCET
| VV |  | -(0,7*1,2) |  | -0.84 | [12 empty] | VV | 2 | 2 | True | 0 | ROZPOCET
| VV |  | 2.14 předsíň WC muži | [14 empty] | VV | 2 | 1 | True | 0 | ROZPOCET
| VV |  | (1,4+2,2)*2*1,2 |  | 8.64 | [12 empty] | VV | 2 | 2 | True | 0 | ROZPOCET
| VV |  | -(0,8*1,2+0,7*1,2) |  | -1.8 | [12 empty] | VV | 2 | 2 | True | 0 | ROZPOCET
| VV |  | 2.15 pisoár muži | [14 empty] | VV | 2 | 1 | True | 0 | ROZPOCET
| VV |  | (1,4+1,4)*2*1,2 |  | 6.72 | [12 empty] | VV | 2 | 2 | True | 0 | ROZPOCET
| VV |  | -(0,7*1,2)*2 |  | -1.68 | [12 empty] | VV | 2 | 2 | True | 0 | ROZPOCET
| VV |  | 2.16 WC muži | [14 empty] | VV | 2 | 1 | True | 0 | ROZPOCET
| VV |  | (1,4+1)*2*1,2 |  | 5.76 | [12 empty] | VV | 2 | 2 | True | 0 | ROZPOCET
| VV |  | -(0,7*1,2) |  | -0.84 | [12 empty] | VV | 2 | 2 | True | 0 | ROZPOCET
| VV |  | 2.17 úklid | [14 empty] | VV | 2 | 1 | True | 0 | ROZPOCET
| VV |  | (1,4+1,5)*2*1,2 |  | 6.96 | [12 empty] | VV | 2 | 2 | True | 0 | ROZPOCET
| VV |  | -(0,8*1,2) |  | -0.96 | [12 empty] | VV | 2 | 2 | True | 0 | ROZPOCET
| VV |  | 2.19 koupelna | [14 empty] | VV | 2 | 1 | True | 0 | ROZPOCET
| VV |  | (1,25+0,6+0,2+2,2+1,5+2,8)*1,8 |  | 15.39 | [12 empty] | VV | 2 | 2 | True | 0 | ROZPOCET
| VV |  | -(0,9*1,8) |  | -1.62 | [12 empty] | VV | 2 | 2 | True | 0 | ROZPOCET
| VV |  | 2.21 koupelna | [14 empty] | VV | 2 | 1 | True | 0 | ROZPOCET
| VV |  | (1,5+2,8+1,5+2,2+0,1+0,6)*1,8 |  | 15.66 | [12 empty] | VV | 2 | 2 | True | 0 | ROZPOCET
| VV |  | -(0,9*1,8) |  | -1.62 | [12 empty] | VV | 2 | 2 | True | 0 | ROZPOCET
| VV |  | Součet |  | 193.607 | [12 empty] | VV | 2 | 4 | True | 1 | ROZPOCET
| VV |  | 193,607*2,575 'Přepočtené koeficientem množství |  | 498.538 | [12 empty] | VV | 2 | 2 | False | 1 | ROZPOCET
242 | K | 781474113 | Montáž obkladů vnitřních stěn z dlaždic keramických lepených flexibilním lepidlem maloformátových hladkých přes 12 do 19 ks/m2 | m2 | 196.682 |  | 0 | CS ÚRS 2022 02 |  | základní |  | 0 | 0.00605 | 1.1899 | 0 | 0 | 16 | K | 2 |  |  |  | ROZPOCET | 0 | 0 | 0 | 0 | 0 | 1 | 0 | 16 | 1918695483
| Online PSC |  | https://podminky.urs.cz/item/CS_URS_2022_02/781474113 | [14 empty] | Online PSC | 2
| VV |  | půdorys 1.NP | [14 empty] | VV | 2 | 1 | True | 0 | ROZPOCET
| VV |  | 1.04 tělocvična 1 | [14 empty] | VV | 2 | 1 | True | 0 | ROZPOCET
| VV |  | 1,5*1,5 |  | 2.25 | [12 empty] | VV | 2 | 2 | True | 0 | ROZPOCET
| VV |  | 1.05 tělocvična 2 | [14 empty] | VV | 2 | 1 | True | 0 | ROZPOCET
| VV |  | 1,5*1,5 |  | 2.25 | [12 empty] | VV | 2 | 2 | True | 0 | ROZPOCET
| VV |  | 1.06 vodoléčba | [14 empty] | VV | 2 | 1 | True | 0 | ROZPOCET
| VV |  | (0,2+0,25+3,1+6+3,1+0,2+0,2+5,6)*1,8 |  | 33.57 | [12 empty] | VV | 2 | 2 | True | 0 | ROZPOCET
| VV |  | -(1,6*1,8+3*0,8+2*0,8) |  | -6.88 | [12 empty] | VV | 2 | 2 | True | 0 | ROZPOCET
| VV |  | 1.07 rehabilitace | [14 empty] | VV | 2 | 1 | True | 0 | ROZPOCET
| VV |  | 1,5*1,5 |  | 2.25 | [12 empty] | VV | 2 | 2 | True | 0 | ROZPOCET
| VV |  | 1.08 WC | [14 empty] | VV | 2 | 1 | True | 0 | ROZPOCET
| VV |  | (2,15+1,4)*2*1,2 |  | 8.52 | [12 empty] | VV | 2 | 2 | True | 0 | ROZPOCET
| VV |  | 1,4*0,15 |  | 0.21 | [12 empty] | VV | 2 | 2 | True | 0 | ROZPOCET
| VV |  | -(0,9*1,2) |  | -1.08 | [12 empty] | VV | 2 | 2 | True | 0 | ROZPOCET
| VV |  | 1.09 WC | [14 empty] | VV | 2 | 1 | True | 0 | ROZPOCET
| VV |  | (2,15+1,4)*2*1,2 |  | 8.52 | [12 empty] | VV | 2 | 2 | True | 0 | ROZPOCET
| VV |  | 1,4*0,15 |  | 0.21 | [12 empty] | VV | 2 | 2 | True | 0 | ROZPOCET
| VV |  | -(0,9*1,2) |  | -1.08 | [12 empty] | VV | 2 | 2 | True | 0 | ROZPOCET
| VV |  | 1.10 úklid | [14 empty] | VV | 2 | 1 | True | 0 | ROZPOCET
| VV |  | (2,15+0,9+2,15+0,3+0,3+0,4+0,3+0,2)*1,2 |  | 8.04 | [12 empty] | VV | 2 | 2 | True | 0 | ROZPOCET
| VV |  | 0,9*0,15 |  | 0.135 | [12 empty] | VV | 2 | 2 | True | 0 | ROZPOCET
| VV |  | -(0,8*1,2) |  | -0.96 | [12 empty] | VV | 2 | 2 | True | 0 | ROZPOCET
| VV |  | 1.12 koupelna | [14 empty] | VV | 2 | 1 | True | 0 | ROZPOCET
| VV |  | (1,6+2,8)*2*1,8 |  | 15.84 | [12 empty] | VV | 2 | 2 | True | 0 | ROZPOCET
| VV |  | 2,8*0,15 |  | 0.42 | [12 empty] | VV | 2 | 2 | True | 0 | ROZPOCET
| VV |  | -(0,9*1,8) |  | -1.62 | [12 empty] | VV | 2 | 2 | True | 0 | ROZPOCET
| VV |  | 1.14 koupelna | [14 empty] | VV | 2 | 1 | True | 0 | ROZPOCET
| VV |  | (1,1+2,8+1,6+2,2+0,5+0,6)*1,8 |  | 15.84 | [12 empty] | VV | 2 | 2 | True | 0 | ROZPOCET
| VV |  | 2,2*0,15 |  | 0.33 | [12 empty] | VV | 2 | 2 | True | 0 | ROZPOCET
| VV |  | -(0,9*1,8) |  | -1.62 | [12 empty] | VV | 2 | 2 | True | 0 | ROZPOCET
| VV |  | půdorys 2. NP | [14 empty] | VV | 2 | 1 | True | 0 | ROZPOCET
| VV |  | 2.04 sanita | [14 empty] | VV | 2 | 1 | True | 0 | ROZPOCET
| VV |  | (1,5+2,7)*2*1,8 |  | 15.12 | [12 empty] | VV | 2 | 2 | True | 0 | ROZPOCET
| VV |  | 2,7*0,15 |  | 0.405 | [12 empty] | VV | 2 | 2 | True | 0 | ROZPOCET
| VV |  | -(0,9*1,8) |  | -1.62 | [12 empty] | VV | 2 | 2 | True | 0 | ROZPOCET
| VV |  | 2.06 sanita | [14 empty] | VV | 2 | 1 | True | 0 | ROZPOCET
| VV |  | (1,5+2,7)*2*1,8 |  | 15.12 | [12 empty] | VV | 2 | 2 | True | 0 | ROZPOCET
| VV |  | 2,7*0,15 |  | 0.405 | [12 empty] | VV | 2 | 2 | True | 0 | ROZPOCET
| VV |  | -(0,9*1,8) |  | -1.62 | [12 empty] | VV | 2 | 2 | True | 0 | ROZPOCET
| VV |  | 2.08 kuchyňka | [14 empty] | VV | 2 | 1 | True | 0 | ROZPOCET
| VV |  | (0,7+2,4)*0,85 |  | 2.635 | [12 empty] | VV | 2 | 2 | True | 0 | ROZPOCET
| VV |  | 2.10 předsíň sprcha | [14 empty] | VV | 2 | 1 | True | 0 | ROZPOCET
| VV |  | (1,5+1,2)*2*1,2 |  | 6.48 | [12 empty] | VV | 2 | 2 | True | 0 | ROZPOCET
| VV |  | -(0,8*1,2+0,7*1,2) |  | -1.8 | [12 empty] | VV | 2 | 2 | True | 0 | ROZPOCET
| VV |  | 2.11 sprcha | [14 empty] | VV | 2 | 1 | True | 0 | ROZPOCET
| VV |  | (1,5+2,1+0,2+0,2+1,3+2,3)*1,8 |  | 13.68 | [12 empty] | VV | 2 | 2 | True | 0 | ROZPOCET
| VV |  | -(0,7*1,8+1,15*0,05) |  | -1.318 | [12 empty] | VV | 2 | 2 | True | 0 | ROZPOCET
| VV |  | 2.12 předsíň WC ženy | [14 empty] | VV | 2 | 1 | True | 0 | ROZPOCET
| VV |  | (1,4+2,5)*2*1,2 |  | 9.36 | [12 empty] | VV | 2 | 2 | True | 0 | ROZPOCET
| VV |  | -(0,8*1,2+0,7*1,2) |  | -1.8 | [12 empty] | VV | 2 | 2 | True | 0 | ROZPOCET
| VV |  | 2.13 WC ženy | [14 empty] | VV | 2 | 1 | True | 0 | ROZPOCET
| VV |  | (1,4+1+1,2+0,2+0,2+0,8)*1,2 |  | 5.76 | [12 empty] | VV | 2 | 2 | True | 0 | ROZPOCET
| VV |  | 1*0,15 |  | 0.15 | [12 empty] | VV | 2 | 2 | True | 0 | ROZPOCET
| VV |  | -(0,7*1,2) |  | -0.84 | [12 empty] | VV | 2 | 2 | True | 0 | ROZPOCET
| VV |  | 2.14 předsíň WC muži | [14 empty] | VV | 2 | 1 | True | 0 | ROZPOCET
| VV |  | (1,4+2,2)*2*1,2 |  | 8.64 | [12 empty] | VV | 2 | 2 | True | 0 | ROZPOCET
| VV |  | -(0,8*1,2+0,7*1,2) |  | -1.8 | [12 empty] | VV | 2 | 2 | True | 0 | ROZPOCET
| VV |  | 2.15 pisoár muži | [14 empty] | VV | 2 | 1 | True | 0 | ROZPOCET
| VV |  | (1,4+1,4)*2*1,2 |  | 6.72 | [12 empty] | VV | 2 | 2 | True | 0 | ROZPOCET
| VV |  | -(0,7*1,2)*2 |  | -1.68 | [12 empty] | VV | 2 | 2 | True | 0 | ROZPOCET
| VV |  | 2.16 WC muži | [14 empty] | VV | 2 | 1 | True | 0 | ROZPOCET
| VV |  | (1,4+1)*2*1,2 |  | 5.76 | [12 empty] | VV | 2 | 2 | True | 0 | ROZPOCET
| VV |  | 1*0,15 |  | 0.15 | [12 empty] | VV | 2 | 2 | True | 0 | ROZPOCET
| VV |  | -(0,7*1,2) |  | -0.84 | [12 empty] | VV | 2 | 2 | True | 0 | ROZPOCET
| VV |  | 2.17 úklid | [14 empty] | VV | 2 | 1 | True | 0 | ROZPOCET
| VV |  | (1,4+1,5)*2*1,2 |  | 6.96 | [12 empty] | VV | 2 | 2 | True | 0 | ROZPOCET
| VV |  | -(0,8*1,2) |  | -0.96 | [12 empty] | VV | 2 | 2 | True | 0 | ROZPOCET
| VV |  | 2.19 koupelna | [14 empty] | VV | 2 | 1 | True | 0 | ROZPOCET
| VV |  | (1,25+0,6+0,2+2,2+1,5+2,8)*1,8 |  | 15.39 | [12 empty] | VV | 2 | 2 | True | 0 | ROZPOCET
| VV |  | 2,2*0,15 |  | 0.33 | [12 empty] | VV | 2 | 2 | True | 0 | ROZPOCET
| VV |  | -(0,9*1,8) |  | -1.62 | [12 empty] | VV | 2 | 2 | True | 0 | ROZPOCET
| VV |  | 2.21 koupelna | [14 empty] | VV | 2 | 1 | True | 0 | ROZPOCET
| VV |  | (1,5+2,8+1,5+2,2+0,1+0,6)*1,8 |  | 15.66 | [12 empty] | VV | 2 | 2 | True | 0 | ROZPOCET
| VV |  | 2,2*0,15 |  | 0.33 | [12 empty] | VV | 2 | 2 | True | 0 | ROZPOCET
| VV |  | -(0,9*1,8) |  | -1.62 | [12 empty] | VV | 2 | 2 | True | 0 | ROZPOCET
| VV |  | Součet |  | 196.682 | [12 empty] | VV | 2 | 4 | True | 1 | ROZPOCET
243 | M | 59761071 | obklad keramický hladký přes 12 do 19ks/m2 | m2 | 216.35 |  | 0 | CS ÚRS 2022 02 |  | základní |  | 0 | 0.0129 | 2.7909 | 0 | 0 | 32 | M | 2 |  |  |  | ROZPOCET | 0 | 0 | 0 | 0 | 0 | 1 | 0 | 16 | -483007085
| VV |  | půdorys 1.NP | [14 empty] | VV | 2 | 1 | True | 0 | ROZPOCET
| VV |  | 1.04 tělocvična 1 | [14 empty] | VV | 2 | 1 | True | 0 | ROZPOCET
| VV |  | 1,5*1,5 |  | 2.25 | [12 empty] | VV | 2 | 2 | True | 0 | ROZPOCET
| VV |  | 1.05 tělocvična 2 | [14 empty] | VV | 2 | 1 | True | 0 | ROZPOCET
| VV |  | 1,5*1,5 |  | 2.25 | [12 empty] | VV | 2 | 2 | True | 0 | ROZPOCET
| VV |  | 1.06 vodoléčba | [14 empty] | VV | 2 | 1 | True | 0 | ROZPOCET
| VV |  | (0,2+0,25+3,1+6+3,1+0,2+0,2+5,6)*1,8 |  | 33.57 | [12 empty] | VV | 2 | 2 | True | 0 | ROZPOCET
| VV |  | -(1,6*1,8+3*0,8+2*0,8) |  | -6.88 | [12 empty] | VV | 2 | 2 | True | 0 | ROZPOCET
| VV |  | 1.07 rehabilitace | [14 empty] | VV | 2 | 1 | True | 0 | ROZPOCET
| VV |  | 1,5*1,5 |  | 2.25 | [12 empty] | VV | 2 | 2 | True | 0 | ROZPOCET
| VV |  | 1.08 WC | [14 empty] | VV | 2 | 1 | True | 0 | ROZPOCET
| VV |  | (2,15+1,4)*2*1,2 |  | 8.52 | [12 empty] | VV | 2 | 2 | True | 0 | ROZPOCET
| VV |  | 1,4*0,15 |  | 0.21 | [12 empty] | VV | 2 | 2 | True | 0 | ROZPOCET
| VV |  | -(0,9*1,2) |  | -1.08 | [12 empty] | VV | 2 | 2 | True | 0 | ROZPOCET
| VV |  | 1.09 WC | [14 empty] | VV | 2 | 1 | True | 0 | ROZPOCET
| VV |  | (2,15+1,4)*2*1,2 |  | 8.52 | [12 empty] | VV | 2 | 2 | True | 0 | ROZPOCET
| VV |  | 1,4*0,15 |  | 0.21 | [12 empty] | VV | 2 | 2 | True | 0 | ROZPOCET
| VV |  | -(0,9*1,2) |  | -1.08 | [12 empty] | VV | 2 | 2 | True | 0 | ROZPOCET
| VV |  | 1.10 úklid | [14 empty] | VV | 2 | 1 | True | 0 | ROZPOCET
| VV |  | (2,15+0,9+2,15+0,3+0,3+0,4+0,3+0,2)*1,2 |  | 8.04 | [12 empty] | VV | 2 | 2 | True | 0 | ROZPOCET
| VV |  | 0,9*0,15 |  | 0.135 | [12 empty] | VV | 2 | 2 | True | 0 | ROZPOCET
| VV |  | -(0,8*1,2) |  | -0.96 | [12 empty] | VV | 2 | 2 | True | 0 | ROZPOCET
| VV |  | 1.12 koupelna | [14 empty] | VV | 2 | 1 | True | 0 | ROZPOCET
| VV |  | (1,6+2,8)*2*1,8 |  | 15.84 | [12 empty] | VV | 2 | 2 | True | 0 | ROZPOCET
| VV |  | 2,8*0,15 |  | 0.42 | [12 empty] | VV | 2 | 2 | True | 0 | ROZPOCET
| VV |  | -(0,9*1,8) |  | -1.62 | [12 empty] | VV | 2 | 2 | True | 0 | ROZPOCET
| VV |  | 1.14 koupelna | [14 empty] | VV | 2 | 1 | True | 0 | ROZPOCET
| VV |  | (1,1+2,8+1,6+2,2+0,5+0,6)*1,8 |  | 15.84 | [12 empty] | VV | 2 | 2 | True | 0 | ROZPOCET
| VV |  | 2,2*0,15 |  | 0.33 | [12 empty] | VV | 2 | 2 | True | 0 | ROZPOCET
| VV |  | -(0,9*1,8) |  | -1.62 | [12 empty] | VV | 2 | 2 | True | 0 | ROZPOCET
| VV |  | půdorys 2. NP | [14 empty] | VV | 2 | 1 | True | 0 | ROZPOCET
| VV |  | 2.04 sanita | [14 empty] | VV | 2 | 1 | True | 0 | ROZPOCET
| VV |  | (1,5+2,7)*2*1,8 |  | 15.12 | [12 empty] | VV | 2 | 2 | True | 0 | ROZPOCET
| VV |  | 2,7*0,15 |  | 0.405 | [12 empty] | VV | 2 | 2 | True | 0 | ROZPOCET
| VV |  | -(0,9*1,8) |  | -1.62 | [12 empty] | VV | 2 | 2 | True | 0 | ROZPOCET
| VV |  | 2.06 sanita | [14 empty] | VV | 2 | 1 | True | 0 | ROZPOCET
| VV |  | (1,5+2,7)*2*1,8 |  | 15.12 | [12 empty] | VV | 2 | 2 | True | 0 | ROZPOCET
| VV |  | 2,7*0,15 |  | 0.405 | [12 empty] | VV | 2 | 2 | True | 0 | ROZPOCET
| VV |  | -(0,9*1,8) |  | -1.62 | [12 empty] | VV | 2 | 2 | True | 0 | ROZPOCET
| VV |  | 2.08 kuchyňka | [14 empty] | VV | 2 | 1 | True | 0 | ROZPOCET
| VV |  | (0,7+2,4)*0,85 |  | 2.635 | [12 empty] | VV | 2 | 2 | True | 0 | ROZPOCET
| VV |  | 2.10 předsíň sprcha | [14 empty] | VV | 2 | 1 | True | 0 | ROZPOCET
| VV |  | (1,5+1,2)*2*1,2 |  | 6.48 | [12 empty] | VV | 2 | 2 | True | 0 | ROZPOCET
| VV |  | -(0,8*1,2+0,7*1,2) |  | -1.8 | [12 empty] | VV | 2 | 2 | True | 0 | ROZPOCET
| VV |  | 2.11 sprcha | [14 empty] | VV | 2 | 1 | True | 0 | ROZPOCET
| VV |  | (1,5+2,1+0,2+0,2+1,3+2,3)*1,8 |  | 13.68 | [12 empty] | VV | 2 | 2 | True | 0 | ROZPOCET
| VV |  | -(0,7*1,8+1,15*0,05) |  | -1.318 | [12 empty] | VV | 2 | 2 | True | 0 | ROZPOCET
| VV |  | 2.12 předsíň WC ženy | [14 empty] | VV | 2 | 1 | True | 0 | ROZPOCET
| VV |  | (1,4+2,5)*2*1,2 |  | 9.36 | [12 empty] | VV | 2 | 2 | True | 0 | ROZPOCET
| VV |  | -(0,8*1,2+0,7*1,2) |  | -1.8 | [12 empty] | VV | 2 | 2 | True | 0 | ROZPOCET
| VV |  | 2.13 WC ženy | [14 empty] | VV | 2 | 1 | True | 0 | ROZPOCET
| VV |  | (1,4+1+1,2+0,2+0,2+0,8)*1,2 |  | 5.76 | [12 empty] | VV | 2 | 2 | True | 0 | ROZPOCET
| VV |  | 1*0,15 |  | 0.15 | [12 empty] | VV | 2 | 2 | True | 0 | ROZPOCET
| VV |  | -(0,7*1,2) |  | -0.84 | [12 empty] | VV | 2 | 2 | True | 0 | ROZPOCET
| VV |  | 2.14 předsíň WC muži | [14 empty] | VV | 2 | 1 | True | 0 | ROZPOCET
| VV |  | (1,4+2,2)*2*1,2 |  | 8.64 | [12 empty] | VV | 2 | 2 | True | 0 | ROZPOCET
| VV |  | -(0,8*1,2+0,7*1,2) |  | -1.8 | [12 empty] | VV | 2 | 2 | True | 0 | ROZPOCET
| VV |  | 2.15 pisoár muži | [14 empty] | VV | 2 | 1 | True | 0 | ROZPOCET
| VV |  | (1,4+1,4)*2*1,2 |  | 6.72 | [12 empty] | VV | 2 | 2 | True | 0 | ROZPOCET
| VV |  | -(0,7*1,2)*2 |  | -1.68 | [12 empty] | VV | 2 | 2 | True | 0 | ROZPOCET
| VV |  | 2.16 WC muži | [14 empty] | VV | 2 | 1 | True | 0 | ROZPOCET
| VV |  | (1,4+1)*2*1,2 |  | 5.76 | [12 empty] | VV | 2 | 2 | True | 0 | ROZPOCET
| VV |  | 1*0,15 |  | 0.15 | [12 empty] | VV | 2 | 2 | True | 0 | ROZPOCET
| VV |  | -(0,7*1,2) |  | -0.84 | [12 empty] | VV | 2 | 2 | True | 0 | ROZPOCET
| VV |  | 2.17 úklid | [14 empty] | VV | 2 | 1 | True | 0 | ROZPOCET
| VV |  | (1,4+1,5)*2*1,2 |  | 6.96 | [12 empty] | VV | 2 | 2 | True | 0 | ROZPOCET
| VV |  | -(0,8*1,2) |  | -0.96 | [12 empty] | VV | 2 | 2 | True | 0 | ROZPOCET
| VV |  | 2.19 koupelna | [14 empty] | VV | 2 | 1 | True | 0 | ROZPOCET
| VV |  | (1,25+0,6+0,2+2,2+1,5+2,8)*1,8 |  | 15.39 | [12 empty] | VV | 2 | 2 | True | 0 | ROZPOCET
| VV |  | 2,2*0,15 |  | 0.33 | [12 empty] | VV | 2 | 2 | True | 0 | ROZPOCET
| VV |  | -(0,9*1,8) |  | -1.62 | [12 empty] | VV | 2 | 2 | True | 0 | ROZPOCET
| VV |  | 2.21 koupelna | [14 empty] | VV | 2 | 1 | True | 0 | ROZPOCET
| VV |  | (1,5+2,8+1,5+2,2+0,1+0,6)*1,8 |  | 15.66 | [12 empty] | VV | 2 | 2 | True | 0 | ROZPOCET
| VV |  | 2,2*0,15 |  | 0.33 | [12 empty] | VV | 2 | 2 | True | 0 | ROZPOCET
| VV |  | -(0,9*1,8) |  | -1.62 | [12 empty] | VV | 2 | 2 | True | 0 | ROZPOCET
| VV |  | Součet |  | 196.682 | [12 empty] | VV | 2 | 4 | True | 1 | ROZPOCET
| VV |  | 196,682*1,1 'Přepočtené koeficientem množství |  | 216.35 | [12 empty] | VV | 2 | 2 | False | 1 | ROZPOCET
244 | K | 781494111 | Obklad - dokončující práce profily ukončovací lepené flexibilním lepidlem rohové | m | 40.1 |  | 0 | CS ÚRS 2022 02 |  | základní |  | 0 | 0.00055 | 0.022055 | 0 | 0 | 16 | K | 2 |  |  |  | ROZPOCET | 0 | 0 | 0 | 0 | 0 | 1 | 0 | 16 | -1957521156
| Online PSC |  | https://podminky.urs.cz/item/CS_URS_2022_02/781494111 | [14 empty] | Online PSC | 2
| VV |  | půdorys 1.NP | [14 empty] | VV | 2 | 1 | True | 0 | ROZPOCET
| VV |  | 1.06 vodoléčba | [14 empty] | VV | 2 | 1 | True | 0 | ROZPOCET
| VV |  | (0,8*2) |  | 1.6 | [12 empty] | VV | 2 | 2 | True | 0 | ROZPOCET
| VV |  | (0,8*2) |  | 1.6 | [12 empty] | VV | 2 | 2 | True | 0 | ROZPOCET
| VV |  | (3+2) |  | 5 | [12 empty] | VV | 2 | 2 | True | 0 | ROZPOCET
| VV |  | 1,8*2 |  | 3.6 | [12 empty] | VV | 2 | 2 | True | 0 | ROZPOCET
| VV |  | 1.08 WC | [14 empty] | VV | 2 | 1 | True | 0 | ROZPOCET
| VV |  | 1,4 |  | 1.4 | [12 empty] | VV | 2 | 2 | True | 0 | ROZPOCET
| VV |  | 1.09 WC | [14 empty] | VV | 2 | 1 | True | 0 | ROZPOCET
| VV |  | 1,4 |  | 1.4 | [12 empty] | VV | 2 | 2 | True | 0 | ROZPOCET
| VV |  | 1.10 úklid | [14 empty] | VV | 2 | 1 | True | 0 | ROZPOCET
| VV |  | 0,9 |  | 0.9 | [12 empty] | VV | 2 | 2 | True | 0 | ROZPOCET
| VV |  | 1,2*2 |  | 2.4 | [12 empty] | VV | 2 | 2 | True | 0 | ROZPOCET
| VV |  | 1.12 koupelna | [14 empty] | VV | 2 | 1 | True | 0 | ROZPOCET
| VV |  | 2,8 |  | 2.8 | [12 empty] | VV | 2 | 2 | True | 0 | ROZPOCET
| VV |  | 1.14 koupelna | [14 empty] | VV | 2 | 1 | True | 0 | ROZPOCET
| VV |  | 2,2 |  | 2.2 | [12 empty] | VV | 2 | 2 | True | 0 | ROZPOCET
| VV |  | 1,8 |  | 1.8 | [12 empty] | VV | 2 | 2 | True | 0 | ROZPOCET
| VV |  | půdorys 2. NP | [14 empty] | VV | 2 | 1 | True | 0 | ROZPOCET
| VV |  | 2.04 sanita | [14 empty] | VV | 2 | 1 | True | 0 | ROZPOCET
| VV |  | 2,7 |  | 2.7 | [12 empty] | VV | 2 | 2 | True | 0 | ROZPOCET
| VV |  | 2.06 sanita | [14 empty] | VV | 2 | 1 | True | 0 | ROZPOCET
| VV |  | 2,7 |  | 2.7 | [12 empty] | VV | 2 | 2 | True | 0 | ROZPOCET
| VV |  | 2.11 sprcha | [14 empty] | VV | 2 | 1 | True | 0 | ROZPOCET
| VV |  | 1,8 |  | 1.8 | [12 empty] | VV | 2 | 2 | True | 0 | ROZPOCET
| VV |  | 2.13 WC ženy | [14 empty] | VV | 2 | 1 | True | 0 | ROZPOCET
| VV |  | 1 |  | 1 | [12 empty] | VV | 2 | 2 | True | 0 | ROZPOCET
| VV |  | 1,8 |  | 1.8 | [12 empty] | VV | 2 | 2 | True | 0 | ROZPOCET
| VV |  | 2.16 WC muži | [14 empty] | VV | 2 | 1 | True | 0 | ROZPOCET
| VV |  | 1 |  | 1 | [12 empty] | VV | 2 | 2 | True | 0 | ROZPOCET
| VV |  | 2.19 koupelna | [14 empty] | VV | 2 | 1 | True | 0 | ROZPOCET
| VV |  | 2,2 |  | 2.2 | [12 empty] | VV | 2 | 2 | True | 0 | ROZPOCET
| VV |  | 2.21 koupelna | [14 empty] | VV | 2 | 1 | True | 0 | ROZPOCET
| VV |  | 2,2 |  | 2.2 | [12 empty] | VV | 2 | 2 | True | 0 | ROZPOCET
| VV |  | Součet |  | 40.1 | [12 empty] | VV | 2 | 4 | True | 1 | ROZPOCET
245 | K | 781494511 | Obklad - dokončující práce profily ukončovací lepené flexibilním lepidlem ukončovací | m | 129.15 |  | 0 | CS ÚRS 2022 02 |  | základní |  | 0 | 0.0005 | 0.064575 | 0 | 0 | 16 | K | 2 |  |  |  | ROZPOCET | 0 | 0 | 0 | 0 | 0 | 1 | 0 | 16 | 2113218179
| Online PSC |  | https://podminky.urs.cz/item/CS_URS_2022_02/781494511 | [14 empty] | Online PSC | 2
| VV |  | půdorys 1.NP | [14 empty] | VV | 2 | 1 | True | 0 | ROZPOCET
| VV |  | 1.04 tělocvična 1 | [14 empty] | VV | 2 | 1 | True | 0 | ROZPOCET
| VV |  | 1,5*3 |  | 4.5 | [12 empty] | VV | 2 | 2 | True | 0 | ROZPOCET
| VV |  | 1.05 tělocvična 2 | [14 empty] | VV | 2 | 1 | True | 0 | ROZPOCET
| VV |  | 1,5*3 |  | 4.5 | [12 empty] | VV | 2 | 2 | True | 0 | ROZPOCET
| VV |  | 1.06 vodoléčba | [14 empty] | VV | 2 | 1 | True | 0 | ROZPOCET
| VV |  | (0,2+0,25+3,1+6+3,1+0,2+0,2+5,6) |  | 18.65 | [12 empty] | VV | 2 | 2 | True | 0 | ROZPOCET
| VV |  | -(1,6+3+2) |  | -6.6 | [12 empty] | VV | 2 | 2 | True | 0 | ROZPOCET
| VV |  | 1.07 rehabilitace | [14 empty] | VV | 2 | 1 | True | 0 | ROZPOCET
| VV |  | 1,5*3 |  | 4.5 | [12 empty] | VV | 2 | 2 | True | 0 | ROZPOCET
| VV |  | 1.08 WC | [14 empty] | VV | 2 | 1 | True | 0 | ROZPOCET
| VV |  | (2,15+1,4)*2 |  | 7.1 | [12 empty] | VV | 2 | 2 | True | 0 | ROZPOCET
| VV |  | -(0,9) |  | -0.9 | [12 empty] | VV | 2 | 2 | True | 0 | ROZPOCET
| VV |  | 1.09 WC | [14 empty] | VV | 2 | 1 | True | 0 | ROZPOCET
| VV |  | (2,15+1,4)*2 |  | 7.1 | [12 empty] | VV | 2 | 2 | True | 0 | ROZPOCET
| VV |  | -(0,9) |  | -0.9 | [12 empty] | VV | 2 | 2 | True | 0 | ROZPOCET
| VV |  | 1.10 úklid | [14 empty] | VV | 2 | 1 | True | 0 | ROZPOCET
| VV |  | (2,15+0,9+2,15+0,3+0,3+0,4+0,3+0,2) |  | 6.7 | [12 empty] | VV | 2 | 2 | True | 0 | ROZPOCET
| VV |  | -(0,8) |  | -0.8 | [12 empty] | VV | 2 | 2 | True | 0 | ROZPOCET
| VV |  | 1.12 koupelna | [14 empty] | VV | 2 | 1 | True | 0 | ROZPOCET
| VV |  | (1,6+2,8)*2 |  | 8.8 | [12 empty] | VV | 2 | 2 | True | 0 | ROZPOCET
| VV |  | -(0,9) |  | -0.9 | [12 empty] | VV | 2 | 2 | True | 0 | ROZPOCET
| VV |  | 1.14 koupelna | [14 empty] | VV | 2 | 1 | True | 0 | ROZPOCET
| VV |  | (1,1+2,8+1,6+2,2+0,5+0,6) |  | 8.8 | [12 empty] | VV | 2 | 2 | True | 0 | ROZPOCET
| VV |  | -(0,9) |  | -0.9 | [12 empty] | VV | 2 | 2 | True | 0 | ROZPOCET
| VV |  | půdorys 2. NP | [14 empty] | VV | 2 | 1 | True | 0 | ROZPOCET
| VV |  | 2.04 sanita | [14 empty] | VV | 2 | 1 | True | 0 | ROZPOCET
| VV |  | (1,5+2,7)*2 |  | 8.4 | [12 empty] | VV | 2 | 2 | True | 0 | ROZPOCET
| VV |  | -(0,9) |  | -0.9 | [12 empty] | VV | 2 | 2 | True | 0 | ROZPOCET
| VV |  | 2.06 sanita | [14 empty] | VV | 2 | 1 | True | 0 | ROZPOCET
| VV |  | (1,5+2,7)*2 |  | 8.4 | [12 empty] | VV | 2 | 2 | True | 0 | ROZPOCET
| VV |  | -(0,9) |  | -0.9 | [12 empty] | VV | 2 | 2 | True | 0 | ROZPOCET
| VV |  | 2.10 předsíň sprcha | [14 empty] | VV | 2 | 1 | True | 0 | ROZPOCET
| VV |  | (1,5+1,2)*2 |  | 5.4 | [12 empty] | VV | 2 | 2 | True | 0 | ROZPOCET
| VV |  | -(0,8+0,7) |  | -1.5 | [12 empty] | VV | 2 | 2 | True | 0 | ROZPOCET
| VV |  | 2.11 sprcha | [14 empty] | VV | 2 | 1 | True | 0 | ROZPOCET
| VV |  | (1,5+2,1+0,2+0,2+1,3+2,3) |  | 7.6 | [12 empty] | VV | 2 | 2 | True | 0 | ROZPOCET
| VV |  | -(0,7+1,15) |  | -1.85 | [12 empty] | VV | 2 | 2 | True | 0 | ROZPOCET
| VV |  | 2.12 předsíň WC ženy | [14 empty] | VV | 2 | 1 | True | 0 | ROZPOCET
| VV |  | (1,4+2,5)*2 |  | 7.8 | [12 empty] | VV | 2 | 2 | True | 0 | ROZPOCET
| VV |  | -(0,8+0,7) |  | -1.5 | [12 empty] | VV | 2 | 2 | True | 0 | ROZPOCET
| VV |  | 2.13 WC ženy | [14 empty] | VV | 2 | 1 | True | 0 | ROZPOCET
| VV |  | (1,4+1+1,2+0,2+0,2+0,8) |  | 4.8 | [12 empty] | VV | 2 | 2 | True | 0 | ROZPOCET
| VV |  | -(0,7) |  | -0.7 | [12 empty] | VV | 2 | 2 | True | 0 | ROZPOCET
| VV |  | 2.14 předsíň WC muži | [14 empty] | VV | 2 | 1 | True | 0 | ROZPOCET
| VV |  | (1,4+2,2)*2 |  | 7.2 | [12 empty] | VV | 2 | 2 | True | 0 | ROZPOCET
| VV |  | -(0,8+0,7) |  | -1.5 | [12 empty] | VV | 2 | 2 | True | 0 | ROZPOCET
| VV |  | 2.15 pisoár muži | [14 empty] | VV | 2 | 1 | True | 0 | ROZPOCET
| VV |  | (1,4+1,4)*2 |  | 5.6 | [12 empty] | VV | 2 | 2 | True | 0 | ROZPOCET
| VV |  | -(0,7)*2 |  | -1.4 | [12 empty] | VV | 2 | 2 | True | 0 | ROZPOCET
| VV |  | 2.16 WC muži | [14 empty] | VV | 2 | 1 | True | 0 | ROZPOCET
| VV |  | (1,4+1)*2 |  | 4.8 | [12 empty] | VV | 2 | 2 | True | 0 | ROZPOCET
| VV |  | -(0,7) |  | -0.7 | [12 empty] | VV | 2 | 2 | True | 0 | ROZPOCET
| VV |  | 2.17 úklid | [14 empty] | VV | 2 | 1 | True | 0 | ROZPOCET
| VV |  | (1,4+1,5)*2 |  | 5.8 | [12 empty] | VV | 2 | 2 | True | 0 | ROZPOCET
| VV |  | -(0,8) |  | -0.8 | [12 empty] | VV | 2 | 2 | True | 0 | ROZPOCET
| VV |  | 2.19 koupelna | [14 empty] | VV | 2 | 1 | True | 0 | ROZPOCET
| VV |  | (1,25+0,6+0,2+2,2+1,5+2,8) |  | 8.55 | [12 empty] | VV | 2 | 2 | True | 0 | ROZPOCET
| VV |  | -(0,9) |  | -0.9 | [12 empty] | VV | 2 | 2 | True | 0 | ROZPOCET
| VV |  | 2.21 koupelna | [14 empty] | VV | 2 | 1 | True | 0 | ROZPOCET
| VV |  | (1,5+2,8+1,5+2,2+0,1+0,6) |  | 8.7 | [12 empty] | VV | 2 | 2 | True | 0 | ROZPOCET
| VV |  | -(0,9) |  | -0.9 | [12 empty] | VV | 2 | 2 | True | 0 | ROZPOCET
| VV |  | Součet |  | 129.15 | [12 empty] | VV | 2 | 4 | True | 1 | ROZPOCET
246 | K | 781571131 | Montáž obkladů ostění z obkladaček keramických lepených flexibilním lepidlem šířky ostění do 200 mm | m | 3.2 |  | 0 | CS ÚRS 2022 02 |  | základní |  | 0 | 0.00095 | 0.00304 | 0 | 0 | 16 | K | 2 |  |  |  | ROZPOCET | 0 | 0 | 0 | 0 | 0 | 1 | 0 | 16 | -244942759
| Online PSC |  | https://podminky.urs.cz/item/CS_URS_2022_02/781571131 | [14 empty] | Online PSC | 2
| VV |  | půdorys 1.NP | [14 empty] | VV | 2 | 1 | True | 0 | ROZPOCET
| VV |  | 1.06 vodoléčba | [14 empty] | VV | 2 | 1 | True | 0 | ROZPOCET
| VV |  | (0,8*2) |  | 1.6 | [12 empty] | VV | 2 | 2 | True | 0 | ROZPOCET
| VV |  | (0,8*2) |  | 1.6 | [12 empty] | VV | 2 | 2 | True | 0 | ROZPOCET
| VV |  | Součet |  | 3.2 | [12 empty] | VV | 2 | 4 | True | 1 | ROZPOCET
247 | M | 59761071a | obklad keramický hladký přes 12 do 19ks/m2 | m2 | 0.528 |  | 0 | vlastní |  | základní |  | 0 | 0.0129 | 0.0068112 | 0 | 0 | 32 | M | 2 |  |  |  | ROZPOCET | 0 | 0 | 0 | 0 | 0 | 1 | 0 | 16 | 1447721484
| VV |  | půdorys 1.NP | [14 empty] | VV | 2 | 1 | True | 0 | ROZPOCET
| VV |  | 1.06 vodoléčba | [14 empty] | VV | 2 | 1 | True | 0 | ROZPOCET
| VV |  | (0,8*2)*0,15 |  | 0.24 | [12 empty] | VV | 2 | 2 | True | 0 | ROZPOCET
| VV |  | (0,8*2)*0,15 |  | 0.24 | [12 empty] | VV | 2 | 2 | True | 0 | ROZPOCET
| VV |  | Součet |  | 0.48 | [12 empty] | VV | 2 | 4 | True | 1 | ROZPOCET
| VV |  | 0,48*1,1 'Přepočtené koeficientem množství |  | 0.528 | [12 empty] | VV | 2 | 2 | False | 1 | ROZPOCET
248 | K | 781674112 | Montáž obkladů parapetů z dlaždic keramických lepených flexibilním lepidlem, šířky parapetu přes 100 do 150 mm | m | 6.15 |  | 0 | CS ÚRS 2022 02 |  | základní |  | 0 | 0.00074 | 0.004551 | 0 | 0 | 16 | K | 2 |  |  |  | ROZPOCET | 0 | 0 | 0 | 0 | 0 | 1 | 0 | 16 | 1894897261
| Online PSC |  | https://podminky.urs.cz/item/CS_URS_2022_02/781674112 | [14 empty] | Online PSC | 2
| VV |  | půdorys 1.NP | [14 empty] | VV | 2 | 1 | True | 0 | ROZPOCET
| VV |  | 1.06 vodoléčba | [14 empty] | VV | 2 | 1 | True | 0 | ROZPOCET
| VV |  | (3+2) |  | 5 | [12 empty] | VV | 2 | 2 | True | 0 | ROZPOCET
| VV |  | půdorys 2. NP | [14 empty] | VV | 2 | 1 | True | 0 | ROZPOCET
| VV |  | 2.11 sprcha | [14 empty] | VV | 2 | 1 | True | 0 | ROZPOCET
| VV |  | 1,15 |  | 1.15 | [12 empty] | VV | 2 | 2 | True | 0 | ROZPOCET
| VV |  | Součet |  | 6.15 | [12 empty] | VV | 2 | 4 | True | 1 | ROZPOCET
249 | M | 59761071b | obklad keramický hladký přes 12 do 19ks/m2 | m2 | 1.015 |  | 0 | vlastní |  | základní |  | 0 | 0.0129 | 0.013093 | 0 | 0 | 32 | M | 2 |  |  |  | ROZPOCET | 0 | 0 | 0 | 0 | 0 | 1 | 0 | 16 | -1816862175
| VV |  | půdorys 1.NP | [14 empty] | VV | 2 | 1 | True | 0 | ROZPOCET
| VV |  | 1.06 vodoléčba | [14 empty] | VV | 2 | 1 | True | 0 | ROZPOCET
| VV |  | (3+2)*0,15 |  | 0.75 | [12 empty] | VV | 2 | 2 | True | 0 | ROZPOCET
| VV |  | půdorys 2. NP | [14 empty] | VV | 2 | 1 | True | 0 | ROZPOCET
| VV |  | 2.11 sprcha | [14 empty] | VV | 2 | 1 | True | 0 | ROZPOCET
| VV |  | 1,15*0,15 |  | 0.173 | [12 empty] | VV | 2 | 2 | True | 0 | ROZPOCET
| VV |  | Součet |  | 0.923 | [12 empty] | VV | 2 | 4 | True | 1 | ROZPOCET
| VV |  | 0,923*1,1 'Přepočtené koeficientem množství |  | 1.015 | [12 empty] | VV | 2 | 2 | False | 1 | ROZPOCET
250 | K | 998781202 | Přesun hmot pro obklady keramické stanovený procentní sazbou (%) z ceny vodorovná dopravní vzdálenost do 50 m v objektech výšky přes 6 do 12 m | % |  |  | 0 | CS ÚRS 2022 02 |  | základní |  | 0 | 0 | 0 | 0 | 0 | 16 | K | 2 |  |  |  | ROZPOCET | 0 | 0 | 0 | 0 | 0 | 1 | 0 | 16 | 64790780
| Online PSC |  | https://podminky.urs.cz/item/CS_URS_2022_02/998781202 | [14 empty] | Online PSC | 2
| D | 784 | Dokončovací práce - malby a tapety |  |  |  | 0 |  |  |  |  | 0 |  | 0.25744 |  | 0 | 2 | D | 1 |  |  |  | ROZPOCET | [6 empty] | 0
251 | K | 784211101 | Malby z malířských směsí oděruvzdorných za mokra dvojnásobné, bílé za mokra oděruvzdorné výborně v místnostech výšky do 3,80 m | m2 | 990.168 |  | 0 | CS ÚRS 2022 02 |  | základní |  | 0 | 0.00026 | 0.25744 | 0 | 0 | 16 | K | 2 |  |  |  | ROZPOCET | 0 | 0 | 0 | 0 | 0 | 1 | 0 | 16 | 747960696
| Online PSC |  | https://podminky.urs.cz/item/CS_URS_2022_02/784211101 | [14 empty] | Online PSC | 2
| VV |  | půdorys 1.NP | [14 empty] | VV | 2 | 1 | True | 0 | ROZPOCET
| VV |  | 1.02 komunikace | [14 empty] | VV | 2 | 1 | True | 0 | ROZPOCET
| VV |  | (2,6+0,2+0,7+2,3+3,3+2,5)*3 |  | 34.8 | [12 empty] | VV | 2 | 2 | True | 0 | ROZPOCET
| VV |  | -(1,6*2,1+1,8*2,1+1,1*1,97+1,8*1,97) |  | -12.853 | [12 empty] | VV | 2 | 2 | True | 0 | ROZPOCET
| VV |  | 1.03 vnitřní komunikace | [14 empty] | VV | 2 | 1 | True | 0 | ROZPOCET
| VV |  | (12,2+2,3+6,3+4+2,35+3,7+3,6)*3 |  | 103.35 | [12 empty] | VV | 2 | 2 | True | 0 | ROZPOCET
| VV |  | -(1,6*1,97*2+1,8*1,97+1,1*1,97+0,8*1,97+0,9*1,97*2+1,1*1,97+1,6*1,97+2,6*2,1) |  | -27.918 | [12 empty] | VV | 2 | 2 | True | 0 | ROZPOCET
| VV |  | 1.04 tělocvična 1 | [14 empty] | VV | 2 | 1 | True | 0 | ROZPOCET
| VV |  | (1,4+0,2+0,4+0,2+5,6+0,2+0,2+5,6+0,2+0,2+5,6+0,25+0,4+0,25+1,4+6)*3 |  | 84.3 | [12 empty] | VV | 2 | 2 | True | 0 | ROZPOCET
| VV |  | (5,6+3*2)*0,15 |  | 1.74 | [12 empty] | VV | 2 | 2 | True | 0 | ROZPOCET
| VV |  | -(5,6*3+1,6*1,97*2) |  | -23.104 | [12 empty] | VV | 2 | 2 | True | 0 | ROZPOCET
| VV |  | 1.05 tělocvična 2 | [14 empty] | VV | 2 | 1 | True | 0 | ROZPOCET
| VV |  | (0,2+0,2+4,1+6+4,1+0,2+0,2+5,6)*3 |  | 61.8 | [12 empty] | VV | 2 | 2 | True | 0 | ROZPOCET
| VV |  | (3+3*2)*0,15 |  | 1.35 | [12 empty] | VV | 2 | 2 | True | 0 | ROZPOCET
| VV |  | -(3*3+1,6*1,97*2) |  | -15.304 | [12 empty] | VV | 2 | 2 | True | 0 | ROZPOCET
| VV |  | 1.06 vodoléčba | [14 empty] | VV | 2 | 1 | True | 0 | ROZPOCET
| VV |  | (0,2+0,25+3,1+6+3,1+0,2+0,2+5,6)*3 |  | 55.95 | [12 empty] | VV | 2 | 2 | True | 0 | ROZPOCET
| VV |  | (3+1,5*2)*0,15 |  | 0.9 | [12 empty] | VV | 2 | 2 | True | 0 | ROZPOCET
| VV |  | (2+1,5*2)*0,15 |  | 0.75 | [12 empty] | VV | 2 | 2 | True | 0 | ROZPOCET
| VV |  | -(1,6*1,97+3*1,5+2*1,5) |  | -10.652 | [12 empty] | VV | 2 | 2 | True | 0 | ROZPOCET
| VV |  | 1.07 rehabilitace | [14 empty] | VV | 2 | 1 | True | 0 | ROZPOCET
| VV |  | (4,6+2,3+1,8+0,2+0,4+0,2+2,3+2,3)*3 |  | 42.3 | [12 empty] | VV | 2 | 2 | True | 0 | ROZPOCET
| VV |  | (1,15+0,75*2)*0,15 |  | 0.398 | [12 empty] | VV | 2 | 2 | True | 0 | ROZPOCET
| VV |  | (1,15+0,75*2)*0,15 |  | 0.398 | [12 empty] | VV | 2 | 2 | True | 0 | ROZPOCET
| VV |  | -(1,15*0,75)*2 |  | -1.725 | [12 empty] | VV | 2 | 2 | True | 0 | ROZPOCET
| VV |  | -(1,1*1,97) |  | -2.167 | [12 empty] | VV | 2 | 2 | True | 0 | ROZPOCET
| VV |  | 1.08 WC | [14 empty] | VV | 2 | 1 | True | 0 | ROZPOCET
| VV |  | (2,15+1,4)*2*3 |  | 21.3 | [12 empty] | VV | 2 | 2 | True | 0 | ROZPOCET
| VV |  | -(0,9*1,97) |  | -1.773 | [12 empty] | VV | 2 | 2 | True | 0 | ROZPOCET
| VV |  | 1.09 WC | [14 empty] | VV | 2 | 1 | True | 0 | ROZPOCET
| VV |  | (2,15+1,4)*2*3 |  | 21.3 | [12 empty] | VV | 2 | 2 | True | 0 | ROZPOCET
| VV |  | -(0,9*1,97) |  | -1.773 | [12 empty] | VV | 2 | 2 | True | 0 | ROZPOCET
| VV |  | 1.10 úklid | [14 empty] | VV | 2 | 1 | True | 0 | ROZPOCET
| VV |  | (2,15+0,9+2,15+0,3+0,3+0,4+0,3+0,2)*3 |  | 20.1 | [12 empty] | VV | 2 | 2 | True | 0 | ROZPOCET
| VV |  | -(0,8*1,97) |  | -1.576 | [12 empty] | VV | 2 | 2 | True | 0 | ROZPOCET
| VV |  | 1.11 pokoj nadstandart | [14 empty] | VV | 2 | 1 | True | 0 | ROZPOCET
| VV |  | (1,6+2,9+1,7+3,45+3,3+6,35)*3 |  | 57.9 | [12 empty] | VV | 2 | 2 | True | 0 | ROZPOCET
| VV |  | (2+1,5*2)*0,15 |  | 0.75 | [12 empty] | VV | 2 | 2 | True | 0 | ROZPOCET
| VV |  | -(1,1*1,97+0,9*1,97+2*1,5) |  | -6.94 | [12 empty] | VV | 2 | 2 | True | 0 | ROZPOCET
| VV |  | 1.12 koupelna | [14 empty] | VV | 2 | 1 | True | 0 | ROZPOCET
| VV |  | (1,6+2,8)*2*3 |  | 26.4 | [12 empty] | VV | 2 | 2 | True | 0 | ROZPOCET
| VV |  | -(0,9*1,97) |  | -1.773 | [12 empty] | VV | 2 | 2 | True | 0 | ROZPOCET
| VV |  | 1.13 pokoj nadstandart | [14 empty] | VV | 2 | 1 | True | 0 | ROZPOCET
| VV |  | (1,6+0,15+0,2+0,4+0,2+5,6+0,2+0,2+2,6+0,2+0,4+0,2+0,1+3,45+1,7+2,9)*3 |  | 60.3 | [12 empty] | VV | 2 | 2 | True | 0 | ROZPOCET
| VV |  | (2+1,5*2)*0,15 |  | 0.75 | [12 empty] | VV | 2 | 2 | True | 0 | ROZPOCET
| VV |  | -(1,1*1,97+2*1,5+0,9*1,97) |  | -6.94 | [12 empty] | VV | 2 | 2 | True | 0 | ROZPOCET
| VV |  | 1.14 koupelna | [14 empty] | VV | 2 | 1 | True | 0 | ROZPOCET
| VV |  | (1,1+2,8+1,6+2,2+0,5+0,6)*3 |  | 26.4 | [12 empty] | VV | 2 | 2 | True | 0 | ROZPOCET
| VV |  | -(0,9*1,97) |  | -1.773 | [12 empty] | VV | 2 | 2 | True | 0 | ROZPOCET
| VV |  | půdorys 2. NP | [14 empty] | VV | 2 | 1 | True | 0 | ROZPOCET
| VV |  | 2.02 komunikace | [14 empty] | VV | 2 | 1 | True | 0 | ROZPOCET
| VV |  | (7,7+0,2+2,6+0,2+0,8+2,3+8,1+2,8+3+5,1)*3 |  | 98.4 | [12 empty] | VV | 2 | 2 | True | 0 | ROZPOCET
| VV |  | (0,4+0,4)*2*3 |  | 4.8 | [12 empty] | VV | 2 | 2 | True | 0 | ROZPOCET
| VV |  | (1,1+1,97*2)*0,15 |  | 0.756 | [12 empty] | VV | 2 | 2 | True | 0 | ROZPOCET
| VV |  | -(0,8*1,97*2+1,1*1,97+1,8*1,97+0,8*1,97*9) |  | -23.049 | [12 empty] | VV | 2 | 2 | True | 0 | ROZPOCET
| VV |  | 2.03 lékařský pokoj | [14 empty] | VV | 2 | 1 | True | 0 | ROZPOCET
| VV |  | (3,4+0,2+0,2+5,6+0,2+0,2+2+2,8+1,6+3,25)*3 |  | 58.35 | [12 empty] | VV | 2 | 2 | True | 0 | ROZPOCET
| VV |  | (2+1,5*2)*0,15 |  | 0.75 | [12 empty] | VV | 2 | 2 | True | 0 | ROZPOCET
| VV |  | -(2*1,5+0,8*1,97+0,9*1,97) |  | -6.349 | [12 empty] | VV | 2 | 2 | True | 0 | ROZPOCET
| VV |  | 2.04 sanita | [14 empty] | VV | 2 | 1 | True | 0 | ROZPOCET
| VV |  | (1,5+2,7)*2*3 |  | 25.2 | [12 empty] | VV | 2 | 2 | True | 0 | ROZPOCET
| VV |  | -(0,9*1,97) |  | -1.773 | [12 empty] | VV | 2 | 2 | True | 0 | ROZPOCET
| VV |  | 2.05 primář | [14 empty] | VV | 2 | 1 | True | 0 | ROZPOCET
| VV |  | (1,3+0,2+0,4+0,2+2+3,25+1,6+2,8+0,4+0,25+0,4+0,25+1,3+6)*3 |  | 61.05 | [12 empty] | VV | 2 | 2 | True | 0 | ROZPOCET
| VV |  | (2+1,5*2)*0,15 |  | 0.75 | [12 empty] | VV | 2 | 2 | True | 0 | ROZPOCET
| VV |  | -(2*1,5+0,9*1,97+0,8*1,97*2) |  | -7.925 | [12 empty] | VV | 2 | 2 | True | 0 | ROZPOCET
| VV |  | 2.06 sanita | [14 empty] | VV | 2 | 1 | True | 0 | ROZPOCET
| VV |  | (1,5+2,7)*2*3 |  | 25.2 | [12 empty] | VV | 2 | 2 | True | 0 | ROZPOCET
| VV |  | -(0,9*1,97) |  | -1.773 | [12 empty] | VV | 2 | 2 | True | 0 | ROZPOCET
| VV |  | 2.07 zasedací místnost | [14 empty] | VV | 2 | 1 | True | 0 | ROZPOCET
| VV |  | (0,2+0,2+4,1+7,5+4,3+1,3+0,2+0,4+0,2+5,6)*3 |  | 72 | [12 empty] | VV | 2 | 2 | True | 0 | ROZPOCET
| VV |  | (3+1,5*2)*0,15 |  | 0.9 | [12 empty] | VV | 2 | 2 | True | 0 | ROZPOCET
| VV |  | -(3*1,5+0,8*1,97*3) |  | -9.228 | [12 empty] | VV | 2 | 2 | True | 0 | ROZPOCET
| VV |  | 2.08 kuchyňka | [14 empty] | VV | 2 | 1 | True | 0 | ROZPOCET
| VV |  | (4,3+2,35+4,3+0,8+0,2+0,4+0,2+1,1)*3 |  | 40.95 | [12 empty] | VV | 2 | 2 | True | 0 | ROZPOCET
| VV |  | (1,15+1,5*2)*0,15 |  | 0.623 | [12 empty] | VV | 2 | 2 | True | 0 | ROZPOCET
| VV |  | -(0,8*1,97*3+1,15*1,5) |  | -6.453 | [12 empty] | VV | 2 | 2 | True | 0 | ROZPOCET
| VV |  | 2.09 zázemí fyzioterapeuta | [14 empty] | VV | 2 | 1 | True | 0 | ROZPOCET
| VV |  | (4,3+4,9+4,1+0,2+0,2+4,7)*3 |  | 55.2 | [12 empty] | VV | 2 | 2 | True | 0 | ROZPOCET
| VV |  | (3+1,5*2)*0,15 |  | 0.9 | [12 empty] | VV | 2 | 2 | True | 0 | ROZPOCET
| VV |  | -(0,8*1,97)*2 |  | -3.152 | [12 empty] | VV | 2 | 2 | True | 0 | ROZPOCET
| VV |  | -(3*1,5) |  | -4.5 | [12 empty] | VV | 2 | 2 | True | 0 | ROZPOCET
| VV |  | 2.10 předsíň sprcha | [14 empty] | VV | 2 | 1 | True | 0 | ROZPOCET
| VV |  | (1,5+1,2)*2*3 |  | 16.2 | [12 empty] | VV | 2 | 2 | True | 0 | ROZPOCET
| VV |  | -(0,8*1,97+0,7*1,97) |  | -2.955 | [12 empty] | VV | 2 | 2 | True | 0 | ROZPOCET
| VV |  | 2.11 sprcha | [14 empty] | VV | 2 | 1 | True | 0 | ROZPOCET
| VV |  | (1,5+2,1+0,2+0,2+1,3+2,3)*3 |  | 22.8 | [12 empty] | VV | 2 | 2 | True | 0 | ROZPOCET
| VV |  | (1,15+0,75*2)*0,15 |  | 0.398 | [12 empty] | VV | 2 | 2 | True | 0 | ROZPOCET
| VV |  | -(0,7*1,97+1,15*0,75) |  | -2.242 | [12 empty] | VV | 2 | 2 | True | 0 | ROZPOCET
| VV |  | 2.12 předsíň WC ženy | [14 empty] | VV | 2 | 1 | True | 0 | ROZPOCET
| VV |  | (1,4+2,5)*2*3 |  | 23.4 | [12 empty] | VV | 2 | 2 | True | 0 | ROZPOCET
| VV |  | -(0,8*1,97+0,7*1,97) |  | -2.955 | [12 empty] | VV | 2 | 2 | True | 0 | ROZPOCET
| VV |  | 2.13 WC ženy | [14 empty] | VV | 2 | 1 | True | 0 | ROZPOCET
| VV |  | (1,4+1+1,2+0,2+0,2+0,8)*3 |  | 14.4 | [12 empty] | VV | 2 | 2 | True | 0 | ROZPOCET
| VV |  | (1,15+0,75*2)*0,15 |  | 0.398 | [12 empty] | VV | 2 | 2 | True | 0 | ROZPOCET
| VV |  | -(0,7*1,97+1,15*0,75) |  | -2.242 | [12 empty] | VV | 2 | 2 | True | 0 | ROZPOCET
| VV |  | 2.14 předsíň WC muži | [14 empty] | VV | 2 | 1 | True | 0 | ROZPOCET
| VV |  | (1,4+2,2)*2*3 |  | 21.6 | [12 empty] | VV | 2 | 2 | True | 0 | ROZPOCET
| VV |  | -(0,8*1,97+0,7*1,97) |  | -2.955 | [12 empty] | VV | 2 | 2 | True | 0 | ROZPOCET
| VV |  | 2.15 pisoár muži | [14 empty] | VV | 2 | 1 | True | 0 | ROZPOCET
| VV |  | (1,4+1,4)*2*3 |  | 16.8 | [12 empty] | VV | 2 | 2 | True | 0 | ROZPOCET
| VV |  | -(0,7*1,97)*2 |  | -2.758 | [12 empty] | VV | 2 | 2 | True | 0 | ROZPOCET
| VV |  | 2.16 WC muži | [14 empty] | VV | 2 | 1 | True | 0 | ROZPOCET
| VV |  | (1,4+1)*2*3 |  | 14.4 | [12 empty] | VV | 2 | 2 | True | 0 | ROZPOCET
| VV |  | (1,15+0,75*2)*0,15 |  | 0.398 | [12 empty] | VV | 2 | 2 | True | 0 | ROZPOCET
| VV |  | -(0,7*1,97+1,15*0,75) |  | -2.242 | [12 empty] | VV | 2 | 2 | True | 0 | ROZPOCET
| VV |  | 2.17 úklid | [14 empty] | VV | 2 | 1 | True | 0 | ROZPOCET
| VV |  | (1,4+1,5)*2*3 |  | 17.4 | [12 empty] | VV | 2 | 2 | True | 0 | ROZPOCET
| VV |  | -(0,8*1,97) |  | -1.576 | [12 empty] | VV | 2 | 2 | True | 0 | ROZPOCET
| VV |  | 2.15 lékařský pokoj | [14 empty] | VV | 2 | 1 | True | 0 | ROZPOCET
| VV |  | (2,15+2,9+1,6+3,25+0,2+0,2+2,65+6,3)*3 |  | 57.75 | [12 empty] | VV | 2 | 2 | True | 0 | ROZPOCET
| VV |  | (2+1,5*2)*0,15 |  | 0.75 | [12 empty] | VV | 2 | 2 | True | 0 | ROZPOCET
| VV |  | -(0,8*1,97+0,9*1,97+2*1,5) |  | -6.349 | [12 empty] | VV | 2 | 2 | True | 0 | ROZPOCET
| VV |  | 2.19 koupelna | [14 empty] | VV | 2 | 1 | True | 0 | ROZPOCET
| VV |  | (1,25+0,6+0,2+2,2+1,5+2,8)*3 |  | 25.65 | [12 empty] | VV | 2 | 2 | True | 0 | ROZPOCET
| VV |  | -(0,9*1,97) |  | -1.773 | [12 empty] | VV | 2 | 2 | True | 0 | ROZPOCET
| VV |  | 2.20 lékařský pokoj | [14 empty] | VV | 2 | 1 | True | 0 | ROZPOCET
| VV |  | (1,25+0,2+0,2+0,4+0,2+5,6+0,2+0,2+2,6+0,2+0,1+3,25+1,6+2,9)*3 |  | 56.7 | [12 empty] | VV | 2 | 2 | True | 0 | ROZPOCET
| VV |  | (2+1,5*2)*0,15 |  | 0.75 | [12 empty] | VV | 2 | 2 | True | 0 | ROZPOCET
| VV |  | -(0,8*1,97+2*1,5+0,9*1,97) |  | -6.349 | [12 empty] | VV | 2 | 2 | True | 0 | ROZPOCET
| VV |  | 2.21 koupelna | [14 empty] | VV | 2 | 1 | True | 0 | ROZPOCET
| VV |  | (1,5+2,8+1,5+2,2+0,1+0,6)*3 |  | 26.1 | [12 empty] | VV | 2 | 2 | True | 0 | ROZPOCET
| VV |  | -(0,9*1,97) |  | -1.773 | [12 empty] | VV | 2 | 2 | True | 0 | ROZPOCET
| VV |  | půdorys 3.NP | [14 empty] | VV | 2 | 1 | True | 0 | ROZPOCET
| VV |  | 3.02 strojovna výtahu | [14 empty] | VV | 2 | 1 | True | 0 | ROZPOCET
| VV |  | (12+3+3+6+15+9)*2,7 |  | 129.6 | [12 empty] | VV | 2 | 2 | True | 0 | ROZPOCET
| VV |  | -(1,1*1,97) |  | -2.167 | [12 empty] | VV | 2 | 2 | True | 0 | ROZPOCET
| VV |  | Mezisoučet |  | 1295.75 | [12 empty] | VV | 2 | 3 | True | 0 | ROZPOCET
| VV |  | odpočet dřevěných obkladů | [14 empty] | VV | 2 | 1 | True | 0 | ROZPOCET
| VV |  | -108,9 |  | -108.9 | [12 empty] | VV | 2 | 2 | True | 0 | ROZPOCET
| VV |  | Mezisoučet |  | -108.9 | [12 empty] | VV | 2 | 3 | True | 0 | ROZPOCET
| VV |  | odpočet obkladů | [14 empty] | VV | 2 | 1 | True | 0 | ROZPOCET
| VV |  | -196,682 |  | -196.682 | [12 empty] | VV | 2 | 2 | True | 0 | ROZPOCET
| VV |  | Mezisoučet |  | -196.682 | [12 empty] | VV | 2 | 3 | True | 0 | ROZPOCET
| VV |  | Součet |  | 990.168 | [12 empty] | VV | 2 | 4 | True | 1 | ROZPOCET
| D | 786 | Dokončovací práce - čalounické úpravy |  |  |  | 0 |  |  |  |  | 0 |  | 0.025726 |  | 0 | 2 | D | 1 |  |  |  | ROZPOCET | [6 empty] | 0
252 | K | 786623021 | Montáž fasádních žaluzií upevněných před okenní nebo dveřní otvor na fasádu, ovládaných motorem, včetně krycího plechu a vodících profilů, plochy do 4 m2 | kus | 7 |  | 0 | CS ÚRS 2022 02 |  | základní |  | 0 | 0 | 0 | 0 | 0 | 16 | K | 2 |  |  |  | ROZPOCET | 0 | 0 | 0 | 0 | 0 | 1 | 0 | 16 | 1833030943
| Online PSC |  | https://podminky.urs.cz/item/CS_URS_2022_02/786623021 | [14 empty] | Online PSC | 2
| VV |  | Z/2 | [14 empty] | VV | 2 | 1 | True | 0 | ROZPOCET
| VV |  | 5 |  | 5 | [12 empty] | VV | 2 | 2 | True | 0 | ROZPOCET
| VV |  | Z/3 | [14 empty] | VV | 2 | 1 | True | 0 | ROZPOCET
| VV |  | 2 |  | 2 | [12 empty] | VV | 2 | 2 | True | 0 | ROZPOCET
| VV |  | Součet |  | 7 | [12 empty] | VV | 2 | 4 | True | 1 | ROZPOCET
253 | M | 55342542 | žaluzie Z-90 fasádní ovládaná základním motorem příslušenství plochy do 1,0m2 | m2 | 1.726 |  | 0 | CS ÚRS 2022 02 |  | základní |  | 0 | 0.001 | 0.001726 | 0 | 0 | 32 | M | 2 |  |  |  | ROZPOCET | 0 | 0 | 0 | 0 | 0 | 1 | 0 | 16 | 1972145163
| VV |  | Z/3 | [14 empty] | VV | 2 | 1 | True | 0 | ROZPOCET
| VV |  | 1,15*0,75 |  | 0.863 | [12 empty] | VV | 2 | 2 | True | 0 | ROZPOCET
| VV |  | 1,15*0,75 |  | 0.863 | [12 empty] | VV | 2 | 2 | True | 0 | ROZPOCET
| VV |  | Součet |  | 1.726 | [12 empty] | VV | 2 | 4 | True | 1 | ROZPOCET
254 | M | 55342547 | žaluzie Z-90 fasádní ovládaná základním motorem příslušenství plochy do 3,0m2 | m2 | 15 |  | 0 | CS ÚRS 2022 02 |  | základní |  | 0 | 0.001 | 0.015 | 0 | 0 | 32 | M | 2 |  |  |  | ROZPOCET | 0 | 0 | 0 | 0 | 0 | 1 | 0 | 16 | 249975991
| VV |  | Z/2 | [14 empty] | VV | 2 | 1 | True | 0 | ROZPOCET
| VV |  | 2*1,5 |  | 3 | [12 empty] | VV | 2 | 2 | True | 0 | ROZPOCET
| VV |  | 2*1,5 |  | 3 | [12 empty] | VV | 2 | 2 | True | 0 | ROZPOCET
| VV |  | 2*1,5 |  | 3 | [12 empty] | VV | 2 | 2 | True | 0 | ROZPOCET
| VV |  | 2*1,5 |  | 3 | [12 empty] | VV | 2 | 2 | True | 0 | ROZPOCET
| VV |  | 2*1,5 |  | 3 | [12 empty] | VV | 2 | 2 | True | 0 | ROZPOCET
| VV |  | Součet |  | 15 | [12 empty] | VV | 2 | 4 | True | 1 | ROZPOCET
255 | K | 786623023 | Montáž fasádních žaluzií upevněných před okenní nebo dveřní otvor na fasádu, ovládaných motorem, včetně krycího plechu a vodících profilů, plochy přes 4 do 6 m2 | kus | 2 |  | 0 | CS ÚRS 2022 02 |  | základní |  | 0 | 0 | 0 | 0 | 0 | 16 | K | 2 |  |  |  | ROZPOCET | 0 | 0 | 0 | 0 | 0 | 1 | 0 | 16 | 1401697173
| Online PSC |  | https://podminky.urs.cz/item/CS_URS_2022_02/786623023 | [14 empty] | Online PSC | 2
| VV |  | Z/1 | [14 empty] | VV | 2 | 1 | True | 0 | ROZPOCET
| VV |  | 2 |  | 2 | [12 empty] | VV | 2 | 2 | True | 0 | ROZPOCET
| VV |  | Součet |  | 2 | [12 empty] | VV | 2 | 4 | True | 1 | ROZPOCET
256 | M | 55342549 | žaluzie Z-90 fasádní ovládaná základním motorem příslušenství plochy do 5,0m2 | m2 | 9 |  | 0 | CS ÚRS 2022 02 |  | základní |  | 0 | 0.001 | 0.009 | 0 | 0 | 32 | M | 2 |  |  |  | ROZPOCET | 0 | 0 | 0 | 0 | 0 | 1 | 0 | 16 | -1543086463
| VV |  | Z/1 | [14 empty] | VV | 2 | 1 | True | 0 | ROZPOCET
| VV |  | 3*1,5 |  | 4.5 | [12 empty] | VV | 2 | 2 | True | 0 | ROZPOCET
| VV |  | 3*1,5 |  | 4.5 | [12 empty] | VV | 2 | 2 | True | 0 | ROZPOCET
| VV |  | Součet |  | 9 | [12 empty] | VV | 2 | 4 | True | 1 | ROZPOCET
257 | K | 998786202 | Přesun hmot pro stínění a čalounické úpravy stanovený procentní sazbou (%) z ceny vodorovná dopravní vzdálenost do 50 m v objektech výšky přes 6 do 12 m | % |  |  | 0 | CS ÚRS 2022 02 |  | základní |  | 0 | 0 | 0 | 0 | 0 | 16 | K | 2 |  |  |  | ROZPOCET | 0 | 0 | 0 | 0 | 0 | 1 | 0 | 16 | -1022877358
| Online PSC |  | https://podminky.urs.cz/item/CS_URS_2022_02/998786202 | [14 empty] | Online PSC | 2
| D | VRN | Vedlejší rozpočtové náklady |  |  |  | 0 |  |  |  |  | 0 |  | 0 |  | 0 | 5 | D | 0 |  |  |  | ROZPOCET | [6 empty] | 0
258 | K | VRN01 | Provoz investora | % |  |  | 0 |  |  | základní |  | 0 | 0 | 0 | 0 | 0 | 4 | K | 1 |  |  |  | ROZPOCET | 0 | 0 | 0 | 0 | 0 | 1 | 0 | 4 | -909726543
259 | K | VRN02 | Provoz investora | % |  |  | 0 |  |  | základní |  | 0 | 0 | 0 | 0 | 0 | 4 | K | 1 |  |  |  | ROZPOCET | 0 | 0 | 0 | 0 | 0 | 1 | 0 | 4 | -2064763539

## SO 021 - Hrubá stavba res...
{bf1f76de-6e67-4914-be49-135b80432607}
2
| KRYCÍ LIST SOUPISU PRACÍ | [7 empty] | v --- níže se nacházejí doplnkové a pomocné údaje k sestavám --- v | [8 empty] | False
Stavba:
Pavilon C - stavební úpravy a přístavba pavilon rehabilitace v areálu SZZ Krnov
Objekt:
SO 02 - Přístavba respiria
Soupis:
SO 021 - Hrubá stavba respirium
| KSO: |  |  |  |  | CC-CZ:
| Místo: |  |  |  |  | Datum: | 8. 8. 2022
| Zadavatel: |  |  |  |  | IČ: | 00844641
|  | SZZ Krnov, p.o. I.P. Pavlova 552/9,794 01 Krnov |  |  |  | DIČ:
| Uchazeč: |  |  |  |  | IČ: | Vyplň údaj
|  | Vyplň údaj |  |  |  | DIČ: | Vyplň údaj
| Projektant: |  |  |  |  | IČ: | 60766859
|  | Ing.arch. Martin Janda, Lomná 1895,Frenštát p.R. |  |  |  | DIČ:
| Zpracovatel: |  |  |  |  | IČ:
DIČ:
Poznámka:
| Cena bez DPH | [5 empty] | 0
|  |  | Základ daně |  |  | Sazba daně | Výše daně
| DPH | základní | 0 |  |  | 21% | 0
|  | snížená | 0 |  |  | 15% | 0
|  | zákl. přenesená | 0 |  |  | 21% | 0
|  | sníž. přenesená | 0 |  |  | 15% | 0
|  | nulová | 0 |  |  | 0% | 0
| Cena s DPH |  |  | v | CZK |  | 0
REKAPITULACE ČLENĚNÍ SOUPISU PRACÍ
Stavba:
Pavilon C - stavební úpravy a přístavba pavilon rehabilitace v areálu SZZ Krnov
Objekt:
SO 02 - Přístavba respiria
Soupis:
SO 021 - Hrubá stavba respirium
Místo: | [5 empty] | Datum: | 8. 8. 2022
Zadavatel: |  |  | SZZ Krnov, p.o. I.P. Pavlova 552/9,794 01 Krnov |  |  | Projektant: | Ing.arch. Martin Janda, Lomná 1895,Frenštát p.R.
Uchazeč: |  |  | Vyplň údaj |  |  | Zpracovatel:
Kód dílu - Popis | [6 empty] | Cena celkem [CZK]
Náklady stavby celkem | [6 empty] | 0 | [11 empty] | -1
| HSV - Práce a dodávky HSV | [5 empty] | 0
| 1 - Zemní práce | [5 empty] | 0
| 2 - Zakládání | [5 empty] | 0
| 3 - Svislé a kompletní konstrukce | [5 empty] | 0
| 4 - Vodorovné konstrukce | [5 empty] | 0
| 9 - Ostatní konstrukce a práce, bourání | [5 empty] | 0
| 998 - Přesun hmot | [5 empty] | 0
| PSV - Práce a dodávky PSV | [5 empty] | 0
| 711 - Izolace proti vodě, vlhkosti a plynům | [5 empty] | 0
| 712 - Povlakové krytiny | [5 empty] | 0
| 762 - Konstrukce tesařské | [5 empty] | 0
| 767 - Konstrukce zámečnické | [5 empty] | 0
| OST - Ostatní | [5 empty] | 0
| VRN - Vedlejší rozpočtové náklady | [5 empty] | 0
SOUPIS PRACÍ
Stavba:
Pavilon C - stavební úpravy a přístavba pavilon rehabilitace v areálu SZZ Krnov
Objekt:
SO 02 - Přístavba respiria
Soupis:
SO 021 - Hrubá stavba respirium
Místo: | [5 empty] | Datum: | 8. 8. 2022
Zadavatel: |  |  | SZZ Krnov, p.o. I.P. Pavlova 552/9,794 01 Krnov |  |  | Projektant: | Ing.arch. Martin Janda, Lomná 1895,Frenštát p.R.
Uchazeč: |  |  | Vyplň údaj |  |  | Zpracovatel:
PČ | Typ | Kód | Popis | MJ | Množství | J.cena [CZK] | Cena celkem [CZK] | Cenová soustava |  | DPH | J. Nh [h] | Nh celkem [h] | J. hmotnost [t] | Hmotnost celkem [t] | J. suť [t] | Suť Celkem [t]
Náklady soupisu celkem | [6 empty] | 0 |  |  |  |  | 0 |  | 586.0591 |  | 0 |  | D | -1 | [10 empty] | 0
| D | HSV | Práce a dodávky HSV |  |  |  | 0 |  |  |  |  | 0 |  | 561.6902 |  | 0 | 1 | D | 0 |  |  |  | ROZPOCET | [6 empty] | 0
| D | 1 | Zemní práce |  |  |  | 0 |  |  |  |  | 0 |  | 0 |  | 0 | 1 | D | 1 |  |  |  | ROZPOCET | [6 empty] | 0
1 | K | 112101101 | Odstranění stromů s odřezáním kmene a s odvětvením listnatých, průměru kmene přes 100 do 300 mm | kus | 16 |  | 0 | CS ÚRS 2022 02 |  | základní |  | 0 | 0 | 0 | 0 | 0 | 4 | K | 2 |  |  |  | ROZPOCET | 0 | 0 | 0 | 0 | 0 | 1 | 0 | 4 | 1161630486
| Online PSC |  | https://podminky.urs.cz/item/CS_URS_2022_02/112101101 | [14 empty] | Online PSC | 2
| VV |  | koordinační situace | [14 empty] | VV | 2 | 1 | True | 0 | ROZPOCET
| VV |  | 6 vrba jíva | [14 empty] | VV | 2 | 1 | True | 0 | ROZPOCET
| VV |  | 1 |  | 1 | [12 empty] | VV | 2 | 2 | True | 0 | ROZPOCET
| VV |  | 7-19 bříza bělokorá | [14 empty] | VV | 2 | 1 | True | 0 | ROZPOCET
| VV |  | 13 |  | 13 | [12 empty] | VV | 2 | 2 | True | 0 | ROZPOCET
| VV |  | 20 vrba jíva | [14 empty] | VV | 2 | 1 | True | 0 | ROZPOCET
| VV |  | 1 |  | 1 | [12 empty] | VV | 2 | 2 | True | 0 | ROZPOCET
| VV |  | 21 vrba jíva | [14 empty] | VV | 2 | 1 | True | 0 | ROZPOCET
| VV |  | 1 |  | 1 | [12 empty] | VV | 2 | 2 | True | 0 | ROZPOCET
| VV |  | Součet |  | 16 | [12 empty] | VV | 2 | 4 | True | 1 | ROZPOCET
2 | K | 112101102 | Odstranění stromů s odřezáním kmene a s odvětvením listnatých, průměru kmene přes 300 do 500 mm | kus | 1 |  | 0 | CS ÚRS 2022 02 |  | základní |  | 0 | 0 | 0 | 0 | 0 | 4 | K | 2 |  |  |  | ROZPOCET | 0 | 0 | 0 | 0 | 0 | 1 | 0 | 4 | 898891439
| Online PSC |  | https://podminky.urs.cz/item/CS_URS_2022_02/112101102 | [14 empty] | Online PSC | 2
| VV |  | koordinační situace | [14 empty] | VV | 2 | 1 | True | 0 | ROZPOCET
| VV |  | 30 borovice lesní | [14 empty] | VV | 2 | 1 | True | 0 | ROZPOCET
| VV |  | 1 |  | 1 | [12 empty] | VV | 2 | 2 | True | 0 | ROZPOCET
| VV |  | Součet |  | 1 | [12 empty] | VV | 2 | 4 | True | 1 | ROZPOCET
3 | K | 112251101 | Odstranění pařezů strojně s jejich vykopáním nebo vytrháním průměru přes 100 do 300 mm | kus | 16 |  | 0 | CS ÚRS 2022 02 |  | základní |  | 0 | 0 | 0 | 0 | 0 | 4 | K | 2 |  |  |  | ROZPOCET | 0 | 0 | 0 | 0 | 0 | 1 | 0 | 4 | -282986611
| Online PSC |  | https://podminky.urs.cz/item/CS_URS_2022_02/112251101 | [14 empty] | Online PSC | 2
| VV |  | koordinační situace | [14 empty] | VV | 2 | 1 | True | 0 | ROZPOCET
| VV |  | 6 vrba jíva | [14 empty] | VV | 2 | 1 | True | 0 | ROZPOCET
| VV |  | 1 |  | 1 | [12 empty] | VV | 2 | 2 | True | 0 | ROZPOCET
| VV |  | 7-19 bříza bělokorá | [14 empty] | VV | 2 | 1 | True | 0 | ROZPOCET
| VV |  | 13 |  | 13 | [12 empty] | VV | 2 | 2 | True | 0 | ROZPOCET
| VV |  | 20 vrba jíva | [14 empty] | VV | 2 | 1 | True | 0 | ROZPOCET
| VV |  | 1 |  | 1 | [12 empty] | VV | 2 | 2 | True | 0 | ROZPOCET
| VV |  | 21 vrba jíva | [14 empty] | VV | 2 | 1 | True | 0 | ROZPOCET
| VV |  | 1 |  | 1 | [12 empty] | VV | 2 | 2 | True | 0 | ROZPOCET
| VV |  | Součet |  | 16 | [12 empty] | VV | 2 | 4 | True | 1 | ROZPOCET
4 | K | 112251102 | Odstranění pařezů strojně s jejich vykopáním nebo vytrháním průměru přes 300 do 500 mm | kus | 1 |  | 0 | CS ÚRS 2022 02 |  | základní |  | 0 | 0 | 0 | 0 | 0 | 4 | K | 2 |  |  |  | ROZPOCET | 0 | 0 | 0 | 0 | 0 | 1 | 0 | 4 | 45348407
| Online PSC |  | https://podminky.urs.cz/item/CS_URS_2022_02/112251102 | [14 empty] | Online PSC | 2
| VV |  | koordinační situace | [14 empty] | VV | 2 | 1 | True | 0 | ROZPOCET
| VV |  | 30 borovice lesní | [14 empty] | VV | 2 | 1 | True | 0 | ROZPOCET
| VV |  | 1 |  | 1 | [12 empty] | VV | 2 | 2 | True | 0 | ROZPOCET
| VV |  | Součet |  | 1 | [12 empty] | VV | 2 | 4 | True | 1 | ROZPOCET
5 | K | 121151123 | Sejmutí ornice strojně při souvislé ploše přes 500 m2, tl. vrstvy do 200 mm | m2 | 530.66 |  | 0 | CS ÚRS 2022 02 |  | základní |  | 0 | 0 | 0 | 0 | 0 | 4 | K | 2 |  |  |  | ROZPOCET | 0 | 0 | 0 | 0 | 0 | 1 | 0 | 4 | 66111200
| Online PSC |  | https://podminky.urs.cz/item/CS_URS_2022_02/121151123 | [14 empty] | Online PSC | 2
| VV |  | 3,14*13*13 |  | 530.66 | [12 empty] | VV | 2 | 2 | True | 0 | ROZPOCET
| VV |  | Součet |  | 530.66 | [12 empty] | VV | 2 | 4 | True | 1 | ROZPOCET
6 | K | 132251102 | Hloubení nezapažených rýh šířky do 800 mm strojně s urovnáním dna do předepsaného profilu a spádu v hornině třídy těžitelnosti I skupiny 3 přes 20 do 50 m3 | m3 | 47.714 |  | 0 | CS ÚRS 2022 02 |  | základní |  | 0 | 0 | 0 | 0 | 0 | 4 | K | 2 |  |  |  | ROZPOCET | 0 | 0 | 0 | 0 | 0 | 1 | 0 | 4 | -225496165
| Online PSC |  | https://podminky.urs.cz/item/CS_URS_2022_02/132251102 | [14 empty] | Online PSC | 2
| VV |  | respirium | [14 empty] | VV | 2 | 1 | True | 0 | ROZPOCET
| VV |  | (PI*1*(12*12-11,5*11,5)) |  | 36.914 | [12 empty] | VV | 2 | 2 | True | 0 | ROZPOCET
| VV |  | -(1*1*0,7)*12 |  | -8.4 | [12 empty] | VV | 2 | 2 | True | 0 | ROZPOCET
| VV |  | 3*1*0,5 |  | 1.5 | [12 empty] | VV | 2 | 2 | True | 0 | ROZPOCET
| VV |  | 3*1*0,5 |  | 1.5 | [12 empty] | VV | 2 | 2 | True | 0 | ROZPOCET
| VV |  | skleník | [14 empty] | VV | 2 | 1 | True | 0 | ROZPOCET
| VV |  | 2,7*1*0,5*12 |  | 16.2 | [12 empty] | VV | 2 | 2 | True | 0 | ROZPOCET
| VV |  | Součet |  | 47.714 | [12 empty] | VV | 2 | 4 | True | 1 | ROZPOCET
7 | K | 133251101 | Hloubení nezapažených šachet strojně v hornině třídy těžitelnosti I skupiny 3 do 20 m3 | m3 | 18 |  | 0 | CS ÚRS 2022 02 |  | základní |  | 0 | 0 | 0 | 0 | 0 | 4 | K | 2 |  |  |  | ROZPOCET | 0 | 0 | 0 | 0 | 0 | 1 | 0 | 4 | -1715673683
| Online PSC |  | https://podminky.urs.cz/item/CS_URS_2022_02/133251101 | [14 empty] | Online PSC | 2
| VV |  | respirium | [14 empty] | VV | 2 | 1 | True | 0 | ROZPOCET
| VV |  | (1*1*0,75)*12 |  | 9 | [12 empty] | VV | 2 | 2 | True | 0 | ROZPOCET
| VV |  | skleník | [14 empty] | VV | 2 | 1 | True | 0 | ROZPOCET
| VV |  | (1*1*0,75)*12 |  | 9 | [12 empty] | VV | 2 | 2 | True | 0 | ROZPOCET
| VV |  | Součet |  | 18 | [12 empty] | VV | 2 | 4 | True | 1 | ROZPOCET
8 | K | 162751117 | Vodorovné přemístění výkopku nebo sypaniny po suchu na obvyklém dopravním prostředku, bez naložení výkopku, avšak se složením bez rozhrnutí z horniny třídy těžitelnosti I skupiny 1 až 3 na vzdálenost přes 9 000 do 10 000 m | m3 | 11.114 |  | 0 | CS ÚRS 2022 02 |  | základní |  | 0 | 0 | 0 | 0 | 0 | 4 | K | 2 |  |  |  | ROZPOCET | 0 | 0 | 0 | 0 | 0 | 1 | 0 | 4 | -394286183
| Online PSC |  | https://podminky.urs.cz/item/CS_URS_2022_02/162751117 | [14 empty] | Online PSC | 2
| VV |  | 47,714 |  | 47.714 | [12 empty] | VV | 2 | 2 | True | 0 | ROZPOCET
| VV |  | 18 |  | 18 | [12 empty] | VV | 2 | 2 | True | 0 | ROZPOCET
| VV |  | -54,6 |  | -54.6 | [12 empty] | VV | 2 | 2 | True | 0 | ROZPOCET
| VV |  | Součet |  | 11.114 | [12 empty] | VV | 2 | 4 | True | 1 | ROZPOCET
9 | K | 162751119 | Vodorovné přemístění výkopku nebo sypaniny po suchu na obvyklém dopravním prostředku, bez naložení výkopku, avšak se složením bez rozhrnutí z horniny třídy těžitelnosti I skupiny 1 až 3 na vzdálenost Příplatek k ceně za každých dalších i započatých 1 000 m | m3 | 211.166 |  | 0 | CS ÚRS 2022 02 |  | základní |  | 0 | 0 | 0 | 0 | 0 | 4 | K | 2 |  |  |  | ROZPOCET | 0 | 0 | 0 | 0 | 0 | 1 | 0 | 4 | -1438997997
| Online PSC |  | https://podminky.urs.cz/item/CS_URS_2022_02/162751119 | [14 empty] | Online PSC | 2
| VV |  | 11,114*19 |  | 211.166 | [12 empty] | VV | 2 | 2 | True | 0 | ROZPOCET
| VV |  | Součet |  | 211.166 | [12 empty] | VV | 2 | 4 | True | 1 | ROZPOCET
10 | K | 171201221 | Poplatek za uložení stavebního odpadu na skládce (skládkovné) zeminy a kamení zatříděného do Katalogu odpadů pod kódem 17 05 04 | t | 22.228 |  | 0 | CS ÚRS 2022 02 |  | základní |  | 0 | 0 | 0 | 0 | 0 | 4 | K | 2 |  |  |  | ROZPOCET | 0 | 0 | 0 | 0 | 0 | 1 | 0 | 4 | -1351855504
| Online PSC |  | https://podminky.urs.cz/item/CS_URS_2022_02/171201221 | [14 empty] | Online PSC | 2
| VV |  | 47,714 |  | 47.714 | [12 empty] | VV | 2 | 2 | True | 0 | ROZPOCET
| VV |  | 18 |  | 18 | [12 empty] | VV | 2 | 2 | True | 0 | ROZPOCET
| VV |  | -54,6 |  | -54.6 | [12 empty] | VV | 2 | 2 | True | 0 | ROZPOCET
| VV |  | Součet |  | 11.114 | [12 empty] | VV | 2 | 4 | True | 1 | ROZPOCET
| VV |  | 11,114*2 'Přepočtené koeficientem množství |  | 22.228 | [12 empty] | VV | 2 | 2 | False | 1 | ROZPOCET
11 | K | 171251201 | Uložení sypaniny na skládky nebo meziskládky bez hutnění s upravením uložené sypaniny do předepsaného tvaru | m3 | 11.114 |  | 0 | CS ÚRS 2022 02 |  | základní |  | 0 | 0 | 0 | 0 | 0 | 4 | K | 2 |  |  |  | ROZPOCET | 0 | 0 | 0 | 0 | 0 | 1 | 0 | 4 | 1026735328
| Online PSC |  | https://podminky.urs.cz/item/CS_URS_2022_02/171251201 | [14 empty] | Online PSC | 2
| VV |  | 47,714 |  | 47.714 | [12 empty] | VV | 2 | 2 | True | 0 | ROZPOCET
| VV |  | 18 |  | 18 | [12 empty] | VV | 2 | 2 | True | 0 | ROZPOCET
| VV |  | -54,6 |  | -54.6 | [12 empty] | VV | 2 | 2 | True | 0 | ROZPOCET
| VV |  | Součet |  | 11.114 | [12 empty] | VV | 2 | 4 | True | 1 | ROZPOCET
12 | K | 174151101 | Zásyp sypaninou z jakékoliv horniny strojně s uložením výkopku ve vrstvách se zhutněním jam, šachet, rýh nebo kolem objektů v těchto vykopávkách | m3 | 54.6 |  | 0 | CS ÚRS 2022 02 |  | základní |  | 0 | 0 | 0 | 0 | 0 | 4 | K | 2 |  |  |  | ROZPOCET | 0 | 0 | 0 | 0 | 0 | 1 | 0 | 4 | -1837438097
| Online PSC |  | https://podminky.urs.cz/item/CS_URS_2022_02/174151101 | [14 empty] | Online PSC | 2
| VV |  | skleník | [14 empty] | VV | 2 | 1 | True | 0 | ROZPOCET
| VV |  | 136,5*0,4 |  | 54.6 | [12 empty] | VV | 2 | 2 | True | 0 | ROZPOCET
| VV |  | Součet |  | 54.6 | [12 empty] | VV | 2 | 4 | True | 1 | ROZPOCET
| D | 2 | Zakládání |  |  |  | 0 |  |  |  |  | 0 |  | 476.282 |  | 0 | 1 | D | 1 |  |  |  | ROZPOCET | [6 empty] | 0
13 | K | 271532213 | Podsyp pod základové konstrukce se zhutněním a urovnáním povrchu z kameniva hrubého, frakce 8 - 16 mm | m3 | 39.231 |  | 0 | CS ÚRS 2022 02 |  | základní |  | 0 | 2.16 | 84.739 | 0 | 0 | 4 | K | 2 |  |  |  | ROZPOCET | 0 | 0 | 0 | 0 | 0 | 1 | 0 | 4 | 767028137
| Online PSC |  | https://podminky.urs.cz/item/CS_URS_2022_02/271532213 | [14 empty] | Online PSC | 2
| VV |  | respirium | [14 empty] | VV | 2 | 1 | True | 0 | ROZPOCET
| VV |  | (PI*0,15*(11,5*11,5-7*7)) |  | 39.231 | [12 empty] | VV | 2 | 2 | True | 0 | ROZPOCET
| VV |  | Součet |  | 39.231 | [12 empty] | VV | 2 | 4 | True | 1 | ROZPOCET
14 | K | 273321511 | Základy z betonu železového (bez výztuže) desky z betonu bez zvláštních nároků na prostředí tř. C 25/30 | m3 | 63.108 |  | 0 | CS ÚRS 2022 02 |  | základní |  | 0 | 2.5019 | 157.888 | 0 | 0 | 4 | K | 2 |  |  |  | ROZPOCET | 0 | 0 | 0 | 0 | 0 | 1 | 0 | 4 | -757672214
| Online PSC |  | https://podminky.urs.cz/item/CS_URS_2022_02/273321511 | [14 empty] | Online PSC | 2
| VV |  | respirium | [14 empty] | VV | 2 | 1 | True | 0 | ROZPOCET
| VV |  | (PI*0,2*(12*12-6,6*6,6)) |  | 63.108 | [12 empty] | VV | 2 | 2 | True | 0 | ROZPOCET
| VV |  | Součet |  | 63.108 | [12 empty] | VV | 2 | 4 | True | 1 | ROZPOCET
15 | K | 273362021 | Výztuž základů desek ze svařovaných sítí z drátů typu KARI | t | 1.401 |  | 0 | CS ÚRS 2022 02 |  | základní |  | 0 | 1.0628 | 1.4889 | 0 | 0 | 4 | K | 2 |  |  |  | ROZPOCET | 0 | 0 | 0 | 0 | 0 | 1 | 0 | 4 | -582665041
| Online PSC |  | https://podminky.urs.cz/item/CS_URS_2022_02/273362021 | [14 empty] | Online PSC | 2
| VV |  | 3,14*12*12*4,44/1000 |  | 2.008 | [12 empty] | VV | 2 | 2 | True | 0 | ROZPOCET
| VV |  | -(3,14*6,6*6,6)*4,44/1000 |  | -0.607 | [12 empty] | VV | 2 | 2 | True | 0 | ROZPOCET
| VV |  | Součet |  | 1.401 | [12 empty] | VV | 2 | 4 | True | 1 | ROZPOCET
16 | K | 274321511 | Základy z betonu železového (bez výztuže) pasy z betonu bez zvláštních nároků na prostředí tř. C 25/30 | m3 | 49.385 |  | 0 | CS ÚRS 2022 02 |  | základní |  | 0 | 2.5019 | 123.5548 | 0 | 0 | 4 | K | 2 |  |  |  | ROZPOCET | 0 | 0 | 0 | 0 | 0 | 1 | 0 | 4 | -1621201281
| Online PSC |  | https://podminky.urs.cz/item/CS_URS_2022_02/274321511 | [14 empty] | Online PSC | 2
| VV |  | respirium | [14 empty] | VV | 2 | 1 | True | 0 | ROZPOCET
| VV |  | (PI*1*(12*12-11,5*11,5))*1,035 |  | 38.206 | [12 empty] | VV | 2 | 2 | True | 0 | ROZPOCET
| VV |  | -(1*1*0,7)*12*1,035 |  | -8.694 | [12 empty] | VV | 2 | 2 | True | 0 | ROZPOCET
| VV |  | 3*1*0,5*1,035 |  | 1.553 | [12 empty] | VV | 2 | 2 | True | 0 | ROZPOCET
| VV |  | 3*1*0,5*1,035 |  | 1.553 | [12 empty] | VV | 2 | 2 | True | 0 | ROZPOCET
| VV |  | skleník | [14 empty] | VV | 2 | 1 | True | 0 | ROZPOCET
| VV |  | 2,7*1*0,5*12*1,035 |  | 16.767 | [12 empty] | VV | 2 | 2 | True | 0 | ROZPOCET
| VV |  | Součet |  | 49.385 | [12 empty] | VV | 2 | 4 | True | 1 | ROZPOCET
17 | K | 274352241 | Bednění základů pasů kruhové nebo obloukové poloměru přes 4 m zřízení | m2 | 23.97 |  | 0 | CS ÚRS 2022 02 |  | základní |  | 0 | 0.00419 | 0.10043 | 0 | 0 | 4 | K | 2 |  |  |  | ROZPOCET | 0 | 0 | 0 | 0 | 0 | 1 | 0 | 4 | -1608355652
| Online PSC |  | https://podminky.urs.cz/item/CS_URS_2022_02/274352241 | [14 empty] | Online PSC | 2
| VV |  | respirium základová deska | [14 empty] | VV | 2 | 1 | True | 0 | ROZPOCET
| VV |  | (2*PI*12*12+2*PI*12*0,2) |  | 919.858 | [12 empty] | VV | 2 | 2 | True | 0 | ROZPOCET
| VV |  | -(3,14*12*12)*2 |  | -904.32 | [12 empty] | VV | 2 | 2 | True | 0 | ROZPOCET
| VV |  | (2*PI*6,6*6,6+2*PI*6,6*0,2) |  | 281.989 | [12 empty] | VV | 2 | 2 | True | 0 | ROZPOCET
| VV |  | -(3,14*6,6*6,6)*2 |  | -273.557 | [12 empty] | VV | 2 | 2 | True | 0 | ROZPOCET
| VV |  | Součet |  | 23.97 | [12 empty] | VV | 2 | 4 | True | 1 | ROZPOCET
18 | K | 274352242 | Bednění základů pasů kruhové nebo obloukové poloměru přes 4 m odstranění | m2 | 23.97 |  | 0 | CS ÚRS 2022 02 |  | základní |  | 0 | 0 | 0 | 0 | 0 | 4 | K | 2 |  |  |  | ROZPOCET | 0 | 0 | 0 | 0 | 0 | 1 | 0 | 4 | -51240229
| Online PSC |  | https://podminky.urs.cz/item/CS_URS_2022_02/274352242 | [14 empty] | Online PSC | 2
| VV |  | respirium základová deska | [14 empty] | VV | 2 | 1 | True | 0 | ROZPOCET
| VV |  | (2*PI*12*12+2*PI*12*0,2) |  | 919.858 | [12 empty] | VV | 2 | 2 | True | 0 | ROZPOCET
| VV |  | -(3,14*12*12)*2 |  | -904.32 | [12 empty] | VV | 2 | 2 | True | 0 | ROZPOCET
| VV |  | (2*PI*6,6*6,6+2*PI*6,6*0,2) |  | 281.989 | [12 empty] | VV | 2 | 2 | True | 0 | ROZPOCET
| VV |  | -(3,14*6,6*6,6)*2 |  | -273.557 | [12 empty] | VV | 2 | 2 | True | 0 | ROZPOCET
| VV |  | Součet |  | 23.97 | [12 empty] | VV | 2 | 4 | True | 1 | ROZPOCET
19 | K | 274361821 | Výztuž základů pasů z betonářské oceli 10 505 (R) nebo BSt 500 | t | 8.395 |  | 0 | CS ÚRS 2022 02 |  | základní |  | 0 | 1.0606 | 8.9039 | 0 | 0 | 4 | K | 2 |  |  |  | ROZPOCET | 0 | 0 | 0 | 0 | 0 | 1 | 0 | 4 | 696735792
| Online PSC |  | https://podminky.urs.cz/item/CS_URS_2022_02/274361821 | [14 empty] | Online PSC | 2
| VV |  | 49,385*170/1000 |  | 8.395 | [12 empty] | VV | 2 | 2 | True | 0 | ROZPOCET
| VV |  | Součet |  | 8.395 | [12 empty] | VV | 2 | 4 | True | 1 | ROZPOCET
20 | K | 275321511 | Základy z betonu železového (bez výztuže) patky z betonu bez zvláštních nároků na prostředí tř. C 25/30 | m3 | 24.63 |  | 0 | CS ÚRS 2022 02 |  | základní |  | 0 | 2.5019 | 61.6211 | 0 | 0 | 4 | K | 2 |  |  |  | ROZPOCET | 0 | 0 | 0 | 0 | 0 | 1 | 0 | 4 | -434976278
| Online PSC |  | https://podminky.urs.cz/item/CS_URS_2022_02/275321511 | [14 empty] | Online PSC | 2
| VV |  | respirium | [14 empty] | VV | 2 | 1 | True | 0 | ROZPOCET
| VV |  | (1*1*0,75)*12*1,035 |  | 9.315 | [12 empty] | VV | 2 | 2 | True | 0 | ROZPOCET
| VV |  | (1*1*0,25)*12 |  | 3 | [12 empty] | VV | 2 | 2 | True | 0 | ROZPOCET
| VV |  | skleník | [14 empty] | VV | 2 | 1 | True | 0 | ROZPOCET
| VV |  | (1*1*0,75)*12*1,035 |  | 9.315 | [12 empty] | VV | 2 | 2 | True | 0 | ROZPOCET
| VV |  | (1*1*0,25)*12 |  | 3 | [12 empty] | VV | 2 | 2 | True | 0 | ROZPOCET
| VV |  | Součet |  | 24.63 | [12 empty] | VV | 2 | 4 | True | 1 | ROZPOCET
21 | K | 275351121 | Bednění základů patek zřízení | m2 | 24 |  | 0 | CS ÚRS 2022 02 |  | základní |  | 0 | 0.00264 | 0.06336 | 0 | 0 | 4 | K | 2 |  |  |  | ROZPOCET | 0 | 0 | 0 | 0 | 0 | 1 | 0 | 4 | 315700287
| Online PSC |  | https://podminky.urs.cz/item/CS_URS_2022_02/275351121 | [14 empty] | Online PSC | 2
| VV |  | respirium | [14 empty] | VV | 2 | 1 | True | 0 | ROZPOCET
| VV |  | (1+1)*2*0,25*12 |  | 12 | [12 empty] | VV | 2 | 2 | True | 0 | ROZPOCET
| VV |  | skleník | [14 empty] | VV | 2 | 1 | True | 0 | ROZPOCET
| VV |  | (1+1)*2*0,25*12 |  | 12 | [12 empty] | VV | 2 | 2 | True | 0 | ROZPOCET
| VV |  | Součet |  | 24 | [12 empty] | VV | 2 | 4 | True | 1 | ROZPOCET
22 | K | 275351122 | Bednění základů patek odstranění | m2 | 24 |  | 0 | CS ÚRS 2022 02 |  | základní |  | 0 | 0 | 0 | 0 | 0 | 4 | K | 2 |  |  |  | ROZPOCET | 0 | 0 | 0 | 0 | 0 | 1 | 0 | 4 | 1651600393
| Online PSC |  | https://podminky.urs.cz/item/CS_URS_2022_02/275351122 | [14 empty] | Online PSC | 2
| VV |  | respirium | [14 empty] | VV | 2 | 1 | True | 0 | ROZPOCET
| VV |  | (1+1)*2*0,25*12 |  | 12 | [12 empty] | VV | 2 | 2 | True | 0 | ROZPOCET
| VV |  | skleník | [14 empty] | VV | 2 | 1 | True | 0 | ROZPOCET
| VV |  | (1+1)*2*0,25*12 |  | 12 | [12 empty] | VV | 2 | 2 | True | 0 | ROZPOCET
| VV |  | Součet |  | 24 | [12 empty] | VV | 2 | 4 | True | 1 | ROZPOCET
23 | K | 275361821 | Výztuž základů patek z betonářské oceli 10 505 (R) | t | 4.926 |  | 0 | CS ÚRS 2022 02 |  | základní |  | 0 | 1.0606 | 5.2246 | 0 | 0 | 4 | K | 2 |  |  |  | ROZPOCET | 0 | 0 | 0 | 0 | 0 | 1 | 0 | 4 | -536660586
| Online PSC |  | https://podminky.urs.cz/item/CS_URS_2022_02/275361821 | [14 empty] | Online PSC | 2
| VV |  | 24,63*200/1000 |  | 4.926 | [12 empty] | VV | 2 | 2 | True | 0 | ROZPOCET
| VV |  | Součet |  | 4.926 | [12 empty] | VV | 2 | 4 | True | 1 | ROZPOCET
24 | K | 279113155 | Základové zdi z tvárnic ztraceného bednění včetně výplně z betonu bez zvláštních nároků na vliv prostředí třídy C 25/30, tloušťky zdiva přes 300 do 400 mm | m2 | 31.96 |  | 0 | CS ÚRS 2022 02 |  | základní |  | 0 | 1.0146 | 32.4266 | 0 | 0 | 4 | K | 2 |  |  |  | ROZPOCET | 0 | 0 | 0 | 0 | 0 | 1 | 0 | 4 | 283701094
| Online PSC |  | https://podminky.urs.cz/item/CS_URS_2022_02/279113155 | [14 empty] | Online PSC | 2
| VV |  | respirium | [14 empty] | VV | 2 | 1 | True | 0 | ROZPOCET
| VV |  | (2*PI*12*12+2*PI*12*0,25) |  | 923.628 | [12 empty] | VV | 2 | 2 | True | 0 | ROZPOCET
| VV |  | -(3,14*12*12)*2 |  | -904.32 | [12 empty] | VV | 2 | 2 | True | 0 | ROZPOCET
| VV |  | (2*PI*7*7+2*PI*7*0,25) |  | 318.872 | [12 empty] | VV | 2 | 2 | True | 0 | ROZPOCET
| VV |  | -(3,14*7*7)*2 |  | -307.72 | [12 empty] | VV | 2 | 2 | True | 0 | ROZPOCET
| VV |  | 3*0,25 |  | 0.75 | [12 empty] | VV | 2 | 2 | True | 0 | ROZPOCET
| VV |  | 3*0,25 |  | 0.75 | [12 empty] | VV | 2 | 2 | True | 0 | ROZPOCET
| VV |  | Součet |  | 31.96 | [12 empty] | VV | 2 | 4 | True | 1 | ROZPOCET
25 | K | 279361821 | Výztuž základových zdí nosných svislých nebo odkloněných od svislice, rovinných nebo oblých, deskových nebo žebrových, včetně výztuže jejich žeber z betonářské oceli 10 505 (R) nebo BSt 500 | t | 0.256 |  | 0 | CS ÚRS 2022 02 |  | základní |  | 0 | 1.0594 | 0.27121 | 0 | 0 | 4 | K | 2 |  |  |  | ROZPOCET | 0 | 0 | 0 | 0 | 0 | 1 | 0 | 4 | 1164627054
| Online PSC |  | https://podminky.urs.cz/item/CS_URS_2022_02/279361821 | [14 empty] | Online PSC | 2
| VV |  | 31,96*0,2*40/1000 |  | 0.256 | [12 empty] | VV | 2 | 2 | True | 0 | ROZPOCET
| VV |  | Součet |  | 0.256 | [12 empty] | VV | 2 | 4 | True | 1 | ROZPOCET
| D | 3 | Svislé a kompletní konstrukce |  |  |  | 0 |  |  |  |  | 0 |  | 17.7757 |  | 0 | 1 | D | 1 |  |  |  | ROZPOCET | [6 empty] | 0
26 | K | 311272031 | Zdivo z pórobetonových tvárnic na tenké maltové lože, tl. zdiva 200 mm pevnost tvárnic přes P2 do P4, objemová hmotnost přes 450 do 600 kg/m3 hladkých | m2 | 19.2 |  | 0 | CS ÚRS 2022 02 |  | základní |  | 0 | 0.15274 | 2.9326 | 0 | 0 | 4 | K | 2 |  |  |  | ROZPOCET | 0 | 0 | 0 | 0 | 0 | 1 | 0 | 4 | 1368987172
| Online PSC |  | https://podminky.urs.cz/item/CS_URS_2022_02/311272031 | [14 empty] | Online PSC | 2
| VV |  | skleník dozdívky okolo sloupů | [14 empty] | VV | 2 | 1 | True | 0 | ROZPOCET
| VV |  | (0,25*3,2*2)*12 |  | 19.2 | [12 empty] | VV | 2 | 2 | True | 0 | ROZPOCET
| VV |  | Součet |  | 19.2 | [12 empty] | VV | 2 | 4 | True | 1 | ROZPOCET
27 | K | 330321410 | Sloupy, pilíře, táhla, rámové stojky, vzpěry z betonu železového (bez výztuže) bez zvláštních nároků na vliv prostředí tř. C 25/30 | m3 | 5.428 |  | 0 | CS ÚRS 2022 02 |  | základní |  | 0 | 2.5019 | 13.5802 | 0 | 0 | 4 | K | 2 |  |  |  | ROZPOCET | 0 | 0 | 0 | 0 | 0 | 1 | 0 | 4 | -1514632142
| Online PSC |  | https://podminky.urs.cz/item/CS_URS_2022_02/330321410 | [14 empty] | Online PSC | 2
| VV |  | respirium | [14 empty] | VV | 2 | 1 | True | 0 | ROZPOCET
| VV |  | (PI*0,15*0,15*3,2)*12 |  | 2.714 | [12 empty] | VV | 2 | 2 | True | 0 | ROZPOCET
| VV |  | skleník | [14 empty] | VV | 2 | 1 | True | 0 | ROZPOCET
| VV |  | (PI*0,15*0,15*3,2)*12 |  | 2.714 | [12 empty] | VV | 2 | 2 | True | 0 | ROZPOCET
| VV |  | Součet |  | 5.428 | [12 empty] | VV | 2 | 4 | True | 1 | ROZPOCET
28 | K | 332351115 | Bednění kruhových a oblých sloupů a pilířů včetně vzepření průřezu kruhového nebo zakřiveného výšky do 4 m, průměru sloupu přes 0,25 do 0,40 m zřízení | m2 | 75.494 |  | 0 | CS ÚRS 2022 02 |  | základní |  | 0 | 0.00311 | 0.23479 | 0 | 0 | 4 | K | 2 |  |  |  | ROZPOCET | 0 | 0 | 0 | 0 | 0 | 1 | 0 | 4 | 557039365
| Online PSC |  | https://podminky.urs.cz/item/CS_URS_2022_02/332351115 | [14 empty] | Online PSC | 2
| VV |  | respirium | [14 empty] | VV | 2 | 1 | True | 0 | ROZPOCET
| VV |  | (2*PI*0,15*0,15+2*PI*0,15*3,2)*12 |  | 37.888 | [12 empty] | VV | 2 | 2 | True | 0 | ROZPOCET
| VV |  | -(3,14*0,15*0,15)*2 |  | -0.141 | [12 empty] | VV | 2 | 2 | True | 0 | ROZPOCET
| VV |  | skleník | [14 empty] | VV | 2 | 1 | True | 0 | ROZPOCET
| VV |  | (2*PI*0,15*0,15+2*PI*0,15*3,2)*12 |  | 37.888 | [12 empty] | VV | 2 | 2 | True | 0 | ROZPOCET
| VV |  | -(3,14*0,15*0,15)*2 |  | -0.141 | [12 empty] | VV | 2 | 2 | True | 0 | ROZPOCET
| VV |  | Součet |  | 75.494 | [12 empty] | VV | 2 | 4 | True | 1 | ROZPOCET
29 | K | 332351116 | Bednění kruhových a oblých sloupů a pilířů včetně vzepření průřezu kruhového nebo zakřiveného výšky do 4 m, průměru sloupu přes 0,25 do 0,40 m odstranění | m2 | 75.494 |  | 0 | CS ÚRS 2022 02 |  | základní |  | 0 | 0 | 0 | 0 | 0 | 4 | K | 2 |  |  |  | ROZPOCET | 0 | 0 | 0 | 0 | 0 | 1 | 0 | 4 | 533474660
| Online PSC |  | https://podminky.urs.cz/item/CS_URS_2022_02/332351116 | [14 empty] | Online PSC | 2
| VV |  | respirium | [14 empty] | VV | 2 | 1 | True | 0 | ROZPOCET
| VV |  | (2*PI*0,15*0,15+2*PI*0,15*3,2)*12 |  | 37.888 | [12 empty] | VV | 2 | 2 | True | 0 | ROZPOCET
| VV |  | -(3,14*0,15*0,15)*2 |  | -0.141 | [12 empty] | VV | 2 | 2 | True | 0 | ROZPOCET
| VV |  | skleník | [14 empty] | VV | 2 | 1 | True | 0 | ROZPOCET
| VV |  | (2*PI*0,15*0,15+2*PI*0,15*3,2)*12 |  | 37.888 | [12 empty] | VV | 2 | 2 | True | 0 | ROZPOCET
| VV |  | -(3,14*0,15*0,15)*2 |  | -0.141 | [12 empty] | VV | 2 | 2 | True | 0 | ROZPOCET
| VV |  | Součet |  | 75.494 | [12 empty] | VV | 2 | 4 | True | 1 | ROZPOCET
30 | K | 332361821 | Výztuž sloupů, pilířů, rámových stojek, táhel nebo vzpěr oblých svislých nebo šikmých (odkloněných) z betonářské oceli 10 505 (R) nebo BSt 500 | t | 0.977 |  | 0 | CS ÚRS 2022 02 |  | základní |  | 0 | 1.0524 | 1.0282 | 0 | 0 | 4 | K | 2 |  |  |  | ROZPOCET | 0 | 0 | 0 | 0 | 0 | 1 | 0 | 4 | 119011240
| Online PSC |  | https://podminky.urs.cz/item/CS_URS_2022_02/332361821 | [14 empty] | Online PSC | 2
| VV |  | 5,428*180/1000 |  | 0.977 | [12 empty] | VV | 2 | 2 | True | 0 | ROZPOCET
| VV |  | Součet |  | 0.977 | [12 empty] | VV | 2 | 4 | True | 1 | ROZPOCET
| D | 4 | Vodorovné konstrukce |  |  |  | 0 |  |  |  |  | 0 |  | 67.5774 |  | 0 | 1 | D | 1 |  |  |  | ROZPOCET | [6 empty] | 0
31 | K | 413321414 | Nosníky z betonu železového (bez výztuže) včetně stěnových i jeřábových drah, volných trámů, průvlaků, rámových příčlí, ztužidel, konzol, vodorovných táhel apod., tyčových konstrukcí tř. C 25/30 | m3 | 24.394 |  | 0 | CS ÚRS 2022 02 |  | základní |  | 0 | 2.5019 | 61.0323 | 0 | 0 | 4 | K | 2 |  |  |  | ROZPOCET | 0 | 0 | 0 | 0 | 0 | 1 | 0 | 4 | -1809674265
| Online PSC |  | https://podminky.urs.cz/item/CS_URS_2022_02/413321414 | [14 empty] | Online PSC | 2
| VV |  | (PI*0,5*(11,9*11,9-11,6*11,6)) |  | 11.074 | [12 empty] | VV | 2 | 2 | True | 0 | ROZPOCET
| VV |  | (3,7*0,3*1)*12 |  | 13.32 | [12 empty] | VV | 2 | 2 | True | 0 | ROZPOCET
| VV |  | Součet |  | 24.394 | [12 empty] | VV | 2 | 4 | True | 1 | ROZPOCET
32 | K | 413351111 | Bednění nosníků a průvlaků - bez podpěrné konstrukce výška nosníku po spodní líc stropní desky do 100 cm zřízení | m2 | 203.561 |  | 0 | CS ÚRS 2022 02 |  | základní |  | 0 | 0.00663 | 1.3496 | 0 | 0 | 4 | K | 2 |  |  |  | ROZPOCET | 0 | 0 | 0 | 0 | 0 | 1 | 0 | 4 | -549539248
| Online PSC |  | https://podminky.urs.cz/item/CS_URS_2022_02/413351111 | [14 empty] | Online PSC | 2
| VV |  | respirium | [14 empty] | VV | 2 | 1 | True | 0 | ROZPOCET
| VV |  | boky zvenku | [14 empty] | VV | 2 | 1 | True | 0 | ROZPOCET
| VV |  | (2*PI*11,9*11,9+2*PI*11,9*0,5) |  | 927.147 | [12 empty] | VV | 2 | 2 | True | 0 | ROZPOCET
| VV |  | -(3,14*11,9*11,9)*2 |  | -889.311 | [12 empty] | VV | 2 | 2 | True | 0 | ROZPOCET
| VV |  | Mezisoučet |  | 37.836 | [12 empty] | VV | 2 | 3 | True | 0 | ROZPOCET
| VV |  | boky zevnitř | [14 empty] | VV | 2 | 1 | True | 0 | ROZPOCET
| VV |  | (2*PI*11,6*11,6+2*PI*11,6*0,5) |  | 881.908 | [12 empty] | VV | 2 | 2 | True | 0 | ROZPOCET
| VV |  | -(3,14*11,6*11,6)*2 |  | -845.037 | [12 empty] | VV | 2 | 2 | True | 0 | ROZPOCET
| VV |  | Mezisoučet |  | 36.871 | [12 empty] | VV | 2 | 3 | True | 0 | ROZPOCET
| VV |  | zespodu | [14 empty] | VV | 2 | 1 | True | 0 | ROZPOCET
| VV |  | 3,14*11,9*11,9 |  | 444.655 | [12 empty] | VV | 2 | 2 | True | 0 | ROZPOCET
| VV |  | -(3,14*11,6*11,6) |  | -422.518 | [12 empty] | VV | 2 | 2 | True | 0 | ROZPOCET
| VV |  | Mezisoučet |  | 22.137 | [12 empty] | VV | 2 | 3 | True | 0 | ROZPOCET
| VV |  | ozub | [14 empty] | VV | 2 | 1 | True | 0 | ROZPOCET
| VV |  | (2*PI*7,15*7,15+2*PI*7,15*0,3) |  | 334.69 | [12 empty] | VV | 2 | 2 | True | 0 | ROZPOCET
| VV |  | -(3,14*7,25*7,25)*2 |  | -330.093 | [12 empty] | VV | 2 | 2 | True | 0 | ROZPOCET
| VV |  | Mezisoučet |  | 4.597 | [12 empty] | VV | 2 | 3 | True | 0 | ROZPOCET
| VV |  | skleník | [14 empty] | VV | 2 | 1 | True | 0 | ROZPOCET
| VV |  | (3,7*1)*12 |  | 44.4 | [12 empty] | VV | 2 | 2 | True | 0 | ROZPOCET
| VV |  | (3,7*1)*12 |  | 44.4 | [12 empty] | VV | 2 | 2 | True | 0 | ROZPOCET
| VV |  | 3,7*0,3*12 |  | 13.32 | [12 empty] | VV | 2 | 2 | True | 0 | ROZPOCET
| VV |  | Mezisoučet |  | 102.12 | [12 empty] | VV | 2 | 3 | True | 0 | ROZPOCET
| VV |  | Součet |  | 203.561 | [12 empty] | VV | 2 | 4 | True | 1 | ROZPOCET
33 | K | 413351112 | Bednění nosníků a průvlaků - bez podpěrné konstrukce výška nosníku po spodní líc stropní desky do 100 cm odstranění | m2 | 203.561 |  | 0 | CS ÚRS 2022 02 |  | základní |  | 0 | 0 | 0 | 0 | 0 | 4 | K | 2 |  |  |  | ROZPOCET | 0 | 0 | 0 | 0 | 0 | 1 | 0 | 4 | -75655796
| Online PSC |  | https://podminky.urs.cz/item/CS_URS_2022_02/413351112 | [14 empty] | Online PSC | 2
| VV |  | respirium | [14 empty] | VV | 2 | 1 | True | 0 | ROZPOCET
| VV |  | boky zvenku | [14 empty] | VV | 2 | 1 | True | 0 | ROZPOCET
| VV |  | (2*PI*11,9*11,9+2*PI*11,9*0,5) |  | 927.147 | [12 empty] | VV | 2 | 2 | True | 0 | ROZPOCET
| VV |  | -(3,14*11,9*11,9)*2 |  | -889.311 | [12 empty] | VV | 2 | 2 | True | 0 | ROZPOCET
| VV |  | Mezisoučet |  | 37.836 | [12 empty] | VV | 2 | 3 | True | 0 | ROZPOCET
| VV |  | boky zevnitř | [14 empty] | VV | 2 | 1 | True | 0 | ROZPOCET
| VV |  | (2*PI*11,6*11,6+2*PI*11,6*0,5) |  | 881.908 | [12 empty] | VV | 2 | 2 | True | 0 | ROZPOCET
| VV |  | -(3,14*11,6*11,6)*2 |  | -845.037 | [12 empty] | VV | 2 | 2 | True | 0 | ROZPOCET
| VV |  | Mezisoučet |  | 36.871 | [12 empty] | VV | 2 | 3 | True | 0 | ROZPOCET
| VV |  | zespodu | [14 empty] | VV | 2 | 1 | True | 0 | ROZPOCET
| VV |  | 3,14*11,9*11,9 |  | 444.655 | [12 empty] | VV | 2 | 2 | True | 0 | ROZPOCET
| VV |  | -(3,14*11,6*11,6) |  | -422.518 | [12 empty] | VV | 2 | 2 | True | 0 | ROZPOCET
| VV |  | Mezisoučet |  | 22.137 | [12 empty] | VV | 2 | 3 | True | 0 | ROZPOCET
| VV |  | ozub | [14 empty] | VV | 2 | 1 | True | 0 | ROZPOCET
| VV |  | (2*PI*7,15*7,15+2*PI*7,15*0,3) |  | 334.69 | [12 empty] | VV | 2 | 2 | True | 0 | ROZPOCET
| VV |  | -(3,14*7,25*7,25)*2 |  | -330.093 | [12 empty] | VV | 2 | 2 | True | 0 | ROZPOCET
| VV |  | Mezisoučet |  | 4.597 | [12 empty] | VV | 2 | 3 | True | 0 | ROZPOCET
| VV |  | skleník | [14 empty] | VV | 2 | 1 | True | 0 | ROZPOCET
| VV |  | (3,7*1)*12 |  | 44.4 | [12 empty] | VV | 2 | 2 | True | 0 | ROZPOCET
| VV |  | (3,7*1)*12 |  | 44.4 | [12 empty] | VV | 2 | 2 | True | 0 | ROZPOCET
| VV |  | 3,7*0,3*12 |  | 13.32 | [12 empty] | VV | 2 | 2 | True | 0 | ROZPOCET
| VV |  | Mezisoučet |  | 102.12 | [12 empty] | VV | 2 | 3 | True | 0 | ROZPOCET
| VV |  | Součet |  | 203.561 | [12 empty] | VV | 2 | 4 | True | 1 | ROZPOCET
34 | K | 413352111 | Podpěrná konstrukce nosníků a průvlaků výšky podepření do 4 m výšky nosníku (po spodní hranu stropní desky) do 100 cm zřízení | m2 | 35.457 |  | 0 | CS ÚRS 2022 02 |  | základní |  | 0 | 0.00134 | 0.047512 | 0 | 0 | 4 | K | 2 |  |  |  | ROZPOCET | 0 | 0 | 0 | 0 | 0 | 1 | 0 | 4 | -1442702049
| Online PSC |  | https://podminky.urs.cz/item/CS_URS_2022_02/413352111 | [14 empty] | Online PSC | 2
| VV |  | respirium | [14 empty] | VV | 2 | 1 | True | 0 | ROZPOCET
| VV |  | 3,14*11,9*11,9 |  | 444.655 | [12 empty] | VV | 2 | 2 | True | 0 | ROZPOCET
| VV |  | -(3,14*11,6*11,6) |  | -422.518 | [12 empty] | VV | 2 | 2 | True | 0 | ROZPOCET
| VV |  | Mezisoučet |  | 22.137 | [12 empty] | VV | 2 | 3 | True | 0 | ROZPOCET
| VV |  | skleník | [14 empty] | VV | 2 | 1 | True | 0 | ROZPOCET
| VV |  | 3,7*0,3*12 |  | 13.32 | [12 empty] | VV | 2 | 2 | True | 0 | ROZPOCET
| VV |  | Mezisoučet |  | 13.32 | [12 empty] | VV | 2 | 3 | True | 0 | ROZPOCET
| VV |  | Součet |  | 35.457 | [12 empty] | VV | 2 | 4 | True | 1 | ROZPOCET
35 | K | 413352112 | Podpěrná konstrukce nosníků a průvlaků výšky podepření do 4 m výšky nosníku (po spodní hranu stropní desky) do 100 cm odstranění | m2 | 35.457 |  | 0 | CS ÚRS 2022 02 |  | základní |  | 0 | 0 | 0 | 0 | 0 | 4 | K | 2 |  |  |  | ROZPOCET | 0 | 0 | 0 | 0 | 0 | 1 | 0 | 4 | 1022701220
| Online PSC |  | https://podminky.urs.cz/item/CS_URS_2022_02/413352112 | [14 empty] | Online PSC | 2
| VV |  | respirium | [14 empty] | VV | 2 | 1 | True | 0 | ROZPOCET
| VV |  | 3,14*11,9*11,9 |  | 444.655 | [12 empty] | VV | 2 | 2 | True | 0 | ROZPOCET
| VV |  | -(3,14*11,6*11,6) |  | -422.518 | [12 empty] | VV | 2 | 2 | True | 0 | ROZPOCET
| VV |  | Mezisoučet |  | 22.137 | [12 empty] | VV | 2 | 3 | True | 0 | ROZPOCET
| VV |  | skleník | [14 empty] | VV | 2 | 1 | True | 0 | ROZPOCET
| VV |  | 3,7*0,3*12 |  | 13.32 | [12 empty] | VV | 2 | 2 | True | 0 | ROZPOCET
| VV |  | Mezisoučet |  | 13.32 | [12 empty] | VV | 2 | 3 | True | 0 | ROZPOCET
| VV |  | Součet |  | 35.457 | [12 empty] | VV | 2 | 4 | True | 1 | ROZPOCET
36 | K | 413361821 | Výztuž nosníků včetně stěnových i jeřábových drah, volných trámů, průvlaků, rámových příčlí, ztužidel, konzol, vodorovných táhel apod. tyčových konstrukcí lemujících nebo vyztužujících stropní a podobné střešní konstrukce z betonářské oceli 10 505 (R) nebo BSt 500 | t | 4.879 |  | 0 | CS ÚRS 2022 02 |  | základní |  | 0 | 1.0551 | 5.1479 | 0 | 0 | 4 | K | 2 |  |  |  | ROZPOCET | 0 | 0 | 0 | 0 | 0 | 1 | 0 | 4 | -277691337
| Online PSC |  | https://podminky.urs.cz/item/CS_URS_2022_02/413361821 | [14 empty] | Online PSC | 2
| VV |  | 24,394*200/1000 |  | 4.879 | [12 empty] | VV | 2 | 2 | True | 0 | ROZPOCET
| VV |  | Součet |  | 4.879 | [12 empty] | VV | 2 | 4 | True | 1 | ROZPOCET
| D | 9 | Ostatní konstrukce a práce, bourání |  |  |  | 0 |  |  |  |  | 0 |  | 0.05515 |  | 0 | 1 | D | 1 |  |  |  | ROZPOCET | [6 empty] | 0
37 | K | 941221112 | Montáž lešení řadového rámového těžkého pracovního s podlahami s provozním zatížením tř. 4 do 300 kg/m2 šířky tř. SW09 od 0,9 do 1,2 m, výšky přes 10 do 25 m | m2 | 314 |  | 0 | CS ÚRS 2022 02 |  | základní |  | 0 | 0 | 0 | 0 | 0 | 4 | K | 2 |  |  |  | ROZPOCET | 0 | 0 | 0 | 0 | 0 | 1 | 0 | 4 | 1691804767
| Online PSC |  | https://podminky.urs.cz/item/CS_URS_2022_02/941221112 | [14 empty] | Online PSC | 2
| VV |  | (2*3,14*12,5)*4 |  | 314 | [12 empty] | VV | 2 | 2 | True | 0 | ROZPOCET
| VV |  | Součet |  | 314 | [12 empty] | VV | 2 | 4 | True | 1 | ROZPOCET
38 | K | 941221211 | Montáž lešení řadového rámového těžkého pracovního s podlahami s provozním zatížením tř. 4 do 300 kg/m2 Příplatek za první a každý další den použití lešení k ceně -1111 nebo -1112 | m2 | 37680 |  | 0 | CS ÚRS 2022 02 |  | základní |  | 0 | 0 | 0 | 0 | 0 | 4 | K | 2 |  |  |  | ROZPOCET | 0 | 0 | 0 | 0 | 0 | 1 | 0 | 4 | -734609725
| Online PSC |  | https://podminky.urs.cz/item/CS_URS_2022_02/941221211 | [14 empty] | Online PSC | 2
| VV |  | 314*120 |  | 37680 | [12 empty] | VV | 2 | 2 | True | 0 | ROZPOCET
| VV |  | Součet |  | 37680 | [12 empty] | VV | 2 | 4 | True | 1 | ROZPOCET
39 | K | 941221312 | Odborná prohlídka lešení řadového rámového těžkého pracovního s podlahami s provozním zatížením tř. 4 do 300 kg/m2 šířky tř. SW09 od 0,9 do 1,2 m výšky do 25 m, celkové plochy do 500 m2 zakrytého sítí | kus | 1 |  | 0 | CS ÚRS 2022 02 |  | základní |  | 0 | 0 | 0 | 0 | 0 | 4 | K | 2 |  |  |  | ROZPOCET | 0 | 0 | 0 | 0 | 0 | 1 | 0 | 4 | 1931805839
| Online PSC |  | https://podminky.urs.cz/item/CS_URS_2022_02/941221312 | [14 empty] | Online PSC | 2
| VV |  | 1 |  | 1 | [12 empty] | VV | 2 | 2 | True | 0 | ROZPOCET
| VV |  | Součet |  | 1 | [12 empty] | VV | 2 | 4 | True | 1 | ROZPOCET
40 | K | 941221812 | Demontáž lešení řadového rámového těžkého pracovního s provozním zatížením tř. 4 do 300 kg/m2 šířky tř. SW09 od 0,9 do 1,2 m, výšky přes 10 do 25 m | m2 | 314 |  | 0 | CS ÚRS 2022 02 |  | základní |  | 0 | 0 | 0 | 0 | 0 | 4 | K | 2 |  |  |  | ROZPOCET | 0 | 0 | 0 | 0 | 0 | 1 | 0 | 4 | -568329500
| Online PSC |  | https://podminky.urs.cz/item/CS_URS_2022_02/941221812 | [14 empty] | Online PSC | 2
| VV |  | (2*3,14*12,5)*4 |  | 314 | [12 empty] | VV | 2 | 2 | True | 0 | ROZPOCET
| VV |  | Součet |  | 314 | [12 empty] | VV | 2 | 4 | True | 1 | ROZPOCET
41 | K | 944611111 | Montáž ochranné plachty zavěšené na konstrukci lešení z textilie z umělých vláken | m2 | 314 |  | 0 | CS ÚRS 2022 02 |  | základní |  | 0 | 0 | 0 | 0 | 0 | 4 | K | 2 |  |  |  | ROZPOCET | 0 | 0 | 0 | 0 | 0 | 1 | 0 | 4 | -1831132495
| Online PSC |  | https://podminky.urs.cz/item/CS_URS_2022_02/944611111 | [14 empty] | Online PSC | 2
| VV |  | (2*3,14*12,5)*4 |  | 314 | [12 empty] | VV | 2 | 2 | True | 0 | ROZPOCET
| VV |  | Součet |  | 314 | [12 empty] | VV | 2 | 4 | True | 1 | ROZPOCET
42 | K | 944611211 | Montáž ochranné plachty Příplatek za první a každý další den použití plachty k ceně -1111 | m2 | 37680 |  | 0 | CS ÚRS 2022 02 |  | základní |  | 0 | 0 | 0 | 0 | 0 | 4 | K | 2 |  |  |  | ROZPOCET | 0 | 0 | 0 | 0 | 0 | 1 | 0 | 4 | -624106648
| Online PSC |  | https://podminky.urs.cz/item/CS_URS_2022_02/944611211 | [14 empty] | Online PSC | 2
| VV |  | 314*120 |  | 37680 | [12 empty] | VV | 2 | 2 | True | 0 | ROZPOCET
| VV |  | Součet |  | 37680 | [12 empty] | VV | 2 | 4 | True | 1 | ROZPOCET
43 | K | 944611811 | Demontáž ochranné plachty zavěšené na konstrukci lešení z textilie z umělých vláken | m2 | 314 |  | 0 | CS ÚRS 2022 02 |  | základní |  | 0 | 0 | 0 | 0 | 0 | 4 | K | 2 |  |  |  | ROZPOCET | 0 | 0 | 0 | 0 | 0 | 1 | 0 | 4 | -2091941642
| Online PSC |  | https://podminky.urs.cz/item/CS_URS_2022_02/944611811 | [14 empty] | Online PSC | 2
| VV |  | (2*3,14*12,5)*4 |  | 314 | [12 empty] | VV | 2 | 2 | True | 0 | ROZPOCET
| VV |  | Součet |  | 314 | [12 empty] | VV | 2 | 4 | True | 1 | ROZPOCET
44 | K | 949101111 | Lešení pomocné pracovní pro objekty pozemních staveb pro zatížení do 150 kg/m2, o výšce lešeňové podlahy do 1,9 m | m2 | 424.23 |  | 0 | CS ÚRS 2022 02 |  | základní |  | 0 | 0.00013 | 0.05515 | 0 | 0 | 4 | K | 2 |  |  |  | ROZPOCET | 0 | 0 | 0 | 0 | 0 | 1 | 0 | 4 | -1415944874
| Online PSC |  | https://podminky.urs.cz/item/CS_URS_2022_02/949101111 | [14 empty] | Online PSC | 2
| VV |  | 288,08+136,15 |  | 424.23 | [12 empty] | VV | 2 | 2 | True | 0 | ROZPOCET
| VV |  | Součet |  | 424.23 | [12 empty] | VV | 2 | 4 | True | 1 | ROZPOCET
| D | 998 | Přesun hmot |  |  |  | 0 |  |  |  |  | 0 |  | 0 |  | 0 | 1 | D | 1 |  |  |  | ROZPOCET | [6 empty] | 0
45 | K | 998017002 | Přesun hmot pro budovy občanské výstavby, bydlení, výrobu a služby s omezením mechanizace vodorovná dopravní vzdálenost do 100 m pro budovy s jakoukoliv nosnou konstrukcí výšky přes 6 do 12 m | t | 561.69 |  | 0 | CS ÚRS 2022 02 |  | základní |  | 0 | 0 | 0 | 0 | 0 | 4 | K | 2 |  |  |  | ROZPOCET | 0 | 0 | 0 | 0 | 0 | 1 | 0 | 4 | -1472492726
| Online PSC |  | https://podminky.urs.cz/item/CS_URS_2022_02/998017002 | [14 empty] | Online PSC | 2
| D | PSV | Práce a dodávky PSV |  |  |  | 0 |  |  |  |  | 0 |  | 24.3689 |  | 0 | 2 | D | 0 |  |  |  | ROZPOCET | [6 empty] | 0
| D | 711 | Izolace proti vodě, vlhkosti a plynům |  |  |  | 0 |  |  |  |  | 0 |  | 2.4069 |  | 0 | 2 | D | 1 |  |  |  | ROZPOCET | [6 empty] | 0
46 | K | 711111001 | Provedení izolace proti zemní vlhkosti natěradly a tmely za studena na ploše vodorovné V nátěrem penetračním | m2 | 308.5 |  | 0 | CS ÚRS 2022 02 |  | základní |  | 0 | 0 | 0 | 0 | 0 | 16 | K | 2 |  |  |  | ROZPOCET | 0 | 0 | 0 | 0 | 0 | 1 | 0 | 16 | 1769260099
| Online PSC |  | https://podminky.urs.cz/item/CS_URS_2022_02/711111001 | [14 empty] | Online PSC | 2
| VV |  | 3,14*12*12 |  | 452.16 | [12 empty] | VV | 2 | 2 | True | 0 | ROZPOCET
| VV |  | -(3,14*7*7) |  | -153.86 | [12 empty] | VV | 2 | 2 | True | 0 | ROZPOCET
| VV |  | 3*3,4 |  | 10.2 | [12 empty] | VV | 2 | 2 | True | 0 | ROZPOCET
| VV |  | Součet |  | 308.5 | [12 empty] | VV | 2 | 4 | True | 1 | ROZPOCET
47 | M | 11163150 | lak penetrační asfaltový | t | 0.102 |  | 0 | CS ÚRS 2022 02 |  | základní |  | 0 | 1 | 0.102 | 0 | 0 | 32 | M | 2 |  |  |  | ROZPOCET | 0 | 0 | 0 | 0 | 0 | 1 | 0 | 16 | -1256719120
| VV |  | 3,14*12*12 |  | 452.16 | [12 empty] | VV | 2 | 2 | True | 0 | ROZPOCET
| VV |  | -(3,14*7*7) |  | -153.86 | [12 empty] | VV | 2 | 2 | True | 0 | ROZPOCET
| VV |  | 3*3,4 |  | 10.2 | [12 empty] | VV | 2 | 2 | True | 0 | ROZPOCET
| VV |  | Součet |  | 308.5 | [12 empty] | VV | 2 | 4 | True | 1 | ROZPOCET
| VV |  | 308,5*0,00033 'Přepočtené koeficientem množství |  | 0.102 | [12 empty] | VV | 2 | 2 | False | 1 | ROZPOCET
48 | K | 711112001 | Provedení izolace proti zemní vlhkosti natěradly a tmely za studena na ploše svislé S nátěrem penetračním | m2 | 75.843 |  | 0 | CS ÚRS 2022 02 |  | základní |  | 0 | 0 | 0 | 0 | 0 | 16 | K | 2 |  |  |  | ROZPOCET | 0 | 0 | 0 | 0 | 0 | 1 | 0 | 16 | 907454882
| Online PSC |  | https://podminky.urs.cz/item/CS_URS_2022_02/711112001 | [14 empty] | Online PSC | 2
| VV |  | respirium | [14 empty] | VV | 2 | 1 | True | 0 | ROZPOCET
| VV |  | (2*PI*12*12+2*PI*12*0,6) |  | 950.018 | [12 empty] | VV | 2 | 2 | True | 0 | ROZPOCET
| VV |  | -(3,14*12*12)*2 |  | -904.32 | [12 empty] | VV | 2 | 2 | True | 0 | ROZPOCET
| VV |  | (2*PI*7*7+2*PI*7*0,6) |  | 334.265 | [12 empty] | VV | 2 | 2 | True | 0 | ROZPOCET
| VV |  | -(3,14*7*7)*2 |  | -307.72 | [12 empty] | VV | 2 | 2 | True | 0 | ROZPOCET
| VV |  | 3*0,6 |  | 1.8 | [12 empty] | VV | 2 | 2 | True | 0 | ROZPOCET
| VV |  | 3*0,6 |  | 1.8 | [12 empty] | VV | 2 | 2 | True | 0 | ROZPOCET
| VV |  | Součet |  | 75.843 | [12 empty] | VV | 2 | 4 | True | 1 | ROZPOCET
49 | M | 11163150a | lak penetrační asfaltový | t | 0.026 |  | 0 |  |  | základní |  | 0 | 1 | 0.026 | 0 | 0 | 32 | M | 2 |  |  |  | ROZPOCET | 0 | 0 | 0 | 0 | 0 | 1 | 0 | 16 | 1921429374
| VV |  | respirium | [14 empty] | VV | 2 | 1 | True | 0 | ROZPOCET
| VV |  | (2*PI*12*12+2*PI*12*0,6) |  | 950.018 | [12 empty] | VV | 2 | 2 | True | 0 | ROZPOCET
| VV |  | -(3,14*12*12)*2 |  | -904.32 | [12 empty] | VV | 2 | 2 | True | 0 | ROZPOCET
| VV |  | (2*PI*7*7+2*PI*7*0,6) |  | 334.265 | [12 empty] | VV | 2 | 2 | True | 0 | ROZPOCET
| VV |  | -(3,14*7*7)*2 |  | -307.72 | [12 empty] | VV | 2 | 2 | True | 0 | ROZPOCET
| VV |  | 3*0,6 |  | 1.8 | [12 empty] | VV | 2 | 2 | True | 0 | ROZPOCET
| VV |  | 3*0,6 |  | 1.8 | [12 empty] | VV | 2 | 2 | True | 0 | ROZPOCET
| VV |  | Součet |  | 75.843 | [12 empty] | VV | 2 | 4 | True | 1 | ROZPOCET
| VV |  | 75,843*0,00034 'Přepočtené koeficientem množství |  | 0.026 | [12 empty] | VV | 2 | 2 | False | 1 | ROZPOCET
50 | K | 711141559 | Provedení izolace proti zemní vlhkosti pásy přitavením NAIP na ploše vodorovné V | m2 | 308.5 |  | 0 | CS ÚRS 2022 02 |  | základní |  | 0 | 0.0004 | 0.1234 | 0 | 0 | 16 | K | 2 |  |  |  | ROZPOCET | 0 | 0 | 0 | 0 | 0 | 1 | 0 | 16 | 213124796
| Online PSC |  | https://podminky.urs.cz/item/CS_URS_2022_02/711141559 | [14 empty] | Online PSC | 2
| VV |  | 3,14*12*12 |  | 452.16 | [12 empty] | VV | 2 | 2 | True | 0 | ROZPOCET
| VV |  | -(3,14*7*7) |  | -153.86 | [12 empty] | VV | 2 | 2 | True | 0 | ROZPOCET
| VV |  | 3*3,4 |  | 10.2 | [12 empty] | VV | 2 | 2 | True | 0 | ROZPOCET
| VV |  | Součet |  | 308.5 | [12 empty] | VV | 2 | 4 | True | 1 | ROZPOCET
51 | M | 62856011 | pás asfaltový natavitelný modifikovaný SBS tl 4,0mm s vložkou z hliníkové fólie, hliníkové fólie s textilií a spalitelnou PE fólií nebo jemnozrnným minerálním posypem na horním povrchu | m2 | 359.557 |  | 0 | CS ÚRS 2022 02 |  | základní |  | 0 | 0.0047 | 1.6899 | 0 | 0 | 32 | M | 2 |  |  |  | ROZPOCET | 0 | 0 | 0 | 0 | 0 | 1 | 0 | 16 | -1654554852
| VV |  | 3,14*12*12 |  | 452.16 | [12 empty] | VV | 2 | 2 | True | 0 | ROZPOCET
| VV |  | -(3,14*7*7) |  | -153.86 | [12 empty] | VV | 2 | 2 | True | 0 | ROZPOCET
| VV |  | 3*3,4 |  | 10.2 | [12 empty] | VV | 2 | 2 | True | 0 | ROZPOCET
| VV |  | Součet |  | 308.5 | [12 empty] | VV | 2 | 4 | True | 1 | ROZPOCET
| VV |  | 308,5*1,1655 'Přepočtené koeficientem množství |  | 359.557 | [12 empty] | VV | 2 | 2 | False | 1 | ROZPOCET
52 | K | 711142559 | Provedení izolace proti zemní vlhkosti pásy přitavením NAIP na ploše svislé S | m2 | 75.843 |  | 0 | CS ÚRS 2022 02 |  | základní |  | 0 | 0.0004 | 0.030337 | 0 | 0 | 16 | K | 2 |  |  |  | ROZPOCET | 0 | 0 | 0 | 0 | 0 | 1 | 0 | 16 | 929450627
| Online PSC |  | https://podminky.urs.cz/item/CS_URS_2022_02/711142559 | [14 empty] | Online PSC | 2
| VV |  | respirium | [14 empty] | VV | 2 | 1 | True | 0 | ROZPOCET
| VV |  | (2*PI*12*12+2*PI*12*0,6) |  | 950.018 | [12 empty] | VV | 2 | 2 | True | 0 | ROZPOCET
| VV |  | -(3,14*12*12)*2 |  | -904.32 | [12 empty] | VV | 2 | 2 | True | 0 | ROZPOCET
| VV |  | (2*PI*7*7+2*PI*7*0,6) |  | 334.265 | [12 empty] | VV | 2 | 2 | True | 0 | ROZPOCET
| VV |  | -(3,14*7*7)*2 |  | -307.72 | [12 empty] | VV | 2 | 2 | True | 0 | ROZPOCET
| VV |  | 3*0,6 |  | 1.8 | [12 empty] | VV | 2 | 2 | True | 0 | ROZPOCET
| VV |  | 3*0,6 |  | 1.8 | [12 empty] | VV | 2 | 2 | True | 0 | ROZPOCET
| VV |  | Součet |  | 75.843 | [12 empty] | VV | 2 | 4 | True | 1 | ROZPOCET
53 | M | 62856011a | pás asfaltový natavitelný modifikovaný SBS tl 4,0mm s vložkou z hliníkové fólie, hliníkové fólie s textilií a spalitelnou PE fólií nebo jemnozrnným minerálním posypem na horním povrchu | m2 | 92.604 |  | 0 |  |  | základní |  | 0 | 0.0047 | 0.43524 | 0 | 0 | 32 | M | 2 |  |  |  | ROZPOCET | 0 | 0 | 0 | 0 | 0 | 1 | 0 | 16 | -1956497786
| VV |  | respirium | [14 empty] | VV | 2 | 1 | True | 0 | ROZPOCET
| VV |  | (2*PI*12*12+2*PI*12*0,6) |  | 950.018 | [12 empty] | VV | 2 | 2 | True | 0 | ROZPOCET
| VV |  | -(3,14*12*12)*2 |  | -904.32 | [12 empty] | VV | 2 | 2 | True | 0 | ROZPOCET
| VV |  | (2*PI*7*7+2*PI*7*0,6) |  | 334.265 | [12 empty] | VV | 2 | 2 | True | 0 | ROZPOCET
| VV |  | -(3,14*7*7)*2 |  | -307.72 | [12 empty] | VV | 2 | 2 | True | 0 | ROZPOCET
| VV |  | 3*0,6 |  | 1.8 | [12 empty] | VV | 2 | 2 | True | 0 | ROZPOCET
| VV |  | 3*0,6 |  | 1.8 | [12 empty] | VV | 2 | 2 | True | 0 | ROZPOCET
| VV |  | Součet |  | 75.843 | [12 empty] | VV | 2 | 4 | True | 1 | ROZPOCET
| VV |  | 75,843*1,221 'Přepočtené koeficientem množství |  | 92.604 | [12 empty] | VV | 2 | 2 | False | 1 | ROZPOCET
54 | K | 998711202 | Přesun hmot pro izolace proti vodě, vlhkosti a plynům stanovený procentní sazbou (%) z ceny vodorovná dopravní vzdálenost do 50 m v objektech výšky přes 6 do 12 m | % |  |  | 0 | CS ÚRS 2022 02 |  | základní |  | 0 | 0 | 0 | 0 | 0 | 16 | K | 2 |  |  |  | ROZPOCET | 0 | 0 | 0 | 0 | 0 | 1 | 0 | 16 | -1488864477
| Online PSC |  | https://podminky.urs.cz/item/CS_URS_2022_02/998711202 | [14 empty] | Online PSC | 2
| D | 712 | Povlakové krytiny |  |  |  | 0 |  |  |  |  | 0 |  | 1.0237 |  | 0 | 2 | D | 1 |  |  |  | ROZPOCET | [6 empty] | 0
55 | K | 712331111 | Provedení povlakové krytiny střech plochých do 10° pásy na sucho podkladní samolepící asfaltový pás | m2 | 381.893 |  | 0 | CS ÚRS 2022 02 |  | základní |  | 0 | 0 | 0 | 0 | 0 | 16 | K | 2 |  |  |  | ROZPOCET | 0 | 0 | 0 | 0 | 0 | 1 | 0 | 16 | -1758259688
| Online PSC |  | https://podminky.urs.cz/item/CS_URS_2022_02/712331111 | [14 empty] | Online PSC | 2
| VV |  | skladba S17 | [14 empty] | VV | 2 | 1 | True | 0 | ROZPOCET
| VV |  | 3,14*13*13 |  | 530.66 | [12 empty] | VV | 2 | 2 | True | 0 | ROZPOCET
| VV |  | -(3,14*7,1*7,1) |  | -158.287 | [12 empty] | VV | 2 | 2 | True | 0 | ROZPOCET
| VV |  | 2,8*3,4 |  | 9.52 | [12 empty] | VV | 2 | 2 | True | 0 | ROZPOCET
| VV |  | Součet |  | 381.893 | [12 empty] | VV | 2 | 4 | True | 1 | ROZPOCET
56 | M | 62856001 | pás asfaltový samolepicí modifikovaný SBS tl 2,2mm s vložkou z hliníkové fólie, hliníkové fólie s textilií se spalitelnou fólií nebo jemnozrnným minerálním posypem nebo textilií na horním povrchu | m2 | 445.096 |  | 0 | CS ÚRS 2022 02 |  | základní |  | 0 | 0.0023 | 1.0237 | 0 | 0 | 32 | M | 2 |  |  |  | ROZPOCET | 0 | 0 | 0 | 0 | 0 | 1 | 0 | 16 | 487075585
| VV |  | skladba S17 | [14 empty] | VV | 2 | 1 | True | 0 | ROZPOCET
| VV |  | 3,14*13*13 |  | 530.66 | [12 empty] | VV | 2 | 2 | True | 0 | ROZPOCET
| VV |  | -(3,14*7,1*7,1) |  | -158.287 | [12 empty] | VV | 2 | 2 | True | 0 | ROZPOCET
| VV |  | 2,8*3,4 |  | 9.52 | [12 empty] | VV | 2 | 2 | True | 0 | ROZPOCET
| VV |  | Součet |  | 381.893 | [12 empty] | VV | 2 | 4 | True | 1 | ROZPOCET
| VV |  | 381,893*1,1655 'Přepočtené koeficientem množství |  | 445.096 | [12 empty] | VV | 2 | 2 | False | 1 | ROZPOCET
57 | K | 998712202 | Přesun hmot pro povlakové krytiny stanovený procentní sazbou (%) z ceny vodorovná dopravní vzdálenost do 50 m v objektech výšky přes 6 do 12 m | % |  |  | 0 | CS ÚRS 2022 02 |  | základní |  | 0 | 0 | 0 | 0 | 0 | 16 | K | 2 |  |  |  | ROZPOCET | 0 | 0 | 0 | 0 | 0 | 1 | 0 | 16 | -1449863981
| Online PSC |  | https://podminky.urs.cz/item/CS_URS_2022_02/998712202 | [14 empty] | Online PSC | 2
| D | 762 | Konstrukce tesařské |  |  |  | 0 |  |  |  |  | 0 |  | 15.3404 |  | 0 | 2 | D | 1 |  |  |  | ROZPOCET | [6 empty] | 0
58 | K | 762083122 | Impregnace řeziva máčením proti dřevokaznému hmyzu, houbám a plísním, třída ohrožení 3 a 4 (dřevo v exteriéru) | m3 | 15.318 |  | 0 | CS ÚRS 2022 02 |  | základní |  | 0 | 0.00189 | 0.028951 | 0 | 0 | 16 | K | 2 |  |  |  | ROZPOCET | 0 | 0 | 0 | 0 | 0 | 1 | 0 | 16 | -612748425
| Online PSC |  | https://podminky.urs.cz/item/CS_URS_2022_02/762083122 | [14 empty] | Online PSC | 2
| VV |  | 3,127 |  | 3.127 | [12 empty] | VV | 2 | 2 | True | 0 | ROZPOCET
| VV |  | 12,191 |  | 12.191 | [12 empty] | VV | 2 | 2 | True | 0 | ROZPOCET
| VV |  | Součet |  | 15.318 | [12 empty] | VV | 2 | 4 | True | 1 | ROZPOCET
59 | K | 762123210 | Montáž konstrukce stěn a příček vázaných z fošen, hranolů, hranolků, s použitím ocelových spojek (spojky ve specifikaci), průřezové plochy do 100 cm2 | m | 488.4 |  | 0 | CS ÚRS 2022 02 |  | základní |  | 0 | 0 | 0 | 0 | 0 | 16 | K | 2 |  |  |  | ROZPOCET | 0 | 0 | 0 | 0 | 0 | 1 | 0 | 16 | 634586066
| Online PSC |  | https://podminky.urs.cz/item/CS_URS_2022_02/762123210 | [14 empty] | Online PSC | 2
| VV |  | nosný rošt pro okna 80/80 | [14 empty] | VV | 2 | 1 | True | 0 | ROZPOCET
| VV |  | 8*2*2,8 |  | 44.8 | [12 empty] | VV | 2 | 2 | True | 0 | ROZPOCET
| VV |  | 2*2*1,7 |  | 6.8 | [12 empty] | VV | 2 | 2 | True | 0 | ROZPOCET
| VV |  | 10*2*2,8 |  | 56 | [12 empty] | VV | 2 | 2 | True | 0 | ROZPOCET
| VV |  | 2*2*2,8 |  | 11.2 | [12 empty] | VV | 2 | 2 | True | 0 | ROZPOCET
| VV |  | 20*2*2,8 |  | 112 | [12 empty] | VV | 2 | 2 | True | 0 | ROZPOCET
| VV |  | 14*2*2,8 |  | 78.4 | [12 empty] | VV | 2 | 2 | True | 0 | ROZPOCET
| VV |  | 32*2*2,8 |  | 179.2 | [12 empty] | VV | 2 | 2 | True | 0 | ROZPOCET
| VV |  | Součet |  | 488.4 | [12 empty] | VV | 2 | 4 | True | 1 | ROZPOCET
60 | M | 61223263 | hranol konstrukční KVH lepený průřezu 80x80-280mm nepohledový | m3 | 3.127 |  | 0 | CS ÚRS 2022 02 |  | základní |  | 0 | 0.44 | 1.3759 | 0 | 0 | 32 | M | 2 |  |  |  | ROZPOCET | 0 | 0 | 0 | 0 | 0 | 1 | 0 | 16 | 171484940
| VV |  | nosný rošt pro okna 80/80 | [14 empty] | VV | 2 | 1 | True | 0 | ROZPOCET
| VV |  | 8*2*2,8*0,08*0,08 |  | 0.287 | [12 empty] | VV | 2 | 2 | True | 0 | ROZPOCET
| VV |  | 2*2*1,7*0,08*0,08 |  | 0.044 | [12 empty] | VV | 2 | 2 | True | 0 | ROZPOCET
| VV |  | 10*2*2,8*0,08*0,08 |  | 0.358 | [12 empty] | VV | 2 | 2 | True | 0 | ROZPOCET
| VV |  | 2*2*2,8*0,08*0,08 |  | 0.072 | [12 empty] | VV | 2 | 2 | True | 0 | ROZPOCET
| VV |  | 20*2*2,8*0,08*0,08 |  | 0.717 | [12 empty] | VV | 2 | 2 | True | 0 | ROZPOCET
| VV |  | 14*2*2,8*0,08*0,08 |  | 0.502 | [12 empty] | VV | 2 | 2 | True | 0 | ROZPOCET
| VV |  | 32*2*2,8*0,08*0,08 |  | 1.147 | [12 empty] | VV | 2 | 2 | True | 0 | ROZPOCET
| VV |  | Součet |  | 3.127 | [12 empty] | VV | 2 | 4 | True | 1 | ROZPOCET
61 | K | 762195000 | Spojovací prostředky stěn a příček hřebíky, svory, fixační prkna | m3 | 3.127 |  | 0 | CS ÚRS 2022 02 |  | základní |  | 0 | 0.01266 | 0.039588 | 0 | 0 | 16 | K | 2 |  |  |  | ROZPOCET | 0 | 0 | 0 | 0 | 0 | 1 | 0 | 16 | 2010741654
| Online PSC |  | https://podminky.urs.cz/item/CS_URS_2022_02/762195000 | [14 empty] | Online PSC | 2
| VV |  | nosný rošt pro okna 80/80 | [14 empty] | VV | 2 | 1 | True | 0 | ROZPOCET
| VV |  | 8*2*2,8*0,08*0,08 |  | 0.287 | [12 empty] | VV | 2 | 2 | True | 0 | ROZPOCET
| VV |  | 2*2*1,7*0,08*0,08 |  | 0.044 | [12 empty] | VV | 2 | 2 | True | 0 | ROZPOCET
| VV |  | 10*2*2,8*0,08*0,08 |  | 0.358 | [12 empty] | VV | 2 | 2 | True | 0 | ROZPOCET
| VV |  | 2*2*2,8*0,08*0,08 |  | 0.072 | [12 empty] | VV | 2 | 2 | True | 0 | ROZPOCET
| VV |  | 20*2*2,8*0,08*0,08 |  | 0.717 | [12 empty] | VV | 2 | 2 | True | 0 | ROZPOCET
| VV |  | 14*2*2,8*0,08*0,08 |  | 0.502 | [12 empty] | VV | 2 | 2 | True | 0 | ROZPOCET
| VV |  | 32*2*2,8*0,08*0,08 |  | 1.147 | [12 empty] | VV | 2 | 2 | True | 0 | ROZPOCET
| VV |  | Součet |  | 3.127 | [12 empty] | VV | 2 | 4 | True | 1 | ROZPOCET
62 | K | 762341280 | Montáž bednění střech rovných a šikmých sklonu do 60° s vyřezáním otvorů z desek cementotřískových nebo cementových na sraz | m2 | 381.893 |  | 0 | CS ÚRS 2022 02 |  | základní |  | 0 | 0 | 0 | 0 | 0 | 16 | K | 2 |  |  |  | ROZPOCET | 0 | 0 | 0 | 0 | 0 | 1 | 0 | 16 | 733100123
| Online PSC |  | https://podminky.urs.cz/item/CS_URS_2022_02/762341280 | [14 empty] | Online PSC | 2
| VV |  | skladba S17 | [14 empty] | VV | 2 | 1 | True | 0 | ROZPOCET
| VV |  | 3,14*13*13 |  | 530.66 | [12 empty] | VV | 2 | 2 | True | 0 | ROZPOCET
| VV |  | -(3,14*7,1*7,1) |  | -158.287 | [12 empty] | VV | 2 | 2 | True | 0 | ROZPOCET
| VV |  | Mezisoučet |  | 372.373 | [12 empty] | VV | 2 | 3 | True | 0 | ROZPOCET
| VV |  | 2,8*3,4 |  | 9.52 | [12 empty] | VV | 2 | 2 | True | 0 | ROZPOCET
| VV |  | Mezisoučet |  | 9.52 | [12 empty] | VV | 2 | 3 | True | 0 | ROZPOCET
| VV |  | Součet |  | 381.893 | [12 empty] | VV | 2 | 4 | True | 1 | ROZPOCET
63 | M | 59591275 | deska sádrovláknitá protipožární tl 25mm | m2 | 420.082 |  | 0 | CS ÚRS 2022 02 |  | základní |  | 0 | 0.0196 | 8.2336 | 0 | 0 | 32 | M | 2 |  |  |  | ROZPOCET | 0 | 0 | 0 | 0 | 0 | 1 | 0 | 16 | -1665841360
| VV |  | skladba S17 | [14 empty] | VV | 2 | 1 | True | 0 | ROZPOCET
| VV |  | 3,14*13*13 |  | 530.66 | [12 empty] | VV | 2 | 2 | True | 0 | ROZPOCET
| VV |  | -(3,14*7,1*7,1) |  | -158.287 | [12 empty] | VV | 2 | 2 | True | 0 | ROZPOCET
| VV |  | 2,8*3,4 |  | 9.52 | [12 empty] | VV | 2 | 2 | True | 0 | ROZPOCET
| VV |  | Součet |  | 381.893 | [12 empty] | VV | 2 | 4 | True | 1 | ROZPOCET
| VV |  | 381,893*1,1 'Přepočtené koeficientem množství |  | 420.082 | [12 empty] | VV | 2 | 2 | False | 1 | ROZPOCET
64 | K | 762723331 | Montáž prostorových vázaných konstrukcí z lepených hranolů průřezové plochy přes 224 do 288 cm2 | m | 119.32 |  | 0 | CS ÚRS 2022 02 |  | základní |  | 0 | 0 | 0 | 0 | 0 | 16 | K | 2 |  |  |  | ROZPOCET | 0 | 0 | 0 | 0 | 0 | 1 | 0 | 16 | -819177559
| Online PSC |  | https://podminky.urs.cz/item/CS_URS_2022_02/762723331 | [14 empty] | Online PSC | 2
| VV |  | pozednice 160/160 | [14 empty] | VV | 2 | 1 | True | 0 | ROZPOCET
| VV |  | 2*3,14*12 |  | 75.36 | [12 empty] | VV | 2 | 2 | True | 0 | ROZPOCET
| VV |  | 2*3,14*7 |  | 43.96 | [12 empty] | VV | 2 | 2 | True | 0 | ROZPOCET
| VV |  | Součet |  | 119.32 | [12 empty] | VV | 2 | 4 | True | 1 | ROZPOCET
65 | M | 61223110 | hranol konstrukční BSH vrstvený lepený nepohledový | m3 | 3.054 |  | 0 | CS ÚRS 2022 02 |  | základní |  | 0 | 0.44 | 1.3438 | 0 | 0 | 32 | M | 2 |  |  |  | ROZPOCET | 0 | 0 | 0 | 0 | 0 | 1 | 0 | 16 | -527829951
| VV |  | pozednice 160/160 | [14 empty] | VV | 2 | 1 | True | 0 | ROZPOCET
| VV |  | 2*3,14*12*0,16*0,16 |  | 1.929 | [12 empty] | VV | 2 | 2 | True | 0 | ROZPOCET
| VV |  | 2*3,14*7*0,16*0,16 |  | 1.125 | [12 empty] | VV | 2 | 2 | True | 0 | ROZPOCET
| VV |  | Součet |  | 3.054 | [12 empty] | VV | 2 | 4 | True | 1 | ROZPOCET
66 | K | 762723451 | Montáž prostorových vázaných konstrukcí z lepených hranolů s použitím ocelových spojek (spojky ve specifikaci) průřezové plochy přes 450 do 600 cm2 | m | 169.2 |  | 0 | CS ÚRS 2022 02 |  | základní |  | 0 | 0 | 0 | 0 | 0 | 16 | K | 2 |  |  |  | ROZPOCET | 0 | 0 | 0 | 0 | 0 | 1 | 0 | 16 | 1883143704
| Online PSC |  | https://podminky.urs.cz/item/CS_URS_2022_02/762723451 | [14 empty] | Online PSC | 2
| VV |  | krokve 180/300 | [14 empty] | VV | 2 | 1 | True | 0 | ROZPOCET
| VV |  | 6,2*24 |  | 148.8 | [12 empty] | VV | 2 | 2 | True | 0 | ROZPOCET
| VV |  | 3,4*6 |  | 20.4 | [12 empty] | VV | 2 | 2 | True | 0 | ROZPOCET
| VV |  | Součet |  | 169.2 | [12 empty] | VV | 2 | 4 | True | 1 | ROZPOCET
67 | M | 61223210 | hranol konstrukční BSH vrstvený lepený pohledový | m3 | 9.137 |  | 0 | CS ÚRS 2022 02 |  | základní |  | 0 | 0.44 | 4.0203 | 0 | 0 | 32 | M | 2 |  |  |  | ROZPOCET | 0 | 0 | 0 | 0 | 0 | 1 | 0 | 16 | -729728514
| VV |  | krokve 180/300 | [14 empty] | VV | 2 | 1 | True | 0 | ROZPOCET
| VV |  | 6,2*24*0,18*0,3 |  | 8.035 | [12 empty] | VV | 2 | 2 | True | 0 | ROZPOCET
| VV |  | 3,4*6*0,18*0,3 |  | 1.102 | [12 empty] | VV | 2 | 2 | True | 0 | ROZPOCET
| VV |  | Součet |  | 9.137 | [12 empty] | VV | 2 | 4 | True | 1 | ROZPOCET
68 | K | 762795000 | Spojovací prostředky prostorových vázaných konstrukcí hřebíky, svory, fixační prkna | m3 | 12.191 |  | 0 | CS ÚRS 2022 02 |  | základní |  | 0 | 0.02447 | 0.29831 | 0 | 0 | 16 | K | 2 |  |  |  | ROZPOCET | 0 | 0 | 0 | 0 | 0 | 1 | 0 | 16 | -2046608477
| Online PSC |  | https://podminky.urs.cz/item/CS_URS_2022_02/762795000 | [14 empty] | Online PSC | 2
| VV |  | krokve 180/300 | [14 empty] | VV | 2 | 1 | True | 0 | ROZPOCET
| VV |  | 6,2*24*0,18*0,3 |  | 8.035 | [12 empty] | VV | 2 | 2 | True | 0 | ROZPOCET
| VV |  | 3,4*6*0,18*0,3 |  | 1.102 | [12 empty] | VV | 2 | 2 | True | 0 | ROZPOCET
| VV |  | pozednice 160/160 | [14 empty] | VV | 2 | 1 | True | 0 | ROZPOCET
| VV |  | 2*3,14*12*0,16*0,16 |  | 1.929 | [12 empty] | VV | 2 | 2 | True | 0 | ROZPOCET
| VV |  | 2*3,14*7*0,16*0,16 |  | 1.125 | [12 empty] | VV | 2 | 2 | True | 0 | ROZPOCET
| VV |  | Součet |  | 12.191 | [12 empty] | VV | 2 | 4 | True | 1 | ROZPOCET
69 | K | 998762202 | Přesun hmot pro konstrukce tesařské stanovený procentní sazbou (%) z ceny vodorovná dopravní vzdálenost do 50 m v objektech výšky přes 6 do 12 m | % |  |  | 0 | CS ÚRS 2022 02 |  | základní |  | 0 | 0 | 0 | 0 | 0 | 16 | K | 2 |  |  |  | ROZPOCET | 0 | 0 | 0 | 0 | 0 | 1 | 0 | 16 | 1719443992
| Online PSC |  | https://podminky.urs.cz/item/CS_URS_2022_02/998762202 | [14 empty] | Online PSC | 2
| D | 767 | Konstrukce zámečnické |  |  |  | 0 |  |  |  |  | 0 |  | 5.5979 |  | 0 | 2 | D | 1 |  |  |  | ROZPOCET | [6 empty] | 0
70 | K | 767995113 | Montáž ostatních atypických zámečnických konstrukcí hmotnosti přes 10 do 20 kg | kg | 5281.621 |  | 0 | CS ÚRS 2022 02 |  | základní |  | 0 | 6e-05 | 0.3169 | 0 | 0 | 16 | K | 2 |  |  |  | ROZPOCET | 0 | 0 | 0 | 0 | 0 | 1 | 0 | 16 | 946460145
| Online PSC |  | https://podminky.urs.cz/item/CS_URS_2022_02/767995113 | [14 empty] | Online PSC | 2
| VV |  | jackel 120/80/8 | [14 empty] | VV | 2 | 1 | True | 0 | ROZPOCET
| VV |  | O1 | [14 empty] | VV | 2 | 1 | True | 0 | ROZPOCET
| VV |  | 8,7*12*20,75 |  | 2166.3 | [12 empty] | VV | 2 | 2 | True | 0 | ROZPOCET
| VV |  | O2 | [14 empty] | VV | 2 | 1 | True | 0 | ROZPOCET
| VV |  | 3,7*12*20,75 |  | 921.3 | [12 empty] | VV | 2 | 2 | True | 0 | ROZPOCET
| VV |  | O3 | [14 empty] | VV | 2 | 1 | True | 0 | ROZPOCET
| VV |  | 5*12*20,75 |  | 1245 | [12 empty] | VV | 2 | 2 | True | 0 | ROZPOCET
| VV |  | jackel 120/60/4 | [14 empty] | VV | 2 | 1 | True | 0 | ROZPOCET
| VV |  | podkladní na věnci | [14 empty] | VV | 2 | 1 | True | 0 | ROZPOCET
| VV |  | 2*3,14*7*10,187 |  | 447.821 | [12 empty] | VV | 2 | 2 | True | 0 | ROZPOCET
| VV |  | rozpěrky | [14 empty] | VV | 2 | 1 | True | 0 | ROZPOCET
| VV |  | O4 | [14 empty] | VV | 2 | 1 | True | 0 | ROZPOCET
| VV |  | 1,5*12*10,187 |  | 183.366 | [12 empty] | VV | 2 | 2 | True | 0 | ROZPOCET
| VV |  | O5 | [14 empty] | VV | 2 | 1 | True | 0 | ROZPOCET
| VV |  | 1,3*24*10,187 |  | 317.834 | [12 empty] | VV | 2 | 2 | True | 0 | ROZPOCET
| VV |  | Součet |  | 5281.621 | [12 empty] | VV | 2 | 4 | True | 1 | ROZPOCET
71 | M | 14550433 | profil ocelový svařovaný jakost S235 průřez obdelníkový 120x60x4mm | t | 0.949 |  | 0 | CS ÚRS 2022 02 |  | základní |  | 0 | 1 | 0.949 | 0 | 0 | 32 | M | 2 |  |  |  | ROZPOCET | 0 | 0 | 0 | 0 | 0 | 1 | 0 | 16 | 580059801
| VV |  | jackel 120/60 | [14 empty] | VV | 2 | 1 | True | 0 | ROZPOCET
| VV |  | podkladní na věnci | [14 empty] | VV | 2 | 1 | True | 0 | ROZPOCET
| VV |  | 2*3,14*7*10,187/1000 |  | 0.448 | [12 empty] | VV | 2 | 2 | True | 0 | ROZPOCET
| VV |  | rozpěrky | [14 empty] | VV | 2 | 1 | True | 0 | ROZPOCET
| VV |  | O4 | [14 empty] | VV | 2 | 1 | True | 0 | ROZPOCET
| VV |  | 1,5*12*10,187/1000 |  | 0.183 | [12 empty] | VV | 2 | 2 | True | 0 | ROZPOCET
| VV |  | O5 | [14 empty] | VV | 2 | 1 | True | 0 | ROZPOCET
| VV |  | 1,3*24*10,187/1000 |  | 0.318 | [12 empty] | VV | 2 | 2 | True | 0 | ROZPOCET
| VV |  | Součet |  | 0.949 | [12 empty] | VV | 2 | 4 | True | 1 | ROZPOCET
72 | M | 145501 | profil ocelový svařovaný jakost S355 průřez obdelníkový 120x80x8mm | t | 4.332 |  | 0 | vlastní |  | základní |  | 0 | 1 | 4.332 | 0 | 0 | 32 | M | 2 |  |  |  | ROZPOCET | 0 | 0 | 0 | 0 | 0 | 1 | 0 | 16 | 625132485
| VV |  | jackel 120/80/8 | [14 empty] | VV | 2 | 1 | True | 0 | ROZPOCET
| VV |  | O1 | [14 empty] | VV | 2 | 1 | True | 0 | ROZPOCET
| VV |  | 8,7*12*20,75/1000 |  | 2.166 | [12 empty] | VV | 2 | 2 | True | 0 | ROZPOCET
| VV |  | O2 | [14 empty] | VV | 2 | 1 | True | 0 | ROZPOCET
| VV |  | 3,7*12*20,75/1000 |  | 0.921 | [12 empty] | VV | 2 | 2 | True | 0 | ROZPOCET
| VV |  | O3 | [14 empty] | VV | 2 | 1 | True | 0 | ROZPOCET
| VV |  | 5*12*20,75/1000 |  | 1.245 | [12 empty] | VV | 2 | 2 | True | 0 | ROZPOCET
| VV |  | Součet |  | 4.332 | [12 empty] | VV | 2 | 4 | True | 1 | ROZPOCET
73 | K | 998767202 | Přesun hmot pro zámečnické konstrukce stanovený procentní sazbou (%) z ceny vodorovná dopravní vzdálenost do 50 m v objektech výšky přes 6 do 12 m | % |  |  | 0 | CS ÚRS 2022 02 |  | základní |  | 0 | 0 | 0 | 0 | 0 | 16 | K | 2 |  |  |  | ROZPOCET | 0 | 0 | 0 | 0 | 0 | 1 | 0 | 16 | 6878988
| Online PSC |  | https://podminky.urs.cz/item/CS_URS_2022_02/998767202 | [14 empty] | Online PSC | 2
| D | OST | Ostatní |  |  |  | 0 |  |  |  |  | 0 |  | 0 |  | 0 | 4 | D | 0 |  |  |  | ROZPOCET | [6 empty] | 0
74 | K | OST01 | Vytýčení podzemních sítí | kpl | 1 |  | 0 |  |  | základní |  | 0 | 0 | 0 | 0 | 0 | 512 | K | 1 |  |  |  | ROZPOCET | 0 | 0 | 0 | 0 | 0 | 1 | 0 | 512 | 580937371
| VV |  | 1 |  | 1 | [12 empty] | VV | 1 | 2 | True | 0 | ROZPOCET
| VV |  | Součet |  | 1 | [12 empty] | VV | 1 | 4 | True | 1 | ROZPOCET
| D | VRN | Vedlejší rozpočtové náklady |  |  |  | 0 |  |  |  |  | 0 |  | 0 |  | 0 | 5 | D | 0 |  |  |  | ROZPOCET | [6 empty] | 0
75 | K | VRN01 | Zařízení staveniště | % |  |  | 0 |  |  | základní |  | 0 | 0 | 0 | 0 | 0 | 4 | K | 1 |  |  |  | ROZPOCET | 0 | 0 | 0 | 0 | 0 | 1 | 0 | 4 | 1963387636
76 | K | VRN02 | Provoz investora | % |  |  | 0 |  |  | základní |  | 0 | 0 | 0 | 0 | 0 | 4 | K | 1 |  |  |  | ROZPOCET | 0 | 0 | 0 | 0 | 0 | 1 | 0 | 4 | -1758396952

## SO 022 - Dokončovací práce
{8831c2ad-26be-4227-81a3-2d544a7e261c}
2
| KRYCÍ LIST SOUPISU PRACÍ | [7 empty] | v --- níže se nacházejí doplnkové a pomocné údaje k sestavám --- v | [8 empty] | False
Stavba:
Pavilon C - stavební úpravy a přístavba pavilon rehabilitace v areálu SZZ Krnov
Objekt:
SO 02 - Přístavba respiria
Soupis:
SO 022 - Dokončovací práce
| KSO: |  |  |  |  | CC-CZ:
| Místo: |  |  |  |  | Datum: | 8. 8. 2022
| Zadavatel: |  |  |  |  | IČ: | 00844641
|  | SZZ Krnov, p.o. I.P. Pavlova 552/9,794 01 Krnov |  |  |  | DIČ:
| Uchazeč: |  |  |  |  | IČ: | Vyplň údaj
|  | Vyplň údaj |  |  |  | DIČ: | Vyplň údaj
| Projektant: |  |  |  |  | IČ: | 60766859
|  | Ing.arch. Martin Janda, Lomná 1895,Frenštát p.R. |  |  |  | DIČ:
| Zpracovatel: |  |  |  |  | IČ:
DIČ:
Poznámka:
| Cena bez DPH | [5 empty] | 0
|  |  | Základ daně |  |  | Sazba daně | Výše daně
| DPH | základní | 0 |  |  | 21% | 0
|  | snížená | 0 |  |  | 15% | 0
|  | zákl. přenesená | 0 |  |  | 21% | 0
|  | sníž. přenesená | 0 |  |  | 15% | 0
|  | nulová | 0 |  |  | 0% | 0
| Cena s DPH |  |  | v | CZK |  | 0
REKAPITULACE ČLENĚNÍ SOUPISU PRACÍ
Stavba:
Pavilon C - stavební úpravy a přístavba pavilon rehabilitace v areálu SZZ Krnov
Objekt:
SO 02 - Přístavba respiria
Soupis:
SO 022 - Dokončovací práce
Místo: | [5 empty] | Datum: | 8. 8. 2022
Zadavatel: |  |  | SZZ Krnov, p.o. I.P. Pavlova 552/9,794 01 Krnov |  |  | Projektant: | Ing.arch. Martin Janda, Lomná 1895,Frenštát p.R.
Uchazeč: |  |  | Vyplň údaj |  |  | Zpracovatel:
Kód dílu - Popis | [6 empty] | Cena celkem [CZK]
Náklady stavby celkem | [6 empty] | 0 | [11 empty] | -1
| HSV - Práce a dodávky HSV | [5 empty] | 0
| 5 - Komunikace pozemní | [5 empty] | 0
| 6 - Úpravy povrchů, podlahy a osazování výplní | [5 empty] | 0
| 9 - Ostatní konstrukce a práce, bourání | [5 empty] | 0
| 998 - Přesun hmot | [5 empty] | 0
| PSV - Práce a dodávky PSV | [5 empty] | 0
| 711 - Izolace proti vodě, vlhkosti a plynům | [5 empty] | 0
| 712 - Povlakové krytiny | [5 empty] | 0
| 713 - Izolace tepelné | [5 empty] | 0
| 762 - Konstrukce tesařské | [5 empty] | 0
| 763 - Konstrukce suché výstavby | [5 empty] | 0
| 764 - Konstrukce klempířské | [5 empty] | 0
| 766 - Konstrukce truhlářské | [5 empty] | 0
| 767 - Konstrukce zámečnické | [5 empty] | 0
| 776 - Podlahy povlakové | [5 empty] | 0
| 783 - Dokončovací práce - nátěry | [5 empty] | 0
| 784 - Dokončovací práce - malby a tapety | [5 empty] | 0
| VRN - Vedlejší rozpočtové náklady | [5 empty] | 0
SOUPIS PRACÍ
Stavba:
Pavilon C - stavební úpravy a přístavba pavilon rehabilitace v areálu SZZ Krnov
Objekt:
SO 02 - Přístavba respiria
Soupis:
SO 022 - Dokončovací práce
Místo: | [5 empty] | Datum: | 8. 8. 2022
Zadavatel: |  |  | SZZ Krnov, p.o. I.P. Pavlova 552/9,794 01 Krnov |  |  | Projektant: | Ing.arch. Martin Janda, Lomná 1895,Frenštát p.R.
Uchazeč: |  |  | Vyplň údaj |  |  | Zpracovatel:
PČ | Typ | Kód | Popis | MJ | Množství | J.cena [CZK] | Cena celkem [CZK] | Cenová soustava |  | DPH | J. Nh [h] | Nh celkem [h] | J. hmotnost [t] | Hmotnost celkem [t] | J. suť [t] | Suť Celkem [t]
Náklady soupisu celkem | [6 empty] | 0 |  |  |  |  | 0 |  | 146.8463 |  | 0 |  | D | -1 | [10 empty] | 0
| D | HSV | Práce a dodávky HSV |  |  |  | 0 |  |  |  |  | 0 |  | 99.9338 |  | 0 | 1 | D | 0 |  |  |  | ROZPOCET | [6 empty] | 0
| D | 5 | Komunikace pozemní |  |  |  | 0 |  |  |  |  | 0 |  | 40.7088 |  | 0 | 1 | D | 1 |  |  |  | ROZPOCET | [6 empty] | 0
1 | K | 564750001 | Podklad nebo kryt z kameniva hrubého drceného vel. 8-16 mm s rozprostřením a zhutněním plochy jednotlivě do 100 m2, po zhutnění tl. 150 mm | m2 | 136.15 |  | 0 | CS ÚRS 2022 02 |  | základní |  | 0 | 0.299 | 40.7088 | 0 | 0 | 4 | K | 2 |  |  |  | ROZPOCET | 0 | 0 | 0 | 0 | 0 | 1 | 0 | 4 | 1737012019
| Online PSC |  | https://podminky.urs.cz/item/CS_URS_2022_02/564750001 | [14 empty] | Online PSC | 2
| VV |  | skladba S18 skleník | [14 empty] | VV | 2 | 1 | True | 0 | ROZPOCET
| VV |  | 136,15 |  | 136.15 | [12 empty] | VV | 2 | 2 | True | 0 | ROZPOCET
| VV |  | Součet |  | 136.15 | [12 empty] | VV | 2 | 4 | True | 1 | ROZPOCET
| D | 6 | Úpravy povrchů, podlahy a osazování výplní |  |  |  | 0 |  |  |  |  | 0 |  | 59.1529 |  | 0 | 1 | D | 1 |  |  |  | ROZPOCET | [6 empty] | 0
2 | K | 612131121 | Podkladní a spojovací vrstva vnitřních omítaných ploch penetrace disperzní nanášená ručně stěn | m2 | 94.805 |  | 0 | CS ÚRS 2022 02 |  | základní |  | 0 | 0.00026 | 0.024649 | 0 | 0 | 4 | K | 2 |  |  |  | ROZPOCET | 0 | 0 | 0 | 0 | 0 | 1 | 0 | 4 | -792850128
| Online PSC |  | https://podminky.urs.cz/item/CS_URS_2022_02/612131121 | [14 empty] | Online PSC | 2
| VV |  | skleník | [14 empty] | VV | 2 | 1 | True | 0 | ROZPOCET
| VV |  | (2*PI*7*7+2*PI*7*3,2) |  | 448.619 | [12 empty] | VV | 2 | 2 | True | 0 | ROZPOCET
| VV |  | -(3,14*7*7)*2 |  | -307.72 | [12 empty] | VV | 2 | 2 | True | 0 | ROZPOCET
| VV |  | (3+2,8*2)*0,25*12 |  | 25.8 | [12 empty] | VV | 2 | 2 | True | 0 | ROZPOCET
| VV |  | Mezisoučet |  | 166.699 | [12 empty] | VV | 2 | 3 | True | 0 | ROZPOCET
| VV |  | -(3*2,8)*12 |  | -100.8 | [12 empty] | VV | 2 | 2 | True | 0 | ROZPOCET
| VV |  | Mezisoučet |  | -100.8 | [12 empty] | VV | 2 | 3 | True | 0 | ROZPOCET
| VV |  | (2*PI*6,6*6,6+2*PI*6,6*3) |  | 398.103 | [12 empty] | VV | 2 | 2 | True | 0 | ROZPOCET
| VV |  | -(3,14*6,6*6,6)*2 |  | -273.557 | [12 empty] | VV | 2 | 2 | True | 0 | ROZPOCET
| VV |  | (3+2,8*2)*0,05*12 |  | 5.16 | [12 empty] | VV | 2 | 2 | True | 0 | ROZPOCET
| VV |  | Mezisoučet |  | 129.706 | [12 empty] | VV | 2 | 3 | True | 0 | ROZPOCET
| VV |  | -(3*2,8)*12 |  | -100.8 | [12 empty] | VV | 2 | 2 | True | 0 | ROZPOCET
| VV |  | Mezisoučet |  | -100.8 | [12 empty] | VV | 2 | 3 | True | 0 | ROZPOCET
| VV |  | Součet |  | 94.805 | [12 empty] | VV | 2 | 4 | True | 1 | ROZPOCET
3 | K | 612142001 | Potažení vnitřních ploch pletivem v ploše nebo pruzích, na plném podkladu sklovláknitým vtlačením do tmelu stěn | m2 | 94.805 |  | 0 | CS ÚRS 2022 02 |  | základní |  | 0 | 0.00438 | 0.41525 | 0 | 0 | 4 | K | 2 |  |  |  | ROZPOCET | 0 | 0 | 0 | 0 | 0 | 1 | 0 | 4 | 981504749
| Online PSC |  | https://podminky.urs.cz/item/CS_URS_2022_02/612142001 | [14 empty] | Online PSC | 2
| VV |  | skleník | [14 empty] | VV | 2 | 1 | True | 0 | ROZPOCET
| VV |  | (2*PI*7*7+2*PI*7*3,2) |  | 448.619 | [12 empty] | VV | 2 | 2 | True | 0 | ROZPOCET
| VV |  | -(3,14*7*7)*2 |  | -307.72 | [12 empty] | VV | 2 | 2 | True | 0 | ROZPOCET
| VV |  | (3+2,8*2)*0,25*12 |  | 25.8 | [12 empty] | VV | 2 | 2 | True | 0 | ROZPOCET
| VV |  | Mezisoučet |  | 166.699 | [12 empty] | VV | 2 | 3 | True | 0 | ROZPOCET
| VV |  | -(3*2,8)*12 |  | -100.8 | [12 empty] | VV | 2 | 2 | True | 0 | ROZPOCET
| VV |  | Mezisoučet |  | -100.8 | [12 empty] | VV | 2 | 3 | True | 0 | ROZPOCET
| VV |  | (2*PI*6,6*6,6+2*PI*6,6*3) |  | 398.103 | [12 empty] | VV | 2 | 2 | True | 0 | ROZPOCET
| VV |  | -(3,14*6,6*6,6)*2 |  | -273.557 | [12 empty] | VV | 2 | 2 | True | 0 | ROZPOCET
| VV |  | (3+2,8*2)*0,05*12 |  | 5.16 | [12 empty] | VV | 2 | 2 | True | 0 | ROZPOCET
| VV |  | Mezisoučet |  | 129.706 | [12 empty] | VV | 2 | 3 | True | 0 | ROZPOCET
| VV |  | -(3*2,8)*12 |  | -100.8 | [12 empty] | VV | 2 | 2 | True | 0 | ROZPOCET
| VV |  | Mezisoučet |  | -100.8 | [12 empty] | VV | 2 | 3 | True | 0 | ROZPOCET
| VV |  | Součet |  | 94.805 | [12 empty] | VV | 2 | 4 | True | 1 | ROZPOCET
4 | K | 612321131 | Potažení vnitřních ploch vápenocementovým štukem tloušťky do 3 mm svislých konstrukcí stěn | m2 | 94.805 |  | 0 | CS ÚRS 2022 02 |  | základní |  | 0 | 0.003 | 0.28441 | 0 | 0 | 4 | K | 2 |  |  |  | ROZPOCET | 0 | 0 | 0 | 0 | 0 | 1 | 0 | 4 | -1615470807
| Online PSC |  | https://podminky.urs.cz/item/CS_URS_2022_02/612321131 | [14 empty] | Online PSC | 2
| VV |  | skleník | [14 empty] | VV | 2 | 1 | True | 0 | ROZPOCET
| VV |  | (2*PI*7*7+2*PI*7*3,2) |  | 448.619 | [12 empty] | VV | 2 | 2 | True | 0 | ROZPOCET
| VV |  | -(3,14*7*7)*2 |  | -307.72 | [12 empty] | VV | 2 | 2 | True | 0 | ROZPOCET
| VV |  | (3+2,8*2)*0,25*12 |  | 25.8 | [12 empty] | VV | 2 | 2 | True | 0 | ROZPOCET
| VV |  | Mezisoučet |  | 166.699 | [12 empty] | VV | 2 | 3 | True | 0 | ROZPOCET
| VV |  | -(3*2,8)*12 |  | -100.8 | [12 empty] | VV | 2 | 2 | True | 0 | ROZPOCET
| VV |  | Mezisoučet |  | -100.8 | [12 empty] | VV | 2 | 3 | True | 0 | ROZPOCET
| VV |  | (2*PI*6,6*6,6+2*PI*6,6*3) |  | 398.103 | [12 empty] | VV | 2 | 2 | True | 0 | ROZPOCET
| VV |  | -(3,14*6,6*6,6)*2 |  | -273.557 | [12 empty] | VV | 2 | 2 | True | 0 | ROZPOCET
| VV |  | (3+2,8*2)*0,05*12 |  | 5.16 | [12 empty] | VV | 2 | 2 | True | 0 | ROZPOCET
| VV |  | Mezisoučet |  | 129.706 | [12 empty] | VV | 2 | 3 | True | 0 | ROZPOCET
| VV |  | -(3*2,8)*12 |  | -100.8 | [12 empty] | VV | 2 | 2 | True | 0 | ROZPOCET
| VV |  | Mezisoučet |  | -100.8 | [12 empty] | VV | 2 | 3 | True | 0 | ROZPOCET
| VV |  | Součet |  | 94.805 | [12 empty] | VV | 2 | 4 | True | 1 | ROZPOCET
5 | K | 622142001 | Potažení vnějších ploch pletivem v ploše nebo pruzích, na plném podkladu sklovláknitým vtlačením do tmelu stěn | m2 | 20.858 |  | 0 | CS ÚRS 2022 02 |  | základní |  | 0 | 0.00438 | 0.091358 | 0 | 0 | 4 | K | 2 |  |  |  | ROZPOCET | 0 | 0 | 0 | 0 | 0 | 1 | 0 | 4 | 456085390
| Online PSC |  | https://podminky.urs.cz/item/CS_URS_2022_02/622142001 | [14 empty] | Online PSC | 2
| VV |  | sokl | [14 empty] | VV | 2 | 1 | True | 0 | ROZPOCET
| VV |  | (2*PI*12*12+2*PI*12*0,25) |  | 923.628 | [12 empty] | VV | 2 | 2 | True | 0 | ROZPOCET
| VV |  | -(3,14*12*12)*2 |  | -904.32 | [12 empty] | VV | 2 | 2 | True | 0 | ROZPOCET
| VV |  | 3,1*0,25 |  | 0.775 | [12 empty] | VV | 2 | 2 | True | 0 | ROZPOCET
| VV |  | 3,1*0,25 |  | 0.775 | [12 empty] | VV | 2 | 2 | True | 0 | ROZPOCET
| VV |  | Součet |  | 20.858 | [12 empty] | VV | 2 | 4 | True | 1 | ROZPOCET
6 | K | 622151021 | Penetrační nátěr vnějších pastovitých tenkovrstvých omítek mozaikových akrylátový stěn | m2 | 20.858 |  | 0 | CS ÚRS 2022 02 |  | základní |  | 0 | 0.0002 | 0.0041716 | 0 | 0 | 4 | K | 2 |  |  |  | ROZPOCET | 0 | 0 | 0 | 0 | 0 | 1 | 0 | 4 | -953416583
| Online PSC |  | https://podminky.urs.cz/item/CS_URS_2022_02/622151021 | [14 empty] | Online PSC | 2
| VV |  | sokl | [14 empty] | VV | 2 | 1 | True | 0 | ROZPOCET
| VV |  | (2*PI*12*12+2*PI*12*0,25) |  | 923.628 | [12 empty] | VV | 2 | 2 | True | 0 | ROZPOCET
| VV |  | -(3,14*12*12)*2 |  | -904.32 | [12 empty] | VV | 2 | 2 | True | 0 | ROZPOCET
| VV |  | 3,1*0,25 |  | 0.775 | [12 empty] | VV | 2 | 2 | True | 0 | ROZPOCET
| VV |  | 3,1*0,25 |  | 0.775 | [12 empty] | VV | 2 | 2 | True | 0 | ROZPOCET
| VV |  | Součet |  | 20.858 | [12 empty] | VV | 2 | 4 | True | 1 | ROZPOCET
7 | K | 622511112 | Omítka tenkovrstvá akrylátová vnějších ploch probarvená bez penetrace mozaiková střednězrnná stěn | m2 | 20.858 |  | 0 | CS ÚRS 2022 02 |  | základní |  | 0 | 0.0057 | 0.11889 | 0 | 0 | 4 | K | 2 |  |  |  | ROZPOCET | 0 | 0 | 0 | 0 | 0 | 1 | 0 | 4 | -1287286026
| Online PSC |  | https://podminky.urs.cz/item/CS_URS_2022_02/622511112 | [14 empty] | Online PSC | 2
| VV |  | sokl | [14 empty] | VV | 2 | 1 | True | 0 | ROZPOCET
| VV |  | (2*PI*12*12+2*PI*12*0,25) |  | 923.628 | [12 empty] | VV | 2 | 2 | True | 0 | ROZPOCET
| VV |  | -(3,14*12*12)*2 |  | -904.32 | [12 empty] | VV | 2 | 2 | True | 0 | ROZPOCET
| VV |  | 3,1*0,25 |  | 0.775 | [12 empty] | VV | 2 | 2 | True | 0 | ROZPOCET
| VV |  | 3,1*0,25 |  | 0.775 | [12 empty] | VV | 2 | 2 | True | 0 | ROZPOCET
| VV |  | Součet |  | 20.858 | [12 empty] | VV | 2 | 4 | True | 1 | ROZPOCET
8 | K | 631311116 | Mazanina z betonu prostého bez zvýšených nároků na prostředí tl. přes 50 do 80 mm tř. C 25/30 | m3 | 14.404 |  | 0 | CS ÚRS 2022 02 |  | základní |  | 0 | 2.5019 | 36.0369 | 0 | 0 | 4 | K | 2 |  |  |  | ROZPOCET | 0 | 0 | 0 | 0 | 0 | 1 | 0 | 4 | -1380304216
| Online PSC |  | https://podminky.urs.cz/item/CS_URS_2022_02/631311116 | [14 empty] | Online PSC | 2
| VV |  | skladba S15 respirium | [14 empty] | VV | 2 | 1 | True | 0 | ROZPOCET
| VV |  | 288,08*0,05 |  | 14.404 | [12 empty] | VV | 2 | 2 | True | 0 | ROZPOCET
| VV |  | Součet |  | 14.404 | [12 empty] | VV | 2 | 4 | True | 1 | ROZPOCET
9 | K | 632481213 | Separační vrstva k oddělení podlahových vrstev z polyetylénové fólie | m2 | 288.08 |  | 0 | CS ÚRS 2022 02 |  | základní |  | 0 | 0.00013 | 0.03745 | 0 | 0 | 4 | K | 2 |  |  |  | ROZPOCET | 0 | 0 | 0 | 0 | 0 | 1 | 0 | 4 | -499419818
| Online PSC |  | https://podminky.urs.cz/item/CS_URS_2022_02/632481213 | [14 empty] | Online PSC | 2
| VV |  | skladba S15 respirium | [14 empty] | VV | 2 | 1 | True | 0 | ROZPOCET
| VV |  | 288,08 |  | 288.08 | [12 empty] | VV | 2 | 2 | True | 0 | ROZPOCET
| VV |  | Součet |  | 288.08 | [12 empty] | VV | 2 | 4 | True | 1 | ROZPOCET
10 | K | 634112123 | Obvodová dilatace mezi stěnou a mazaninou nebo potěrem podlahovým páskem z pěnového PE s fólií tl. do 10 mm, výšky 80 mm | m | 117.436 |  | 0 | CS ÚRS 2022 02 |  | základní |  | 0 | 2e-05 | 0.0023487 | 0 | 0 | 4 | K | 2 |  |  |  | ROZPOCET | 0 | 0 | 0 | 0 | 0 | 1 | 0 | 4 | -1286104639
| Online PSC |  | https://podminky.urs.cz/item/CS_URS_2022_02/634112123 | [14 empty] | Online PSC | 2
| VV |  | 2*3,14*11,7 |  | 73.476 | [12 empty] | VV | 2 | 2 | True | 0 | ROZPOCET
| VV |  | 2*3,14*7 |  | 43.96 | [12 empty] | VV | 2 | 2 | True | 0 | ROZPOCET
| VV |  | Součet |  | 117.436 | [12 empty] | VV | 2 | 4 | True | 1 | ROZPOCET
11 | K | 637121115 | Okapový chodník z kameniva s udusáním a urovnáním povrchu z kačírku tl. 300 mm | m2 | 22.891 |  | 0 | CS ÚRS 2022 02 |  | základní |  | 0 | 0.5511 | 12.6152 | 0 | 0 | 4 | K | 2 |  |  |  | ROZPOCET | 0 | 0 | 0 | 0 | 0 | 1 | 0 | 4 | 869246354
| Online PSC |  | https://podminky.urs.cz/item/CS_URS_2022_02/637121115 | [14 empty] | Online PSC | 2
| VV |  | skladba S13 | [14 empty] | VV | 2 | 1 | True | 0 | ROZPOCET
| VV |  | 3,14*12,3*12,3 |  | 475.051 | [12 empty] | VV | 2 | 2 | True | 0 | ROZPOCET
| VV |  | -(3,14*12*12) |  | -452.16 | [12 empty] | VV | 2 | 2 | True | 0 | ROZPOCET
| VV |  | Součet |  | 22.891 | [12 empty] | VV | 2 | 4 | True | 1 | ROZPOCET
12 | K | 637311131 | Okapový chodník z obrubníků betonových zahradních, se zalitím spár cementovou maltou do lože z betonu prostého | m | 73.844 |  | 0 | CS ÚRS 2022 02 |  | základní |  | 0 | 0.12895 | 9.5222 | 0 | 0 | 4 | K | 2 |  |  |  | ROZPOCET | 0 | 0 | 0 | 0 | 0 | 1 | 0 | 4 | -1078358243
| Online PSC |  | https://podminky.urs.cz/item/CS_URS_2022_02/637311131 | [14 empty] | Online PSC | 2
| VV |  | skladba S13 | [14 empty] | VV | 2 | 1 | True | 0 | ROZPOCET
| VV |  | 2*3,14*12,3 |  | 77.244 | [12 empty] | VV | 2 | 2 | True | 0 | ROZPOCET
| VV |  | -(3,4) |  | -3.4 | [12 empty] | VV | 2 | 2 | True | 0 | ROZPOCET
| VV |  | Součet |  | 73.844 | [12 empty] | VV | 2 | 4 | True | 1 | ROZPOCET
| D | 9 | Ostatní konstrukce a práce, bourání |  |  |  | 0 |  |  |  |  | 0 |  | 0.072119 |  | 0 | 1 | D | 1 |  |  |  | ROZPOCET | [6 empty] | 0
13 | K | 941221112 | Montáž lešení řadového rámového těžkého pracovního s podlahami s provozním zatížením tř. 4 do 300 kg/m2 šířky tř. SW09 od 0,9 do 1,2 m, výšky přes 10 do 25 m | m2 | 314 |  | 0 | CS ÚRS 2022 02 |  | základní |  | 0 | 0 | 0 | 0 | 0 | 4 | K | 2 |  |  |  | ROZPOCET | 0 | 0 | 0 | 0 | 0 | 1 | 0 | 4 | 1107844878
| Online PSC |  | https://podminky.urs.cz/item/CS_URS_2022_02/941221112 | [14 empty] | Online PSC | 2
| VV |  | (2*3,14*12,5)*4 |  | 314 | [12 empty] | VV | 2 | 2 | True | 0 | ROZPOCET
| VV |  | Součet |  | 314 | [12 empty] | VV | 2 | 4 | True | 1 | ROZPOCET
14 | K | 941221211 | Montáž lešení řadového rámového těžkého pracovního s podlahami s provozním zatížením tř. 4 do 300 kg/m2 Příplatek za první a každý další den použití lešení k ceně -1111 nebo -1112 | m2 | 37680 |  | 0 | CS ÚRS 2022 02 |  | základní |  | 0 | 0 | 0 | 0 | 0 | 4 | K | 2 |  |  |  | ROZPOCET | 0 | 0 | 0 | 0 | 0 | 1 | 0 | 4 | 1721613825
| Online PSC |  | https://podminky.urs.cz/item/CS_URS_2022_02/941221211 | [14 empty] | Online PSC | 2
| VV |  | 314*120 |  | 37680 | [12 empty] | VV | 2 | 2 | True | 0 | ROZPOCET
| VV |  | Součet |  | 37680 | [12 empty] | VV | 2 | 4 | True | 1 | ROZPOCET
15 | K | 941221312 | Odborná prohlídka lešení řadového rámového těžkého pracovního s podlahami s provozním zatížením tř. 4 do 300 kg/m2 šířky tř. SW09 od 0,9 do 1,2 m výšky do 25 m, celkové plochy do 500 m2 zakrytého sítí | kus | 1 |  | 0 | CS ÚRS 2022 02 |  | základní |  | 0 | 0 | 0 | 0 | 0 | 4 | K | 2 |  |  |  | ROZPOCET | 0 | 0 | 0 | 0 | 0 | 1 | 0 | 4 | 687019350
| Online PSC |  | https://podminky.urs.cz/item/CS_URS_2022_02/941221312 | [14 empty] | Online PSC | 2
| VV |  | 1 |  | 1 | [12 empty] | VV | 2 | 2 | True | 0 | ROZPOCET
| VV |  | Součet |  | 1 | [12 empty] | VV | 2 | 4 | True | 1 | ROZPOCET
16 | K | 941221812 | Demontáž lešení řadového rámového těžkého pracovního s provozním zatížením tř. 4 do 300 kg/m2 šířky tř. SW09 od 0,9 do 1,2 m, výšky přes 10 do 25 m | m2 | 314 |  | 0 | CS ÚRS 2022 02 |  | základní |  | 0 | 0 | 0 | 0 | 0 | 4 | K | 2 |  |  |  | ROZPOCET | 0 | 0 | 0 | 0 | 0 | 1 | 0 | 4 | -1565399796
| Online PSC |  | https://podminky.urs.cz/item/CS_URS_2022_02/941221812 | [14 empty] | Online PSC | 2
| VV |  | (2*3,14*12,5)*4 |  | 314 | [12 empty] | VV | 2 | 2 | True | 0 | ROZPOCET
| VV |  | Součet |  | 314 | [12 empty] | VV | 2 | 4 | True | 1 | ROZPOCET
17 | K | 944611111 | Montáž ochranné plachty zavěšené na konstrukci lešení z textilie z umělých vláken | m2 | 314 |  | 0 | CS ÚRS 2022 02 |  | základní |  | 0 | 0 | 0 | 0 | 0 | 4 | K | 2 |  |  |  | ROZPOCET | 0 | 0 | 0 | 0 | 0 | 1 | 0 | 4 | -1229300303
| Online PSC |  | https://podminky.urs.cz/item/CS_URS_2022_02/944611111 | [14 empty] | Online PSC | 2
| VV |  | (2*3,14*12,5)*4 |  | 314 | [12 empty] | VV | 2 | 2 | True | 0 | ROZPOCET
| VV |  | Součet |  | 314 | [12 empty] | VV | 2 | 4 | True | 1 | ROZPOCET
18 | K | 944611211 | Montáž ochranné plachty Příplatek za první a každý další den použití plachty k ceně -1111 | m2 | 37680 |  | 0 | CS ÚRS 2022 02 |  | základní |  | 0 | 0 | 0 | 0 | 0 | 4 | K | 2 |  |  |  | ROZPOCET | 0 | 0 | 0 | 0 | 0 | 1 | 0 | 4 | 554975646
| Online PSC |  | https://podminky.urs.cz/item/CS_URS_2022_02/944611211 | [14 empty] | Online PSC | 2
| VV |  | 314*120 |  | 37680 | [12 empty] | VV | 2 | 2 | True | 0 | ROZPOCET
| VV |  | Součet |  | 37680 | [12 empty] | VV | 2 | 4 | True | 1 | ROZPOCET
19 | K | 944611811 | Demontáž ochranné plachty zavěšené na konstrukci lešení z textilie z umělých vláken | m2 | 314 |  | 0 | CS ÚRS 2022 02 |  | základní |  | 0 | 0 | 0 | 0 | 0 | 4 | K | 2 |  |  |  | ROZPOCET | 0 | 0 | 0 | 0 | 0 | 1 | 0 | 4 | 2123436091
| Online PSC |  | https://podminky.urs.cz/item/CS_URS_2022_02/944611811 | [14 empty] | Online PSC | 2
| VV |  | (2*3,14*12,5)*4 |  | 314 | [12 empty] | VV | 2 | 2 | True | 0 | ROZPOCET
| VV |  | Součet |  | 314 | [12 empty] | VV | 2 | 4 | True | 1 | ROZPOCET
20 | K | 949101111 | Lešení pomocné pracovní pro objekty pozemních staveb pro zatížení do 150 kg/m2, o výšce lešeňové podlahy do 1,9 m | m2 | 424.23 |  | 0 | CS ÚRS 2022 02 |  | základní |  | 0 | 0.00013 | 0.05515 | 0 | 0 | 4 | K | 2 |  |  |  | ROZPOCET | 0 | 0 | 0 | 0 | 0 | 1 | 0 | 4 | -1802256720
| Online PSC |  | https://podminky.urs.cz/item/CS_URS_2022_02/949101111 | [14 empty] | Online PSC | 2
| VV |  | 288,08+136,15 |  | 424.23 | [12 empty] | VV | 2 | 2 | True | 0 | ROZPOCET
| VV |  | Součet |  | 424.23 | [12 empty] | VV | 2 | 4 | True | 1 | ROZPOCET
21 | K | 952901111 | Vyčištění budov nebo objektů před předáním do užívání budov bytové nebo občanské výstavby, světlé výšky podlaží do 4 m | m2 | 424.23 |  | 0 | CS ÚRS 2022 02 |  | základní |  | 0 | 4e-05 | 0.016969 | 0 | 0 | 4 | K | 2 |  |  |  | ROZPOCET | 0 | 0 | 0 | 0 | 0 | 1 | 0 | 4 | 213115410
| Online PSC |  | https://podminky.urs.cz/item/CS_URS_2022_02/952901111 | [14 empty] | Online PSC | 2
| VV |  | 288,08+136,15 |  | 424.23 | [12 empty] | VV | 2 | 2 | True | 0 | ROZPOCET
| VV |  | Součet |  | 424.23 | [12 empty] | VV | 2 | 4 | True | 1 | ROZPOCET
| D | 998 | Přesun hmot |  |  |  | 0 |  |  |  |  | 0 |  | 0 |  | 0 | 1 | D | 1 |  |  |  | ROZPOCET | [6 empty] | 0
22 | K | 998017002 | Přesun hmot pro budovy občanské výstavby, bydlení, výrobu a služby s omezením mechanizace vodorovná dopravní vzdálenost do 100 m pro budovy s jakoukoliv nosnou konstrukcí výšky přes 6 do 12 m | t | 99.934 |  | 0 | CS ÚRS 2022 02 |  | základní |  | 0 | 0 | 0 | 0 | 0 | 4 | K | 2 |  |  |  | ROZPOCET | 0 | 0 | 0 | 0 | 0 | 1 | 0 | 4 | 415099016
| Online PSC |  | https://podminky.urs.cz/item/CS_URS_2022_02/998017002 | [14 empty] | Online PSC | 2
| D | PSV | Práce a dodávky PSV |  |  |  | 0 |  |  |  |  | 0 |  | 46.9124 |  | 0 | 2 | D | 0 |  |  |  | ROZPOCET | [6 empty] | 0
| D | 711 | Izolace proti vodě, vlhkosti a plynům |  |  |  | 0 |  |  |  |  | 0 |  | 0.018881 |  | 0 | 2 | D | 1 |  |  |  | ROZPOCET | [6 empty] | 0
23 | K | 711491176 | Provedení doplňků izolace proti vodě textilií připevnění izolace ukončovací lištou | m | 84.44 |  | 0 | CS ÚRS 2022 02 |  | základní |  | 0 | 4e-05 | 0.0033776 | 0 | 0 | 16 | K | 2 |  |  |  | ROZPOCET | 0 | 0 | 0 | 0 | 0 | 1 | 0 | 16 | 1279026204
| Online PSC |  | https://podminky.urs.cz/item/CS_URS_2022_02/711491176 | [14 empty] | Online PSC | 2
| VV |  | 2*3,14*13 |  | 81.64 | [12 empty] | VV | 2 | 2 | True | 0 | ROZPOCET
| VV |  | -3,4 |  | -3.4 | [12 empty] | VV | 2 | 2 | True | 0 | ROZPOCET
| VV |  | 3,1+3,1 |  | 6.2 | [12 empty] | VV | 2 | 2 | True | 0 | ROZPOCET
| VV |  | Součet |  | 84.44 | [12 empty] | VV | 2 | 4 | True | 1 | ROZPOCET
24 | M | 28323049 | lišta ukončovací | m | 86.129 |  | 0 | CS ÚRS 2022 02 |  | základní |  | 0 | 0.00018 | 0.015503 | 0 | 0 | 32 | M | 2 |  |  |  | ROZPOCET | 0 | 0 | 0 | 0 | 0 | 1 | 0 | 16 | -420864786
| VV |  | 2*3,14*13 |  | 81.64 | [12 empty] | VV | 2 | 2 | True | 0 | ROZPOCET
| VV |  | -3,4 |  | -3.4 | [12 empty] | VV | 2 | 2 | True | 0 | ROZPOCET
| VV |  | 3,1+3,1 |  | 6.2 | [12 empty] | VV | 2 | 2 | True | 0 | ROZPOCET
| VV |  | Součet |  | 84.44 | [12 empty] | VV | 2 | 4 | True | 1 | ROZPOCET
| VV |  | 84,44*1,02 'Přepočtené koeficientem množství |  | 86.129 | [12 empty] | VV | 2 | 2 | False | 1 | ROZPOCET
25 | K | 998711202 | Přesun hmot pro izolace proti vodě, vlhkosti a plynům stanovený procentní sazbou (%) z ceny vodorovná dopravní vzdálenost do 50 m v objektech výšky přes 6 do 12 m | % |  |  | 0 | CS ÚRS 2022 02 |  | základní |  | 0 | 0 | 0 | 0 | 0 | 16 | K | 2 |  |  |  | ROZPOCET | 0 | 0 | 0 | 0 | 0 | 1 | 0 | 16 | -225240138
| Online PSC |  | https://podminky.urs.cz/item/CS_URS_2022_02/998711202 | [14 empty] | Online PSC | 2
| D | 712 | Povlakové krytiny |  |  |  | 0 |  |  |  |  | 0 |  | 1.2789 |  | 0 | 2 | D | 1 |  |  |  | ROZPOCET | [6 empty] | 0
26 | K | 712361701 | Provedení povlakové krytiny střech plochých do 10° fólií položenou volně s přilepením spojů | m2 | 381.893 |  | 0 | CS ÚRS 2022 02 |  | základní |  | 0 | 0.00019 | 0.07256 | 0 | 0 | 16 | K | 2 |  |  |  | ROZPOCET | 0 | 0 | 0 | 0 | 0 | 1 | 0 | 16 | 576714639
| Online PSC |  | https://podminky.urs.cz/item/CS_URS_2022_02/712361701 | [14 empty] | Online PSC | 2
| VV |  | skladba S17 | [14 empty] | VV | 2 | 1 | True | 0 | ROZPOCET
| VV |  | 3,14*13*13 |  | 530.66 | [12 empty] | VV | 2 | 2 | True | 0 | ROZPOCET
| VV |  | -(3,14*7,1*7,1) |  | -158.287 | [12 empty] | VV | 2 | 2 | True | 0 | ROZPOCET
| VV |  | 2,8*3,4 |  | 9.52 | [12 empty] | VV | 2 | 2 | True | 0 | ROZPOCET
| VV |  | Součet |  | 381.893 | [12 empty] | VV | 2 | 4 | True | 1 | ROZPOCET
27 | M | 28322011a | fólie hydroizolační střešní mPVC mechanicky kotvená tl 1,8mm šedá | m2 | 445.096 |  | 0 |  |  | základní |  | 0 | 0.0022 | 0.97921 | 0 | 0 | 32 | M | 2 |  |  |  | ROZPOCET | 0 | 0 | 0 | 0 | 0 | 1 | 0 | 16 | -2083366433
| VV |  | skladba S17 | [14 empty] | VV | 2 | 1 | True | 0 | ROZPOCET
| VV |  | 3,14*13*13 |  | 530.66 | [12 empty] | VV | 2 | 2 | True | 0 | ROZPOCET
| VV |  | -(3,14*7,1*7,1) |  | -158.287 | [12 empty] | VV | 2 | 2 | True | 0 | ROZPOCET
| VV |  | 2,8*3,4 |  | 9.52 | [12 empty] | VV | 2 | 2 | True | 0 | ROZPOCET
| VV |  | Součet |  | 381.893 | [12 empty] | VV | 2 | 4 | True | 1 | ROZPOCET
| VV |  | 381,893*1,1655 'Přepočtené koeficientem množství |  | 445.096 | [12 empty] | VV | 2 | 2 | False | 1 | ROZPOCET
28 | K | 712363101 | Provedení povlakové krytiny střech plochých do 10° fólií ostatní činnosti při pokládání hydroizolačních fólií (materiál ve specifikaci) mechanické ukotvení talířovou hmoždinkou do polystyrenu nebo desek z minerální vlny | kus | 3055.141 |  | 0 | CS ÚRS 2022 02 |  | základní |  | 0 | 0 | 0 | 0 | 0 | 16 | K | 2 |  |  |  | ROZPOCET | 0 | 0 | 0 | 0 | 0 | 1 | 0 | 16 | -304310103
| Online PSC |  | https://podminky.urs.cz/item/CS_URS_2022_02/712363101 | [14 empty] | Online PSC | 2
| VV |  | skladba S17 | [14 empty] | VV | 2 | 1 | True | 0 | ROZPOCET
| VV |  | 3,14*13*13*8 |  | 4245.28 | [12 empty] | VV | 2 | 2 | True | 0 | ROZPOCET
| VV |  | -(3,14*7,1*7,1)*8 |  | -1266.299 | [12 empty] | VV | 2 | 2 | True | 0 | ROZPOCET
| VV |  | 2,8*3,4*8 |  | 76.16 | [12 empty] | VV | 2 | 2 | True | 0 | ROZPOCET
| VV |  | Součet |  | 3055.141 | [12 empty] | VV | 2 | 4 | True | 1 | ROZPOCET
29 | M | 56280144 | hmoždinka teleskopická pro kotvení povlakových hydroizolací dl 185mm využitelná dl 170mm | kus | 3207.898 |  | 0 | CS ÚRS 2022 02 |  | základní |  | 0 | 3e-05 | 0.096237 | 0 | 0 | 32 | M | 2 |  |  |  | ROZPOCET | 0 | 0 | 0 | 0 | 0 | 1 | 0 | 16 | -193472889
| VV |  | skladba S17 | [14 empty] | VV | 2 | 1 | True | 0 | ROZPOCET
| VV |  | 3,14*13*13*8 |  | 4245.28 | [12 empty] | VV | 2 | 2 | True | 0 | ROZPOCET
| VV |  | -(3,14*7,1*7,1)*8 |  | -1266.299 | [12 empty] | VV | 2 | 2 | True | 0 | ROZPOCET
| VV |  | 2,8*3,4*8 |  | 76.16 | [12 empty] | VV | 2 | 2 | True | 0 | ROZPOCET
| VV |  | Součet |  | 3055.141 | [12 empty] | VV | 2 | 4 | True | 1 | ROZPOCET
| VV |  | 3055,141*1,05 'Přepočtené koeficientem množství |  | 3207.898 | [12 empty] | VV | 2 | 2 | False | 1 | ROZPOCET
30 | K | 712363357 | Povlakové krytiny střech plochých do 10° z tvarovaných poplastovaných lišt pro mPVC okapnice rš 250 mm | m | 87.24 |  | 0 | CS ÚRS 2022 02 |  | základní |  | 0 | 0.0015 | 0.13086 | 0 | 0 | 16 | K | 2 |  |  |  | ROZPOCET | 0 | 0 | 0 | 0 | 0 | 1 | 0 | 16 | -1860564957
| Online PSC |  | https://podminky.urs.cz/item/CS_URS_2022_02/712363357 | [14 empty] | Online PSC | 2
| VV |  | 2*3,14*13 |  | 81.64 | [12 empty] | VV | 2 | 2 | True | 0 | ROZPOCET
| VV |  | 2,8+2,8 |  | 5.6 | [12 empty] | VV | 2 | 2 | True | 0 | ROZPOCET
| VV |  | Součet |  | 87.24 | [12 empty] | VV | 2 | 4 | True | 1 | ROZPOCET
31 | K | 998712202 | Přesun hmot pro povlakové krytiny stanovený procentní sazbou (%) z ceny vodorovná dopravní vzdálenost do 50 m v objektech výšky přes 6 do 12 m | % |  |  | 0 | CS ÚRS 2022 02 |  | základní |  | 0 | 0 | 0 | 0 | 0 | 16 | K | 2 |  |  |  | ROZPOCET | 0 | 0 | 0 | 0 | 0 | 1 | 0 | 16 | -1648275030
| Online PSC |  | https://podminky.urs.cz/item/CS_URS_2022_02/998712202 | [14 empty] | Online PSC | 2
| D | 713 | Izolace tepelné |  |  |  | 0 |  |  |  |  | 0 |  | 20.1718 |  | 0 | 2 | D | 1 |  |  |  | ROZPOCET | [6 empty] | 0
32 | K | 713121121 | Montáž tepelné izolace podlah rohožemi, pásy, deskami, dílci, bloky (izolační materiál ve specifikaci) kladenými volně dvouvrstvá | m2 | 288.08 |  | 0 | CS ÚRS 2022 02 |  | základní |  | 0 | 0 | 0 | 0 | 0 | 16 | K | 2 |  |  |  | ROZPOCET | 0 | 0 | 0 | 0 | 0 | 1 | 0 | 16 | -210916044
| Online PSC |  | https://podminky.urs.cz/item/CS_URS_2022_02/713121121 | [14 empty] | Online PSC | 2
| VV |  | skladba S15 respirium | [14 empty] | VV | 2 | 1 | True | 0 | ROZPOCET
| VV |  | 288,08 |  | 288.08 | [12 empty] | VV | 2 | 2 | True | 0 | ROZPOCET
| VV |  | Součet |  | 288.08 | [12 empty] | VV | 2 | 4 | True | 1 | ROZPOCET
33 | M | 28372307 | deska EPS 100 pro konstrukce s běžným zatížením λ=0,037 tl 70mm | m2 | 604.968 |  | 0 | CS ÚRS 2022 02 |  | základní |  | 0 | 0.00175 | 1.0587 | 0 | 0 | 32 | M | 2 |  |  |  | ROZPOCET | 0 | 0 | 0 | 0 | 0 | 1 | 0 | 16 | -1668483188
| VV |  | skladba S15 respirium | [14 empty] | VV | 2 | 1 | True | 0 | ROZPOCET
| VV |  | 288,08 |  | 288.08 | [12 empty] | VV | 2 | 2 | True | 0 | ROZPOCET
| VV |  | Součet |  | 288.08 | [12 empty] | VV | 2 | 4 | True | 1 | ROZPOCET
| VV |  | 288,08*2,1 'Přepočtené koeficientem množství |  | 604.968 | [12 empty] | VV | 2 | 2 | False | 1 | ROZPOCET
34 | K | 713131141 | Montáž tepelné izolace stěn rohožemi, pásy, deskami, dílci, bloky (izolační materiál ve specifikaci) lepením celoplošně | m2 | 49.418 |  | 0 | CS ÚRS 2022 02 |  | základní |  | 0 | 0.006 | 0.29651 | 0 | 0 | 16 | K | 2 |  |  |  | ROZPOCET | 0 | 0 | 0 | 0 | 0 | 1 | 0 | 16 | 147427041
| Online PSC |  | https://podminky.urs.cz/item/CS_URS_2022_02/713131141 | [14 empty] | Online PSC | 2
| VV |  | sokl | [14 empty] | VV | 2 | 1 | True | 0 | ROZPOCET
| VV |  | (2*PI*12*12+2*PI*12*0,6) |  | 950.018 | [12 empty] | VV | 2 | 2 | True | 0 | ROZPOCET
| VV |  | -(3,14*12*12)*2 |  | -904.32 | [12 empty] | VV | 2 | 2 | True | 0 | ROZPOCET
| VV |  | 3,1*0,6 |  | 1.86 | [12 empty] | VV | 2 | 2 | True | 0 | ROZPOCET
| VV |  | 3,1*0,6 |  | 1.86 | [12 empty] | VV | 2 | 2 | True | 0 | ROZPOCET
| VV |  | Součet |  | 49.418 | [12 empty] | VV | 2 | 4 | True | 1 | ROZPOCET
35 | M | 28376421 | deska XPS hrana polodrážková a hladký povrch 300kPA tl 80mm | m2 | 51.889 |  | 0 | CS ÚRS 2022 02 |  | základní |  | 0 | 0.0024 | 0.12453 | 0 | 0 | 32 | M | 2 |  |  |  | ROZPOCET | 0 | 0 | 0 | 0 | 0 | 1 | 0 | 16 | -1428455598
| VV |  | sokl | [14 empty] | VV | 2 | 1 | True | 0 | ROZPOCET
| VV |  | (2*PI*12*12+2*PI*12*0,6) |  | 950.018 | [12 empty] | VV | 2 | 2 | True | 0 | ROZPOCET
| VV |  | -(3,14*12*12)*2 |  | -904.32 | [12 empty] | VV | 2 | 2 | True | 0 | ROZPOCET
| VV |  | 3,1*0,6 |  | 1.86 | [12 empty] | VV | 2 | 2 | True | 0 | ROZPOCET
| VV |  | 3,1*0,6 |  | 1.86 | [12 empty] | VV | 2 | 2 | True | 0 | ROZPOCET
| VV |  | Součet |  | 49.418 | [12 empty] | VV | 2 | 4 | True | 1 | ROZPOCET
| VV |  | 49,418*1,05 'Přepočtené koeficientem množství |  | 51.889 | [12 empty] | VV | 2 | 2 | False | 1 | ROZPOCET
36 | K | 713131143 | Montáž tepelné izolace stěn rohožemi, pásy, deskami, dílci, bloky (izolační materiál ve specifikaci) lepením celoplošně s mechanickým kotvením | m2 | 148.91 |  | 0 | CS ÚRS 2022 02 |  | základní |  | 0 | 0.00606 | 0.90239 | 0 | 0 | 16 | K | 2 |  |  |  | ROZPOCET | 0 | 0 | 0 | 0 | 0 | 1 | 0 | 16 | -359413015
| Online PSC |  | https://podminky.urs.cz/item/CS_URS_2022_02/713131143 | [14 empty] | Online PSC | 2
| VV |  | skladba S16 vnější část | [14 empty] | VV | 2 | 1 | True | 0 | ROZPOCET
| VV |  | (2*PI*12,2*12,2+2*PI*12,2*2,8) |  | 1149.823 | [12 empty] | VV | 2 | 2 | True | 0 | ROZPOCET
| VV |  | -(3,14*12,2*12,2)*2 |  | -934.715 | [12 empty] | VV | 2 | 2 | True | 0 | ROZPOCET
| VV |  | 3,1*3 |  | 9.3 | [12 empty] | VV | 2 | 2 | True | 0 | ROZPOCET
| VV |  | 3,1*3 |  | 9.3 | [12 empty] | VV | 2 | 2 | True | 0 | ROZPOCET
| VV |  | -(1,2*2,8)*8 |  | -26.88 | [12 empty] | VV | 2 | 2 | True | 0 | ROZPOCET
| VV |  | -(2,5*1,7)*2 |  | -8.5 | [12 empty] | VV | 2 | 2 | True | 0 | ROZPOCET
| VV |  | -(0,725*2,8)*20 |  | -40.6 | [12 empty] | VV | 2 | 2 | True | 0 | ROZPOCET
| VV |  | -(0,53*2,8)*14 |  | -20.776 | [12 empty] | VV | 2 | 2 | True | 0 | ROZPOCET
| VV |  | -(0,475*2,8)*32 |  | -42.56 | [12 empty] | VV | 2 | 2 | True | 0 | ROZPOCET
| VV |  | -(2,6*2,8) |  | -7.28 | [12 empty] | VV | 2 | 2 | True | 0 | ROZPOCET
| VV |  | Mezisoučet |  | 87.112 | [12 empty] | VV | 2 | 3 | True | 0 | ROZPOCET
| VV |  | skladba S16 ŽB překlad | [14 empty] | VV | 2 | 1 | True | 0 | ROZPOCET
| VV |  | (2*PI*12,2*12,2+2*PI*12,2*0,8) |  | 996.513 | [12 empty] | VV | 2 | 2 | True | 0 | ROZPOCET
| VV |  | -(3,14*12,2*12,2)*2 |  | -934.715 | [12 empty] | VV | 2 | 2 | True | 0 | ROZPOCET
| VV |  | Mezisoučet |  | 61.798 | [12 empty] | VV | 2 | 3 | True | 0 | ROZPOCET
| VV |  | Součet |  | 148.91 | [12 empty] | VV | 2 | 4 | True | 1 | ROZPOCET
37 | M | 60715168 | deska dřevovláknitá tepelně izolační elastická λ=0,036 tl 200mm | m2 | 156.356 |  | 0 | CS ÚRS 2022 02 |  | základní |  | 0 | 0.012 | 1.8763 | 0 | 0 | 32 | M | 2 |  |  |  | ROZPOCET | 0 | 0 | 0 | 0 | 0 | 1 | 0 | 16 | -231386695
| VV |  | skladba S16 vnější část | [14 empty] | VV | 2 | 1 | True | 0 | ROZPOCET
| VV |  | (2*PI*12,2*12,2+2*PI*12,2*2,8) |  | 1149.823 | [12 empty] | VV | 2 | 2 | True | 0 | ROZPOCET
| VV |  | -(3,14*12,2*12,2)*2 |  | -934.715 | [12 empty] | VV | 2 | 2 | True | 0 | ROZPOCET
| VV |  | 3,1*3 |  | 9.3 | [12 empty] | VV | 2 | 2 | True | 0 | ROZPOCET
| VV |  | 3,1*3 |  | 9.3 | [12 empty] | VV | 2 | 2 | True | 0 | ROZPOCET
| VV |  | -(1,2*2,8)*8 |  | -26.88 | [12 empty] | VV | 2 | 2 | True | 0 | ROZPOCET
| VV |  | -(2,5*1,7)*2 |  | -8.5 | [12 empty] | VV | 2 | 2 | True | 0 | ROZPOCET
| VV |  | -(0,725*2,8)*20 |  | -40.6 | [12 empty] | VV | 2 | 2 | True | 0 | ROZPOCET
| VV |  | -(0,53*2,8)*14 |  | -20.776 | [12 empty] | VV | 2 | 2 | True | 0 | ROZPOCET
| VV |  | -(0,475*2,8)*32 |  | -42.56 | [12 empty] | VV | 2 | 2 | True | 0 | ROZPOCET
| VV |  | -(2,6*2,8) |  | -7.28 | [12 empty] | VV | 2 | 2 | True | 0 | ROZPOCET
| VV |  | Mezisoučet |  | 87.112 | [12 empty] | VV | 2 | 3 | True | 0 | ROZPOCET
| VV |  | skladba S16 ŽB překlad | [14 empty] | VV | 2 | 1 | True | 0 | ROZPOCET
| VV |  | (2*PI*12,2*12,2+2*PI*12,2*0,8) |  | 996.513 | [12 empty] | VV | 2 | 2 | True | 0 | ROZPOCET
| VV |  | -(3,14*12,2*12,2)*2 |  | -934.715 | [12 empty] | VV | 2 | 2 | True | 0 | ROZPOCET
| VV |  | Mezisoučet |  | 61.798 | [12 empty] | VV | 2 | 3 | True | 0 | ROZPOCET
| VV |  | Součet |  | 148.91 | [12 empty] | VV | 2 | 4 | True | 1 | ROZPOCET
| VV |  | 148,91*1,05 'Přepočtené koeficientem množství |  | 156.356 | [12 empty] | VV | 2 | 2 | False | 1 | ROZPOCET
38 | K | 713132321 | Montáž tepelné izolace stěn do roštu jednosměrného vodorovného výšky do 6 m | m2 | 167.156 |  | 0 | CS ÚRS 2022 02 |  | základní |  | 0 | 0.00024 | 0.040117 | 0 | 0 | 16 | K | 2 |  |  |  | ROZPOCET | 0 | 0 | 0 | 0 | 0 | 1 | 0 | 16 | 2116868679
| Online PSC |  | https://podminky.urs.cz/item/CS_URS_2022_02/713132321 | [14 empty] | Online PSC | 2
| VV |  | skladba S16 vnitřní část | [14 empty] | VV | 2 | 1 | True | 0 | ROZPOCET
| VV |  | (2*PI*11,8*11,8+2*PI*11,8*2,8) |  | 1082.467 | [12 empty] | VV | 2 | 2 | True | 0 | ROZPOCET
| VV |  | 3,1*3 |  | 9.3 | [12 empty] | VV | 2 | 2 | True | 0 | ROZPOCET
| VV |  | 3,1*3 |  | 9.3 | [12 empty] | VV | 2 | 2 | True | 0 | ROZPOCET
| VV |  | -(3,14*11,8*11,8)*2 |  | -874.427 | [12 empty] | VV | 2 | 2 | True | 0 | ROZPOCET
| VV |  | -(1,2*2,8)*8 |  | -26.88 | [12 empty] | VV | 2 | 2 | True | 0 | ROZPOCET
| VV |  | -(2,5*1,7)*2 |  | -8.5 | [12 empty] | VV | 2 | 2 | True | 0 | ROZPOCET
| VV |  | -(0,725*2,8)*20 |  | -40.6 | [12 empty] | VV | 2 | 2 | True | 0 | ROZPOCET
| VV |  | -(0,53*2,8)*14 |  | -20.776 | [12 empty] | VV | 2 | 2 | True | 0 | ROZPOCET
| VV |  | -(0,475*2,8)*32 |  | -42.56 | [12 empty] | VV | 2 | 2 | True | 0 | ROZPOCET
| VV |  | -(2,6*2,8) |  | -7.28 | [12 empty] | VV | 2 | 2 | True | 0 | ROZPOCET
| VV |  | Mezisoučet |  | 80.044 | [12 empty] | VV | 2 | 3 | True | 0 | ROZPOCET
| VV |  | skladba S16 dřevěný rám | [14 empty] | VV | 2 | 1 | True | 0 | ROZPOCET
| VV |  | (2*PI*12,2*12,2+2*PI*12,2*2,8) |  | 1149.823 | [12 empty] | VV | 2 | 2 | True | 0 | ROZPOCET
| VV |  | -(3,14*12,2*12,2)*2 |  | -934.715 | [12 empty] | VV | 2 | 2 | True | 0 | ROZPOCET
| VV |  | 3,1*3 |  | 9.3 | [12 empty] | VV | 2 | 2 | True | 0 | ROZPOCET
| VV |  | 3,1*3 |  | 9.3 | [12 empty] | VV | 2 | 2 | True | 0 | ROZPOCET
| VV |  | -(1,2*2,8)*8 |  | -26.88 | [12 empty] | VV | 2 | 2 | True | 0 | ROZPOCET
| VV |  | -(2,5*1,7)*2 |  | -8.5 | [12 empty] | VV | 2 | 2 | True | 0 | ROZPOCET
| VV |  | -(0,725*2,8)*20 |  | -40.6 | [12 empty] | VV | 2 | 2 | True | 0 | ROZPOCET
| VV |  | -(0,53*2,8)*14 |  | -20.776 | [12 empty] | VV | 2 | 2 | True | 0 | ROZPOCET
| VV |  | -(0,475*2,8)*32 |  | -42.56 | [12 empty] | VV | 2 | 2 | True | 0 | ROZPOCET
| VV |  | -(2,6*2,8) |  | -7.28 | [12 empty] | VV | 2 | 2 | True | 0 | ROZPOCET
| VV |  | Mezisoučet |  | 87.112 | [12 empty] | VV | 2 | 3 | True | 0 | ROZPOCET
| VV |  | Součet |  | 167.156 | [12 empty] | VV | 2 | 4 | True | 1 | ROZPOCET
39 | M | 63153705 | deska tepelně izolační minerální univerzální λ=0,036-0,037 tl 80mm | m2 | 84.046 |  | 0 | CS ÚRS 2022 02 |  | základní |  | 0 | 0.00243 | 0.20423 | 0 | 0 | 32 | M | 2 |  |  |  | ROZPOCET | 0 | 0 | 0 | 0 | 0 | 1 | 0 | 16 | -1147263228
| VV |  | skladba S16 vnitřní část | [14 empty] | VV | 2 | 1 | True | 0 | ROZPOCET
| VV |  | (2*PI*11,8*11,8+2*PI*11,8*2,8) |  | 1082.467 | [12 empty] | VV | 2 | 2 | True | 0 | ROZPOCET
| VV |  | 3,1*3 |  | 9.3 | [12 empty] | VV | 2 | 2 | True | 0 | ROZPOCET
| VV |  | 3,1*3 |  | 9.3 | [12 empty] | VV | 2 | 2 | True | 0 | ROZPOCET
| VV |  | -(3,14*11,8*11,8)*2 |  | -874.427 | [12 empty] | VV | 2 | 2 | True | 0 | ROZPOCET
| VV |  | -(1,2*2,8)*8 |  | -26.88 | [12 empty] | VV | 2 | 2 | True | 0 | ROZPOCET
| VV |  | -(2,5*1,7)*2 |  | -8.5 | [12 empty] | VV | 2 | 2 | True | 0 | ROZPOCET
| VV |  | -(0,725*2,8)*20 |  | -40.6 | [12 empty] | VV | 2 | 2 | True | 0 | ROZPOCET
| VV |  | -(0,53*2,8)*14 |  | -20.776 | [12 empty] | VV | 2 | 2 | True | 0 | ROZPOCET
| VV |  | -(0,475*2,8)*32 |  | -42.56 | [12 empty] | VV | 2 | 2 | True | 0 | ROZPOCET
| VV |  | -(2,6*2,8) |  | -7.28 | [12 empty] | VV | 2 | 2 | True | 0 | ROZPOCET
| VV |  | Součet |  | 80.044 | [12 empty] | VV | 2 | 4 | True | 1 | ROZPOCET
| VV |  | 80,044*1,05 'Přepočtené koeficientem množství |  | 84.046 | [12 empty] | VV | 2 | 2 | False | 1 | ROZPOCET
40 | K | 713141152 | Montáž tepelné izolace střech plochých rohožemi, pásy, deskami, dílci, bloky (izolační materiál ve specifikaci) kladenými volně dvouvrstvá | m2 | 381.893 |  | 0 | CS ÚRS 2022 02 |  | základní |  | 0 | 0 | 0 | 0 | 0 | 16 | K | 2 |  |  |  | ROZPOCET | 0 | 0 | 0 | 0 | 0 | 1 | 0 | 16 | 1361487838
| Online PSC |  | https://podminky.urs.cz/item/CS_URS_2022_02/713141152 | [14 empty] | Online PSC | 2
| VV |  | skladba S17 | [14 empty] | VV | 2 | 1 | True | 0 | ROZPOCET
| VV |  | 3,14*13*13 |  | 530.66 | [12 empty] | VV | 2 | 2 | True | 0 | ROZPOCET
| VV |  | -(3,14*7,1*7,1) |  | -158.287 | [12 empty] | VV | 2 | 2 | True | 0 | ROZPOCET
| VV |  | 2,8*3,4 |  | 9.52 | [12 empty] | VV | 2 | 2 | True | 0 | ROZPOCET
| VV |  | Součet |  | 381.893 | [12 empty] | VV | 2 | 4 | True | 1 | ROZPOCET
41 | M | 63151627 | deska tepelně izolační minerální plochých střech spodní vrstva 30kPa λ=0,035-0,037 tl 130mm | m2 | 801.975 |  | 0 | CS ÚRS 2022 02 |  | základní |  | 0 | 0.0195 | 15.6385 | 0 | 0 | 32 | M | 2 |  |  |  | ROZPOCET | 0 | 0 | 0 | 0 | 0 | 1 | 0 | 16 | -1143676505
| VV |  | skladba S17 | [14 empty] | VV | 2 | 1 | True | 0 | ROZPOCET
| VV |  | 3,14*13*13 |  | 530.66 | [12 empty] | VV | 2 | 2 | True | 0 | ROZPOCET
| VV |  | -(3,14*7,1*7,1) |  | -158.287 | [12 empty] | VV | 2 | 2 | True | 0 | ROZPOCET
| VV |  | 2,8*3,4 |  | 9.52 | [12 empty] | VV | 2 | 2 | True | 0 | ROZPOCET
| VV |  | Součet |  | 381.893 | [12 empty] | VV | 2 | 4 | True | 1 | ROZPOCET
| VV |  | 381,893*2,1 'Přepočtené koeficientem množství |  | 801.975 | [12 empty] | VV | 2 | 2 | False | 1 | ROZPOCET
42 | K | 713141262 | Montáž tepelné izolace střech plochých mechanické přikotvení šrouby včetně dodávky šroubů, bez položení tepelné izolace tl. izolace přes 240 mm do trapézového plechu nebo do dřeva | m2 | 381.893 |  | 0 | CS ÚRS 2022 02 |  | základní |  | 0 | 8e-05 | 0.030551 | 0 | 0 | 16 | K | 2 |  |  |  | ROZPOCET | 0 | 0 | 0 | 0 | 0 | 1 | 0 | 16 | -85684898
| Online PSC |  | https://podminky.urs.cz/item/CS_URS_2022_02/713141262 | [14 empty] | Online PSC | 2
| VV |  | skladba S17 | [14 empty] | VV | 2 | 1 | True | 0 | ROZPOCET
| VV |  | 3,14*13*13 |  | 530.66 | [12 empty] | VV | 2 | 2 | True | 0 | ROZPOCET
| VV |  | -(3,14*7,1*7,1) |  | -158.287 | [12 empty] | VV | 2 | 2 | True | 0 | ROZPOCET
| VV |  | 2,8*3,4 |  | 9.52 | [12 empty] | VV | 2 | 2 | True | 0 | ROZPOCET
| VV |  | Součet |  | 381.893 | [12 empty] | VV | 2 | 4 | True | 1 | ROZPOCET
43 | K | 998713202 | Přesun hmot pro izolace tepelné stanovený procentní sazbou (%) z ceny vodorovná dopravní vzdálenost do 50 m v objektech výšky přes 6 do 12 m | % |  |  | 0 | CS ÚRS 2022 02 |  | základní |  | 0 | 0 | 0 | 0 | 0 | 16 | K | 2 |  |  |  | ROZPOCET | 0 | 0 | 0 | 0 | 0 | 1 | 0 | 16 | -853461796
| Online PSC |  | https://podminky.urs.cz/item/CS_URS_2022_02/998713202 | [14 empty] | Online PSC | 2
| D | 762 | Konstrukce tesařské |  |  |  | 0 |  |  |  |  | 0 |  | 6.2773 |  | 0 | 2 | D | 1 |  |  |  | ROZPOCET | [6 empty] | 0
44 | K | 762439001 | Obložení stěn montáž roštu podkladového | m | 527.772 |  | 0 | CS ÚRS 2022 02 |  | základní |  | 0 | 1e-05 | 0.0052777 | 0 | 0 | 16 | K | 2 |  |  |  | ROZPOCET | 0 | 0 | 0 | 0 | 0 | 1 | 0 | 16 | 1949556137
| Online PSC |  | https://podminky.urs.cz/item/CS_URS_2022_02/762439001 | [14 empty] | Online PSC | 2
| VV |  | skladba S16 zevnitř | [14 empty] | VV | 2 | 1 | True | 0 | ROZPOCET
| VV |  | (2*PI*11,8*11,8+2*PI*11,8*3,5)*4 |  | 4537.465 | [12 empty] | VV | 2 | 2 | True | 0 | ROZPOCET
| VV |  | 3,1*3*4 |  | 37.2 | [12 empty] | VV | 2 | 2 | True | 0 | ROZPOCET
| VV |  | 3,1*3*4 |  | 37.2 | [12 empty] | VV | 2 | 2 | True | 0 | ROZPOCET
| VV |  | -(3,14*11,8*11,8)*2*4 |  | -3497.709 | [12 empty] | VV | 2 | 2 | True | 0 | ROZPOCET
| VV |  | -(1,2*2,8)*8*4 |  | -107.52 | [12 empty] | VV | 2 | 2 | True | 0 | ROZPOCET
| VV |  | -(2,5*1,7)*2*4 |  | -34 | [12 empty] | VV | 2 | 2 | True | 0 | ROZPOCET
| VV |  | -(0,725*2,8)*20*4 |  | -162.4 | [12 empty] | VV | 2 | 2 | True | 0 | ROZPOCET
| VV |  | -(0,53*2,8)*14*4 |  | -83.104 | [12 empty] | VV | 2 | 2 | True | 0 | ROZPOCET
| VV |  | -(0,475*2,8)*32*4 |  | -170.24 | [12 empty] | VV | 2 | 2 | True | 0 | ROZPOCET
| VV |  | -(2,6*2,8)*4 |  | -29.12 | [12 empty] | VV | 2 | 2 | True | 0 | ROZPOCET
| VV |  | Součet |  | 527.772 | [12 empty] | VV | 2 | 4 | True | 1 | ROZPOCET
45 | M | 61223263 | hranol konstrukční KVH lepený průřezu 80x80-280mm nepohledový | m3 | 3.378 |  | 0 | CS ÚRS 2022 02 |  | základní |  | 0 | 0.44 | 1.4863 | 0 | 0 | 32 | M | 2 |  |  |  | ROZPOCET | 0 | 0 | 0 | 0 | 0 | 1 | 0 | 16 | 454990227
| VV |  | skladba S16 zevnitř | [14 empty] | VV | 2 | 1 | True | 0 | ROZPOCET
| VV |  | 527,772*0,08*0,08 |  | 3.378 | [12 empty] | VV | 2 | 2 | True | 0 | ROZPOCET
| VV |  | Součet |  | 3.378 | [12 empty] | VV | 2 | 4 | True | 1 | ROZPOCET
46 | K | 762951002 | Montáž terasy podkladního roštu, z profilů dřevěných, osové vzdálenosti podpěr přes 300 do 420 mm | m2 | 136.15 |  | 0 | CS ÚRS 2022 02 |  | základní |  | 0 | 0 | 0 | 0 | 0 | 16 | K | 2 |  |  |  | ROZPOCET | 0 | 0 | 0 | 0 | 0 | 1 | 0 | 16 | 1250302728
| Online PSC |  | https://podminky.urs.cz/item/CS_URS_2022_02/762951002 | [14 empty] | Online PSC | 2
| VV |  | skladba S18 skleník | [14 empty] | VV | 2 | 1 | True | 0 | ROZPOCET
| VV |  | 136,15 |  | 136.15 | [12 empty] | VV | 2 | 2 | True | 0 | ROZPOCET
| VV |  | Součet |  | 136.15 | [12 empty] | VV | 2 | 4 | True | 1 | ROZPOCET
47 | M | 61198142 | terasový hranol 45x70mm exotická dřevina | m | 466.123 |  | 0 | CS ÚRS 2022 02 |  | základní |  | 0 | 0.00315 | 1.4683 | 0 | 0 | 32 | M | 2 |  |  |  | ROZPOCET | 0 | 0 | 0 | 0 | 0 | 1 | 0 | 16 | 169354076
| VV |  | skladba S18 skleník | [14 empty] | VV | 2 | 1 | True | 0 | ROZPOCET
| VV |  | 136,15 |  | 136.15 | [12 empty] | VV | 2 | 2 | True | 0 | ROZPOCET
| VV |  | Součet |  | 136.15 | [12 empty] | VV | 2 | 4 | True | 1 | ROZPOCET
| VV |  | 136,15*3,4236 'Přepočtené koeficientem množství |  | 466.123 | [12 empty] | VV | 2 | 2 | False | 1 | ROZPOCET
48 | K | 762951101 | Montáž terasy Příplatek k cenám za výškové vyrovnání podkladního roštu pomocí vyrovnávacích terčů do 65 mm | m | 544.6 |  | 0 | CS ÚRS 2022 02 |  | základní |  | 0 | 0.0009 | 0.49014 | 0 | 0 | 16 | K | 2 |  |  |  | ROZPOCET | 0 | 0 | 0 | 0 | 0 | 1 | 0 | 16 | 755757899
| Online PSC |  | https://podminky.urs.cz/item/CS_URS_2022_02/762951101 | [14 empty] | Online PSC | 2
| VV |  | skladba S18 skleník | [14 empty] | VV | 2 | 1 | True | 0 | ROZPOCET
| VV |  | 136,15*4 |  | 544.6 | [12 empty] | VV | 2 | 2 | True | 0 | ROZPOCET
| VV |  | Součet |  | 544.6 | [12 empty] | VV | 2 | 4 | True | 1 | ROZPOCET
49 | K | 762952012 | Montáž terasy nášlapné vrstvy z prken z dřevin tvrdých nebo neobyčejně tvrdých, s broušením, omytím a kartáčováním, bez povrchové úpravy, spojovaných šroubováním, šířky přes 90 do 120 mm | m2 | 136.15 |  | 0 | CS ÚRS 2022 02 |  | základní |  | 0 | 0.00038 | 0.051737 | 0 | 0 | 16 | K | 2 |  |  |  | ROZPOCET | 0 | 0 | 0 | 0 | 0 | 1 | 0 | 16 | -1366616878
| Online PSC |  | https://podminky.urs.cz/item/CS_URS_2022_02/762952012 | [14 empty] | Online PSC | 2
| VV |  | skladba S18 skleník | [14 empty] | VV | 2 | 1 | True | 0 | ROZPOCET
| VV |  | 136,15 |  | 136.15 | [12 empty] | VV | 2 | 2 | True | 0 | ROZPOCET
| VV |  | Součet |  | 136.15 | [12 empty] | VV | 2 | 4 | True | 1 | ROZPOCET
50 | M | 61198127 | terasový profil dřevěný tl 34mm modřín | m2 | 147.042 |  | 0 | CS ÚRS 2022 02 |  | základní |  | 0 | 0.0187 | 2.7497 | 0 | 0 | 32 | M | 2 |  |  |  | ROZPOCET | 0 | 0 | 0 | 0 | 0 | 1 | 0 | 16 | -1308854218
| VV |  | skladba S18 skleník | [14 empty] | VV | 2 | 1 | True | 0 | ROZPOCET
| VV |  | 136,15 |  | 136.15 | [12 empty] | VV | 2 | 2 | True | 0 | ROZPOCET
| VV |  | Součet |  | 136.15 | [12 empty] | VV | 2 | 4 | True | 1 | ROZPOCET
| VV |  | 136,15*1,08 'Přepočtené koeficientem množství |  | 147.042 | [12 empty] | VV | 2 | 2 | False | 1 | ROZPOCET
51 | K | 762953002 | Montáž terasy nátěr dřevěných teras olejem, včetně očištění dvojnásobně | m2 | 136.15 |  | 0 | CS ÚRS 2022 02 |  | základní |  | 0 | 0.00019 | 0.025868 | 0 | 0 | 16 | K | 2 |  |  |  | ROZPOCET | 0 | 0 | 0 | 0 | 0 | 1 | 0 | 16 | -386620197
| Online PSC |  | https://podminky.urs.cz/item/CS_URS_2022_02/762953002 | [14 empty] | Online PSC | 2
| VV |  | skladba S18 skleník | [14 empty] | VV | 2 | 1 | True | 0 | ROZPOCET
| VV |  | 136,15 |  | 136.15 | [12 empty] | VV | 2 | 2 | True | 0 | ROZPOCET
| VV |  | Součet |  | 136.15 | [12 empty] | VV | 2 | 4 | True | 1 | ROZPOCET
52 | K | 998762202 | Přesun hmot pro konstrukce tesařské stanovený procentní sazbou (%) z ceny vodorovná dopravní vzdálenost do 50 m v objektech výšky přes 6 do 12 m | % |  |  | 0 | CS ÚRS 2022 02 |  | základní |  | 0 | 0 | 0 | 0 | 0 | 16 | K | 2 |  |  |  | ROZPOCET | 0 | 0 | 0 | 0 | 0 | 1 | 0 | 16 | -471029832
| Online PSC |  | https://podminky.urs.cz/item/CS_URS_2022_02/998762202 | [14 empty] | Online PSC | 2
| D | 763 | Konstrukce suché výstavby |  |  |  | 0 |  |  |  |  | 0 |  | 2.3966 |  | 0 | 2 | D | 1 |  |  |  | ROZPOCET | [6 empty] | 0
53 | K | 763111741 | Příčka ze sádrokartonových desek ostatní konstrukce a práce na příčkách ze sádrokartonových desek montáž parotěsné zábrany | m2 | 169.777 |  | 0 | CS ÚRS 2022 02 |  | základní |  | 0 | 0 | 0 | 0 | 0 | 16 | K | 2 |  |  |  | ROZPOCET | 0 | 0 | 0 | 0 | 0 | 1 | 0 | 16 | -2143093957
| Online PSC |  | https://podminky.urs.cz/item/CS_URS_2022_02/763111741 | [14 empty] | Online PSC | 2
| VV |  | skladba S16 zevnitř | [14 empty] | VV | 2 | 1 | True | 0 | ROZPOCET
| VV |  | (2*PI*11,8*11,8+2*PI*11,8*3,5) |  | 1134.366 | [12 empty] | VV | 2 | 2 | True | 0 | ROZPOCET
| VV |  | 3,1*3 |  | 9.3 | [12 empty] | VV | 2 | 2 | True | 0 | ROZPOCET
| VV |  | 3,1*3 |  | 9.3 | [12 empty] | VV | 2 | 2 | True | 0 | ROZPOCET
| VV |  | -(3,14*11,8*11,8)*2 |  | -874.427 | [12 empty] | VV | 2 | 2 | True | 0 | ROZPOCET
| VV |  | -(1,2*2,8)*8 |  | -26.88 | [12 empty] | VV | 2 | 2 | True | 0 | ROZPOCET
| VV |  | -(2,5*1,7)*2 |  | -8.5 | [12 empty] | VV | 2 | 2 | True | 0 | ROZPOCET
| VV |  | -(0,725*2,8)*20 |  | -40.6 | [12 empty] | VV | 2 | 2 | True | 0 | ROZPOCET
| VV |  | -(0,53*2,8)*14 |  | -20.776 | [12 empty] | VV | 2 | 2 | True | 0 | ROZPOCET
| VV |  | -(0,475*2,8)*32 |  | -42.56 | [12 empty] | VV | 2 | 2 | True | 0 | ROZPOCET
| VV |  | -(2,6*2,8) |  | -7.28 | [12 empty] | VV | 2 | 2 | True | 0 | ROZPOCET
| VV |  | Mezisoučet |  | 131.943 | [12 empty] | VV | 2 | 3 | True | 0 | ROZPOCET
| VV |  | (1,2+2*2,8)*8*0,08 |  | 4.352 | [12 empty] | VV | 2 | 2 | True | 0 | ROZPOCET
| VV |  | (2,5+2*1,7)*2*0,08 |  | 0.944 | [12 empty] | VV | 2 | 2 | True | 0 | ROZPOCET
| VV |  | (0,725+2*2,8)*20*0,08 |  | 10.12 | [12 empty] | VV | 2 | 2 | True | 0 | ROZPOCET
| VV |  | (0,53+2*2,8)*14*0,08 |  | 6.866 | [12 empty] | VV | 2 | 2 | True | 0 | ROZPOCET
| VV |  | (0,475+2*2,8)*32*0,08 |  | 15.552 | [12 empty] | VV | 2 | 2 | True | 0 | ROZPOCET
| VV |  | Mezisoučet |  | 37.834 | [12 empty] | VV | 2 | 3 | True | 0 | ROZPOCET
| VV |  | Součet |  | 169.777 | [12 empty] | VV | 2 | 4 | True | 1 | ROZPOCET
54 | M | 28329282 | fólie PE vyztužená Al vrstvou pro parotěsnou vrstvu 170g/m2 | m2 | 190.744 |  | 0 | CS ÚRS 2022 02 |  | základní |  | 0 | 0.00017 | 0.032426 | 0 | 0 | 32 | M | 2 |  |  |  | ROZPOCET | 0 | 0 | 0 | 0 | 0 | 1 | 0 | 16 | -1315016307
| VV |  | skladba S16 zevnitř | [14 empty] | VV | 2 | 1 | True | 0 | ROZPOCET
| VV |  | (2*PI*11,8*11,8+2*PI*11,8*3,5) |  | 1134.366 | [12 empty] | VV | 2 | 2 | True | 0 | ROZPOCET
| VV |  | 3,1*3 |  | 9.3 | [12 empty] | VV | 2 | 2 | True | 0 | ROZPOCET
| VV |  | 3,1*3 |  | 9.3 | [12 empty] | VV | 2 | 2 | True | 0 | ROZPOCET
| VV |  | -(3,14*11,8*11,8)*2 |  | -874.427 | [12 empty] | VV | 2 | 2 | True | 0 | ROZPOCET
| VV |  | -(1,2*2,8)*8 |  | -26.88 | [12 empty] | VV | 2 | 2 | True | 0 | ROZPOCET
| VV |  | -(2,5*1,7)*2 |  | -8.5 | [12 empty] | VV | 2 | 2 | True | 0 | ROZPOCET
| VV |  | -(0,725*2,8)*20 |  | -40.6 | [12 empty] | VV | 2 | 2 | True | 0 | ROZPOCET
| VV |  | -(0,53*2,8)*14 |  | -20.776 | [12 empty] | VV | 2 | 2 | True | 0 | ROZPOCET
| VV |  | -(0,475*2,8)*32 |  | -42.56 | [12 empty] | VV | 2 | 2 | True | 0 | ROZPOCET
| VV |  | -(2,6*2,8) |  | -7.28 | [12 empty] | VV | 2 | 2 | True | 0 | ROZPOCET
| VV |  | Mezisoučet |  | 131.943 | [12 empty] | VV | 2 | 3 | True | 0 | ROZPOCET
| VV |  | (1,2+2*2,8)*8*0,08 |  | 4.352 | [12 empty] | VV | 2 | 2 | True | 0 | ROZPOCET
| VV |  | (2,5+2*1,7)*2*0,08 |  | 0.944 | [12 empty] | VV | 2 | 2 | True | 0 | ROZPOCET
| VV |  | (0,725+2*2,8)*20*0,08 |  | 10.12 | [12 empty] | VV | 2 | 2 | True | 0 | ROZPOCET
| VV |  | (0,53+2*2,8)*14*0,08 |  | 6.866 | [12 empty] | VV | 2 | 2 | True | 0 | ROZPOCET
| VV |  | (0,475+2*2,8)*32*0,08 |  | 15.552 | [12 empty] | VV | 2 | 2 | True | 0 | ROZPOCET
| VV |  | Mezisoučet |  | 37.834 | [12 empty] | VV | 2 | 3 | True | 0 | ROZPOCET
| VV |  | Součet |  | 169.777 | [12 empty] | VV | 2 | 4 | True | 1 | ROZPOCET
| VV |  | 169,777*1,1235 'Přepočtené koeficientem množství |  | 190.744 | [12 empty] | VV | 2 | 2 | False | 1 | ROZPOCET
55 | K | 763121622 | Stěna předsazená ze sádrokartonových desek montáž desek na nosnou konstrukci, tl. 15 mm | m2 | 169.777 |  | 0 | CS ÚRS 2022 02 |  | základní |  | 0 | 0.00042 | 0.071306 | 0 | 0 | 16 | K | 2 |  |  |  | ROZPOCET | 0 | 0 | 0 | 0 | 0 | 1 | 0 | 16 | -363531413
| Online PSC |  | https://podminky.urs.cz/item/CS_URS_2022_02/763121622 | [14 empty] | Online PSC | 2
| VV |  | skladba S16 zevnitř | [14 empty] | VV | 2 | 1 | True | 0 | ROZPOCET
| VV |  | (2*PI*11,8*11,8+2*PI*11,8*3,5) |  | 1134.366 | [12 empty] | VV | 2 | 2 | True | 0 | ROZPOCET
| VV |  | 3,1*3 |  | 9.3 | [12 empty] | VV | 2 | 2 | True | 0 | ROZPOCET
| VV |  | 3,1*3 |  | 9.3 | [12 empty] | VV | 2 | 2 | True | 0 | ROZPOCET
| VV |  | -(3,14*11,8*11,8)*2 |  | -874.427 | [12 empty] | VV | 2 | 2 | True | 0 | ROZPOCET
| VV |  | -(1,2*2,8)*8 |  | -26.88 | [12 empty] | VV | 2 | 2 | True | 0 | ROZPOCET
| VV |  | -(2,5*1,7)*2 |  | -8.5 | [12 empty] | VV | 2 | 2 | True | 0 | ROZPOCET
| VV |  | -(0,725*2,8)*20 |  | -40.6 | [12 empty] | VV | 2 | 2 | True | 0 | ROZPOCET
| VV |  | -(0,53*2,8)*14 |  | -20.776 | [12 empty] | VV | 2 | 2 | True | 0 | ROZPOCET
| VV |  | -(0,475*2,8)*32 |  | -42.56 | [12 empty] | VV | 2 | 2 | True | 0 | ROZPOCET
| VV |  | -(2,6*2,8) |  | -7.28 | [12 empty] | VV | 2 | 2 | True | 0 | ROZPOCET
| VV |  | Mezisoučet |  | 131.943 | [12 empty] | VV | 2 | 3 | True | 0 | ROZPOCET
| VV |  | (1,2+2*2,8)*8*0,08 |  | 4.352 | [12 empty] | VV | 2 | 2 | True | 0 | ROZPOCET
| VV |  | (2,5+2*1,7)*2*0,08 |  | 0.944 | [12 empty] | VV | 2 | 2 | True | 0 | ROZPOCET
| VV |  | (0,725+2*2,8)*20*0,08 |  | 10.12 | [12 empty] | VV | 2 | 2 | True | 0 | ROZPOCET
| VV |  | (0,53+2*2,8)*14*0,08 |  | 6.866 | [12 empty] | VV | 2 | 2 | True | 0 | ROZPOCET
| VV |  | (0,475+2*2,8)*32*0,08 |  | 15.552 | [12 empty] | VV | 2 | 2 | True | 0 | ROZPOCET
| VV |  | Mezisoučet |  | 37.834 | [12 empty] | VV | 2 | 3 | True | 0 | ROZPOCET
| VV |  | Součet |  | 169.777 | [12 empty] | VV | 2 | 4 | True | 1 | ROZPOCET
56 | M | 59591273 | deska sádrovláknitá protipožární tl 15mm | m2 | 178.266 |  | 0 | CS ÚRS 2022 02 |  | základní |  | 0 | 0.0121 | 2.157 | 0 | 0 | 32 | M | 2 |  |  |  | ROZPOCET | 0 | 0 | 0 | 0 | 0 | 1 | 0 | 16 | 2033133345
| VV |  | skladba S16 zevnitř | [14 empty] | VV | 2 | 1 | True | 0 | ROZPOCET
| VV |  | (2*PI*11,8*11,8+2*PI*11,8*3,5) |  | 1134.366 | [12 empty] | VV | 2 | 2 | True | 0 | ROZPOCET
| VV |  | 3,1*3 |  | 9.3 | [12 empty] | VV | 2 | 2 | True | 0 | ROZPOCET
| VV |  | 3,1*3 |  | 9.3 | [12 empty] | VV | 2 | 2 | True | 0 | ROZPOCET
| VV |  | -(3,14*11,8*11,8)*2 |  | -874.427 | [12 empty] | VV | 2 | 2 | True | 0 | ROZPOCET
| VV |  | -(1,2*2,8)*8 |  | -26.88 | [12 empty] | VV | 2 | 2 | True | 0 | ROZPOCET
| VV |  | -(2,5*1,7)*2 |  | -8.5 | [12 empty] | VV | 2 | 2 | True | 0 | ROZPOCET
| VV |  | -(0,725*2,8)*20 |  | -40.6 | [12 empty] | VV | 2 | 2 | True | 0 | ROZPOCET
| VV |  | -(0,53*2,8)*14 |  | -20.776 | [12 empty] | VV | 2 | 2 | True | 0 | ROZPOCET
| VV |  | -(0,475*2,8)*32 |  | -42.56 | [12 empty] | VV | 2 | 2 | True | 0 | ROZPOCET
| VV |  | -(2,6*2,8) |  | -7.28 | [12 empty] | VV | 2 | 2 | True | 0 | ROZPOCET
| VV |  | Mezisoučet |  | 131.943 | [12 empty] | VV | 2 | 3 | True | 0 | ROZPOCET
| VV |  | (1,2+2*2,8)*8*0,08 |  | 4.352 | [12 empty] | VV | 2 | 2 | True | 0 | ROZPOCET
| VV |  | (2,5+2*1,7)*2*0,08 |  | 0.944 | [12 empty] | VV | 2 | 2 | True | 0 | ROZPOCET
| VV |  | (0,725+2*2,8)*20*0,08 |  | 10.12 | [12 empty] | VV | 2 | 2 | True | 0 | ROZPOCET
| VV |  | (0,53+2*2,8)*14*0,08 |  | 6.866 | [12 empty] | VV | 2 | 2 | True | 0 | ROZPOCET
| VV |  | (0,475+2*2,8)*32*0,08 |  | 15.552 | [12 empty] | VV | 2 | 2 | True | 0 | ROZPOCET
| VV |  | Mezisoučet |  | 37.834 | [12 empty] | VV | 2 | 3 | True | 0 | ROZPOCET
| VV |  | Součet |  | 169.777 | [12 empty] | VV | 2 | 4 | True | 1 | ROZPOCET
| VV |  | 169,777*1,05 'Přepočtené koeficientem množství |  | 178.266 | [12 empty] | VV | 2 | 2 | False | 1 | ROZPOCET
57 | K | 763121714 | Stěna předsazená ze sádrokartonových desek ostatní konstrukce a práce na předsazených stěnách ze sádrokartonových desek základní penetrační nátěr | m2 | 169.777 |  | 0 | CS ÚRS 2022 02 |  | základní |  | 0 | 0.0001 | 0.016978 | 0 | 0 | 16 | K | 2 |  |  |  | ROZPOCET | 0 | 0 | 0 | 0 | 0 | 1 | 0 | 16 | 1403943619
| Online PSC |  | https://podminky.urs.cz/item/CS_URS_2022_02/763121714 | [14 empty] | Online PSC | 2
| VV |  | skladba S16 | [14 empty] | VV | 2 | 1 | True | 0 | ROZPOCET
| VV |  | (2*PI*11,8*11,8+2*PI*11,8*3,5) |  | 1134.366 | [12 empty] | VV | 2 | 2 | True | 0 | ROZPOCET
| VV |  | 3,1*3 |  | 9.3 | [12 empty] | VV | 2 | 2 | True | 0 | ROZPOCET
| VV |  | 3,1*3 |  | 9.3 | [12 empty] | VV | 2 | 2 | True | 0 | ROZPOCET
| VV |  | -(3,14*11,8*11,8)*2 |  | -874.427 | [12 empty] | VV | 2 | 2 | True | 0 | ROZPOCET
| VV |  | -(1,2*2,8)*8 |  | -26.88 | [12 empty] | VV | 2 | 2 | True | 0 | ROZPOCET
| VV |  | -(2,5*1,7)*2 |  | -8.5 | [12 empty] | VV | 2 | 2 | True | 0 | ROZPOCET
| VV |  | -(0,725*2,8)*20 |  | -40.6 | [12 empty] | VV | 2 | 2 | True | 0 | ROZPOCET
| VV |  | -(0,53*2,8)*14 |  | -20.776 | [12 empty] | VV | 2 | 2 | True | 0 | ROZPOCET
| VV |  | -(0,475*2,8)*32 |  | -42.56 | [12 empty] | VV | 2 | 2 | True | 0 | ROZPOCET
| VV |  | -(2,6*2,8) |  | -7.28 | [12 empty] | VV | 2 | 2 | True | 0 | ROZPOCET
| VV |  | Mezisoučet |  | 131.943 | [12 empty] | VV | 2 | 3 | True | 0 | ROZPOCET
| VV |  | (1,2+2*2,8)*8*0,08 |  | 4.352 | [12 empty] | VV | 2 | 2 | True | 0 | ROZPOCET
| VV |  | (2,5+2*1,7)*2*0,08 |  | 0.944 | [12 empty] | VV | 2 | 2 | True | 0 | ROZPOCET
| VV |  | (0,725+2*2,8)*20*0,08 |  | 10.12 | [12 empty] | VV | 2 | 2 | True | 0 | ROZPOCET
| VV |  | (0,53+2*2,8)*14*0,08 |  | 6.866 | [12 empty] | VV | 2 | 2 | True | 0 | ROZPOCET
| VV |  | (0,475+2*2,8)*32*0,08 |  | 15.552 | [12 empty] | VV | 2 | 2 | True | 0 | ROZPOCET
| VV |  | Mezisoučet |  | 37.834 | [12 empty] | VV | 2 | 3 | True | 0 | ROZPOCET
| VV |  | Součet |  | 169.777 | [12 empty] | VV | 2 | 4 | True | 1 | ROZPOCET
58 | K | 763121761 | Stěna předsazená ze sádrokartonových desek Příplatek k cenám za rovinnost kvality speciální tmelení kvality Q3 | m2 | 169.777 |  | 0 | CS ÚRS 2022 02 |  | základní |  | 0 | 0.0007 | 0.11884 | 0 | 0 | 16 | K | 2 |  |  |  | ROZPOCET | 0 | 0 | 0 | 0 | 0 | 1 | 0 | 16 | -1324837487
| Online PSC |  | https://podminky.urs.cz/item/CS_URS_2022_02/763121761 | [14 empty] | Online PSC | 2
| VV |  | skladba S16 | [14 empty] | VV | 2 | 1 | True | 0 | ROZPOCET
| VV |  | (2*PI*11,8*11,8+2*PI*11,8*3,5) |  | 1134.366 | [12 empty] | VV | 2 | 2 | True | 0 | ROZPOCET
| VV |  | 3,1*3 |  | 9.3 | [12 empty] | VV | 2 | 2 | True | 0 | ROZPOCET
| VV |  | 3,1*3 |  | 9.3 | [12 empty] | VV | 2 | 2 | True | 0 | ROZPOCET
| VV |  | -(3,14*11,8*11,8)*2 |  | -874.427 | [12 empty] | VV | 2 | 2 | True | 0 | ROZPOCET
| VV |  | -(1,2*2,8)*8 |  | -26.88 | [12 empty] | VV | 2 | 2 | True | 0 | ROZPOCET
| VV |  | -(2,5*1,7)*2 |  | -8.5 | [12 empty] | VV | 2 | 2 | True | 0 | ROZPOCET
| VV |  | -(0,725*2,8)*20 |  | -40.6 | [12 empty] | VV | 2 | 2 | True | 0 | ROZPOCET
| VV |  | -(0,53*2,8)*14 |  | -20.776 | [12 empty] | VV | 2 | 2 | True | 0 | ROZPOCET
| VV |  | -(0,475*2,8)*32 |  | -42.56 | [12 empty] | VV | 2 | 2 | True | 0 | ROZPOCET
| VV |  | -(2,6*2,8) |  | -7.28 | [12 empty] | VV | 2 | 2 | True | 0 | ROZPOCET
| VV |  | Mezisoučet |  | 131.943 | [12 empty] | VV | 2 | 3 | True | 0 | ROZPOCET
| VV |  | (1,2+2*2,8)*8*0,08 |  | 4.352 | [12 empty] | VV | 2 | 2 | True | 0 | ROZPOCET
| VV |  | (2,5+2*1,7)*2*0,08 |  | 0.944 | [12 empty] | VV | 2 | 2 | True | 0 | ROZPOCET
| VV |  | (0,725+2*2,8)*20*0,08 |  | 10.12 | [12 empty] | VV | 2 | 2 | True | 0 | ROZPOCET
| VV |  | (0,53+2*2,8)*14*0,08 |  | 6.866 | [12 empty] | VV | 2 | 2 | True | 0 | ROZPOCET
| VV |  | (0,475+2*2,8)*32*0,08 |  | 15.552 | [12 empty] | VV | 2 | 2 | True | 0 | ROZPOCET
| VV |  | Mezisoučet |  | 37.834 | [12 empty] | VV | 2 | 3 | True | 0 | ROZPOCET
| VV |  | Součet |  | 169.777 | [12 empty] | VV | 2 | 4 | True | 1 | ROZPOCET
59 | K | 998763402 | Přesun hmot pro konstrukce montované z desek stanovený procentní sazbou (%) z ceny vodorovná dopravní vzdálenost do 50 m v objektech výšky přes 6 do 12 m | % |  |  | 0 | CS ÚRS 2022 02 |  | základní |  | 0 | 0 | 0 | 0 | 0 | 16 | K | 2 |  |  |  | ROZPOCET | 0 | 0 | 0 | 0 | 0 | 1 | 0 | 16 | 816656857
| Online PSC |  | https://podminky.urs.cz/item/CS_URS_2022_02/998763402 | [14 empty] | Online PSC | 2
| D | 764 | Konstrukce klempířské |  |  |  | 0 |  |  |  |  | 0 |  | 0.18679 |  | 0 | 2 | D | 1 |  |  |  | ROZPOCET | [6 empty] | 0
60 | K | 764201 | Oplechování parapetů z pozinkovaného plechu s povrchovou úpravou rovných celoplošně lepené, bez rohů rš 220 mm K/4 | m | 30 |  | 0 | vlastní |  | základní |  | 0 | 0.00269 | 0.0807 | 0 | 0 | 16 | K | 2 |  |  |  | ROZPOCET | 0 | 0 | 0 | 0 | 0 | 1 | 0 | 16 | -1203491727
| VV |  | K/4 | [14 empty] | VV | 2 | 1 | True | 0 | ROZPOCET
| VV |  | 30 |  | 30 | [12 empty] | VV | 2 | 2 | True | 0 | ROZPOCET
| VV |  | Součet |  | 30 | [12 empty] | VV | 2 | 4 | True | 1 | ROZPOCET
61 | K | 764202 | Oplechování parapetů z pozinkovaného plechu s povrchovou úpravou rovných celoplošně lepené, bez rohů rš 350 mm K/14 | m | 3 |  | 0 | vlastní |  | základní |  | 0 | 0.00429 | 0.01287 | 0 | 0 | 16 | K | 2 |  |  |  | ROZPOCET | 0 | 0 | 0 | 0 | 0 | 1 | 0 | 16 | 1614833350
| VV |  | K/14 | [14 empty] | VV | 2 | 1 | True | 0 | ROZPOCET
| VV |  | 3 |  | 3 | [12 empty] | VV | 2 | 2 | True | 0 | ROZPOCET
| VV |  | Součet |  | 3 | [12 empty] | VV | 2 | 4 | True | 1 | ROZPOCET
62 | K | 764511601 | Žlab podokapní z pozinkovaného plechu s povrchovou úpravou včetně háků a čel půlkruhový do rš 280 mm | m | 2 |  | 0 | CS ÚRS 2022 02 |  | základní |  | 0 | 0.00228 | 0.00456 | 0 | 0 | 16 | K | 2 |  |  |  | ROZPOCET | 0 | 0 | 0 | 0 | 0 | 1 | 0 | 16 | 1612058452
| Online PSC |  | https://podminky.urs.cz/item/CS_URS_2022_02/764511601 | [14 empty] | Online PSC | 2
| VV |  | K/8 | [14 empty] | VV | 2 | 1 | True | 0 | ROZPOCET
| VV |  | 2 |  | 2 | [12 empty] | VV | 2 | 2 | True | 0 | ROZPOCET
| VV |  | Součet |  | 2 | [12 empty] | VV | 2 | 4 | True | 1 | ROZPOCET
63 | K | 764502 | Žlab podokapní z pozinkovaného plechu s povrchovou úpravou včetně háků a čel hranatý rš 500 K15 | m | 46 |  | 0 | vlastní |  | základní |  | 0 | 0.00163 | 0.07498 | 0 | 0 | 16 | K | 2 |  |  |  | ROZPOCET | 0 | 0 | 0 | 0 | 0 | 1 | 0 | 16 | 786288682
| VV |  | K/15 | [14 empty] | VV | 2 | 1 | True | 0 | ROZPOCET
| VV |  | 46 |  | 46 | [12 empty] | VV | 2 | 2 | True | 0 | ROZPOCET
| VV |  | Součet |  | 46 | [12 empty] | VV | 2 | 4 | True | 1 | ROZPOCET
64 | K | 764511641 | Žlab podokapní z pozinkovaného plechu s povrchovou úpravou včetně háků a čel kotlík oválný (trychtýřový), rš žlabu/průměr svodu do 250/90 mm | kus | 1 |  | 0 | CS ÚRS 2022 02 |  | základní |  | 0 | 0.00031 | 0.00031 | 0 | 0 | 16 | K | 2 |  |  |  | ROZPOCET | 0 | 0 | 0 | 0 | 0 | 1 | 0 | 16 | -786350365
| Online PSC |  | https://podminky.urs.cz/item/CS_URS_2022_02/764511641 | [14 empty] | Online PSC | 2
| VV |  | K/11 | [14 empty] | VV | 2 | 1 | True | 0 | ROZPOCET
| VV |  | 1 |  | 1 | [12 empty] | VV | 2 | 2 | True | 0 | ROZPOCET
| VV |  | Součet |  | 1 | [12 empty] | VV | 2 | 4 | True | 1 | ROZPOCET
65 | K | 764518621 | Svod z pozinkovaného plechu s upraveným povrchem včetně objímek, kolen a odskoků kruhový, průměru do 90 mm | m | 7 |  | 0 | CS ÚRS 2022 02 |  | základní |  | 0 | 0.00191 | 0.01337 | 0 | 0 | 16 | K | 2 |  |  |  | ROZPOCET | 0 | 0 | 0 | 0 | 0 | 1 | 0 | 16 | -177647958
| Online PSC |  | https://podminky.urs.cz/item/CS_URS_2022_02/764518621 | [14 empty] | Online PSC | 2
| VV |  | K/12 | [14 empty] | VV | 2 | 1 | True | 0 | ROZPOCET
| VV |  | 7 |  | 7 | [12 empty] | VV | 2 | 2 | True | 0 | ROZPOCET
| VV |  | Součet |  | 7 | [12 empty] | VV | 2 | 4 | True | 1 | ROZPOCET
66 | K | 998764202 | Přesun hmot pro konstrukce klempířské stanovený procentní sazbou (%) z ceny vodorovná dopravní vzdálenost do 50 m v objektech výšky přes 6 do 12 m | % |  |  | 0 | CS ÚRS 2022 02 |  | základní |  | 0 | 0 | 0 | 0 | 0 | 16 | K | 2 |  |  |  | ROZPOCET | 0 | 0 | 0 | 0 | 0 | 1 | 0 | 16 | 495681439
| Online PSC |  | https://podminky.urs.cz/item/CS_URS_2022_02/998764202 | [14 empty] | Online PSC | 2
| D | 766 | Konstrukce truhlářské |  |  |  | 0 |  |  |  |  | 0 |  | 4.7865 |  | 0 | 2 | D | 1 |  |  |  | ROZPOCET | [6 empty] | 0
67 | K | 766417443 | Montáž provětrávané fasády z dřevěných profilů plochy přes 5 m2 šířky profilu přes 100 mm, tloušťky přes 20 mm | m2 | 148.436 |  | 0 | CS ÚRS 2022 02 |  | základní |  | 0 | 0.00012 | 0.017812 | 0 | 0 | 16 | K | 2 |  |  |  | ROZPOCET | 0 | 0 | 0 | 0 | 0 | 1 | 0 | 16 | 272719714
| Online PSC |  | https://podminky.urs.cz/item/CS_URS_2022_02/766417443 | [14 empty] | Online PSC | 2
| VV |  | skladba S16 zvenku | [14 empty] | VV | 2 | 1 | True | 0 | ROZPOCET
| VV |  | (2*PI*12,2*12,2+2*PI*12,2*3,6) |  | 1211.147 | [12 empty] | VV | 2 | 2 | True | 0 | ROZPOCET
| VV |  | -(3,14*12,2*12,2)*2 |  | -934.715 | [12 empty] | VV | 2 | 2 | True | 0 | ROZPOCET
| VV |  | 3,1*3 |  | 9.3 | [12 empty] | VV | 2 | 2 | True | 0 | ROZPOCET
| VV |  | 3,1*3 |  | 9.3 | [12 empty] | VV | 2 | 2 | True | 0 | ROZPOCET
| VV |  | -(1,2*2,8)*8 |  | -26.88 | [12 empty] | VV | 2 | 2 | True | 0 | ROZPOCET
| VV |  | -(2,5*1,7)*2 |  | -8.5 | [12 empty] | VV | 2 | 2 | True | 0 | ROZPOCET
| VV |  | -(0,725*2,8)*20 |  | -40.6 | [12 empty] | VV | 2 | 2 | True | 0 | ROZPOCET
| VV |  | -(0,53*2,8)*14 |  | -20.776 | [12 empty] | VV | 2 | 2 | True | 0 | ROZPOCET
| VV |  | -(0,475*2,8)*32 |  | -42.56 | [12 empty] | VV | 2 | 2 | True | 0 | ROZPOCET
| VV |  | -(2,6*2,8) |  | -7.28 | [12 empty] | VV | 2 | 2 | True | 0 | ROZPOCET
| VV |  | Součet |  | 148.436 | [12 empty] | VV | 2 | 4 | True | 1 | ROZPOCET
68 | M | 61191162 | palubky obkladové sibiřský modřín prkno hoblované 24x145mm jakost A/B | m2 | 163.28 |  | 0 | CS ÚRS 2022 02 |  | základní |  | 0 | 0.0132 | 2.1553 | 0 | 0 | 32 | M | 2 |  |  |  | ROZPOCET | 0 | 0 | 0 | 0 | 0 | 1 | 0 | 16 | -629837924
| VV |  | skladba S16 zvenku | [14 empty] | VV | 2 | 1 | True | 0 | ROZPOCET
| VV |  | (2*PI*12,2*12,2+2*PI*12,2*3,6) |  | 1211.147 | [12 empty] | VV | 2 | 2 | True | 0 | ROZPOCET
| VV |  | -(3,14*12,2*12,2)*2 |  | -934.715 | [12 empty] | VV | 2 | 2 | True | 0 | ROZPOCET
| VV |  | 3,1*3 |  | 9.3 | [12 empty] | VV | 2 | 2 | True | 0 | ROZPOCET
| VV |  | 3,1*3 |  | 9.3 | [12 empty] | VV | 2 | 2 | True | 0 | ROZPOCET
| VV |  | -(1,2*2,8)*8 |  | -26.88 | [12 empty] | VV | 2 | 2 | True | 0 | ROZPOCET
| VV |  | -(2,5*1,7)*2 |  | -8.5 | [12 empty] | VV | 2 | 2 | True | 0 | ROZPOCET
| VV |  | -(0,725*2,8)*20 |  | -40.6 | [12 empty] | VV | 2 | 2 | True | 0 | ROZPOCET
| VV |  | -(0,53*2,8)*14 |  | -20.776 | [12 empty] | VV | 2 | 2 | True | 0 | ROZPOCET
| VV |  | -(0,475*2,8)*32 |  | -42.56 | [12 empty] | VV | 2 | 2 | True | 0 | ROZPOCET
| VV |  | -(2,6*2,8) |  | -7.28 | [12 empty] | VV | 2 | 2 | True | 0 | ROZPOCET
| VV |  | Součet |  | 148.436 | [12 empty] | VV | 2 | 4 | True | 1 | ROZPOCET
| VV |  | 148,436*1,1 'Přepočtené koeficientem množství |  | 163.28 | [12 empty] | VV | 2 | 2 | False | 1 | ROZPOCET
69 | K | 766417513 | Montáž provětrávané fasády z dřevěných profilů podkladového roštu dvojitého pro svislé profily | m | 593.742 |  | 0 | CS ÚRS 2022 02 |  | základní |  | 0 | 0 | 0 | 0 | 0 | 16 | K | 2 |  |  |  | ROZPOCET | 0 | 0 | 0 | 0 | 0 | 1 | 0 | 16 | -1485788806
| Online PSC |  | https://podminky.urs.cz/item/CS_URS_2022_02/766417513 | [14 empty] | Online PSC | 2
| VV |  | skladba S16 | [14 empty] | VV | 2 | 1 | True | 0 | ROZPOCET
| VV |  | laťový rošt | [14 empty] | VV | 2 | 1 | True | 0 | ROZPOCET
| VV |  | (2*PI*12,2*12,2+2*PI*12,2*3,6)*4 |  | 4844.587 | [12 empty] | VV | 2 | 2 | True | 0 | ROZPOCET
| VV |  | -(3,14*12,2*12,2)*2*4 |  | -3738.861 | [12 empty] | VV | 2 | 2 | True | 0 | ROZPOCET
| VV |  | 3,1*3*4 |  | 37.2 | [12 empty] | VV | 2 | 2 | True | 0 | ROZPOCET
| VV |  | 3,1*3*4 |  | 37.2 | [12 empty] | VV | 2 | 2 | True | 0 | ROZPOCET
| VV |  | -(1,2*2,8)*8*4 |  | -107.52 | [12 empty] | VV | 2 | 2 | True | 0 | ROZPOCET
| VV |  | -(2,5*1,7)*2*4 |  | -34 | [12 empty] | VV | 2 | 2 | True | 0 | ROZPOCET
| VV |  | -(0,725*2,8)*20*4 |  | -162.4 | [12 empty] | VV | 2 | 2 | True | 0 | ROZPOCET
| VV |  | -(0,53*2,8)*14*4 |  | -83.104 | [12 empty] | VV | 2 | 2 | True | 0 | ROZPOCET
| VV |  | -(0,475*2,8)*32*4 |  | -170.24 | [12 empty] | VV | 2 | 2 | True | 0 | ROZPOCET
| VV |  | -(2,6*2,8)*4 |  | -29.12 | [12 empty] | VV | 2 | 2 | True | 0 | ROZPOCET
| VV |  | Mezisoučet |  | 593.742 | [12 empty] | VV | 2 | 3 | True | 0 | ROZPOCET
| VV |  | Součet |  | 593.742 | [12 empty] | VV | 2 | 4 | True | 1 | ROZPOCET
70 | M | 60514105 | řezivo jehličnaté lať pevnostní třída S10-13 průřez 30x50mm | m3 | 0.891 |  | 0 | CS ÚRS 2022 02 |  | základní |  | 0 | 0.55 | 0.49005 | 0 | 0 | 32 | M | 2 |  |  |  | ROZPOCET | 0 | 0 | 0 | 0 | 0 | 1 | 0 | 16 | -1217232074
| VV |  | skladba S16 | [14 empty] | VV | 2 | 1 | True | 0 | ROZPOCET
| VV |  | latě | [14 empty] | VV | 2 | 1 | True | 0 | ROZPOCET
| VV |  | 593,742*0,05*0,03 |  | 0.891 | [12 empty] | VV | 2 | 2 | True | 0 | ROZPOCET
| VV |  | Součet |  | 0.891 | [12 empty] | VV | 2 | 4 | True | 1 | ROZPOCET
71 | K | 766417523 | Montáž provětrávané fasády z dřevěných profilů difúzní paropropustné fólie s lepenými přesahy | m2 | 266.666 |  | 0 | CS ÚRS 2022 02 |  | základní |  | 0 | 0 | 0 | 0 | 0 | 16 | K | 2 |  |  |  | ROZPOCET | 0 | 0 | 0 | 0 | 0 | 1 | 0 | 16 | -1367904251
| Online PSC |  | https://podminky.urs.cz/item/CS_URS_2022_02/766417523 | [14 empty] | Online PSC | 2
| VV |  | skladba S16 | [14 empty] | VV | 2 | 1 | True | 0 | ROZPOCET
| VV |  | (2*PI*12,2*12,2+2*PI*12,2*3,6) |  | 1211.147 | [12 empty] | VV | 2 | 2 | True | 0 | ROZPOCET
| VV |  | -(3,14*12,2*12,2)*2 |  | -934.715 | [12 empty] | VV | 2 | 2 | True | 0 | ROZPOCET
| VV |  | Mezisoučet |  | 276.432 | [12 empty] | VV | 2 | 3 | True | 0 | ROZPOCET
| VV |  | 3,1*3 |  | 9.3 | [12 empty] | VV | 2 | 2 | True | 0 | ROZPOCET
| VV |  | 3,1*3 |  | 9.3 | [12 empty] | VV | 2 | 2 | True | 0 | ROZPOCET
| VV |  | Mezisoučet |  | 18.6 | [12 empty] | VV | 2 | 3 | True | 0 | ROZPOCET
| VV |  | -(1,2*2,8)*8 |  | -26.88 | [12 empty] | VV | 2 | 2 | True | 0 | ROZPOCET
| VV |  | -(2,5*1,7)*2 |  | -8.5 | [12 empty] | VV | 2 | 2 | True | 0 | ROZPOCET
| VV |  | -(0,725*2,8)*20 |  | -40.6 | [12 empty] | VV | 2 | 2 | True | 0 | ROZPOCET
| VV |  | -(0,53*2,8)*14 |  | -20.776 | [12 empty] | VV | 2 | 2 | True | 0 | ROZPOCET
| VV |  | -(0,475*2,8)*32 |  | -42.56 | [12 empty] | VV | 2 | 2 | True | 0 | ROZPOCET
| VV |  | -(2,6*2,8) |  | -7.28 | [12 empty] | VV | 2 | 2 | True | 0 | ROZPOCET
| VV |  | Mezisoučet |  | -146.596 | [12 empty] | VV | 2 | 3 | True | 0 | ROZPOCET
| VV |  | (1,2+2*2,8)*0,25*8 |  | 13.6 | [12 empty] | VV | 2 | 2 | True | 0 | ROZPOCET
| VV |  | (2,5+2*1,7)*0,25*2 |  | 2.95 | [12 empty] | VV | 2 | 2 | True | 0 | ROZPOCET
| VV |  | (0,725+2*2,8)*0,25*20 |  | 31.625 | [12 empty] | VV | 2 | 2 | True | 0 | ROZPOCET
| VV |  | (0,53+2*2,8)*0,25*14 |  | 21.455 | [12 empty] | VV | 2 | 2 | True | 0 | ROZPOCET
| VV |  | (0,475+2*2,8)*0,25*32 |  | 48.6 | [12 empty] | VV | 2 | 2 | True | 0 | ROZPOCET
| VV |  | Mezisoučet |  | 118.23 | [12 empty] | VV | 2 | 3 | True | 0 | ROZPOCET
| VV |  | Součet |  | 266.666 | [12 empty] | VV | 2 | 4 | True | 1 | ROZPOCET
72 | M | 28329038 | fólie kontaktní difuzně propustná pro doplňkovou hydroizolační vrstvu skládaných větraných fasád s otevřenými spárami (spára max 20 mm, max.20% plochy) | m2 | 296.266 |  | 0 | CS ÚRS 2022 02 |  | základní |  | 0 | 0.00013 | 0.038515 | 0 | 0 | 32 | M | 2 |  |  |  | ROZPOCET | 0 | 0 | 0 | 0 | 0 | 1 | 0 | 16 | 1449357262
| VV |  | skladba S16 | [14 empty] | VV | 2 | 1 | True | 0 | ROZPOCET
| VV |  | (2*PI*12,2*12,2+2*PI*12,2*3,6) |  | 1211.147 | [12 empty] | VV | 2 | 2 | True | 0 | ROZPOCET
| VV |  | -(3,14*12,2*12,2)*2 |  | -934.715 | [12 empty] | VV | 2 | 2 | True | 0 | ROZPOCET
| VV |  | Mezisoučet |  | 276.432 | [12 empty] | VV | 2 | 3 | True | 0 | ROZPOCET
| VV |  | 3,1*3 |  | 9.3 | [12 empty] | VV | 2 | 2 | True | 0 | ROZPOCET
| VV |  | 3,1*3 |  | 9.3 | [12 empty] | VV | 2 | 2 | True | 0 | ROZPOCET
| VV |  | Mezisoučet |  | 18.6 | [12 empty] | VV | 2 | 3 | True | 0 | ROZPOCET
| VV |  | -(1,2*2,8)*8 |  | -26.88 | [12 empty] | VV | 2 | 2 | True | 0 | ROZPOCET
| VV |  | -(2,5*1,7)*2 |  | -8.5 | [12 empty] | VV | 2 | 2 | True | 0 | ROZPOCET
| VV |  | -(0,725*2,8)*20 |  | -40.6 | [12 empty] | VV | 2 | 2 | True | 0 | ROZPOCET
| VV |  | -(0,53*2,8)*14 |  | -20.776 | [12 empty] | VV | 2 | 2 | True | 0 | ROZPOCET
| VV |  | -(0,475*2,8)*32 |  | -42.56 | [12 empty] | VV | 2 | 2 | True | 0 | ROZPOCET
| VV |  | -(2,6*2,8) |  | -7.28 | [12 empty] | VV | 2 | 2 | True | 0 | ROZPOCET
| VV |  | Mezisoučet |  | -146.596 | [12 empty] | VV | 2 | 3 | True | 0 | ROZPOCET
| VV |  | (1,2+2*2,8)*0,25*8 |  | 13.6 | [12 empty] | VV | 2 | 2 | True | 0 | ROZPOCET
| VV |  | (2,5+2*1,7)*0,25*2 |  | 2.95 | [12 empty] | VV | 2 | 2 | True | 0 | ROZPOCET
| VV |  | (0,725+2*2,8)*0,25*20 |  | 31.625 | [12 empty] | VV | 2 | 2 | True | 0 | ROZPOCET
| VV |  | (0,53+2*2,8)*0,25*14 |  | 21.455 | [12 empty] | VV | 2 | 2 | True | 0 | ROZPOCET
| VV |  | (0,475+2*2,8)*0,25*32 |  | 48.6 | [12 empty] | VV | 2 | 2 | True | 0 | ROZPOCET
| VV |  | Mezisoučet |  | 118.23 | [12 empty] | VV | 2 | 3 | True | 0 | ROZPOCET
| VV |  | Součet |  | 266.666 | [12 empty] | VV | 2 | 4 | True | 1 | ROZPOCET
| VV |  | 266,666*1,111 'Přepočtené koeficientem množství |  | 296.266 | [12 empty] | VV | 2 | 2 | False | 1 | ROZPOCET
73 | K | 766417531 | Montáž provětrávané fasády z dřevěných profilů obložení ostění, parapetu a nadpraží | m2 | 118.23 |  | 0 | CS ÚRS 2022 02 |  | základní |  | 0 | 0.00013 | 0.01537 | 0 | 0 | 16 | K | 2 |  |  |  | ROZPOCET | 0 | 0 | 0 | 0 | 0 | 1 | 0 | 16 | 1307542899
| Online PSC |  | https://podminky.urs.cz/item/CS_URS_2022_02/766417531 | [14 empty] | Online PSC | 2
| VV |  | skladba S16 | [14 empty] | VV | 2 | 1 | True | 0 | ROZPOCET
| VV |  | (1,2+2*2,8)*0,25*8 |  | 13.6 | [12 empty] | VV | 2 | 2 | True | 0 | ROZPOCET
| VV |  | (2,5+2*1,7)*0,25*2 |  | 2.95 | [12 empty] | VV | 2 | 2 | True | 0 | ROZPOCET
| VV |  | (0,725+2*2,8)*0,25*20 |  | 31.625 | [12 empty] | VV | 2 | 2 | True | 0 | ROZPOCET
| VV |  | (0,53+2*2,8)*0,25*14 |  | 21.455 | [12 empty] | VV | 2 | 2 | True | 0 | ROZPOCET
| VV |  | (0,475+2*2,8)*0,25*32 |  | 48.6 | [12 empty] | VV | 2 | 2 | True | 0 | ROZPOCET
| VV |  | Součet |  | 118.23 | [12 empty] | VV | 2 | 4 | True | 1 | ROZPOCET
74 | M | 61191162a | palubky obkladové sibiřský modřín prkno hoblované 24x145mm jakost A/B | m2 | 135.965 |  | 0 |  |  | základní |  | 0 | 0.0132 | 1.7947 | 0 | 0 | 32 | M | 2 |  |  |  | ROZPOCET | 0 | 0 | 0 | 0 | 0 | 1 | 0 | 16 | -1968204532
| VV |  | skladba S16 | [14 empty] | VV | 2 | 1 | True | 0 | ROZPOCET
| VV |  | (1,2+2*2,8)*0,25*8 |  | 13.6 | [12 empty] | VV | 2 | 2 | True | 0 | ROZPOCET
| VV |  | (2,5+2*1,7)*0,25*2 |  | 2.95 | [12 empty] | VV | 2 | 2 | True | 0 | ROZPOCET
| VV |  | (0,725+2*2,8)*0,25*20 |  | 31.625 | [12 empty] | VV | 2 | 2 | True | 0 | ROZPOCET
| VV |  | (0,53+2*2,8)*0,25*14 |  | 21.455 | [12 empty] | VV | 2 | 2 | True | 0 | ROZPOCET
| VV |  | (0,475+2*2,8)*0,25*32 |  | 48.6 | [12 empty] | VV | 2 | 2 | True | 0 | ROZPOCET
| VV |  | Součet |  | 118.23 | [12 empty] | VV | 2 | 4 | True | 1 | ROZPOCET
| VV |  | 118,23*1,15 'Přepočtené koeficientem množství |  | 135.965 | [12 empty] | VV | 2 | 2 | False | 1 | ROZPOCET
75 | K | 766629631 | Předsazená montáž otvorových výplní dveří utěsnění připojovací spáry ostění nebo nadpraží komprimační páskou | m | 472.92 |  | 0 | CS ÚRS 2022 02 |  | základní |  | 0 | 2e-05 | 0.0094584 | 0 | 0 | 16 | K | 2 |  |  |  | ROZPOCET | 0 | 0 | 0 | 0 | 0 | 1 | 0 | 16 | 1015000982
| Online PSC |  | https://podminky.urs.cz/item/CS_URS_2022_02/766629631 | [14 empty] | Online PSC | 2
| VV |  | (1,2+2*2,8)*8 |  | 54.4 | [12 empty] | VV | 2 | 2 | True | 0 | ROZPOCET
| VV |  | (2,5+2*1,7)*2 |  | 11.8 | [12 empty] | VV | 2 | 2 | True | 0 | ROZPOCET
| VV |  | (0,725+2*2,8)*20 |  | 126.5 | [12 empty] | VV | 2 | 2 | True | 0 | ROZPOCET
| VV |  | (0,53+2*2,8)*14 |  | 85.82 | [12 empty] | VV | 2 | 2 | True | 0 | ROZPOCET
| VV |  | (0,475+2*2,8)*32 |  | 194.4 | [12 empty] | VV | 2 | 2 | True | 0 | ROZPOCET
| VV |  | Součet |  | 472.92 | [12 empty] | VV | 2 | 4 | True | 1 | ROZPOCET
76 | M | 59071028 | páska okenní těsnící měkčený pěnový PUR impregnovaná s integrovanou páskou 15-66x58mm | m | 520.212 |  | 0 | CS ÚRS 2022 02 |  | základní |  | 0 | 0.00051 | 0.26531 | 0 | 0 | 32 | M | 2 |  |  |  | ROZPOCET | 0 | 0 | 0 | 0 | 0 | 1 | 0 | 16 | -1114480478
| VV |  | (1,2+2*2,8)*8 |  | 54.4 | [12 empty] | VV | 2 | 2 | True | 0 | ROZPOCET
| VV |  | (2,5+2*1,7)*2 |  | 11.8 | [12 empty] | VV | 2 | 2 | True | 0 | ROZPOCET
| VV |  | (0,725+2*2,8)*20 |  | 126.5 | [12 empty] | VV | 2 | 2 | True | 0 | ROZPOCET
| VV |  | (0,53+2*2,8)*14 |  | 85.82 | [12 empty] | VV | 2 | 2 | True | 0 | ROZPOCET
| VV |  | (0,475+2*2,8)*32 |  | 194.4 | [12 empty] | VV | 2 | 2 | True | 0 | ROZPOCET
| VV |  | Součet |  | 472.92 | [12 empty] | VV | 2 | 4 | True | 1 | ROZPOCET
| VV |  | 472,92*1,1 'Přepočtené koeficientem množství |  | 520.212 | [12 empty] | VV | 2 | 2 | False | 1 | ROZPOCET
77 | K | 998766202 | Přesun hmot pro konstrukce truhlářské stanovený procentní sazbou (%) z ceny vodorovná dopravní vzdálenost do 50 m v objektech výšky přes 6 do 12 m | % |  |  | 0 | CS ÚRS 2022 02 |  | základní |  | 0 | 0 | 0 | 0 | 0 | 16 | K | 2 |  |  |  | ROZPOCET | 0 | 0 | 0 | 0 | 0 | 1 | 0 | 16 | -1572253795
| Online PSC |  | https://podminky.urs.cz/item/CS_URS_2022_02/998766202 | [14 empty] | Online PSC | 2
| D | 767 | Konstrukce zámečnické |  |  |  | 0 |  |  |  |  | 0 |  | 6.4971 |  | 0 | 2 | D | 1 |  |  |  | ROZPOCET | [6 empty] | 0
78 | K | 767001 | Dodávka a montáž střešního hliníkového světlíku | m2 | 190.92 |  | 0 | vlastní |  | základní |  | 0 | 0 | 0 | 0 | 0 | 16 | K | 2 |  |  |  | ROZPOCET | 0 | 0 | 0 | 0 | 0 | 1 | 0 | 16 | 912568349
| P |  | Poznámka k položce: Opláštění světlíku - vnirřní prostor respiria - zimní zahrada systémová hliníková konstrukce s přerušeným tepelným mostem zasklená izolačním dvojsklem. před realizací bude vytvořena výrobní dokumentace, která bude zástupci investora odsouhlasena nosná konstrukce zastřešení bude osazena na ocelovou nosnou konstrukci vytvořenou z trubek obdelníkového profilu viz.statika do opláštění bude vsazen systém elektricky ovládaných částí otevíravých pro odvětrání ovládání bude staženo do prostoru respiria barva konstrukce opláštění : šedá RAL 90006 skla budou osazena tak aby na horizonálních příčlích nevytvářela prostor pro kumulaci vody. | [14 empty] | P | 2
| VV |  | 190,92 |  | 190.92 | [12 empty] | VV | 2 | 2 | True | 0 | ROZPOCET
| VV |  | Součet |  | 190.92 | [12 empty] | VV | 2 | 4 | True | 1 | ROZPOCET
79 | K | 767620112 | Montáž oken zdvojených z hliníkových nebo ocelových profilů na polyuretanovou pěnu pevných do celostěnových panelů nebo ocelové konstrukce, plochy přes 0,6 do 1,5 m2 | m2 | 42.56 |  | 0 | CS ÚRS 2022 02 |  | základní |  | 0 | 0.00037 | 0.015747 | 0 | 0 | 16 | K | 2 |  |  |  | ROZPOCET | 0 | 0 | 0 | 0 | 0 | 1 | 0 | 16 | -675701020
| Online PSC |  | https://podminky.urs.cz/item/CS_URS_2022_02/767620112 | [14 empty] | Online PSC | 2
| VV |  | okna | [14 empty] | VV | 2 | 1 | True | 0 | ROZPOCET
| VV |  | Ok12 | [14 empty] | VV | 2 | 1 | True | 0 | ROZPOCET
| VV |  | 0,475*2,8*32 |  | 42.56 | [12 empty] | VV | 2 | 2 | True | 0 | ROZPOCET
| VV |  | Součet |  | 42.56 | [12 empty] | VV | 2 | 4 | True | 1 | ROZPOCET
80 | M | 55341007 | okno Al s fixním zasklením trojsklo přes plochu 1m2 přes v 2,5m | m2 | 42.56 |  | 0 | CS ÚRS 2022 02 |  | základní |  | 0 | 0.02679 | 1.1402 | 0 | 0 | 32 | M | 2 |  |  |  | ROZPOCET | 0 | 0 | 0 | 0 | 0 | 1 | 0 | 16 | -1989959823
| VV |  | okna | [14 empty] | VV | 2 | 1 | True | 0 | ROZPOCET
| VV |  | Ok12 | [14 empty] | VV | 2 | 1 | True | 0 | ROZPOCET
| VV |  | 0,475*2,8*32 |  | 42.56 | [12 empty] | VV | 2 | 2 | True | 0 | ROZPOCET
| VV |  | Součet |  | 42.56 | [12 empty] | VV | 2 | 4 | True | 1 | ROZPOCET
81 | K | 767620114 | Montáž oken zdvojených z hliníkových nebo ocelových profilů na polyuretanovou pěnu pevných do celostěnových panelů nebo ocelové konstrukce, plochy přes 2,5 m2 | m2 | 50.5 |  | 0 | CS ÚRS 2022 02 |  | základní |  | 0 | 0.00027 | 0.013635 | 0 | 0 | 16 | K | 2 |  |  |  | ROZPOCET | 0 | 0 | 0 | 0 | 0 | 1 | 0 | 16 | -1941690366
| Online PSC |  | https://podminky.urs.cz/item/CS_URS_2022_02/767620114 | [14 empty] | Online PSC | 2
| VV |  | okna | [14 empty] | VV | 2 | 1 | True | 0 | ROZPOCET
| VV |  | Ok7 | [14 empty] | VV | 2 | 1 | True | 0 | ROZPOCET
| VV |  | 2,5*1,7 |  | 4.25 | [12 empty] | VV | 2 | 2 | True | 0 | ROZPOCET
| VV |  | 2,5*1,7 |  | 4.25 | [12 empty] | VV | 2 | 2 | True | 0 | ROZPOCET
| VV |  | Ok8 | [14 empty] | VV | 2 | 1 | True | 0 | ROZPOCET
| VV |  | 1,5*2,8*10 |  | 42 | [12 empty] | VV | 2 | 2 | True | 0 | ROZPOCET
| VV |  | Součet |  | 50.5 | [12 empty] | VV | 2 | 4 | True | 1 | ROZPOCET
82 | M | 55341003 | okno Al s fixním zasklením trojsklo přes plochu 1m2 do v 1,5m | m2 | 8.5 |  | 0 | CS ÚRS 2022 02 |  | základní |  | 0 | 0.026 | 0.221 | 0 | 0 | 32 | M | 2 |  |  |  | ROZPOCET | 0 | 0 | 0 | 0 | 0 | 1 | 0 | 16 | -346698516
| VV |  | okna | [14 empty] | VV | 2 | 1 | True | 0 | ROZPOCET
| VV |  | Ok7 | [14 empty] | VV | 2 | 1 | True | 0 | ROZPOCET
| VV |  | 2,5*1,7 |  | 4.25 | [12 empty] | VV | 2 | 2 | True | 0 | ROZPOCET
| VV |  | 2,5*1,7 |  | 4.25 | [12 empty] | VV | 2 | 2 | True | 0 | ROZPOCET
| VV |  | Součet |  | 8.5 | [12 empty] | VV | 2 | 4 | True | 1 | ROZPOCET
83 | M | 55341007a | okno Al s fixním zasklením trojsklo přes plochu 1m2 přes v 2,5m | m2 | 42 |  | 0 |  |  | základní |  | 0 | 0.02679 | 1.1252 | 0 | 0 | 32 | M | 2 |  |  |  | ROZPOCET | 0 | 0 | 0 | 0 | 0 | 1 | 0 | 16 | 301163593
| VV |  | Ok8 | [14 empty] | VV | 2 | 1 | True | 0 | ROZPOCET
| VV |  | 1,5*2,8*10 |  | 42 | [12 empty] | VV | 2 | 2 | True | 0 | ROZPOCET
| VV |  | Součet |  | 42 | [12 empty] | VV | 2 | 4 | True | 1 | ROZPOCET
84 | K | 767620122 | Montáž oken zdvojených z hliníkových nebo ocelových profilů na polyuretanovou pěnu otevíravých do celostěnových panelů nebo ocelové konstrukce, plochy přes 0,6 do 1,5 m2 | m2 | 20.776 |  | 0 | CS ÚRS 2022 02 |  | základní |  | 0 | 0.00037 | 0.0076871 | 0 | 0 | 16 | K | 2 |  |  |  | ROZPOCET | 0 | 0 | 0 | 0 | 0 | 1 | 0 | 16 | 785372925
| Online PSC |  | https://podminky.urs.cz/item/CS_URS_2022_02/767620122 | [14 empty] | Online PSC | 2
| VV |  | okna | [14 empty] | VV | 2 | 1 | True | 0 | ROZPOCET
| VV |  | Ok11 | [14 empty] | VV | 2 | 1 | True | 0 | ROZPOCET
| VV |  | 0,53*2,8*14 |  | 20.776 | [12 empty] | VV | 2 | 2 | True | 0 | ROZPOCET
| VV |  | Součet |  | 20.776 | [12 empty] | VV | 2 | 4 | True | 1 | ROZPOCET
85 | M | 55341015 | okno Al otevíravé/sklopné trojsklo přes plochu 1m2 přes v 2,5m | m2 | 20.776 |  | 0 | CS ÚRS 2022 02 |  | základní |  | 0 | 0.02741 | 0.56947 | 0 | 0 | 32 | M | 2 |  |  |  | ROZPOCET | 0 | 0 | 0 | 0 | 0 | 1 | 0 | 16 | 680365798
| VV |  | okna | [14 empty] | VV | 2 | 1 | True | 0 | ROZPOCET
| VV |  | Ok11 | [14 empty] | VV | 2 | 1 | True | 0 | ROZPOCET
| VV |  | 0,53*2,8*14 |  | 20.776 | [12 empty] | VV | 2 | 2 | True | 0 | ROZPOCET
| VV |  | Součet |  | 20.776 | [12 empty] | VV | 2 | 4 | True | 1 | ROZPOCET
86 | K | 767620123 | Montáž oken zdvojených z hliníkových nebo ocelových profilů na polyuretanovou pěnu otevíravých do celostěnových panelů nebo ocelové konstrukce, plochy přes 1,5 do 2,5 m2 | m2 | 40.6 |  | 0 | CS ÚRS 2022 02 |  | základní |  | 0 | 0.00033 | 0.013398 | 0 | 0 | 16 | K | 2 |  |  |  | ROZPOCET | 0 | 0 | 0 | 0 | 0 | 1 | 0 | 16 | 931289975
| Online PSC |  | https://podminky.urs.cz/item/CS_URS_2022_02/767620123 | [14 empty] | Online PSC | 2
| VV |  | okna | [14 empty] | VV | 2 | 1 | True | 0 | ROZPOCET
| VV |  | Ok10 | [14 empty] | VV | 2 | 1 | True | 0 | ROZPOCET
| VV |  | 0,725*2,8*20 |  | 40.6 | [12 empty] | VV | 2 | 2 | True | 0 | ROZPOCET
| VV |  | Součet |  | 40.6 | [12 empty] | VV | 2 | 4 | True | 1 | ROZPOCET
87 | M | 55341015a | okno Al otevíravé/sklopné trojsklo přes plochu 1m2 přes v 2,5m | m2 | 40.6 |  | 0 |  |  | základní |  | 0 | 0.02741 | 1.1128 | 0 | 0 | 32 | M | 2 |  |  |  | ROZPOCET | 0 | 0 | 0 | 0 | 0 | 1 | 0 | 16 | -502922707
| VV |  | okna | [14 empty] | VV | 2 | 1 | True | 0 | ROZPOCET
| VV |  | Ok10 | [14 empty] | VV | 2 | 1 | True | 0 | ROZPOCET
| VV |  | 0,725*2,8*20 |  | 40.6 | [12 empty] | VV | 2 | 2 | True | 0 | ROZPOCET
| VV |  | Součet |  | 40.6 | [12 empty] | VV | 2 | 4 | True | 1 | ROZPOCET
88 | K | 767620124 | Montáž oken zdvojených z hliníkových nebo ocelových profilů na polyuretanovou pěnu otevíravých do celostěnových panelů nebo ocelové konstrukce, plochy přes 2,5 m2 | m2 | 42 |  | 0 | CS ÚRS 2022 02 |  | základní |  | 0 | 0.00027 | 0.01134 | 0 | 0 | 16 | K | 2 |  |  |  | ROZPOCET | 0 | 0 | 0 | 0 | 0 | 1 | 0 | 16 | 1268151010
| Online PSC |  | https://podminky.urs.cz/item/CS_URS_2022_02/767620124 | [14 empty] | Online PSC | 2
| VV |  | Ok8 | [14 empty] | VV | 2 | 1 | True | 0 | ROZPOCET
| VV |  | 1,5*2,8*10 |  | 42 | [12 empty] | VV | 2 | 2 | True | 0 | ROZPOCET
| VV |  | Součet |  | 42 | [12 empty] | VV | 2 | 4 | True | 1 | ROZPOCET
89 | M | 55341015b | okno Al otevíravé/sklopné trojsklo přes plochu 1m2 přes v 2,5m | m2 | 42 |  | 0 |  |  | základní |  | 0 | 0.02741 | 1.1512 | 0 | 0 | 32 | M | 2 |  |  |  | ROZPOCET | 0 | 0 | 0 | 0 | 0 | 1 | 0 | 16 | 1570849431
| VV |  | Ok8 | [14 empty] | VV | 2 | 1 | True | 0 | ROZPOCET
| VV |  | 1,5*2,8*10 |  | 42 | [12 empty] | VV | 2 | 2 | True | 0 | ROZPOCET
| VV |  | Součet |  | 42 | [12 empty] | VV | 2 | 4 | True | 1 | ROZPOCET
90 | K | 767630222 | Montáž posuvných dveří z hliníkových profilů s utěsněním připojovací spáry impregnovanou komprimační páskou sklopně posuvných výšky přes 2200 do 3000 mm celkové šířky přes 2000 mm do 3500 mm | m2 | 16.8 |  | 0 | CS ÚRS 2022 02 |  | základní |  | 0 | 0.00061 | 0.010248 | 0 | 0 | 16 | K | 2 |  |  |  | ROZPOCET | 0 | 0 | 0 | 0 | 0 | 1 | 0 | 16 | -517806764
| Online PSC |  | https://podminky.urs.cz/item/CS_URS_2022_02/767630222 | [14 empty] | Online PSC | 2
| VV |  | okna | [14 empty] | VV | 2 | 1 | True | 0 | ROZPOCET
| VV |  | Ok9 | [14 empty] | VV | 2 | 1 | True | 0 | ROZPOCET
| VV |  | 3*2,8*2 |  | 16.8 | [12 empty] | VV | 2 | 2 | True | 0 | ROZPOCET
| VV |  | Součet |  | 16.8 | [12 empty] | VV | 2 | 4 | True | 1 | ROZPOCET
91 | M | 55329142 | dveře sklopně posuvné, rám AL, zasklení dvojité bezpečnostní | m2 | 16.8 |  | 0 | CS ÚRS 2022 02 |  | základní |  | 0 | 0.03 | 0.504 | 0 | 0 | 32 | M | 2 |  |  |  | ROZPOCET | 0 | 0 | 0 | 0 | 0 | 1 | 0 | 16 | -877515376
| VV |  | okna | [14 empty] | VV | 2 | 1 | True | 0 | ROZPOCET
| VV |  | Ok9 | [14 empty] | VV | 2 | 1 | True | 0 | ROZPOCET
| VV |  | 3*2,8*2 |  | 16.8 | [12 empty] | VV | 2 | 2 | True | 0 | ROZPOCET
| VV |  | Součet |  | 16.8 | [12 empty] | VV | 2 | 4 | True | 1 | ROZPOCET
92 | K | 767640112 | Montáž dveří ocelových nebo hliníkových vchodových jednokřídlových s nadsvětlíkem | kus | 4 |  | 0 | CS ÚRS 2022 02 |  | základní |  | 0 | 0 | 0 | 0 | 0 | 16 | K | 2 |  |  |  | ROZPOCET | 0 | 0 | 0 | 0 | 0 | 1 | 0 | 16 | 1962119449
| Online PSC |  | https://podminky.urs.cz/item/CS_URS_2022_02/767640112 | [14 empty] | Online PSC | 2
| VV |  | dveře | [14 empty] | VV | 2 | 1 | True | 0 | ROZPOCET
| VV |  | Dv11 | [14 empty] | VV | 2 | 1 | True | 0 | ROZPOCET
| VV |  | 4 |  | 4 | [12 empty] | VV | 2 | 2 | True | 0 | ROZPOCET
| VV |  | Součet |  | 4 | [12 empty] | VV | 2 | 4 | True | 1 | ROZPOCET
93 | M | 55341341 | dveře jednokřídlé Al prosklené s vitráží max rozměru otvoru 4,14m2 bezpečnostní třídy RC2 | m2 | 13.44 |  | 0 | CS ÚRS 2022 02 |  | základní |  | 0 | 0.04473 | 0.60117 | 0 | 0 | 32 | M | 2 |  |  |  | ROZPOCET | 0 | 0 | 0 | 0 | 0 | 1 | 0 | 16 | 1557709845
| VV |  | dveře | [14 empty] | VV | 2 | 1 | True | 0 | ROZPOCET
| VV |  | Dv11 | [14 empty] | VV | 2 | 1 | True | 0 | ROZPOCET
| VV |  | 1,2*2,8*4 |  | 13.44 | [12 empty] | VV | 2 | 2 | True | 0 | ROZPOCET
| VV |  | Součet |  | 13.44 | [12 empty] | VV | 2 | 4 | True | 1 | ROZPOCET
94 | K | 998767202 | Přesun hmot pro zámečnické konstrukce stanovený procentní sazbou (%) z ceny vodorovná dopravní vzdálenost do 50 m v objektech výšky přes 6 do 12 m | % |  |  | 0 | CS ÚRS 2022 02 |  | základní |  | 0 | 0 | 0 | 0 | 0 | 16 | K | 2 |  |  |  | ROZPOCET | 0 | 0 | 0 | 0 | 0 | 1 | 0 | 16 | -1548476219
| Online PSC |  | https://podminky.urs.cz/item/CS_URS_2022_02/998767202 | [14 empty] | Online PSC | 2
| D | 776 | Podlahy povlakové |  |  |  | 0 |  |  |  |  | 0 |  | 5.0787 |  | 0 | 2 | D | 1 |  |  |  | ROZPOCET | [6 empty] | 0
95 | K | 776111112 | Příprava podkladu broušení podlah nového podkladu betonového | m2 | 288.08 |  | 0 | CS ÚRS 2022 02 |  | základní |  | 0 | 0 | 0 | 0 | 0 | 16 | K | 2 |  |  |  | ROZPOCET | 0 | 0 | 0 | 0 | 0 | 1 | 0 | 16 | -150690050
| Online PSC |  | https://podminky.urs.cz/item/CS_URS_2022_02/776111112 | [14 empty] | Online PSC | 2
| VV |  | skladba S15 respirium | [14 empty] | VV | 2 | 1 | True | 0 | ROZPOCET
| VV |  | 288,08 |  | 288.08 | [12 empty] | VV | 2 | 2 | True | 0 | ROZPOCET
| VV |  | Součet |  | 288.08 | [12 empty] | VV | 2 | 4 | True | 1 | ROZPOCET
96 | K | 776111311 | Příprava podkladu vysátí podlah | m2 | 288.08 |  | 0 | CS ÚRS 2022 02 |  | základní |  | 0 | 0 | 0 | 0 | 0 | 16 | K | 2 |  |  |  | ROZPOCET | 0 | 0 | 0 | 0 | 0 | 1 | 0 | 16 | 1342547073
| Online PSC |  | https://podminky.urs.cz/item/CS_URS_2022_02/776111311 | [14 empty] | Online PSC | 2
| VV |  | skladba S15 respirium | [14 empty] | VV | 2 | 1 | True | 0 | ROZPOCET
| VV |  | 288,08 |  | 288.08 | [12 empty] | VV | 2 | 2 | True | 0 | ROZPOCET
| VV |  | Součet |  | 288.08 | [12 empty] | VV | 2 | 4 | True | 1 | ROZPOCET
97 | K | 776121321 | Příprava podkladu penetrace neředěná podlah | m2 | 288.08 |  | 0 | CS ÚRS 2022 02 |  | základní |  | 0 | 0.0002 | 0.057616 | 0 | 0 | 16 | K | 2 |  |  |  | ROZPOCET | 0 | 0 | 0 | 0 | 0 | 1 | 0 | 16 | -768215943
| Online PSC |  | https://podminky.urs.cz/item/CS_URS_2022_02/776121321 | [14 empty] | Online PSC | 2
| VV |  | skladba S15 respirium | [14 empty] | VV | 2 | 1 | True | 0 | ROZPOCET
| VV |  | 288,08 |  | 288.08 | [12 empty] | VV | 2 | 2 | True | 0 | ROZPOCET
| VV |  | Součet |  | 288.08 | [12 empty] | VV | 2 | 4 | True | 1 | ROZPOCET
98 | K | 776141124 | Příprava podkladu vyrovnání samonivelační stěrkou podlah min.pevnosti 30 MPa, tloušťky přes 8 do 10 mm | m2 | 288.08 |  | 0 | CS ÚRS 2022 02 |  | základní |  | 0 | 0.015 | 4.3212 | 0 | 0 | 16 | K | 2 |  |  |  | ROZPOCET | 0 | 0 | 0 | 0 | 0 | 1 | 0 | 16 | -1657226648
| Online PSC |  | https://podminky.urs.cz/item/CS_URS_2022_02/776141124 | [14 empty] | Online PSC | 2
| VV |  | skladba S15 respirium | [14 empty] | VV | 2 | 1 | True | 0 | ROZPOCET
| VV |  | 288,08 |  | 288.08 | [12 empty] | VV | 2 | 2 | True | 0 | ROZPOCET
| VV |  | Součet |  | 288.08 | [12 empty] | VV | 2 | 4 | True | 1 | ROZPOCET
99 | K | 776241111 | Montáž podlahovin ze sametového vinylu lepením pásů hladkých (bez vzoru) | m2 | 288.08 |  | 0 | CS ÚRS 2022 02 |  | základní |  | 0 | 0.0003 | 0.086424 | 0 | 0 | 16 | K | 2 |  |  |  | ROZPOCET | 0 | 0 | 0 | 0 | 0 | 1 | 0 | 16 | 992235716
| Online PSC |  | https://podminky.urs.cz/item/CS_URS_2022_02/776241111 | [14 empty] | Online PSC | 2
| VV |  | skladba S15 respirium | [14 empty] | VV | 2 | 1 | True | 0 | ROZPOCET
| VV |  | 288,08 |  | 288.08 | [12 empty] | VV | 2 | 2 | True | 0 | ROZPOCET
| VV |  | Součet |  | 288.08 | [12 empty] | VV | 2 | 4 | True | 1 | ROZPOCET
100 | M | 28411080 | vinyl sametový vyrobený systémem vločkování tl 4,3mm, nylon 6.6, hustota vlákna 70mil/m2, zátěž 33, R10, hořlavost Bfl S1, útlum 20dB | m2 | 316.888 |  | 0 | CS ÚRS 2022 02 |  | základní |  | 0 | 0.0018 | 0.5704 | 0 | 0 | 32 | M | 2 |  |  |  | ROZPOCET | 0 | 0 | 0 | 0 | 0 | 1 | 0 | 16 | 680921255
| VV |  | skladba S15 respirium | [14 empty] | VV | 2 | 1 | True | 0 | ROZPOCET
| VV |  | 288,08 |  | 288.08 | [12 empty] | VV | 2 | 2 | True | 0 | ROZPOCET
| VV |  | Součet |  | 288.08 | [12 empty] | VV | 2 | 4 | True | 1 | ROZPOCET
| VV |  | 288,08*1,1 'Přepočtené koeficientem množství |  | 316.888 | [12 empty] | VV | 2 | 2 | False | 1 | ROZPOCET
101 | K | 776411111 | Montáž soklíků lepením obvodových, výšky do 80 mm | m | 117.436 |  | 0 | CS ÚRS 2022 02 |  | základní |  | 0 | 1e-05 | 0.0011744 | 0 | 0 | 16 | K | 2 |  |  |  | ROZPOCET | 0 | 0 | 0 | 0 | 0 | 1 | 0 | 16 | -916818252
| Online PSC |  | https://podminky.urs.cz/item/CS_URS_2022_02/776411111 | [14 empty] | Online PSC | 2
| VV |  | 2*3,14*11,7 |  | 73.476 | [12 empty] | VV | 2 | 2 | True | 0 | ROZPOCET
| VV |  | 2*3,14*7 |  | 43.96 | [12 empty] | VV | 2 | 2 | True | 0 | ROZPOCET
| VV |  | Součet |  | 117.436 | [12 empty] | VV | 2 | 4 | True | 1 | ROZPOCET
102 | M | 28411009 | lišta soklová PVC 18x80mm | m | 119.785 |  | 0 | CS ÚRS 2022 02 |  | základní |  | 0 | 0.00035 | 0.041925 | 0 | 0 | 32 | M | 2 |  |  |  | ROZPOCET | 0 | 0 | 0 | 0 | 0 | 1 | 0 | 16 | -366153245
| VV |  | 2*3,14*11,7 |  | 73.476 | [12 empty] | VV | 2 | 2 | True | 0 | ROZPOCET
| VV |  | 2*3,14*7 |  | 43.96 | [12 empty] | VV | 2 | 2 | True | 0 | ROZPOCET
| VV |  | Součet |  | 117.436 | [12 empty] | VV | 2 | 4 | True | 1 | ROZPOCET
| VV |  | 117,436*1,02 'Přepočtené koeficientem množství |  | 119.785 | [12 empty] | VV | 2 | 2 | False | 1 | ROZPOCET
103 | K | 998776202 | Přesun hmot pro podlahy povlakové stanovený procentní sazbou (%) z ceny vodorovná dopravní vzdálenost do 50 m v objektech výšky přes 6 do 12 m | % |  |  | 0 | CS ÚRS 2022 02 |  | základní |  | 0 | 0 | 0 | 0 | 0 | 16 | K | 2 |  |  |  | ROZPOCET | 0 | 0 | 0 | 0 | 0 | 1 | 0 | 16 | 1260075995
| Online PSC |  | https://podminky.urs.cz/item/CS_URS_2022_02/998776202 | [14 empty] | Online PSC | 2
| D | 783 | Dokončovací práce - nátěry |  |  |  | 0 |  |  |  |  | 0 |  | 0.16083 |  | 0 | 2 | D | 1 |  |  |  | ROZPOCET | [6 empty] | 0
104 | K | 783101203 | Příprava podkladu truhlářských konstrukcí před provedením nátěru broušení smirkovým papírem nebo plátnem jemné | m2 | 266.666 |  | 0 | CS ÚRS 2022 02 |  | základní |  | 0 | 2e-05 | 0.0053333 | 0 | 0 | 16 | K | 2 |  |  |  | ROZPOCET | 0 | 0 | 0 | 0 | 0 | 1 | 0 | 16 | 2002783537
| Online PSC |  | https://podminky.urs.cz/item/CS_URS_2022_02/783101203 | [14 empty] | Online PSC | 2
| VV |  | skladba S16 | [14 empty] | VV | 2 | 1 | True | 0 | ROZPOCET
| VV |  | (2*PI*12,2*12,2+2*PI*12,2*3,6) |  | 1211.147 | [12 empty] | VV | 2 | 2 | True | 0 | ROZPOCET
| VV |  | -(3,14*12,2*12,2)*2 |  | -934.715 | [12 empty] | VV | 2 | 2 | True | 0 | ROZPOCET
| VV |  | Mezisoučet |  | 276.432 | [12 empty] | VV | 2 | 3 | True | 0 | ROZPOCET
| VV |  | 3,1*3 |  | 9.3 | [12 empty] | VV | 2 | 2 | True | 0 | ROZPOCET
| VV |  | 3,1*3 |  | 9.3 | [12 empty] | VV | 2 | 2 | True | 0 | ROZPOCET
| VV |  | Mezisoučet |  | 18.6 | [12 empty] | VV | 2 | 3 | True | 0 | ROZPOCET
| VV |  | -(1,2*2,8)*8 |  | -26.88 | [12 empty] | VV | 2 | 2 | True | 0 | ROZPOCET
| VV |  | -(2,5*1,7)*2 |  | -8.5 | [12 empty] | VV | 2 | 2 | True | 0 | ROZPOCET
| VV |  | -(0,725*2,8)*20 |  | -40.6 | [12 empty] | VV | 2 | 2 | True | 0 | ROZPOCET
| VV |  | -(0,53*2,8)*14 |  | -20.776 | [12 empty] | VV | 2 | 2 | True | 0 | ROZPOCET
| VV |  | -(0,475*2,8)*32 |  | -42.56 | [12 empty] | VV | 2 | 2 | True | 0 | ROZPOCET
| VV |  | -(2,6*2,8) |  | -7.28 | [12 empty] | VV | 2 | 2 | True | 0 | ROZPOCET
| VV |  | Mezisoučet |  | -146.596 | [12 empty] | VV | 2 | 3 | True | 0 | ROZPOCET
| VV |  | (1,2+2*2,8)*0,25*8 |  | 13.6 | [12 empty] | VV | 2 | 2 | True | 0 | ROZPOCET
| VV |  | (2,5+2*1,7)*0,25*2 |  | 2.95 | [12 empty] | VV | 2 | 2 | True | 0 | ROZPOCET
| VV |  | (0,725+2*2,8)*0,25*20 |  | 31.625 | [12 empty] | VV | 2 | 2 | True | 0 | ROZPOCET
| VV |  | (0,53+2*2,8)*0,25*14 |  | 21.455 | [12 empty] | VV | 2 | 2 | True | 0 | ROZPOCET
| VV |  | (0,475+2*2,8)*0,25*32 |  | 48.6 | [12 empty] | VV | 2 | 2 | True | 0 | ROZPOCET
| VV |  | Mezisoučet |  | 118.23 | [12 empty] | VV | 2 | 3 | True | 0 | ROZPOCET
| VV |  | Součet |  | 266.666 | [12 empty] | VV | 2 | 4 | True | 1 | ROZPOCET
105 | K | 783113121 | Napouštěcí nátěr truhlářských konstrukcí dvojnásobný fungicidní syntetický | m2 | 266.666 |  | 0 | CS ÚRS 2022 02 |  | základní |  | 0 | 0.00035 | 0.093333 | 0 | 0 | 16 | K | 2 |  |  |  | ROZPOCET | 0 | 0 | 0 | 0 | 0 | 1 | 0 | 16 | -1684706267
| Online PSC |  | https://podminky.urs.cz/item/CS_URS_2022_02/783113121 | [14 empty] | Online PSC | 2
| VV |  | skladba S16 | [14 empty] | VV | 2 | 1 | True | 0 | ROZPOCET
| VV |  | (2*PI*12,2*12,2+2*PI*12,2*3,6) |  | 1211.147 | [12 empty] | VV | 2 | 2 | True | 0 | ROZPOCET
| VV |  | -(3,14*12,2*12,2)*2 |  | -934.715 | [12 empty] | VV | 2 | 2 | True | 0 | ROZPOCET
| VV |  | Mezisoučet |  | 276.432 | [12 empty] | VV | 2 | 3 | True | 0 | ROZPOCET
| VV |  | 3,1*3 |  | 9.3 | [12 empty] | VV | 2 | 2 | True | 0 | ROZPOCET
| VV |  | 3,1*3 |  | 9.3 | [12 empty] | VV | 2 | 2 | True | 0 | ROZPOCET
| VV |  | Mezisoučet |  | 18.6 | [12 empty] | VV | 2 | 3 | True | 0 | ROZPOCET
| VV |  | -(1,2*2,8)*8 |  | -26.88 | [12 empty] | VV | 2 | 2 | True | 0 | ROZPOCET
| VV |  | -(2,5*1,7)*2 |  | -8.5 | [12 empty] | VV | 2 | 2 | True | 0 | ROZPOCET
| VV |  | -(0,725*2,8)*20 |  | -40.6 | [12 empty] | VV | 2 | 2 | True | 0 | ROZPOCET
| VV |  | -(0,53*2,8)*14 |  | -20.776 | [12 empty] | VV | 2 | 2 | True | 0 | ROZPOCET
| VV |  | -(0,475*2,8)*32 |  | -42.56 | [12 empty] | VV | 2 | 2 | True | 0 | ROZPOCET
| VV |  | -(2,6*2,8) |  | -7.28 | [12 empty] | VV | 2 | 2 | True | 0 | ROZPOCET
| VV |  | Mezisoučet |  | -146.596 | [12 empty] | VV | 2 | 3 | True | 0 | ROZPOCET
| VV |  | (1,2+2*2,8)*0,25*8 |  | 13.6 | [12 empty] | VV | 2 | 2 | True | 0 | ROZPOCET
| VV |  | (2,5+2*1,7)*0,25*2 |  | 2.95 | [12 empty] | VV | 2 | 2 | True | 0 | ROZPOCET
| VV |  | (0,725+2*2,8)*0,25*20 |  | 31.625 | [12 empty] | VV | 2 | 2 | True | 0 | ROZPOCET
| VV |  | (0,53+2*2,8)*0,25*14 |  | 21.455 | [12 empty] | VV | 2 | 2 | True | 0 | ROZPOCET
| VV |  | (0,475+2*2,8)*0,25*32 |  | 48.6 | [12 empty] | VV | 2 | 2 | True | 0 | ROZPOCET
| VV |  | Mezisoučet |  | 118.23 | [12 empty] | VV | 2 | 3 | True | 0 | ROZPOCET
| VV |  | Součet |  | 266.666 | [12 empty] | VV | 2 | 4 | True | 1 | ROZPOCET
106 | K | 783118101 | Lazurovací nátěr truhlářských konstrukcí jednonásobný syntetický | m2 | 266.666 |  | 0 | CS ÚRS 2022 02 |  | základní |  | 0 | 0.00012 | 0.032 | 0 | 0 | 16 | K | 2 |  |  |  | ROZPOCET | 0 | 0 | 0 | 0 | 0 | 1 | 0 | 16 | 967819036
| Online PSC |  | https://podminky.urs.cz/item/CS_URS_2022_02/783118101 | [14 empty] | Online PSC | 2
| VV |  | skladba S16 | [14 empty] | VV | 2 | 1 | True | 0 | ROZPOCET
| VV |  | (2*PI*12,2*12,2+2*PI*12,2*3,6) |  | 1211.147 | [12 empty] | VV | 2 | 2 | True | 0 | ROZPOCET
| VV |  | -(3,14*12,2*12,2)*2 |  | -934.715 | [12 empty] | VV | 2 | 2 | True | 0 | ROZPOCET
| VV |  | Mezisoučet |  | 276.432 | [12 empty] | VV | 2 | 3 | True | 0 | ROZPOCET
| VV |  | 3,1*3 |  | 9.3 | [12 empty] | VV | 2 | 2 | True | 0 | ROZPOCET
| VV |  | 3,1*3 |  | 9.3 | [12 empty] | VV | 2 | 2 | True | 0 | ROZPOCET
| VV |  | Mezisoučet |  | 18.6 | [12 empty] | VV | 2 | 3 | True | 0 | ROZPOCET
| VV |  | -(1,2*2,8)*8 |  | -26.88 | [12 empty] | VV | 2 | 2 | True | 0 | ROZPOCET
| VV |  | -(2,5*1,7)*2 |  | -8.5 | [12 empty] | VV | 2 | 2 | True | 0 | ROZPOCET
| VV |  | -(0,725*2,8)*20 |  | -40.6 | [12 empty] | VV | 2 | 2 | True | 0 | ROZPOCET
| VV |  | -(0,53*2,8)*14 |  | -20.776 | [12 empty] | VV | 2 | 2 | True | 0 | ROZPOCET
| VV |  | -(0,475*2,8)*32 |  | -42.56 | [12 empty] | VV | 2 | 2 | True | 0 | ROZPOCET
| VV |  | -(2,6*2,8) |  | -7.28 | [12 empty] | VV | 2 | 2 | True | 0 | ROZPOCET
| VV |  | Mezisoučet |  | -146.596 | [12 empty] | VV | 2 | 3 | True | 0 | ROZPOCET
| VV |  | (1,2+2*2,8)*0,25*8 |  | 13.6 | [12 empty] | VV | 2 | 2 | True | 0 | ROZPOCET
| VV |  | (2,5+2*1,7)*0,25*2 |  | 2.95 | [12 empty] | VV | 2 | 2 | True | 0 | ROZPOCET
| VV |  | (0,725+2*2,8)*0,25*20 |  | 31.625 | [12 empty] | VV | 2 | 2 | True | 0 | ROZPOCET
| VV |  | (0,53+2*2,8)*0,25*14 |  | 21.455 | [12 empty] | VV | 2 | 2 | True | 0 | ROZPOCET
| VV |  | (0,475+2*2,8)*0,25*32 |  | 48.6 | [12 empty] | VV | 2 | 2 | True | 0 | ROZPOCET
| VV |  | Mezisoučet |  | 118.23 | [12 empty] | VV | 2 | 3 | True | 0 | ROZPOCET
| VV |  | Součet |  | 266.666 | [12 empty] | VV | 2 | 4 | True | 1 | ROZPOCET
107 | K | 783301311 | Příprava podkladu zámečnických konstrukcí před provedením nátěru odmaštění odmašťovačem vodou ředitelným | m2 | 88.718 |  | 0 | CS ÚRS 2022 02 |  | základní |  | 0 | 8e-05 | 0.0070974 | 0 | 0 | 16 | K | 2 |  |  |  | ROZPOCET | 0 | 0 | 0 | 0 | 0 | 1 | 0 | 16 | -1014411640
| Online PSC |  | https://podminky.urs.cz/item/CS_URS_2022_02/783301311 | [14 empty] | Online PSC | 2
| VV |  | Ocelová konstrukce střechy skleníku | [14 empty] | VV | 2 | 1 | True | 0 | ROZPOCET
| VV |  | (8,7*12+3,7*12+5*12+1,5*12+1,3*12)*0,366 |  | 88.718 | [12 empty] | VV | 2 | 2 | True | 0 | ROZPOCET
| VV |  | Součet |  | 88.718 | [12 empty] | VV | 2 | 4 | True | 1 | ROZPOCET
108 | K | 783314101 | Základní nátěr zámečnických konstrukcí jednonásobný syntetický | m2 | 88.718 |  | 0 | CS ÚRS 2022 02 |  | základní |  | 0 | 0.00014 | 0.012421 | 0 | 0 | 16 | K | 2 |  |  |  | ROZPOCET | 0 | 0 | 0 | 0 | 0 | 1 | 0 | 16 | 733140283
| Online PSC |  | https://podminky.urs.cz/item/CS_URS_2022_02/783314101 | [14 empty] | Online PSC | 2
| VV |  | Ocelová konstrukce střechy skleníku | [14 empty] | VV | 2 | 1 | True | 0 | ROZPOCET
| VV |  | (8,7*12+3,7*12+5*12+1,5*12+1,3*12)*0,366 |  | 88.718 | [12 empty] | VV | 2 | 2 | True | 0 | ROZPOCET
| VV |  | Součet |  | 88.718 | [12 empty] | VV | 2 | 4 | True | 1 | ROZPOCET
109 | K | 783317101 | Krycí nátěr (email) zámečnických konstrukcí jednonásobný syntetický standardní | m2 | 88.718 |  | 0 | CS ÚRS 2022 02 |  | základní |  | 0 | 0.00012 | 0.010646 | 0 | 0 | 16 | K | 2 |  |  |  | ROZPOCET | 0 | 0 | 0 | 0 | 0 | 1 | 0 | 16 | -20455839
| Online PSC |  | https://podminky.urs.cz/item/CS_URS_2022_02/783317101 | [14 empty] | Online PSC | 2
| VV |  | Ocelová konstrukce střechy skleníku | [14 empty] | VV | 2 | 1 | True | 0 | ROZPOCET
| VV |  | (8,7*12+3,7*12+5*12+1,5*12+1,3*12)*0,366 |  | 88.718 | [12 empty] | VV | 2 | 2 | True | 0 | ROZPOCET
| VV |  | Součet |  | 88.718 | [12 empty] | VV | 2 | 4 | True | 1 | ROZPOCET
| D | 784 | Dokončovací práce - malby a tapety |  |  |  | 0 |  |  |  |  | 0 |  | 0.058954 |  | 0 | 2 | D | 1 |  |  |  | ROZPOCET | [6 empty] | 0
110 | K | 784211101 | Malby z malířských směsí oděruvzdorných za mokra dvojnásobné, bílé za mokra oděruvzdorné výborně v místnostech výšky do 3,80 m | m2 | 226.748 |  | 0 | CS ÚRS 2022 02 |  | základní |  | 0 | 0.00026 | 0.058954 | 0 | 0 | 16 | K | 2 |  |  |  | ROZPOCET | 0 | 0 | 0 | 0 | 0 | 1 | 0 | 16 | 1988407760
| Online PSC |  | https://podminky.urs.cz/item/CS_URS_2022_02/784211101 | [14 empty] | Online PSC | 2
| VV |  | 94,805 |  | 94.805 | [12 empty] | VV | 2 | 2 | True | 0 | ROZPOCET
| VV |  | 131,943 |  | 131.943 | [12 empty] | VV | 2 | 2 | True | 0 | ROZPOCET
| VV |  | Součet |  | 226.748 | [12 empty] | VV | 2 | 4 | True | 1 | ROZPOCET
| D | VRN | Vedlejší rozpočtové náklady |  |  |  | 0 |  |  |  |  | 0 |  | 0 |  | 0 | 5 | D | 0 |  |  |  | ROZPOCET | [6 empty] | 0
111 | K | VRN01 | Provoz investora | % |  |  | 0 |  |  | základní |  | 0 | 0 | 0 | 0 | 0 | 4 | K | 1 |  |  |  | ROZPOCET | 0 | 0 | 0 | 0 | 0 | 1 | 0 | 4 | -1501931286
112 | K | VRN02 | Provoz investora | % |  |  | 0 |  |  | základní |  | 0 | 0 | 0 | 0 | 0 | 4 | K | 1 |  |  |  | ROZPOCET | 0 | 0 | 0 | 0 | 0 | 1 | 0 | 4 | -1819826115

## SO 03 - Dešťová kanalizace
{bbe3ebcd-2bc1-4041-b6b6-403546eb52ab}
2
| KRYCÍ LIST SOUPISU PRACÍ | [7 empty] | v --- níže se nacházejí doplnkové a pomocné údaje k sestavám --- v | [8 empty] | False
Stavba:
Pavilon C - stavební úpravy a přístavba pavilon rehabilitace v areálu SZZ Krnov
Objekt:
SO 03 - Dešťová kanalizace
| KSO: |  | 827 |  |  | CC-CZ: | 2
| Místo: |  | Krnov |  |  | Datum: | 8. 8. 2022
| CZ-CPV: |  | 90000000-7 |  |  | CZ-CPA: | 42
| Zadavatel: |  |  |  |  | IČ:
DIČ:
| Uchazeč: |  |  |  |  | IČ: | Vyplň údaj
|  | Vyplň údaj |  |  |  | DIČ: | Vyplň údaj
| Projektant: |  |  |  |  | IČ:
|  | Lenka Jerakasová |  |  |  | DIČ:
| Zpracovatel: |  |  |  |  | IČ:
|  | Lenka Jerakasová |  |  |  | DIČ:
Poznámka:
| Cena bez DPH | [5 empty] | 0
|  |  | Základ daně |  |  | Sazba daně | Výše daně
| DPH | základní | 0 |  |  | 21% | 0
|  | snížená | 0 |  |  | 15% | 0
|  | zákl. přenesená | 0 |  |  | 21% | 0
|  | sníž. přenesená | 0 |  |  | 15% | 0
|  | nulová | 0 |  |  | 0% | 0
| Cena s DPH |  |  | v | CZK |  | 0
REKAPITULACE ČLENĚNÍ SOUPISU PRACÍ
Stavba:
Pavilon C - stavební úpravy a přístavba pavilon rehabilitace v areálu SZZ Krnov
Objekt:
SO 03 - Dešťová kanalizace
Místo: |  |  | Krnov |  |  | Datum: | 8. 8. 2022
Zadavatel: | [5 empty] | Projektant: | Lenka Jerakasová
Uchazeč: |  |  | Vyplň údaj |  |  | Zpracovatel: | Lenka Jerakasová
Kód dílu - Popis | [6 empty] | Cena celkem [CZK]
Náklady stavby celkem | [6 empty] | 0 | [11 empty] | -1
| HSV - Práce a dodávky HSV | [5 empty] | 0
| 1 - Zemní práce | [5 empty] | 0
| 4 - Vodorovné konstrukce | [5 empty] | 0
| 8 - Trubní vedení | [5 empty] | 0
| 9 - Ostatní konstrukce a práce, bourání | [5 empty] | 0
| 998 - Přesun hmot | [5 empty] | 0
SOUPIS PRACÍ
Stavba:
Pavilon C - stavební úpravy a přístavba pavilon rehabilitace v areálu SZZ Krnov
Objekt:
SO 03 - Dešťová kanalizace
Místo: |  |  | Krnov |  |  | Datum: | 8. 8. 2022
Zadavatel: | [5 empty] | Projektant: | Lenka Jerakasová
Uchazeč: |  |  | Vyplň údaj |  |  | Zpracovatel: | Lenka Jerakasová
PČ | Typ | Kód | Popis | MJ | Množství | J.cena [CZK] | Cena celkem [CZK] | Cenová soustava |  | DPH | J. Nh [h] | Nh celkem [h] | J. hmotnost [t] | Hmotnost celkem [t] | J. suť [t] | Suť Celkem [t]
Náklady soupisu celkem | [6 empty] | 0 |  |  |  |  | 0 |  | 301.0186 |  | 0 |  | D | -1 | [10 empty] | 0
| D | HSV | Práce a dodávky HSV |  |  |  | 0 |  |  |  |  | 0 |  | 301.0186 |  | 0 | 1 | D | 0 |  |  |  | ROZPOCET | [6 empty] | 0
| D | 1 | Zemní práce |  |  |  | 0 |  |  |  |  | 0 |  | 300.384 |  | 0 | 1 | D | 1 |  |  |  | ROZPOCET | [6 empty] | 0
1 | K | 131451204 | Hloubení zapažených jam a zářezů strojně s urovnáním dna do předepsaného profilu a spádu v hornině třídy těžitelnosti II skupiny 5 přes 100 do 500 m3 | m3 | 410 |  | 0 | CS ÚRS 2022 02 |  | základní |  | 0 | 0 | 0 | 0 | 0 | 4 | K | 2 |  |  |  | ROZPOCET | 0 | 0 | 0 | 0 | 0 | 1 | 0 | 4 | 280812678
| Online PSC |  | https://podminky.urs.cz/item/CS_URS_2022_02/131451204 | [14 empty] | Online PSC | 2
| VV |  | 4*4*5*2 |  | 160 | [12 empty] | VV | 2 | 2 | True | 0 | ROZPOCET
| VV |  | 10*5*5 |  | 250 | [12 empty] | VV | 2 | 2 | True | 0 | ROZPOCET
| VV |  | Součet |  | 410 | [12 empty] | VV | 2 | 4 | True | 1 | ROZPOCET
2 | K | 132454204 | Hloubení zapažených rýh šířky přes 800 do 2 000 mm strojně s urovnáním dna do předepsaného profilu a spádu v hornině třídy těžitelnosti II skupiny 5 přes 100 do 500 m3 | m3 | 125.878 |  | 0 | CS ÚRS 2022 02 |  | základní |  | 0 | 0 | 0 | 0 | 0 | 4 | K | 2 |  |  |  | ROZPOCET | 0 | 0 | 0 | 0 | 0 | 1 | 0 | 4 | 36962042
| Online PSC |  | https://podminky.urs.cz/item/CS_URS_2022_02/132454204 | [14 empty] | Online PSC | 2
| VV |  | 21*0,9*1,53+3,2*0,9*1,12+5,9*0,9*1,22+17,9*0,9*1,34+49,8*0,9*1,31+5,6*0,9*1,38 |  | 125.878 | [12 empty] | VV | 2 | 2 | True | 0 | ROZPOCET
| VV |  | Součet |  | 125.878 | [12 empty] | VV | 2 | 4 | True | 1 | ROZPOCET
3 | K | 162751137 | Vodorovné přemístění výkopku nebo sypaniny po suchu na obvyklém dopravním prostředku, bez naložení výkopku, avšak se složením bez rozhrnutí z horniny třídy těžitelnosti II skupiny 4 a 5 na vzdálenost přes 9 000 do 10 000 m | m3 | 279.8 |  | 0 | CS ÚRS 2022 02 |  | základní |  | 0 | 0 | 0 | 0 | 0 | 4 | K | 2 |  |  |  | ROZPOCET | 0 | 0 | 0 | 0 | 0 | 1 | 0 | 4 | -1419033397
| Online PSC |  | https://podminky.urs.cz/item/CS_URS_2022_02/162751137 | [14 empty] | Online PSC | 2
4 | K | 162751139 | Vodorovné přemístění výkopku nebo sypaniny po suchu na obvyklém dopravním prostředku, bez naložení výkopku, avšak se složením bez rozhrnutí z horniny třídy těžitelnosti II skupiny 4 a 5 na vzdálenost Příplatek k ceně za každých dalších i započatých 1 000 m | m3 | 2798 |  | 0 | CS ÚRS 2022 02 |  | základní |  | 0 | 0 | 0 | 0 | 0 | 4 | K | 2 |  |  |  | ROZPOCET | 0 | 0 | 0 | 0 | 0 | 1 | 0 | 4 | -80780571
| Online PSC |  | https://podminky.urs.cz/item/CS_URS_2022_02/162751139 | [14 empty] | Online PSC | 2
| VV |  | 279,8*10 "Přepočtené koeficientem množství |  | 2798 | [12 empty] | VV | 2 | 2 | True | 1 | ROZPOCET
5 | K | 167151112 | Nakládání, skládání a překládání neulehlého výkopku nebo sypaniny strojně nakládání, množství přes 100 m3, z hornin třídy těžitelnosti II, skupiny 4 a 5 | m3 | 279.8 |  | 0 | CS ÚRS 2022 02 |  | základní |  | 0 | 0 | 0 | 0 | 0 | 4 | K | 2 |  |  |  | ROZPOCET | 0 | 0 | 0 | 0 | 0 | 1 | 0 | 4 | -729593912
| Online PSC |  | https://podminky.urs.cz/item/CS_URS_2022_02/167151112 | [14 empty] | Online PSC | 2
6 | K | 167151122 | Nakládání, skládání a překládání neulehlého výkopku nebo sypaniny strojně skládání nebo překládání, z hornin třídy těžitelnosti II, skupiny 4 a 5 | m3 | 279.8 |  | 0 | CS ÚRS 2022 02 |  | základní |  | 0 | 0 | 0 | 0 | 0 | 4 | K | 2 |  |  |  | ROZPOCET | 0 | 0 | 0 | 0 | 0 | 1 | 0 | 4 | 1763047165
| Online PSC |  | https://podminky.urs.cz/item/CS_URS_2022_02/167151122 | [14 empty] | Online PSC | 2
7 | K | 171151112 | Uložení sypanin do násypů strojně s rozprostřením sypaniny ve vrstvách a s hrubým urovnáním zhutněných z hornin nesoudržných kamenitých | m3 | 279.8 |  | 0 | CS ÚRS 2022 02 |  | základní |  | 0 | 0 | 0 | 0 | 0 | 4 | K | 2 |  |  |  | ROZPOCET | 0 | 0 | 0 | 0 | 0 | 1 | 0 | 4 | -898636070
| Online PSC |  | https://podminky.urs.cz/item/CS_URS_2022_02/171151112 | [14 empty] | Online PSC | 2
8 | K | 171201221 | Poplatek za uložení stavebního odpadu na skládce (skládkovné) zeminy a kamení zatříděného do Katalogu odpadů pod kódem 17 05 04 | t | 279.8 |  | 0 | CS ÚRS 2022 02 |  | základní |  | 0 | 0 | 0 | 0 | 0 | 4 | K | 2 |  |  |  | ROZPOCET | 0 | 0 | 0 | 0 | 0 | 1 | 0 | 4 | -1727554067
| Online PSC |  | https://podminky.urs.cz/item/CS_URS_2022_02/171201221 | [14 empty] | Online PSC | 2
| VV |  | 155,444444444444*1,8 "Přepočtené koeficientem množství |  | 279.8 | [12 empty] | VV | 2 | 2 | True | 1 | ROZPOCET
9 | K | 174151101 | Zásyp sypaninou z jakékoliv horniny strojně s uložením výkopku ve vrstvách se zhutněním jam, šachet, rýh nebo kolem objektů v těchto vykopávkách | m3 | 256.08 |  | 0 | CS ÚRS 2022 02 |  | základní |  | 0 | 0 | 0 | 0 | 0 | 4 | K | 2 |  |  |  | ROZPOCET | 0 | 0 | 0 | 0 | 0 | 1 | 0 | 4 | -411055404
| Online PSC |  | https://podminky.urs.cz/item/CS_URS_2022_02/174151101 | [14 empty] | Online PSC | 2
| VV |  | 125,88-50,4-16,2 |  | 59.28 | [12 empty] | VV | 2 | 2 | True | 0 | ROZPOCET
| VV |  | 4*4*2,4*2 |  | 76.8 | [12 empty] | VV | 2 | 2 | True | 0 | ROZPOCET
| VV |  | 10*5*2,4 |  | 120 | [12 empty] | VV | 2 | 2 | True | 0 | ROZPOCET
| VV |  | Součet |  | 256.08 | [12 empty] | VV | 2 | 4 | True | 1 | ROZPOCET
10 | K | 1742511011 | Zásyp sypaninou z jakékoliv horniny strojně s uložením výkopku ve vrstvách bez zhutnění jam, šachet, rýh nebo kolem objektů v těchto vykopávkách- vsakovacích objektů | m3 | 199.6 |  | 0 | CS ÚRS 2022 02 |  | základní |  | 0 | 0 | 0 | 0 | 0 | 4 | K | 2 |  |  |  | ROZPOCET | 0 | 0 | 0 | 0 | 0 | 1 | 0 | 4 | -950714611
| Online PSC |  | https://podminky.urs.cz/item/CS_URS_2022_02/1742511011 | [14 empty] | Online PSC | 2
11 | K | 175111101 | Obsypání potrubí ručně sypaninou z vhodných hornin třídy těžitelnosti I a II, skupiny 1 až 4 nebo materiálem připraveným podél výkopu ve vzdálenosti do 3 m od jeho kraje pro jakoukoliv hloubku výkopu a míru zhutnění bez prohození sypaniny | m3 | 50.4 |  | 0 | CS ÚRS 2022 02 |  | základní |  | 0 | 0 | 0 | 0 | 0 | 4 | K | 2 |  |  |  | ROZPOCET | 0 | 0 | 0 | 0 | 0 | 1 | 0 | 4 | 1947362931
| Online PSC |  | https://podminky.urs.cz/item/CS_URS_2022_02/175111101 | [14 empty] | Online PSC | 2
| VV |  | 0,9*0,45*80+40*0,5*0,9 |  | 50.4 | [12 empty] | VV | 2 | 2 | True | 0 | ROZPOCET
| VV |  | Součet |  | 50.4 | [12 empty] | VV | 2 | 4 | True | 1 | ROZPOCET
12 | M | 58331200 | štěrkopísek netříděný zásypový | t | 100.8 |  | 0 | CS ÚRS 2022 02 |  | základní |  | 0 | 1 | 100.8 | 0 | 0 | 8 | M | 2 |  |  |  | ROZPOCET | 0 | 0 | 0 | 0 | 0 | 1 | 0 | 4 | -208262298
| VV |  | 50,4*2 "Přepočtené koeficientem množství |  | 100.8 | [12 empty] | VV | 2 | 2 | True | 1 | ROZPOCET
13 | M | 583373312 | jemný štěrk frakce 2-20 mm | t | 156.816 |  | 0 | CS ÚRS 2022 02 |  | základní |  | 0 | 1 | 156.816 | 0 | 0 | 8 | M | 2 |  |  |  | ROZPOCET | 0 | 0 | 0 | 0 | 0 | 1 | 0 | 4 | -2013516883
| VV |  | 3,6*3,6*2*1,65 |  | 42.768 | [12 empty] | VV | 2 | 2 | True | 0 | ROZPOCET
| VV |  | 9,6*3,6*2*1,65 |  | 114.048 | [12 empty] | VV | 2 | 2 | True | 0 | ROZPOCET
| VV |  | Součet |  | 156.816 | [12 empty] | VV | 2 | 4 | True | 1 | ROZPOCET
14 | M | 583373081 | karbonizovaný písek frakce 0,25-4 mm | t | 42.768 |  | 0 | CS ÚRS 2022 02 |  | základní |  | 0 | 1 | 42.768 | 0 | 0 | 8 | M | 2 |  |  |  | ROZPOCET | 0 | 0 | 0 | 0 | 0 | 1 | 0 | 4 | 579699756
| VV |  | 3,6*3,6*0,5*1,8 |  | 11.664 | [12 empty] | VV | 2 | 2 | True | 0 | ROZPOCET
| VV |  | 9,6*3,6*0,5*1,8 |  | 31.104 | [12 empty] | VV | 2 | 2 | True | 0 | ROZPOCET
| VV |  | Součet |  | 42.768 | [12 empty] | VV | 2 | 4 | True | 1 | ROZPOCET
| D | 4 | Vodorovné konstrukce |  |  |  | 0 |  |  |  |  | 0 |  | 0 |  | 0 | 1 | D | 2 |  |  |  | ROZPOCET | [6 empty] | 0
15 | K | 451573111 | Lože pod potrubí ze štěrkopísku do 63 mm | m3 | 16.2 |  | 0 | CS ÚRS 2022 02 |  | základní |  | 0 | 0 | 0 | 0 | 0 | 4 | K | 3 |  |  |  | ROZPOCET | 0 | 0 | 0 | 0 | 0 | 1 | 0 | 4 | -2135861353
| Online PSC |  | https://podminky.urs.cz/item/CS_URS_2022_02/451573111 | [14 empty] | Online PSC | 3
| VV |  | 0,9*0,15*120 |  | 16.2 | [12 empty] | VV | 3 | 2 | True | 0 | ROZPOCET
| VV |  | Součet |  | 16.2 | [12 empty] | VV | 3 | 4 | True | 1 | ROZPOCET
| D | 8 | Trubní vedení |  |  |  | 0 |  |  |  |  | 0 |  | 0.51971 |  | 0 | 1 | D | 1 |  |  |  | ROZPOCET | [6 empty] | 0
16 | K | 8712652211 | Kanalizační potrubí z tvrdého PVC v otevřeném výkopu ve sklonu do 20 %, hladkého plnostěnného jednovrstvého, tuhost třídy SN 8 DN 125 | m | 80 |  | 0 | CS ÚRS 2022 02 |  | základní |  | 0 | 0.0015 | 0.12 | 0 | 0 | 4 | K | 2 |  |  |  | ROZPOCET | 0 | 0 | 0 | 0 | 0 | 1 | 0 | 4 | 1131631763
| Online PSC |  | https://podminky.urs.cz/item/CS_URS_2022_02/8712652211 | [14 empty] | Online PSC | 2
17 | K | 871315221 | Kanalizační potrubí z tvrdého PVC v otevřeném výkopu ve sklonu do 20 %, hladkého plnostěnného jednovrstvého, tuhost třídy SN 8 DN 160 | m | 40 |  | 0 | CS ÚRS 2022 02 |  | základní |  | 0 | 0.00276 | 0.1104 | 0 | 0 | 4 | K | 2 |  |  |  | ROZPOCET | 0 | 0 | 0 | 0 | 0 | 1 | 0 | 4 | 309455533
| Online PSC |  | https://podminky.urs.cz/item/CS_URS_2022_02/871315221 | [14 empty] | Online PSC | 2
18 | K | 8772703101 | Montáž tvarovek na kanalizačním plastovém potrubí z PVC hladkého plnostěnného kolen DN 125 | kus | 10 |  | 0 | CS ÚRS 2022 02 |  | základní |  | 0 | 0 | 0 | 0 | 0 | 4 | K | 2 |  |  |  | ROZPOCET | 0 | 0 | 0 | 0 | 0 | 1 | 0 | 4 | -1589831253
| Online PSC |  | https://podminky.urs.cz/item/CS_URS_2022_02/8772703101 | [14 empty] | Online PSC | 2
19 | M | 28611356 | koleno kanalizační PVC KG 125x45° | kus | 8 |  | 0 | CS ÚRS 2022 02 |  | základní |  | 0 | 0.00035 | 0.0028 | 0 | 0 | 8 | M | 2 |  |  |  | ROZPOCET | 0 | 0 | 0 | 0 | 0 | 1 | 0 | 4 | 510057488
20 | M | 28611355 | koleno kanalizace PVC KG 125x30° | kus | 2 |  | 0 | CS ÚRS 2022 02 |  | základní |  | 0 | 0.00034 | 0.00068 | 0 | 0 | 8 | M | 2 |  |  |  | ROZPOCET | 0 | 0 | 0 | 0 | 0 | 1 | 0 | 4 | 675658069
21 | M | 286122211 | odbočka kanalizační plastová PVC KG DN 160x125/45° SN8 | kus | 2 |  | 0 | CS ÚRS 2022 02 |  | základní |  | 0 | 0.0022 | 0.0044 | 0 | 0 | 8 | M | 2 |  |  |  | ROZPOCET | 0 | 0 | 0 | 0 | 0 | 1 | 0 | 4 | -1085098136
22 | K | 892271111 | Tlakové zkoušky vodou na potrubí DN 100 nebo 125 | m | 80 |  | 0 | CS ÚRS 2022 02 |  | základní |  | 0 | 0 | 0 | 0 | 0 | 4 | K | 2 |  |  |  | ROZPOCET | 0 | 0 | 0 | 0 | 0 | 1 | 0 | 4 | -1826574169
| Online PSC |  | https://podminky.urs.cz/item/CS_URS_2022_02/892271111 | [14 empty] | Online PSC | 2
23 | K | 892351111 | Tlakové zkoušky vodou na potrubí DN 150 nebo 200 | m | 40 |  | 0 | CS ÚRS 2022 02 |  | základní |  | 0 | 0 | 0 | 0 | 0 | 4 | K | 2 |  |  |  | ROZPOCET | 0 | 0 | 0 | 0 | 0 | 1 | 0 | 4 | -2132665470
| Online PSC |  | https://podminky.urs.cz/item/CS_URS_2022_02/892351111 | [14 empty] | Online PSC | 2
24 | K | 894812001 | Revizní a čistící šachta z polypropylenu PP pro hladké trouby DN 400 šachtové dno (DN šachty / DN trubního vedení) DN 400/150 přímý tok | kus | 2 |  | 0 | CS ÚRS 2022 02 |  | základní |  | 0 | 0.04005 | 0.0801 | 0 | 0 | 4 | K | 2 |  |  |  | ROZPOCET | 0 | 0 | 0 | 0 | 0 | 1 | 0 | 4 | -464824298
| Online PSC |  | https://podminky.urs.cz/item/CS_URS_2022_02/894812001 | [14 empty] | Online PSC | 2
25 | K | 894812003 | Revizní a čistící šachta z polypropylenu PP pro hladké trouby DN 400 šachtové dno (DN šachty / DN trubního vedení) DN 400/150 pravý a levý přítok | kus | 1 |  | 0 | CS ÚRS 2022 02 |  | základní |  | 0 | 0.06405 | 0.06405 | 0 | 0 | 4 | K | 2 |  |  |  | ROZPOCET | 0 | 0 | 0 | 0 | 0 | 1 | 0 | 4 | 433310915
| Online PSC |  | https://podminky.urs.cz/item/CS_URS_2022_02/894812003 | [14 empty] | Online PSC | 2
26 | K | 894812034 | Revizní a čistící šachta z polypropylenu PP pro hladké trouby DN 400 roura šachtová korugovaná bez hrdla, světlé hloubky 3000 mm | kus | 3 |  | 0 | CS ÚRS 2022 02 |  | základní |  | 0 | 0.01195 | 0.03585 | 0 | 0 | 4 | K | 2 |  |  |  | ROZPOCET | 0 | 0 | 0 | 0 | 0 | 1 | 0 | 4 | -4442905
| Online PSC |  | https://podminky.urs.cz/item/CS_URS_2022_02/894812034 | [14 empty] | Online PSC | 2
27 | K | 8948120351 | Revizní a čistící šachta z polypropylenu PP pro hladké trouby DN 400 - UPRAVA SPÁDIŠTĚ | kus | 3 |  | 0 | CS ÚRS 2022 02 |  | základní |  | 0 | 0.02371 | 0.07113 | 0 | 0 | 4 | K | 2 |  |  |  | ROZPOCET | 0 | 0 | 0 | 0 | 0 | 1 | 0 | 4 | 1623990381
| Online PSC |  | https://podminky.urs.cz/item/CS_URS_2022_02/8948120351 | [14 empty] | Online PSC | 2
28 | K | 894812041 | Revizní a čistící šachta z polypropylenu PP pro hladké trouby DN 400 roura šachtová korugovaná Příplatek k cenám 2031 - 2035 za uříznutí šachtové roury | kus | 3 |  | 0 | CS ÚRS 2022 02 |  | základní |  | 0 | 0 | 0 | 0 | 0 | 4 | K | 2 |  |  |  | ROZPOCET | 0 | 0 | 0 | 0 | 0 | 1 | 0 | 4 | 408243964
| Online PSC |  | https://podminky.urs.cz/item/CS_URS_2022_02/894812041 | [14 empty] | Online PSC | 2
29 | K | 894812061 | Revizní a čistící šachta z polypropylenu PP pro hladké trouby DN 400 poklop litinový (pro třídu zatížení) pochůzí (A15) | kus | 3 |  | 0 | CS ÚRS 2022 02 |  | základní |  | 0 | 0.0101 | 0.0303 | 0 | 0 | 4 | K | 2 |  |  |  | ROZPOCET | 0 | 0 | 0 | 0 | 0 | 1 | 0 | 4 | 1923453460
| Online PSC |  | https://podminky.urs.cz/item/CS_URS_2022_02/894812061 | [14 empty] | Online PSC | 2
| D | 9 | Ostatní konstrukce a práce, bourání |  |  |  | 0 |  |  |  |  | 0 |  | 0.11484 |  | 0 | 1 | D | 1 |  |  |  | ROZPOCET | [6 empty] | 0
30 | K | 919726121 | Geotextilie netkaná pro ochranu, separaci nebo filtraci měrná hmotnost do 200 g/m2 | m2 | 319 |  | 0 | CS ÚRS 2022 02 |  | základní |  | 0 | 0.00036 | 0.11484 | 0 | 0 | 4 | K | 2 |  |  |  | ROZPOCET | 0 | 0 | 0 | 0 | 0 | 1 | 0 | 4 | 1694415249
| Online PSC |  | https://podminky.urs.cz/item/CS_URS_2022_02/919726121 | [14 empty] | Online PSC | 2
| VV |  | 4*4*4+5*10*2+2,5*4*8+2,5*10*2+2,5*5*2 |  | 319 | [12 empty] | VV | 2 | 2 | True | 0 | ROZPOCET
| VV |  | Součet |  | 319 | [12 empty] | VV | 2 | 4 | True | 1 | ROZPOCET
| D | 998 | Přesun hmot |  |  |  | 0 |  |  |  |  | 0 |  | 0 |  | 0 | 1 | D | 1 |  |  |  | ROZPOCET | [6 empty] | 0
31 | K | 998276101 | Přesun hmot pro trubní vedení hloubené z trub z plastických hmot nebo sklolaminátových pro vodovody nebo kanalizace v otevřeném výkopu dopravní vzdálenost do 15 m | t | 0.635 |  | 0 | CS ÚRS 2022 02 |  | základní |  | 0 | 0 | 0 | 0 | 0 | 4 | K | 2 |  |  |  | ROZPOCET | 0 | 0 | 0 | 0 | 0 | 1 | 0 | 4 | -1377194293
| Online PSC |  | https://podminky.urs.cz/item/CS_URS_2022_02/998276101 | [14 empty] | Online PSC | 2
32 | K | 998276124 | Přesun hmot pro trubní vedení hloubené z trub z plastických hmot nebo sklolaminátových Příplatek k cenám za zvětšený přesun přes vymezenou největší dopravní vzdálenost do 500 m | t | 0.635 |  | 0 | CS ÚRS 2022 02 |  | základní |  | 0 | 0 | 0 | 0 | 0 | 4 | K | 2 |  |  |  | ROZPOCET | 0 | 0 | 0 | 0 | 0 | 1 | 0 | 4 | -460568015
| Online PSC |  | https://podminky.urs.cz/item/CS_URS_2022_02/998276124 | [14 empty] | Online PSC | 2

## SO 04 - EPS
{16ed07df-0782-49c0-b1cd-33c3ce3e33ce}
2
| KRYCÍ LIST SOUPISU PRACÍ | [7 empty] | v --- níže se nacházejí doplnkové a pomocné údaje k sestavám --- v | [8 empty] | False
Stavba:
Pavilon C - stavební úpravy a přístavba pavilon rehabilitace v areálu SZZ Krnov
Objekt:
SO 04 - EPS
| KSO: |  |  |  |  | CC-CZ:
| Místo: |  |  |  |  | Datum: | 8. 8. 2022
| Zadavatel: |  |  |  |  | IČ: | 00844641
|  | SZZ Krnov, p.o. I.P. Pavlova 552/9,794 01 Krnov |  |  |  | DIČ:
| Uchazeč: |  |  |  |  | IČ: | Vyplň údaj
|  | Vyplň údaj |  |  |  | DIČ: | Vyplň údaj
| Projektant: |  |  |  |  | IČ: | 60766859
|  | Ing.arch. Martin Janda, Lomná 1895,Frenštát p.R. |  |  |  | DIČ:
| Zpracovatel: |  |  |  |  | IČ:
DIČ:
Poznámka:
| Cena bez DPH | [5 empty] | 0
|  |  | Základ daně |  |  | Sazba daně | Výše daně
| DPH | základní | 0 |  |  | 21% | 0
|  | snížená | 0 |  |  | 15% | 0
|  | zákl. přenesená | 0 |  |  | 21% | 0
|  | sníž. přenesená | 0 |  |  | 15% | 0
|  | nulová | 0 |  |  | 0% | 0
| Cena s DPH |  |  | v | CZK |  | 0
REKAPITULACE ČLENĚNÍ SOUPISU PRACÍ
Stavba:
Pavilon C - stavební úpravy a přístavba pavilon rehabilitace v areálu SZZ Krnov
Objekt:
SO 04 - EPS
Místo: | [5 empty] | Datum: | 8. 8. 2022
Zadavatel: |  |  | SZZ Krnov, p.o. I.P. Pavlova 552/9,794 01 Krnov |  |  | Projektant: | Ing.arch. Martin Janda, Lomná 1895,Frenštát p.R.
Uchazeč: |  |  | Vyplň údaj |  |  | Zpracovatel:
Kód dílu - Popis | [6 empty] | Cena celkem [CZK]
Náklady stavby celkem | [6 empty] | 0 | [11 empty] | -1
| C22M - Sdělovací, signal. a zabezpečovací zařízení | [5 empty] | 0
| C22M1 - Ostatní | [5 empty] | 0
| C22M2 - Projekce | [5 empty] | 0
| C22M3 - Protiopožární ucpávky | [5 empty] | 0
| C22M4 - Výchozí revize elektro | [5 empty] | 0
| C22M5 - Materiály | [5 empty] | 0
| C22M6 - Dodávky zařízení (specifikace) | [5 empty] | 0
SOUPIS PRACÍ
Stavba:
Pavilon C - stavební úpravy a přístavba pavilon rehabilitace v areálu SZZ Krnov
Objekt:
SO 04 - EPS
Místo: | [5 empty] | Datum: | 8. 8. 2022
Zadavatel: |  |  | SZZ Krnov, p.o. I.P. Pavlova 552/9,794 01 Krnov |  |  | Projektant: | Ing.arch. Martin Janda, Lomná 1895,Frenštát p.R.
Uchazeč: |  |  | Vyplň údaj |  |  | Zpracovatel:
PČ | Typ | Kód | Popis | MJ | Množství | J.cena [CZK] | Cena celkem [CZK] | Cenová soustava |  | DPH | J. Nh [h] | Nh celkem [h] | J. hmotnost [t] | Hmotnost celkem [t] | J. suť [t] | Suť Celkem [t]
Náklady soupisu celkem | [6 empty] | 0 |  |  |  |  | 0 |  | 0 |  | 0 |  | D | -1 | [7 empty] | 0
| D | C22M | Sdělovací, signal. a zabezpečovací zařízení |  |  |  | 0 |  |  |  |  | 0 |  | 0 |  | 0 | 1 | D | 0 | ROZPOCET | [6 empty] | 0
1 | K | 013 | Osazení šroubu hmoždinky pr.8 mm v oceli, tvrdé pál.cihl | ks | 800 |  | 0 |  |  | základní |  | 0 | 0 | 0 | 0 | 0 | 4 | K | 1 | ROZPOCET | 0 | 0 | 0 | 0 | 0 | 1 | 0 | 4 | 2
2 | K | 023 | průraz cihla do 30 cm | ks | 25 |  | 0 |  |  | základní |  | 0 | 0 | 0 | 0 | 0 | 4 | K | 1 | ROZPOCET | 0 | 0 | 0 | 0 | 0 | 1 | 0 | 4 | 4
3 | K | 036 | průraz beton strop do 80 cm | ks | 6 |  | 0 |  |  | základní |  | 0 | 0 | 0 | 0 | 0 | 4 | K | 1 | ROZPOCET | 0 | 0 | 0 | 0 | 0 | 1 | 0 | 4 | 6
4 | K | 134 | rozebírání a skládání stávajících kabelových tras. | hod | 10 |  | 0 |  |  | základní |  | 0 | 0 | 0 | 0 | 0 | 4 | K | 1 | ROZPOCET | 0 | 0 | 0 | 0 | 0 | 1 | 0 | 4 | 8
5 | K | 210010002 | trubka oheb.el.inst. typ 23 R=16mm (PO) | m | 30 |  | 0 |  |  | základní |  | 0 | 0 | 0 | 0 | 0 | 4 | K | 1 | ROZPOCET | 0 | 0 | 0 | 0 | 0 | 1 | 0 | 4 | 10
6 | K | 220260544 | trubka tuhá KOPEX do R=25mm na povrchu | m | 160 |  | 0 |  |  | základní |  | 0 | 0 | 0 | 0 | 0 | 4 | K | 1 | ROZPOCET | 0 | 0 | 0 | 0 | 0 | 1 | 0 | 4 | 12
7 | K | 220260556 | montáž příchytky trubky tuhé | ks | 480 |  | 0 |  |  | základní |  | 0 | 0 | 0 | 0 | 0 | 4 | K | 1 | ROZPOCET | 0 | 0 | 0 | 0 | 0 | 1 | 0 | 4 | 14
8 | K | 220261149 | příchytka kabelová pož odolná + turbošroub - montáž | ks | 100 |  | 0 |  |  | základní |  | 0 | 0 | 0 | 0 | 0 | 4 | K | 1 | ROZPOCET | 0 | 0 | 0 | 0 | 0 | 1 | 0 | 4 | 16
9 | K | 220261150 | skupinový držák SD2- montáž | ks | 500 |  | 0 |  |  | základní |  | 0 | 0 | 0 | 0 | 0 | 4 | K | 1 | ROZPOCET | 0 | 0 | 0 | 0 | 0 | 1 | 0 | 4 | 18
10 | K | 220330101 | tlačítkový hlásič na zeď/ocelovou konstrukci | ks | 6 |  | 0 |  |  | základní |  | 0 | 0 | 0 | 0 | 0 | 4 | K | 1 | ROZPOCET | 0 | 0 | 0 | 0 | 0 | 1 | 0 | 4 | 20
11 | K | 220330115 | zásuvka aut.hlásiče na zeď/ ocelovou konstrukci | ks | 42 |  | 0 |  |  | základní |  | 0 | 0 | 0 | 0 | 0 | 4 | K | 1 | ROZPOCET | 0 | 0 | 0 | 0 | 0 | 1 | 0 | 4 | 22
12 | K | 220330166 | poplachová siréna | ks | 6 |  | 0 |  |  | základní |  | 0 | 0 | 0 | 0 | 0 | 4 | K | 1 | ROZPOCET | 0 | 0 | 0 | 0 | 0 | 1 | 0 | 4 | 24
13 | K | 220330176 | montáž vstupně výstupní jednotky, releové skříně | ks | 1 |  | 0 |  |  | základní |  | 0 | 0 | 0 | 0 | 0 | 4 | K | 1 | ROZPOCET | 0 | 0 | 0 | 0 | 0 | 1 | 0 | 4 | 26
14 | K | 220330191 | měření 1 úseku smyčky | ks | 50 |  | 0 |  |  | základní |  | 0 | 0 | 0 | 0 | 0 | 4 | K | 1 | ROZPOCET | 0 | 0 | 0 | 0 | 0 | 1 | 0 | 4 | 28
15 | K | 220330201 | naprogramování a přezkouš.funkce ovládání pož. klapek | kpl | 1 |  | 0 |  |  | základní |  | 0 | 0 | 0 | 0 | 0 | 4 | K | 1 | ROZPOCET | 0 | 0 | 0 | 0 | 0 | 1 | 0 | 4 | 30
16 | K | 220330201.1 | naprogramování a přezkouš.funkce ovládání VZT | kpl | 1 |  | 0 |  |  | základní |  | 0 | 0 | 0 | 0 | 0 | 4 | K | 1 | ROZPOCET | 0 | 0 | 0 | 0 | 0 | 1 | 0 | 4 | 32
17 | K | 220330206 | kontrola funkce vložky aut.hlásiče | ks | 42 |  | 0 |  |  | základní |  | 0 | 0 | 0 | 0 | 0 | 4 | K | 1 | ROZPOCET | 0 | 0 | 0 | 0 | 0 | 1 | 0 | 4 | 34
18 | K | 220330207 | kontrola funkce vložky tl.hlásiče | ks | 6 |  | 0 |  |  | základní |  | 0 | 0 | 0 | 0 | 0 | 4 | K | 1 | ROZPOCET | 0 | 0 | 0 | 0 | 0 | 1 | 0 | 4 | 36
19 | K | 220330718 | montáž akumulátoru | ks | 2 |  | 0 |  |  | základní |  | 0 | 0 | 0 | 0 | 0 | 4 | K | 1 | ROZPOCET | 0 | 0 | 0 | 0 | 0 | 1 | 0 | 4 | 38
20 | K | 220330719 | montáž držáku | ks | 2 |  | 0 |  |  | základní |  | 0 | 0 | 0 | 0 | 0 | 4 | K | 1 | ROZPOCET | 0 | 0 | 0 | 0 | 0 | 1 | 0 | 4 | 40
21 | K | 220330720 | montáž krytu | ks | 1 |  | 0 |  |  | základní |  | 0 | 0 | 0 | 0 | 0 | 4 | K | 1 | ROZPOCET | 0 | 0 | 0 | 0 | 0 | 1 | 0 | 4 | 42
22 | K | 220330723 | montáž signálního svítidla | ks | 16 |  | 0 |  |  | základní |  | 0 | 0 | 0 | 0 | 0 | 4 | K | 1 | ROZPOCET | 0 | 0 | 0 | 0 | 0 | 1 | 0 | 4 | 44
23 | K | 220330724 | montáž krabice rozvodné KSK 100 | ks | 2 |  | 0 |  |  | základní |  | 0 | 0 | 0 | 0 | 0 | 4 | K | 1 | ROZPOCET | 0 | 0 | 0 | 0 | 0 | 1 | 0 | 4 | 46
24 | K | 220330725 | montáž zdroje | ks | 1 |  | 0 |  |  | základní |  | 0 | 0 | 0 | 0 | 0 | 4 | K | 1 | ROZPOCET | 0 | 0 | 0 | 0 | 0 | 1 | 0 | 4 | 48
25 | K | 220330732 | naprogramování stáv EPS údtředny, rozšíření linky | kpl | 1 |  | 0 |  |  | základní |  | 0 | 0 | 0 | 0 | 0 | 4 | K | 1 | ROZPOCET | 0 | 0 | 0 | 0 | 0 | 1 | 0 | 4 | 50
26 | K | 220330741 | uvedení hlásiče do trvalého provozu | ks | 48 |  | 0 |  |  | základní |  | 0 | 0 | 0 | 0 | 0 | 4 | K | 1 | ROZPOCET | 0 | 0 | 0 | 0 | 0 | 1 | 0 | 4 | 52
27 | K | 220330748 | popis prvku štítkem | ks | 68 |  | 0 |  |  | základní |  | 0 | 0 | 0 | 0 | 0 | 4 | K | 1 | ROZPOCET | 0 | 0 | 0 | 0 | 0 | 1 | 0 | 4 | 54
28 | K | 220330749 | revize požární ústředny 1 smyčka | kpl | 1 |  | 0 |  |  | základní |  | 0 | 0 | 0 | 0 | 0 | 4 | K | 1 | ROZPOCET | 0 | 0 | 0 | 0 | 0 | 1 | 0 | 4 | 56
29 | K | 220330750 | zaškolení obsluhy EPS | kpl | 1 |  | 0 |  |  | základní |  | 0 | 0 | 0 | 0 | 0 | 4 | K | 1 | ROZPOCET | 0 | 0 | 0 | 0 | 0 | 1 | 0 | 4 | 58
30 | K | 220330755 | instalace pož kabelu JYSTY; Eurofire | m | 2100 |  | 0 |  |  | základní |  | 0 | 0 | 0 | 0 | 0 | 4 | K | 1 | ROZPOCET | 0 | 0 | 0 | 0 | 0 | 1 | 0 | 4 | 60
31 | K | 220330762 | vyhledání a výběr vhodných párů zemního kabelu mezi vrátnicí a plicním oddělením, úprava boxů. měření SS parametrů přenosu, propojení EPS linek | ks | 1 |  | 0 |  |  | základní |  | 0 | 0 | 0 | 0 | 0 | 4 | K | 1 | ROZPOCET | 0 | 0 | 0 | 0 | 0 | 1 | 0 | 4 | 62
| D | C22M1 | Ostatní |  |  |  | 0 |  |  |  |  | 0 |  | 0 |  | 0 | 1 | D | 0 | ROZPOCET | [6 empty] | 0
32 | K | 0001 | drobný montážní materiál | kpl | 1 |  | 0 |  |  | základní |  | 0 | 0 | 0 | 0 | 0 | 4 | K | 1 | ROZPOCET | 0 | 0 | 0 | 0 | 0 | 1 | 0 | 4 | 64
33 | K | 0004 | lešení a stavební výtahy, pracovní plošiny | kpl | 1 |  | 0 |  |  | základní |  | 0 | 0 | 0 | 0 | 0 | 4 | K | 1 | ROZPOCET | 0 | 0 | 0 | 0 | 0 | 1 | 0 | 4 | 66
34 | K | 0005 | Dopravné | km | 250 |  | 0 |  |  | základní |  | 0 | 0 | 0 | 0 | 0 | 4 | K | 1 | ROZPOCET | 0 | 0 | 0 | 0 | 0 | 1 | 0 | 4 | 68
| D | C22M2 | Projekce |  |  |  | 0 |  |  |  |  | 0 |  | 0 |  | 0 | 1 | D | 0 | ROZPOCET | [6 empty] | 0
35 | K | 01 | vypracování dokumentace ,skutečný stav , dokumentace pro přejímku | kpl | 1 |  | 0 |  |  | základní |  | 0 | 0 | 0 | 0 | 0 | 4 | K | 1 | ROZPOCET | 0 | 0 | 0 | 0 | 0 | 1 | 0 | 4 | 70
| D | C22M3 | Protiopožární ucpávky |  |  |  | 0 |  |  |  |  | 0 |  | 0 |  | 0 | 1 | D | 0 | ROZPOCET | [6 empty] | 0
36 | K | 158001 | utěsnění prostupu protipožární ucpávkou 2500 mm2 | ks | 10 |  | 0 |  |  | základní |  | 0 | 0 | 0 | 0 | 0 | 4 | K | 1 | ROZPOCET | 0 | 0 | 0 | 0 | 0 | 1 | 0 | 4 | 259700504
| D | C22M4 | Výchozí revize elektro |  |  |  | 0 |  |  |  |  | 0 |  | 0 |  | 0 | 1 | D | 0 | ROZPOCET | [6 empty] | 0
37 | K | 320410002 | Celk.prohl.el.zař.a vyhot.zpr.do 250.tis.mont.pr. | objem | 1 |  | 0 |  |  | základní |  | 0 | 0 | 0 | 0 | 0 | 4 | K | 1 | ROZPOCET | 0 | 0 | 0 | 0 | 0 | 1 | 0 | 4 | 74
| D | C22M5 | Materiály |  |  |  | 0 |  |  |  |  | 0 |  | 0 |  | 0 | 1 | D | 0 | ROZPOCET | [6 empty] | 0
38 | K | 001253 | kabel JYSTY 2x2x0,8 | m | 1350 |  | 0 |  |  | základní |  | 0 | 0 | 0 | 0 | 0 | 4 | K | 1 | ROZPOCET | 0 | 0 | 0 | 0 | 0 | 1 | 0 | 4 | 76
39 | K | 001259 | kabel PRAFLAGUARD 1x2x0,8 | m | 750 |  | 0 |  |  | základní |  | 0 | 0 | 0 | 0 | 0 | 4 | K | 1 | ROZPOCET | 0 | 0 | 0 | 0 | 0 | 1 | 0 | 4 | 78
40 | K | 00201 | trubka ohebná instal. PVC 2316 R=16mm | m | 30 |  | 0 |  |  | základní |  | 0 | 0 | 0 | 0 | 0 | 4 | K | 1 | ROZPOCET | 0 | 0 | 0 | 0 | 0 | 1 | 0 | 4 | 80
41 | K | 00208 | Plastová trubka pevná KOPOS 1516E KA 16mm | m | 160 |  | 0 |  |  | základní |  | 0 | 0 | 0 | 0 | 0 | 4 | K | 1 | ROZPOCET | 0 | 0 | 0 | 0 | 0 | 1 | 0 | 4 | 82
42 | K | 0216E | Spojka trubky PVC, sv. šedá/RAL7035 | ks | 100 |  | 0 |  |  | základní |  | 0 | 0 | 0 | 0 | 0 | 4 | K | 1 | ROZPOCET | 0 | 0 | 0 | 0 | 0 | 1 | 0 | 4 | 84
43 | K | 034001215 | KRABICE KSK 100 - pož. funkční | KS | 1 |  | 0 |  |  | základní |  | 0 | 0 | 0 | 0 | 0 | 4 | K | 1 | ROZPOCET | 0 | 0 | 0 | 0 | 0 | 1 | 0 | 4 | 86
44 | K | 057000130 | EI HMOZDINKA + VRUT 8 X 75 | KS | 50 |  | 0 |  |  | základní |  | 0 | 0 | 0 | 0 | 0 | 4 | K | 1 | ROZPOCET | 0 | 0 | 0 | 0 | 0 | 1 | 0 | 4 | 88
45 | K | 1211706 | Příchytka pro trubku KOPOS 5316E KB 16mm světle šedá | ks | 480 |  | 0 |  |  | základní |  | 0 | 0 | 0 | 0 | 0 | 4 | K | 1 | ROZPOCET | 0 | 0 | 0 | 0 | 0 | 1 | 0 | 4 | 90
46 | K | 220261150.1 | skupinový držák SD2 + turbošroub - pož. trasa | ks | 500 |  | 0 |  |  | základní |  | 0 | 0 | 0 | 0 | 0 | 4 | K | 1 | ROZPOCET | 0 | 0 | 0 | 0 | 0 | 1 | 0 | 4 | 92
47 | K | 23690 | těsnící protipožární hmoty HILTI | kpl | 1 |  | 0 |  |  | základní |  | 0 | 0 | 0 | 0 | 0 | 4 | K | 1 | ROZPOCET | 0 | 0 | 0 | 0 | 0 | 1 | 0 | 4 | 94
48 | K | 236986 | příchytka kabelová + turbovrut - pož. trasa | ks | 100 |  | 0 |  |  | základní |  | 0 | 0 | 0 | 0 | 0 | 4 | K | 1 | ROZPOCET | 0 | 0 | 0 | 0 | 0 | 1 | 0 | 4 | 96
49 | K | 236987 | příchytka CADDY 4H58 | ks | 25 |  | 0 |  |  | základní |  | 0 | 0 | 0 | 0 | 0 | 4 | K | 1 | ROZPOCET | 0 | 0 | 0 | 0 | 0 | 1 | 0 | 4 | 98
| D | C22M6 | Dodávky zařízení (specifikace) |  |  |  | 0 |  |  |  |  | 0 |  | 0 |  | 0 | 1 | D | 0 | ROZPOCET | [6 empty] | 0
50 | K | 06XA.1000151 | Klíč k tlačítkovému hlásiči MHA 108, 141, 142, | ks | 1 |  | 0 |  |  | základní |  | 0 | 0 | 0 | 0 | 0 | 4 | K | 1 | ROZPOCET | 0 | 0 | 0 | 0 | 0 | 1 | 0 | 4 | 100
51 | K | Aku 12V,17Ah | Aku 12V/17 Ah max. dob. proud 6,5A rozměry: 181x77x167mm | ks | 2 |  | 0 |  |  | základní |  | 0 | 0 | 0 | 0 | 0 | 4 | K | 1 | ROZPOCET | 0 | 0 | 0 | 0 | 0 | 1 | 0 | 4 | 102
52 | K | DLI-1 | Deska linková, 2 izolované kruhové linky, max. 256 adres | ks | 1 |  | 0 |  |  | základní |  | 0 | 0 | 0 | 0 | 0 | 4 | K | 1 | ROZPOCET | 0 | 0 | 0 | 0 | 0 | 1 | 0 | 4 | 104
53 | K | EN54C-5A17 | Spínaný zdroj, 27,6V/4,2A trvale/5A krátkodobě, AKU 2x17Ah | ks | 1 |  | 0 |  |  | základní |  | 0 | 0 | 0 | 0 | 0 | 4 | K | 1 | ROZPOCET | 0 | 0 | 0 | 0 | 0 | 1 | 0 | 4 | 106
54 | K | MHA 142 | Hlásič tlačítkový adresný a konvenční | ks | 6 |  | 0 |  |  | základní |  | 0 | 0 | 0 | 0 | 0 | 4 | K | 1 | ROZPOCET | 0 | 0 | 0 | 0 | 0 | 1 | 0 | 4 | 108
55 | K | MHG 262 | Hlásič kouře optický interaktivní | ks | 41 |  | 0 |  |  | základní |  | 0 | 0 | 0 | 0 | 0 | 4 | K | 1 | ROZPOCET | 0 | 0 | 0 | 0 | 0 | 1 | 0 | 4 | 110
56 | K | MHG 262i | Hlásič kouře optický interaktivní s izolátorem | ks | 1 |  | 0 |  |  | základní |  | 0 | 0 | 0 | 0 | 0 | 4 | K | 1 | ROZPOCET | 0 | 0 | 0 | 0 | 0 | 1 | 0 | 4 | 112
57 | K | MHS 409 | Svítidlo sig., IP 40 | ks | 16 |  | 0 |  |  | základní |  | 0 | 0 | 0 | 0 | 0 | 4 | K | 1 | ROZPOCET | 0 | 0 | 0 | 0 | 0 | 1 | 0 | 4 | 114
58 | K | MHY 734 | Zásuvka pro adresovatelné a interaktivní hlásiče | ks | 42 |  | 0 |  |  | základní |  | 0 | 0 | 0 | 0 | 0 | 4 | K | 1 | ROZPOCET | 0 | 0 | 0 | 0 | 0 | 1 | 0 | 4 | 116
59 | K | MHY 925/8 | Jednotka vstupně/výstupní (8xIN/8xOUT) v krabici | ks | 1 |  | 0 |  |  | základní |  | 0 | 0 | 0 | 0 | 0 | 4 | K | 1 | ROZPOCET | 0 | 0 | 0 | 0 | 0 | 1 | 0 | 4 | 118
60 | K | ROLP/R/D | siréna 9-28Vss, 102 dB, odběr 16mA/24V, IP 65, vysoká patice, rudá | ks | 6 |  | 0 |  |  | základní |  | 0 | 0 | 0 | 0 | 0 | 4 | K | 1 | ROZPOCET | 0 | 0 | 0 | 0 | 0 | 1 | 0 | 4 | 120

## SO 05 - Vzduchotechnika
{285bf2ca-95ba-4dc3-9300-b9190e8c7b89}
2
| KRYCÍ LIST SOUPISU PRACÍ | [7 empty] | v --- níže se nacházejí doplnkové a pomocné údaje k sestavám --- v | [8 empty] | False
Stavba:
Pavilon C - stavební úpravy a přístavba pavilon rehabilitace v areálu SZZ Krnov
Objekt:
SO 05 - Vzduchotechnika
| KSO: |  |  |  |  | CC-CZ:
| Místo: |  |  |  |  | Datum: | 8. 8. 2022
| Zadavatel: |  |  |  |  | IČ: | 00844641
|  | SZZ Krnov, p.o. I.P. Pavlova 552/9,794 01 Krnov |  |  |  | DIČ:
| Uchazeč: |  |  |  |  | IČ: | Vyplň údaj
|  | Vyplň údaj |  |  |  | DIČ: | Vyplň údaj
| Projektant: |  |  |  |  | IČ: | 60766859
|  | Ing.arch. Martin Janda, Lomná 1895,Frenštát p.R. |  |  |  | DIČ:
| Zpracovatel: |  |  |  |  | IČ:
DIČ:
Poznámka:
| Cena bez DPH | [5 empty] | 0
|  |  | Základ daně |  |  | Sazba daně | Výše daně
| DPH | základní | 0 |  |  | 21% | 0
|  | snížená | 0 |  |  | 15% | 0
|  | zákl. přenesená | 0 |  |  | 21% | 0
|  | sníž. přenesená | 0 |  |  | 15% | 0
|  | nulová | 0 |  |  | 0% | 0
| Cena s DPH |  |  | v | CZK |  | 0
REKAPITULACE ČLENĚNÍ SOUPISU PRACÍ
Stavba:
Pavilon C - stavební úpravy a přístavba pavilon rehabilitace v areálu SZZ Krnov
Objekt:
SO 05 - Vzduchotechnika
Místo: | [5 empty] | Datum: | 8. 8. 2022
Zadavatel: |  |  | SZZ Krnov, p.o. I.P. Pavlova 552/9,794 01 Krnov |  |  | Projektant: | Ing.arch. Martin Janda, Lomná 1895,Frenštát p.R.
Uchazeč: |  |  | Vyplň údaj |  |  | Zpracovatel:
Kód dílu - Popis | [6 empty] | Cena celkem [CZK]
Náklady stavby celkem | [6 empty] | 0 | [11 empty] | -1
| D1 - Zařízení č.5 | [5 empty] | 0
| D2 - VNITŘNÍ VZDUCHOTECHNICKÁ JEDNOTKA | [5 empty] | 0
| D3 - Venkovní kondenzační jednotka | [5 empty] | 0
| D4 - Propojení venkovní kondenzační jednotky s přímým výparníkem | [5 empty] | 0
| D5 - ELEKTRICKÝ POTRUBNÍ OHŘÍVAČ | [5 empty] | 0
| D6 - POŽÁRNÍ KLAPKA | [5 empty] | 0
| D7 - BUŇKOVÝ TLUMIČ HLUKU s děrovaným plechem | [5 empty] | 0
| D8 - KRUHOVÉ TLUMIČE HLUKU SPT-GLX | [5 empty] | 0
| D9 - Regulační klapky s měřením průtoku | [5 empty] | 0
| D10 - TEXTILNÍ VYÚSTKA PŮLKRUHOVÁ, včetně mont.materiál | [5 empty] | 0
| D11 - PROTIDEŠŤOVÉ ŽALUZIE HLINÍKOVÉ-PZAL /se sítem/ | [5 empty] | 0
| D12 - VYÚSTKA NASTAVITELNÁ VNM TPM 015/01 | [5 empty] | 0
| D13 - VENTILY TALÍŘOVÉ PLASTOVÉ ELF | [5 empty] | 0
| D14 - TEPELNÉ IZOLACE POTRUBÍ DLE OZNAČENÍ NA VÝKRESU: Izolace se strukturou uzavřených buněk s vysokým o | [5 empty] | 0
| D15 - Desky 2x0,5 m" | [5 empty] | 0
| D16 - TEPELNÉ IZOLACE POTRUBÍ DLE OZNAČENÍ NA VÝKRESU: 'IZOLACE POTRUBÍ DESKOU Z MIN. 'PLSTI KONSTRUKCE Z | [5 empty] | 0
| D17 - PROTIPOŽ.IZOLACE POTRUBÍ DLE OZNAČENÍ NA VÝKRESU: IZOLACE DESKOU Z MIN.PLSTI 1x POLEP. AL FOLIÍ | [5 empty] | 0
| D18 - ČTYŘHRANNÉ POTRUBÍ SKUPINY I. MATERIÁL POZINKOVANÝ PLECH | [5 empty] | 0
| D19 - ZASLEPENÍ ČTYŘHRANNÉ TROUBY SKUPINY I. Z POZINKOVANÉHO PLECHU | [5 empty] | 0
| D20 - KRUHOVÉ POTRUBÍ SKUPINY I. MATERIÁL POZINKOVANÝ PLECH | [5 empty] | 0
| D21 - ZASLEPENÍ KRUHOVÉ TROUBY SKUPINY I POZINKOVANÝ PLECH | [5 empty] | 0
| D22 - ZÁVĚSY, ZÁVĚSNÉ LIŠTY, ZÁVITOVÉ TYČE,ZÁVĚSY, KRUHOVÉ ZÁVĚSY,HMOŽDINKY, POMOCNÉ KONSTRUKCE | [5 empty] | 0
| D23 - Zařízení č.6 | [5 empty] | 0
| D2 - VNITŘNÍ VZDUCHOTECHNICKÁ JEDNOTKA | [5 empty] | 0
| D3 - Venkovní kondenzační jednotka | [5 empty] | 0
| D4 - Propojení venkovní kondenzační jednotky s přímým výparníkem | [5 empty] | 0
| D5 - ELEKTRICKÝ POTRUBNÍ OHŘÍVAČ | [5 empty] | 0
| D6 - POŽÁRNÍ KLAPKA | [5 empty] | 0
| D7 - BUŇKOVÝ TLUMIČ HLUKU s děrovaným plechem | [5 empty] | 0
| D24 - TEXTILNÍ VYÚSTKA KRUHOVÁ, včetně mont.materiál | [5 empty] | 0
| D25 - VYÚSTKA NASTAVITELNÁ VNM TPM 015/01 - ATYPICKÁ VÝROBA | [5 empty] | 0
| D11 - PROTIDEŠŤOVÉ ŽALUZIE HLINÍKOVÉ-PZAL /se sítem/ | [5 empty] | 0
| D14 - TEPELNÉ IZOLACE POTRUBÍ DLE OZNAČENÍ NA VÝKRESU: Izolace se strukturou uzavřených buněk s vysokým o | [5 empty] | 0
| D15 - Desky 2x0,5 m" | [5 empty] | 0
| D16 - TEPELNÉ IZOLACE POTRUBÍ DLE OZNAČENÍ NA VÝKRESU: 'IZOLACE POTRUBÍ DESKOU Z MIN. 'PLSTI KONSTRUKCE Z | [5 empty] | 0
| D14 - TEPELNÉ IZOLACE POTRUBÍ DLE OZNAČENÍ NA VÝKRESU: Izolace se strukturou uzavřených buněk s vysokým o | [5 empty] | 0
| D15 - Desky 2x0,5 m" | [5 empty] | 0
| D16 - TEPELNÉ IZOLACE POTRUBÍ DLE OZNAČENÍ NA VÝKRESU: 'IZOLACE POTRUBÍ DESKOU Z MIN. 'PLSTI KONSTRUKCE Z | [5 empty] | 0
| D18 - ČTYŘHRANNÉ POTRUBÍ SKUPINY I. MATERIÁL POZINKOVANÝ PLECH | [5 empty] | 0
| D19 - ZASLEPENÍ ČTYŘHRANNÉ TROUBY SKUPINY I. Z POZINKOVANÉHO PLECHU | [5 empty] | 0
| D20 - KRUHOVÉ POTRUBÍ SKUPINY I. MATERIÁL POZINKOVANÝ PLECH | [5 empty] | 0
| D26 - "ZÁVĚSY, ZÁVĚSNÉ LIŠTY, ZÁVITOVÉ TYČE,ZÁVĚSY, KRUHOVÉ ZÁVĚSY,HMOŽDINKY, POMOCNÉ KONSTRUKCE" | [5 empty] | 0
| D27 - Zařízení č.7 | [5 empty] | 0
| D28 - RADIÁLNÍ VENTILÁTOR DO ČTYŘHRANNÉHO POTRUBÍ IP55 | [5 empty] | 0
| D29 - PRUŽNÁ VLOŽKA | [5 empty] | 0
| D30 - REGULAČNÍ KLAPKA TĚSNÁ TPM 012/00.46 | [5 empty] | 0
| D31 - PROTIDEŠŤOVÁ ŽALUZIE POZINK | [5 empty] | 0
| D32 - VYÚSTKA NASTAVITELNÁ VNM TPM 015/01 | [5 empty] | 0
| D14 - TEPELNÉ IZOLACE POTRUBÍ DLE OZNAČENÍ NA VÝKRESU: Izolace se strukturou uzavřených buněk s vysokým o | [5 empty] | 0
| D15 - Desky 2x0,5 m" | [5 empty] | 0
| D18 - ČTYŘHRANNÉ POTRUBÍ SKUPINY I. MATERIÁL POZINKOVANÝ PLECH | [5 empty] | 0
| D33 - Hodinové zúčtovací sazby | [5 empty] | 0
| OST - Ostatní | [5 empty] | 0
SOUPIS PRACÍ
Stavba:
Pavilon C - stavební úpravy a přístavba pavilon rehabilitace v areálu SZZ Krnov
Objekt:
SO 05 - Vzduchotechnika
Místo: | [5 empty] | Datum: | 8. 8. 2022
Zadavatel: |  |  | SZZ Krnov, p.o. I.P. Pavlova 552/9,794 01 Krnov |  |  | Projektant: | Ing.arch. Martin Janda, Lomná 1895,Frenštát p.R.
Uchazeč: |  |  | Vyplň údaj |  |  | Zpracovatel:
PČ | Typ | Kód | Popis | MJ | Množství | J.cena [CZK] | Cena celkem [CZK] | Cenová soustava |  | DPH | J. Nh [h] | Nh celkem [h] | J. hmotnost [t] | Hmotnost celkem [t] | J. suť [t] | Suť Celkem [t]
Náklady soupisu celkem | [6 empty] | 0 |  |  |  |  | 0 |  | 13209.13 |  | 0 |  | D | -1 | [10 empty] | 0
| D | D1 | Zařízení č.5 |  |  |  | 0 |  |  |  |  | 0 |  | 8983.63 |  | 0 | 1 | D | 0 |  |  |  | ROZPOCET | [6 empty] | 0
| D | D2 | VNITŘNÍ VZDUCHOTECHNICKÁ JEDNOTKA |  |  |  | 0 |  |  |  |  | 0 |  | 759 |  | 0 | 1 | D | 1 |  |  |  | ROZPOCET | [6 empty] | 0
1 | K | 5.1 | Vnitřní jednotka velikosti 8000 s pracovním objemem větracího vzduchu 5749 m3/h, ext. dp=400 Pa, jednotka v provedení 11/0 a ve složení s externím elektrickým předehřívačem 24 kW, s deskovým rekuperátorem účinnost 93% (min. 80%), teplovodním ohřívačem 29 kW, přímým výparníkem R410A - 38 kW, filtry ePM1 55% (F7) - přívod, ePM10 50% (M5) - odvod, další technické podrobnosti viz TZ a příloha TZ. Z důvodů omezené velikosti strojovny max rozměr bez hrdel (DxHxŠ) 2500x1800x1290 mm | ks | 1 |  | 0 |  |  | základní |  | 0 | 759 | 759 | 0 | 0 | 4 | K | 2 |  |  |  | ROZPOCET | 0 | 0 | 0 | 0 | 0 | 1 | 0 | 4 | 2
2 | K | Pol7 | Digitální regulace, regulační modul umístěný uvnitř jednotky - cena součástí jednotky | ks | 1 |  | 0 |  |  | základní |  | 0 | 0 | 0 | 0 | 0 | 4 | K | 2 |  |  |  | ROZPOCET | 0 | 0 | 0 | 0 | 0 | 1 | 0 | 4 | 4
3 | K | Pol8 | Diditální dotykový ovladač | ks | 1 |  | 0 |  |  | základní |  | 0 | 0 | 0 | 0 | 0 | 4 | K | 2 |  |  |  | ROZPOCET | 0 | 0 | 0 | 0 | 0 | 1 | 0 | 4 | 6
| D | D3 | Venkovní kondenzační jednotka |  |  |  | 0 |  |  |  |  | 0 |  | 313 |  | 0 | 1 | D | 1 |  |  |  | ROZPOCET | [6 empty] | 0
4 | K | 5.1a | KONDENZAČNÍ JEDNOTKA DO VZT inverter, R410A, 3x400 V, max. délka/max. převýšení=400 m/40 m, Qch= 40 kW, P=12,2 kW | ks | 1 |  | 0 |  |  | základní |  | 0 | 213 | 213 | 0 | 0 | 4 | K | 2 |  |  |  | ROZPOCET | 0 | 0 | 0 | 0 | 0 | 1 | 0 | 4 | 8
5 | K | Pol9 | UTI-INV-D - Ovládání a regulace, výstup 0-10V | ks | 1 |  | 0 |  |  | základní |  | 0 | 0 | 0 | 0 | 0 | 4 | K | 2 |  |  |  | ROZPOCET | 0 | 0 | 0 | 0 | 0 | 1 | 0 | 4 | 10
6 | K | Pol10 | Podstavný rám pod venkovní kondenzační jednotky | ks | 1 |  | 0 |  |  | základní |  | 0 | 100 | 100 | 0 | 0 | 4 | K | 2 |  |  |  | ROZPOCET | 0 | 0 | 0 | 0 | 0 | 1 | 0 | 4 | 12
| D | D4 | Propojení venkovní kondenzační jednotky s přímým výparníkem |  |  |  | 0 |  |  |  |  | 0 |  | 225 |  | 0 | 1 | D | 1 |  |  |  | ROZPOCET | [6 empty] | 0
7 | K | Pol11 | Propojovací potrubí Cu 28,58/12,70 včetně izolace, elektropropojení a doplnění chladiva | bm | 30 |  | 0 |  |  | základní |  | 0 | 7.5 | 225 | 0 | 0 | 4 | K | 2 |  |  |  | ROZPOCET | 0 | 0 | 0 | 0 | 0 | 1 | 0 | 4 | 14
| D | D5 | ELEKTRICKÝ POTRUBNÍ OHŘÍVAČ |  |  |  | 0 |  |  |  |  | 0 |  | 53 |  | 0 | 1 | D | 1 |  |  |  | ROZPOCET | [6 empty] | 0
8 | K | 5.2 | Elektrický potrubní ohřívač 800x500x500, výkon 24 kW, 400 V | ks | 1 |  | 0 |  |  | základní |  | 0 | 53 | 53 | 0 | 0 | 4 | K | 2 |  |  |  | ROZPOCET | 0 | 0 | 0 | 0 | 0 | 1 | 0 | 4 | 16
| D | D6 | POŽÁRNÍ KLAPKA |  |  |  | 0 |  |  |  |  | 0 |  | 131 |  | 0 | 1 | D | 1 |  |  |  | ROZPOCET | [6 empty] | 0
9 | K | 5.4 | PKTM-III 800x500 TPM 075/09 .62 | ks | 1 |  | 0 |  |  | základní |  | 0 | 37 | 37 | 0 | 0 | 4 | K | 2 |  |  |  | ROZPOCET | 0 | 0 | 0 | 0 | 0 | 1 | 0 | 4 | 20
10 | K | 5.5 | PKTM-III 800x500 TPM 075/09 .62 | ks | 1 |  | 0 |  |  | základní |  | 0 | 37 | 37 | 0 | 0 | 4 | K | 2 |  |  |  | ROZPOCET | 0 | 0 | 0 | 0 | 0 | 1 | 0 | 4 | 22
11 | K | 5.6 | PKTM-III 630x400 TPM 075/09 .62 | ks | 1 |  | 0 |  |  | základní |  | 0 | 28.5 | 28.5 | 0 | 0 | 4 | K | 2 |  |  |  | ROZPOCET | 0 | 0 | 0 | 0 | 0 | 1 | 0 | 4 | 24
12 | K | 5.7 | PKTM-III 630x400 TPM 075/09 .62 | ks | 1 |  | 0 |  |  | základní |  | 0 | 28.5 | 28.5 | 0 | 0 | 4 | K | 2 |  |  |  | ROZPOCET | 0 | 0 | 0 | 0 | 0 | 1 | 0 | 4 | 26
| D | D7 | BUŇKOVÝ TLUMIČ HLUKU s děrovaným plechem |  |  |  | 0 |  |  |  |  | 0 |  | 1680 |  | 0 | 1 | D | 1 |  |  |  | ROZPOCET | [6 empty] | 0
13 | K | 5.10 | G 200x500x1000 . 1 náběhy na obou koncích tlumiče | ks | 16 |  | 0 |  |  | základní |  | 0 | 14 | 224 | 0 | 0 | 4 | K | 2 |  |  |  | ROZPOCET | 0 | 0 | 0 | 0 | 0 | 1 | 0 | 4 | 28
14 | K | 5.11 | G 200x500x1000 . 1 náběhy na obou koncích tlumiče | ks | 48 |  | 0 |  |  | základní |  | 0 | 14 | 672 | 0 | 0 | 4 | K | 2 |  |  |  | ROZPOCET | 0 | 0 | 0 | 0 | 0 | 1 | 0 | 4 | 30
15 | K | 5.12 | G 200x500x1000 . 1 náběhy na obou koncích tlumiče | ks | 24 |  | 0 |  |  | základní |  | 0 | 14 | 336 | 0 | 0 | 4 | K | 2 |  |  |  | ROZPOCET | 0 | 0 | 0 | 0 | 0 | 1 | 0 | 4 | 32
16 | K | 5.13 | G 200x500x1000 . 1 náběhy na obou koncích tlumiče | ks | 32 |  | 0 |  |  | základní |  | 0 | 14 | 448 | 0 | 0 | 4 | K | 2 |  |  |  | ROZPOCET | 0 | 0 | 0 | 0 | 0 | 1 | 0 | 4 | 34
| D | D8 | KRUHOVÉ TLUMIČE HLUKU SPT-GLX |  |  |  | 0 |  |  |  |  | 0 |  | 348.6 |  | 0 | 1 | D | 1 |  |  |  | ROZPOCET | [6 empty] | 0
17 | K | 5.14 | SPT-GLX-315-1,0 | ks | 4 |  | 0 |  |  | základní |  | 0 | 15.2 | 60.8 | 0 | 0 | 4 | K | 2 |  |  |  | ROZPOCET | 0 | 0 | 0 | 0 | 0 | 1 | 0 | 4 | 36
18 | K | 5.15 | SPT-GLX-250-1,0 | ks | 6 |  | 0 |  |  | základní |  | 0 | 12.6 | 75.6 | 0 | 0 | 4 | K | 2 |  |  |  | ROZPOCET | 0 | 0 | 0 | 0 | 0 | 1 | 0 | 4 | 38
19 | K | 5.16 | SPT-GLX-200-1,0 | ks | 16 |  | 0 |  |  | základní |  | 0 | 10.6 | 169.6 | 0 | 0 | 4 | K | 2 |  |  |  | ROZPOCET | 0 | 0 | 0 | 0 | 0 | 1 | 0 | 4 | 40
20 | K | 5.17 | SPT-GLX-160-1,0 | ks | 4 |  | 0 |  |  | základní |  | 0 | 9.1 | 36.4 | 0 | 0 | 4 | K | 2 |  |  |  | ROZPOCET | 0 | 0 | 0 | 0 | 0 | 1 | 0 | 4 | 42
21 | K | 5.18 | SPT-GLX-160-0,5 | ks | 1 |  | 0 |  |  | základní |  | 0 | 6.2 | 6.2 | 0 | 0 | 4 | K | 2 |  |  |  | ROZPOCET | 0 | 0 | 0 | 0 | 0 | 1 | 0 | 4 | 44
| D | D9 | Regulační klapky s měřením průtoku |  |  |  | 0 |  |  |  |  | 0 |  | 194 |  | 0 | 1 | D | 1 |  |  |  | ROZPOCET | [6 empty] | 0
22 | K | 5.20 | č.m. 1,7,8,9 - Regulační klapky s měřením průtoku UNI 2x200.D.CF-dělený | ks | 1 |  | 0 |  |  | základní |  | 0 | 12 | 12 | 0 | 0 | 4 | K | 2 |  |  |  | ROZPOCET | 0 | 0 | 0 | 0 | 0 | 1 | 0 | 4 | 48
23 | K | Pol12 | Regulační klapky s měřením průtoku - digitální regulace systému | ks | 1 |  | 0 |  |  | základní |  | 0 | 1 | 1 | 0 | 0 | 4 | K | 2 |  |  |  | ROZPOCET | 0 | 0 | 0 | 0 | 0 | 1 | 0 | 4 | 50
24 | K | Pol8 | Diditální dotykový ovladač | ks | 1 |  | 0 |  |  | základní |  | 0 | 0 | 0 | 0 | 0 | 4 | K | 2 |  |  |  | ROZPOCET | 0 | 0 | 0 | 0 | 0 | 1 | 0 | 4 | 52
25 | K | Pol13 | Čidlo CO2, prostorové | ks | 1 |  | 0 |  |  | základní |  | 0 | 0 | 0 | 0 | 0 | 4 | K | 2 |  |  |  | ROZPOCET | 0 | 0 | 0 | 0 | 0 | 1 | 0 | 4 | 54
26 | K | Pol14 | Čidlo teploty, prostorové | ks | 1 |  | 0 |  |  | základní |  | 0 | 0 | 0 | 0 | 0 | 4 | K | 2 |  |  |  | ROZPOCET | 0 | 0 | 0 | 0 | 0 | 1 | 0 | 4 | 56
27 | K | 5.21 | č.m. 2 - Regulační klapky s měřením průtoku UNI 2x315.D.CF-dělený | ks | 1 |  | 0 |  |  | základní |  | 0 | 16 | 16 | 0 | 0 | 4 | K | 2 |  |  |  | ROZPOCET | 0 | 0 | 0 | 0 | 0 | 1 | 0 | 4 | 58
28 | K | Pol12 | Regulační klapky s měřením průtoku - digitální regulace systému | ks | 1 |  | 0 |  |  | základní |  | 0 | 1 | 1 | 0 | 0 | 4 | K | 2 |  |  |  | ROZPOCET | 0 | 0 | 0 | 0 | 0 | 1 | 0 | 4 | 60
29 | K | Pol8 | Diditální dotykový ovladač | ks | 1 |  | 0 |  |  | základní |  | 0 | 0 | 0 | 0 | 0 | 4 | K | 2 |  |  |  | ROZPOCET | 0 | 0 | 0 | 0 | 0 | 1 | 0 | 4 | 62
30 | K | Pol13 | Čidlo CO2, prostorové | ks | 1 |  | 0 |  |  | základní |  | 0 | 0 | 0 | 0 | 0 | 4 | K | 2 |  |  |  | ROZPOCET | 0 | 0 | 0 | 0 | 0 | 1 | 0 | 4 | 64
31 | K | Pol14 | Čidlo teploty, prostorové | ks | 1 |  | 0 |  |  | základní |  | 0 | 0 | 0 | 0 | 0 | 4 | K | 2 |  |  |  | ROZPOCET | 0 | 0 | 0 | 0 | 0 | 1 | 0 | 4 | 66
32 | K | 5.22 | č.m. 13 - Regulační klapky s měřením průtoku UNI 2x250.D.CF-dělený | ks | 1 |  | 0 |  |  | základní |  | 0 | 14 | 14 | 0 | 0 | 4 | K | 2 |  |  |  | ROZPOCET | 0 | 0 | 0 | 0 | 0 | 1 | 0 | 4 | 68
33 | K | Pol12 | Regulační klapky s měřením průtoku - digitální regulace systému | ks | 1 |  | 0 |  |  | základní |  | 0 | 1 | 1 | 0 | 0 | 4 | K | 2 |  |  |  | ROZPOCET | 0 | 0 | 0 | 0 | 0 | 1 | 0 | 4 | 70
34 | K | Pol8 | Diditální dotykový ovladač | ks | 1 |  | 0 |  |  | základní |  | 0 | 0 | 0 | 0 | 0 | 4 | K | 2 |  |  |  | ROZPOCET | 0 | 0 | 0 | 0 | 0 | 1 | 0 | 4 | 72
35 | K | Pol13 | Čidlo CO2, prostorové | ks | 1 |  | 0 |  |  | základní |  | 0 | 0 | 0 | 0 | 0 | 4 | K | 2 |  |  |  | ROZPOCET | 0 | 0 | 0 | 0 | 0 | 1 | 0 | 4 | 74
36 | K | Pol14 | Čidlo teploty, prostorové | ks | 1 |  | 0 |  |  | základní |  | 0 | 0 | 0 | 0 | 0 | 4 | K | 2 |  |  |  | ROZPOCET | 0 | 0 | 0 | 0 | 0 | 1 | 0 | 4 | 76
37 | K | 5.23 | č.m. 3,4 - Regulační klapky s měřením průtoku UNI 2x200.D.CF-dělený | ks | 1 |  | 0 |  |  | základní |  | 0 | 12 | 12 | 0 | 0 | 4 | K | 2 |  |  |  | ROZPOCET | 0 | 0 | 0 | 0 | 0 | 1 | 0 | 4 | 78
38 | K | Pol12 | Regulační klapky s měřením průtoku - digitální regulace systému | ks | 1 |  | 0 |  |  | základní |  | 0 | 1 | 1 | 0 | 0 | 4 | K | 2 |  |  |  | ROZPOCET | 0 | 0 | 0 | 0 | 0 | 1 | 0 | 4 | 80
39 | K | Pol8 | Diditální dotykový ovladač | ks | 1 |  | 0 |  |  | základní |  | 0 | 0 | 0 | 0 | 0 | 4 | K | 2 |  |  |  | ROZPOCET | 0 | 0 | 0 | 0 | 0 | 1 | 0 | 4 | 82
40 | K | Pol13 | Čidlo CO2, prostorové | ks | 1 |  | 0 |  |  | základní |  | 0 | 0 | 0 | 0 | 0 | 4 | K | 2 |  |  |  | ROZPOCET | 0 | 0 | 0 | 0 | 0 | 1 | 0 | 4 | 84
41 | K | Pol14 | Čidlo teploty, prostorové | ks | 1 |  | 0 |  |  | základní |  | 0 | 0 | 0 | 0 | 0 | 4 | K | 2 |  |  |  | ROZPOCET | 0 | 0 | 0 | 0 | 0 | 1 | 0 | 4 | 86
42 | K | 5.24 | č.m. 5,6 - Regulační klapky s měřením průtoku UNI 2x200.D.CF-dělený | ks | 1 |  | 0 |  |  | základní |  | 0 | 12 | 12 | 0 | 0 | 4 | K | 2 |  |  |  | ROZPOCET | 0 | 0 | 0 | 0 | 0 | 1 | 0 | 4 | 88
43 | K | Pol12 | Regulační klapky s měřením průtoku - digitální regulace systému | ks | 1 |  | 0 |  |  | základní |  | 0 | 1 | 1 | 0 | 0 | 4 | K | 2 |  |  |  | ROZPOCET | 0 | 0 | 0 | 0 | 0 | 1 | 0 | 4 | 90
44 | K | Pol8 | Diditální dotykový ovladač | ks | 1 |  | 0 |  |  | základní |  | 0 | 0 | 0 | 0 | 0 | 4 | K | 2 |  |  |  | ROZPOCET | 0 | 0 | 0 | 0 | 0 | 1 | 0 | 4 | 92
45 | K | Pol13 | Čidlo CO2, prostorové | ks | 1 |  | 0 |  |  | základní |  | 0 | 0 | 0 | 0 | 0 | 4 | K | 2 |  |  |  | ROZPOCET | 0 | 0 | 0 | 0 | 0 | 1 | 0 | 4 | 94
46 | K | Pol14 | Čidlo teploty, prostorové | ks | 1 |  | 0 |  |  | základní |  | 0 | 0 | 0 | 0 | 0 | 4 | K | 2 |  |  |  | ROZPOCET | 0 | 0 | 0 | 0 | 0 | 1 | 0 | 4 | 96
47 | K | 5.25 | č.m. 10 - Regulační klapky s měřením průtoku UNI 2x160.D.CF-dělený | ks | 1 |  | 0 |  |  | základní |  | 0 | 10 | 10 | 0 | 0 | 4 | K | 2 |  |  |  | ROZPOCET | 0 | 0 | 0 | 0 | 0 | 1 | 0 | 4 | 98
48 | K | Pol12 | Regulační klapky s měřením průtoku - digitální regulace systému | ks | 1 |  | 0 |  |  | základní |  | 0 | 1 | 1 | 0 | 0 | 4 | K | 2 |  |  |  | ROZPOCET | 0 | 0 | 0 | 0 | 0 | 1 | 0 | 4 | 100
49 | K | Pol8 | Diditální dotykový ovladač | ks | 1 |  | 0 |  |  | základní |  | 0 | 0 | 0 | 0 | 0 | 4 | K | 2 |  |  |  | ROZPOCET | 0 | 0 | 0 | 0 | 0 | 1 | 0 | 4 | 102
50 | K | Pol13 | Čidlo CO2, prostorové | ks | 1 |  | 0 |  |  | základní |  | 0 | 0 | 0 | 0 | 0 | 4 | K | 2 |  |  |  | ROZPOCET | 0 | 0 | 0 | 0 | 0 | 1 | 0 | 4 | 104
51 | K | 5.26 | č.m. 11,12 - Regulační klapky s měřením průtoku UNI 2x250.D.CF-dělený | ks | 1 |  | 0 |  |  | základní |  | 0 | 14 | 14 | 0 | 0 | 4 | K | 2 |  |  |  | ROZPOCET | 0 | 0 | 0 | 0 | 0 | 1 | 0 | 4 | 106
52 | K | Pol12 | Regulační klapky s měřením průtoku - digitální regulace systému | ks | 1 |  | 0 |  |  | základní |  | 0 | 1 | 1 | 0 | 0 | 4 | K | 2 |  |  |  | ROZPOCET | 0 | 0 | 0 | 0 | 0 | 1 | 0 | 4 | 108
53 | K | Pol8 | Diditální dotykový ovladač | ks | 1 |  | 0 |  |  | základní |  | 0 | 0 | 0 | 0 | 0 | 4 | K | 2 |  |  |  | ROZPOCET | 0 | 0 | 0 | 0 | 0 | 1 | 0 | 4 | 110
54 | K | Pol13 | Čidlo CO2, prostorové | ks | 1 |  | 0 |  |  | základní |  | 0 | 0 | 0 | 0 | 0 | 4 | K | 2 |  |  |  | ROZPOCET | 0 | 0 | 0 | 0 | 0 | 1 | 0 | 4 | 112
55 | K | Pol14 | Čidlo teploty, prostorové | ks | 1 |  | 0 |  |  | základní |  | 0 | 0 | 0 | 0 | 0 | 4 | K | 2 |  |  |  | ROZPOCET | 0 | 0 | 0 | 0 | 0 | 1 | 0 | 4 | 114
56 | K | 5.27 | č.m. 12,18,20,21,22 - Regulační klapky s měřením průtoku UNI 2x200.D.CF-dělený | ks | 1 |  | 0 |  |  | základní |  | 0 | 12 | 12 | 0 | 0 | 4 | K | 2 |  |  |  | ROZPOCET | 0 | 0 | 0 | 0 | 0 | 1 | 0 | 4 | 116
57 | K | Pol12 | Regulační klapky s měřením průtoku - digitální regulace systému | ks | 1 |  | 0 |  |  | základní |  | 0 | 1 | 1 | 0 | 0 | 4 | K | 2 |  |  |  | ROZPOCET | 0 | 0 | 0 | 0 | 0 | 1 | 0 | 4 | 118
58 | K | Pol8 | Diditální dotykový ovladač | ks | 1 |  | 0 |  |  | základní |  | 0 | 0 | 0 | 0 | 0 | 4 | K | 2 |  |  |  | ROZPOCET | 0 | 0 | 0 | 0 | 0 | 1 | 0 | 4 | 120
59 | K | Pol13 | Čidlo CO2, prostorové | ks | 1 |  | 0 |  |  | základní |  | 0 | 0 | 0 | 0 | 0 | 4 | K | 2 |  |  |  | ROZPOCET | 0 | 0 | 0 | 0 | 0 | 1 | 0 | 4 | 122
60 | K | Pol14 | Čidlo teploty, prostorové | ks | 1 |  | 0 |  |  | základní |  | 0 | 0 | 0 | 0 | 0 | 4 | K | 2 |  |  |  | ROZPOCET | 0 | 0 | 0 | 0 | 0 | 1 | 0 | 4 | 124
61 | K | 5.28 | č.m. 13 - Regulační klapky s měřením průtoku UNI 2x315.D.CF-dělený | ks | 1 |  | 0 |  |  | základní |  | 0 | 16 | 16 | 0 | 0 | 4 | K | 2 |  |  |  | ROZPOCET | 0 | 0 | 0 | 0 | 0 | 1 | 0 | 4 | 126
62 | K | Pol12 | Regulační klapky s měřením průtoku - digitální regulace systému | ks | 1 |  | 0 |  |  | základní |  | 0 | 1 | 1 | 0 | 0 | 4 | K | 2 |  |  |  | ROZPOCET | 0 | 0 | 0 | 0 | 0 | 1 | 0 | 4 | 128
63 | K | Pol8 | Diditální dotykový ovladač | ks | 1 |  | 0 |  |  | základní |  | 0 | 0 | 0 | 0 | 0 | 4 | K | 2 |  |  |  | ROZPOCET | 0 | 0 | 0 | 0 | 0 | 1 | 0 | 4 | 130
64 | K | Pol13 | Čidlo CO2, prostorové | ks | 1 |  | 0 |  |  | základní |  | 0 | 0 | 0 | 0 | 0 | 4 | K | 2 |  |  |  | ROZPOCET | 0 | 0 | 0 | 0 | 0 | 1 | 0 | 4 | 132
65 | K | Pol14 | Čidlo teploty, prostorové | ks | 1 |  | 0 |  |  | základní |  | 0 | 0 | 0 | 0 | 0 | 4 | K | 2 |  |  |  | ROZPOCET | 0 | 0 | 0 | 0 | 0 | 1 | 0 | 4 | 134
66 | K | 5.29 | č.m. 14,15 - Regulační klapky s měřením průtoku UNI 2x200.D.CF-dělený | ks | 1 |  | 0 |  |  | základní |  | 0 | 12 | 12 | 0 | 0 | 4 | K | 2 |  |  |  | ROZPOCET | 0 | 0 | 0 | 0 | 0 | 1 | 0 | 4 | 136
67 | K | Pol12 | Regulační klapky s měřením průtoku - digitální regulace systému | ks | 1 |  | 0 |  |  | základní |  | 0 | 1 | 1 | 0 | 0 | 4 | K | 2 |  |  |  | ROZPOCET | 0 | 0 | 0 | 0 | 0 | 1 | 0 | 4 | 138
68 | K | Pol8 | Diditální dotykový ovladač | ks | 1 |  | 0 |  |  | základní |  | 0 | 0 | 0 | 0 | 0 | 4 | K | 2 |  |  |  | ROZPOCET | 0 | 0 | 0 | 0 | 0 | 1 | 0 | 4 | 140
69 | K | Pol13 | Čidlo CO2, prostorové | ks | 1 |  | 0 |  |  | základní |  | 0 | 0 | 0 | 0 | 0 | 4 | K | 2 |  |  |  | ROZPOCET | 0 | 0 | 0 | 0 | 0 | 1 | 0 | 4 | 142
70 | K | Pol14 | Čidlo teploty, prostorové | ks | 1 |  | 0 |  |  | základní |  | 0 | 0 | 0 | 0 | 0 | 4 | K | 2 |  |  |  | ROZPOCET | 0 | 0 | 0 | 0 | 0 | 1 | 0 | 4 | 144
71 | K | 5.30 | č.m. 16,17 - Regulační klapky s měřením průtoku UNI 2x200.D.CF-dělený | ks | 1 |  | 0 |  |  | základní |  | 0 | 12 | 12 | 0 | 0 | 4 | K | 2 |  |  |  | ROZPOCET | 0 | 0 | 0 | 0 | 0 | 1 | 0 | 4 | 146
72 | K | Pol12 | Regulační klapky s měřením průtoku - digitální regulace systému | ks | 1 |  | 0 |  |  | základní |  | 0 | 1 | 1 | 0 | 0 | 4 | K | 2 |  |  |  | ROZPOCET | 0 | 0 | 0 | 0 | 0 | 1 | 0 | 4 | 148
73 | K | Pol8 | Diditální dotykový ovladač | ks | 1 |  | 0 |  |  | základní |  | 0 | 0 | 0 | 0 | 0 | 4 | K | 2 |  |  |  | ROZPOCET | 0 | 0 | 0 | 0 | 0 | 1 | 0 | 4 | 150
74 | K | Pol13 | Čidlo CO2, prostorové | ks | 1 |  | 0 |  |  | základní |  | 0 | 0 | 0 | 0 | 0 | 4 | K | 2 |  |  |  | ROZPOCET | 0 | 0 | 0 | 0 | 0 | 1 | 0 | 4 | 152
75 | K | Pol14 | Čidlo teploty, prostorové | ks | 1 |  | 0 |  |  | základní |  | 0 | 0 | 0 | 0 | 0 | 4 | K | 2 |  |  |  | ROZPOCET | 0 | 0 | 0 | 0 | 0 | 1 | 0 | 4 | 154
76 | K | 5.31 | č.m. 19 - Regulační klapky s měřením průtoku UNI 2x250.D.CF-dělený | ks | 1 |  | 0 |  |  | základní |  | 0 | 14 | 14 | 0 | 0 | 4 | K | 2 |  |  |  | ROZPOCET | 0 | 0 | 0 | 0 | 0 | 1 | 0 | 4 | 156
77 | K | Pol12 | Regulační klapky s měřením průtoku - digitální regulace systému | ks | 1 |  | 0 |  |  | základní |  | 0 | 1 | 1 | 0 | 0 | 4 | K | 2 |  |  |  | ROZPOCET | 0 | 0 | 0 | 0 | 0 | 1 | 0 | 4 | 158
78 | K | Pol8 | Diditální dotykový ovladač | ks | 1 |  | 0 |  |  | základní |  | 0 | 0 | 0 | 0 | 0 | 4 | K | 2 |  |  |  | ROZPOCET | 0 | 0 | 0 | 0 | 0 | 1 | 0 | 4 | 160
79 | K | Pol13 | Čidlo CO2, prostorové | ks | 1 |  | 0 |  |  | základní |  | 0 | 0 | 0 | 0 | 0 | 4 | K | 2 |  |  |  | ROZPOCET | 0 | 0 | 0 | 0 | 0 | 1 | 0 | 4 | 162
80 | K | Pol14 | Čidlo teploty, prostorové | ks | 1 |  | 0 |  |  | základní |  | 0 | 0 | 0 | 0 | 0 | 4 | K | 2 |  |  |  | ROZPOCET | 0 | 0 | 0 | 0 | 0 | 1 | 0 | 4 | 164
81 | K | 5.32 | č.m. 23,24 - Regulační klapky s měřením průtoku UNI 2x200.D.CF-dělený | ks | 1 |  | 0 |  |  | základní |  | 0 | 12 | 12 | 0 | 0 | 4 | K | 2 |  |  |  | ROZPOCET | 0 | 0 | 0 | 0 | 0 | 1 | 0 | 4 | 166
82 | K | Pol12 | Regulační klapky s měřením průtoku - digitální regulace systému | ks | 1 |  | 0 |  |  | základní |  | 0 | 1 | 1 | 0 | 0 | 4 | K | 2 |  |  |  | ROZPOCET | 0 | 0 | 0 | 0 | 0 | 1 | 0 | 4 | 168
83 | K | Pol8 | Diditální dotykový ovladač | ks | 1 |  | 0 |  |  | základní |  | 0 | 0 | 0 | 0 | 0 | 4 | K | 2 |  |  |  | ROZPOCET | 0 | 0 | 0 | 0 | 0 | 1 | 0 | 4 | 170
84 | K | Pol13 | Čidlo CO2, prostorové | ks | 1 |  | 0 |  |  | základní |  | 0 | 0 | 0 | 0 | 0 | 4 | K | 2 |  |  |  | ROZPOCET | 0 | 0 | 0 | 0 | 0 | 1 | 0 | 4 | 172
85 | K | Pol14 | Čidlo teploty, prostorové | ks | 1 |  | 0 |  |  | základní |  | 0 | 0 | 0 | 0 | 0 | 4 | K | 2 |  |  |  | ROZPOCET | 0 | 0 | 0 | 0 | 0 | 1 | 0 | 4 | 174
86 | K | 5.33 | č.m. 25,26 - Regulační klapky s měřením průtoku UNI 2x200.D.CF-dělený | ks | 1 |  | 0 |  |  | základní |  | 0 | 12 | 12 | 0 | 0 | 4 | K | 2 |  |  |  | ROZPOCET | 0 | 0 | 0 | 0 | 0 | 1 | 0 | 4 | 176
87 | K | Pol12 | Regulační klapky s měřením průtoku - digitální regulace systému | ks | 1 |  | 0 |  |  | základní |  | 0 | 1 | 1 | 0 | 0 | 4 | K | 2 |  |  |  | ROZPOCET | 0 | 0 | 0 | 0 | 0 | 1 | 0 | 4 | 178
88 | K | Pol8 | Diditální dotykový ovladač | ks | 1 |  | 0 |  |  | základní |  | 0 | 0 | 0 | 0 | 0 | 4 | K | 2 |  |  |  | ROZPOCET | 0 | 0 | 0 | 0 | 0 | 1 | 0 | 4 | 180
89 | K | Pol13 | Čidlo CO2, prostorové | ks | 1 |  | 0 |  |  | základní |  | 0 | 0 | 0 | 0 | 0 | 4 | K | 2 |  |  |  | ROZPOCET | 0 | 0 | 0 | 0 | 0 | 1 | 0 | 4 | 182
90 | K | Pol14 | Čidlo teploty, prostorové | ks | 1 |  | 0 |  |  | základní |  | 0 | 0 | 0 | 0 | 0 | 4 | K | 2 |  |  |  | ROZPOCET | 0 | 0 | 0 | 0 | 0 | 1 | 0 | 4 | 184
| D | D10 | TEXTILNÍ VYÚSTKA PŮLKRUHOVÁ, včetně mont.materiál |  |  |  | 0 |  |  |  |  | 0 |  | 218.4 |  | 0 | 1 | D | 1 |  |  |  | ROZPOCET | [6 empty] | 0
91 | K | 5.40 | č.m. 1,7,8,9 - Vyústka textilní půlkruhová rozměr 315 - délka 2300 mm , Q=260 m3/h, instalace profilem na podhled. Napojení přes podhled průměr 250 shora v polovině vyústky. | ks | 1 |  | 0 |  |  | základní |  | 0 | 12.4 | 12.4 | 0 | 0 | 4 | K | 2 |  |  |  | ROZPOCET | 0 | 0 | 0 | 0 | 0 | 1 | 0 | 4 | 188
92 | K | 5.41 | č.m. 2 - Vyústka textilní půlkruhová rozměr 400 - délka 5000 mm , Q=1100 m3/h, instalace profilem na podhled. Napojení zprava na průžez 400x200. | ks | 1 |  | 0 |  |  | základní |  | 0 | 27 | 27 | 0 | 0 | 4 | K | 2 |  |  |  | ROZPOCET | 0 | 0 | 0 | 0 | 0 | 1 | 0 | 4 | 190
93 | K | 5.42 | č.m. 13 - Vyústka textilní půlkruhová rozměr 315 - délka 5500 mm , Q=700 m3/h, instalace profilem na podhled. Napojení zprava na průžez 315x200. | ks | 1 |  | 0 |  |  | základní |  | 0 | 30 | 30 | 0 | 0 | 4 | K | 2 |  |  |  | ROZPOCET | 0 | 0 | 0 | 0 | 0 | 1 | 0 | 4 | 192
94 | K | 5.43 | č.m. 3,4 - Vyústka textilní půlkruhová rozměr 315 - délka 2300 mm , Q=354 m3/h, instalace profilem na podhled. Napojení přes podhled průměr 250 shora v polovině vyústky. | ks | 1 |  | 0 |  |  | základní |  | 0 | 12.4 | 12.4 | 0 | 0 | 4 | K | 2 |  |  |  | ROZPOCET | 0 | 0 | 0 | 0 | 0 | 1 | 0 | 4 | 194
95 | K | 5.44 | č.m. 5,6 - Vyústka textilní půlkruhová rozměr 315 - délka 2300 mm , Q=354 m3/h, instalace profilem na podhled. Napojení přes podhled průměr 250 shora v polovině vyústky. | ks | 1 |  | 0 |  |  | základní |  | 0 | 12.4 | 12.4 | 0 | 0 | 4 | K | 2 |  |  |  | ROZPOCET | 0 | 0 | 0 | 0 | 0 | 1 | 0 | 4 | 196
96 | K | 5.45 | č.m. 11, 12 - Vyústka textilní půlkruhová rozměr 315 - délka 2700 mm , Q=400 m3/h, instalace profilem na podhled. Napojení zprava na průžez 315x200. | ks | 1 |  | 0 |  |  | základní |  | 0 | 14.5 | 14.5 | 0 | 0 | 4 | K | 2 |  |  |  | ROZPOCET | 0 | 0 | 0 | 0 | 0 | 1 | 0 | 4 | 198
97 | K | 5.46 | č.m. 12,20,21,22 - Vyústka textilní půlkruhová rozměr 315 - délka 1900 mm , Q=413 m3/h, instalace profilem na podhled. Napojení přes podhled průměr 250 shora v polovině vyústky. | ks | 1 |  | 0 |  |  | základní |  | 0 | 10.3 | 10.3 | 0 | 0 | 4 | K | 2 |  |  |  | ROZPOCET | 0 | 0 | 0 | 0 | 0 | 1 | 0 | 4 | 200
98 | K | 5.47 | č.m. 13,18 - Vyústka textilní půlkruhová rozměr 400 - délka 4800 mm , Q=700 m3/h, instalace profilem na podhled. Napojení přes podhled průměr 315 shora v polovině vyústky. | ks | 1 |  | 0 |  |  | základní |  | 0 | 26 | 26 | 0 | 0 | 4 | K | 2 |  |  |  | ROZPOCET | 0 | 0 | 0 | 0 | 0 | 1 | 0 | 4 | 202
99 | K | 5.48 | č.m. 14, 15 - Vyústka textilní půlkruhová rozměr 315 - délka 3000 mm , Q=350 m3/h, instalace profilem na podhled. Napojení přes podhled průměr 250 shora v polovině vyústky. | ks | 1 |  | 0 |  |  | základní |  | 0 | 16.2 | 16.2 | 0 | 0 | 4 | K | 2 |  |  |  | ROZPOCET | 0 | 0 | 0 | 0 | 0 | 1 | 0 | 4 | 204
100 | K | 5.49 | č.m. 16, 17 - Vyústka textilní půlkruhová rozměr 315 - délka 3000 mm , Q=350 m3/h, instalace profilem na podhled. Napojení přes podhled průměr 250 shora v polovině vyústky. | ks | 1 |  | 0 |  |  | základní |  | 0 | 16.2 | 16.2 | 0 | 0 | 4 | K | 2 |  |  |  | ROZPOCET | 0 | 0 | 0 | 0 | 0 | 1 | 0 | 4 | 206
101 | K | 5.50 | č.m. 19 - Vyústka textilní půlkruhová rozměr 315 - délka 3000 mm , Q=500 m3/h, instalace profilem na podhled. Napojení přes podhled průměr 250 shora v polovině vyústky. | ks | 1 |  | 0 |  |  | základní |  | 0 | 16.2 | 16.2 | 0 | 0 | 4 | K | 2 |  |  |  | ROZPOCET | 0 | 0 | 0 | 0 | 0 | 1 | 0 | 4 | 208
102 | K | 5.51 | č.m. 23, 24 - Vyústka textilní půlkruhová rozměr 315 - délka 2300 mm , Q=350 m3/h, instalace profilem na podhled. Napojení přes podhled průměr 250 shora v polovině vyústky. | ks | 1 |  | 0 |  |  | základní |  | 0 | 12.4 | 12.4 | 0 | 0 | 4 | K | 2 |  |  |  | ROZPOCET | 0 | 0 | 0 | 0 | 0 | 1 | 0 | 4 | 210
103 | K | 5.52 | č.m. 25, 26 - Vyústka textilní půlkruhová rozměr 315 - délka 2300 mm , Q=350 m3/h, instalace profilem na podhled. Napojení přes podhled průměr 250 shora v polovině vyústky. | ks | 1 |  | 0 |  |  | základní |  | 0 | 12.4 | 12.4 | 0 | 0 | 4 | K | 2 |  |  |  | ROZPOCET | 0 | 0 | 0 | 0 | 0 | 1 | 0 | 4 | 212
| D | D11 | PROTIDEŠŤOVÉ ŽALUZIE HLINÍKOVÉ-PZAL /se sítem/ |  |  |  | 0 |  |  |  |  | 0 |  | 14.7 |  | 0 | 1 | D | 1 |  |  |  | ROZPOCET | [6 empty] | 0
104 | K | 5.55 | PZAL-630x1250-S | ks | 1 |  | 0 |  |  | základní |  | 0 | 14.7 | 14.7 | 0 | 0 | 4 | K | 2 |  |  |  | ROZPOCET | 0 | 0 | 0 | 0 | 0 | 1 | 0 | 4 | 216
| D | D12 | VYÚSTKA NASTAVITELNÁ VNM TPM 015/01 |  |  |  | 0 |  |  |  |  | 0 |  | 37.93 |  | 0 | 1 | D | 1 |  |  |  | ROZPOCET | [6 empty] | 0
105 | K | 5.56 | 525x140 2/R1 | ks | 1 |  | 0 |  |  | základní |  | 0 | 2.44 | 2.44 | 0 | 0 | 4 | K | 2 |  |  |  | ROZPOCET | 0 | 0 | 0 | 0 | 0 | 1 | 0 | 4 | 218
106 | K | 5.57 | 725x225 1/R1 | ks | 3 |  | 0 |  |  | základní |  | 0 | 3.84 | 11.52 | 0 | 0 | 4 | K | 2 |  |  |  | ROZPOCET | 0 | 0 | 0 | 0 | 0 | 1 | 0 | 4 | 220
107 | K | 5.58 | 725x200 1/R1 | ks | 1 |  | 0 |  |  | základní |  | 0 | 3.61 | 3.61 | 0 | 0 | 4 | K | 2 |  |  |  | ROZPOCET | 0 | 0 | 0 | 0 | 0 | 1 | 0 | 4 | 222
108 | K | 5.59 | 625x200 1/R1 | ks | 1 |  | 0 |  |  | základní |  | 0 | 3.16 | 3.16 | 0 | 0 | 4 | K | 2 |  |  |  | ROZPOCET | 0 | 0 | 0 | 0 | 0 | 1 | 0 | 4 | 224
109 | K | 5.60 | 525x200 1/R1 | ks | 6 |  | 0 |  |  | základní |  | 0 | 2.57 | 15.42 | 0 | 0 | 4 | K | 2 |  |  |  | ROZPOCET | 0 | 0 | 0 | 0 | 0 | 1 | 0 | 4 | 226
110 | K | 5.61 | 425x140 1/R1 | ks | 1 |  | 0 |  |  | základní |  | 0 | 1.78 | 1.78 | 0 | 0 | 4 | K | 2 |  |  |  | ROZPOCET | 0 | 0 | 0 | 0 | 0 | 1 | 0 | 4 | 228
| D | D13 | VENTILY TALÍŘOVÉ PLASTOVÉ ELF |  |  |  | 0 |  |  |  |  | 0 |  | 2.7 |  | 0 | 1 | D | 1 |  |  |  | ROZPOCET | [6 empty] | 0
111 | K | 5.62 | ELK160 odvod | ks | 2 |  | 0 |  |  | základní |  | 0 | 0.3 | 0.6 | 0 | 0 | 4 | K | 2 |  |  |  | ROZPOCET | 0 | 0 | 0 | 0 | 0 | 1 | 0 | 4 | 230
112 | K | 5.63 | ELF125 odvod | ks | 3 |  | 0 |  |  | základní |  | 0 | 0.3 | 0.9 | 0 | 0 | 4 | K | 2 |  |  |  | ROZPOCET | 0 | 0 | 0 | 0 | 0 | 1 | 0 | 4 | 232
113 | K | 5.64 | ELF100 odvod | ks | 4 |  | 0 |  |  | základní |  | 0 | 0.3 | 1.2 | 0 | 0 | 4 | K | 2 |  |  |  | ROZPOCET | 0 | 0 | 0 | 0 | 0 | 1 | 0 | 4 | 234
| D | D14 | TEPELNÉ IZOLACE POTRUBÍ DLE OZNAČENÍ NA VÝKRESU: Izolace se strukturou uzavřených buněk s vysokým o |  |  |  | 0 |  |  |  |  | 0 |  | 0 |  | 0 | 1 | D | 1 |  |  |  | ROZPOCET | [6 empty] | 0
| D | D15 | Desky 2x0,5 m" |  |  |  | 0 |  |  |  |  | 0 |  | 0 |  | 0 | 1 | D | 1 |  |  |  | ROZPOCET | [6 empty] | 0
114 | K | 5.70 | tl. 40mm AF/A - tl 40mm | m2 | 28.84 |  | 0 |  |  | základní |  | 0 | 0 | 0 | 0 | 0 | 4 | K | 2 |  |  |  | ROZPOCET | 0 | 0 | 0 | 0 | 0 | 1 | 0 | 4 | 236
115 | K | 5.71 | tl. 25mm AF/A - tl 25mm | m2 | 214.97 |  | 0 |  |  | základní |  | 0 | 0 | 0 | 0 | 0 | 4 | K | 2 |  |  |  | ROZPOCET | 0 | 0 | 0 | 0 | 0 | 1 | 0 | 4 | 238
116 | K | 5.72 | tl. 40mm AF/A - tl 40mm | m2 | 32.18 |  | 0 |  |  | základní |  | 0 | 0 | 0 | 0 | 0 | 4 | K | 2 |  |  |  | ROZPOCET | 0 | 0 | 0 | 0 | 0 | 1 | 0 | 4 | 240
| D | D16 | TEPELNÉ IZOLACE POTRUBÍ DLE OZNAČENÍ NA VÝKRESU: 'IZOLACE POTRUBÍ DESKOU Z MIN. 'PLSTI KONSTRUKCE Z |  |  |  | 0 |  |  |  |  | 0 |  | 0 |  | 0 | 1 | D | 1 |  |  |  | ROZPOCET | [6 empty] | 0
117 | K | 5.73 | tl. 60mm Minerální plst s oplechováním pozink. plechem tl.0,7 mm | m2 | 6.08 |  | 0 |  |  | základní |  | 0 | 0 | 0 | 0 | 0 | 4 | K | 2 |  |  |  | ROZPOCET | 0 | 0 | 0 | 0 | 0 | 1 | 0 | 4 | 242
| D | D17 | PROTIPOŽ.IZOLACE POTRUBÍ DLE OZNAČENÍ NA VÝKRESU: IZOLACE DESKOU Z MIN.PLSTI 1x POLEP. AL FOLIÍ |  |  |  | 0 |  |  |  |  | 0 |  | 0 |  | 0 | 1 | D | 1 |  |  |  | ROZPOCET | [6 empty] | 0
118 | K | 5.74 | tl. 80 mm odolnost 30 min | m2 | 1.5 |  | 0 |  |  | základní |  | 0 | 0 | 0 | 0 | 0 | 4 | K | 2 |  |  |  | ROZPOCET | 0 | 0 | 0 | 0 | 0 | 1 | 0 | 4 | 244
| D | D18 | ČTYŘHRANNÉ POTRUBÍ SKUPINY I. MATERIÁL POZINKOVANÝ PLECH |  |  |  | 0 |  |  |  |  | 0 |  | 4628.6 |  | 0 | 1 | D | 1 |  |  |  | ROZPOCET | [6 empty] | 0
119 | K | Pol15 | do obvodu 650 10% tvarovek | bm | 6.4 |  | 0 |  |  | základní |  | 0 | 5 | 32 | 0 | 0 | 4 | K | 2 |  |  |  | ROZPOCET | 0 | 0 | 0 | 0 | 0 | 1 | 0 | 4 | 246
120 | K | Pol16 | do obvodu 1050 30% tvarovek | bm | 104.3 |  | 0 |  |  | základní |  | 0 | 10 | 1043 | 0 | 0 | 4 | K | 2 |  |  |  | ROZPOCET | 0 | 0 | 0 | 0 | 0 | 1 | 0 | 4 | 248
121 | K | Pol17 | do obvodu 1500 40% tvarovek | bm | 27.4 |  | 0 |  |  | základní |  | 0 | 15 | 411 | 0 | 0 | 4 | K | 2 |  |  |  | ROZPOCET | 0 | 0 | 0 | 0 | 0 | 1 | 0 | 4 | 250
122 | K | Pol18 | do obvodu 1890 40% tvarovek | bm | 23.9 |  | 0 |  |  | základní |  | 0 | 19 | 454.1 | 0 | 0 | 4 | K | 2 |  |  |  | ROZPOCET | 0 | 0 | 0 | 0 | 0 | 1 | 0 | 4 | 252
123 | K | Pol19 | do obvodu 2630 40% tvarovek | bm | 48.5 |  | 0 |  |  | základní |  | 0 | 29 | 1406.5 | 0 | 0 | 4 | K | 2 |  |  |  | ROZPOCET | 0 | 0 | 0 | 0 | 0 | 1 | 0 | 4 | 254
124 | K | Pol20 | do obvodu 3500 70% tvarovek | bm | 2.9 |  | 0 |  |  | základní |  | 0 | 38 | 110.2 | 0 | 0 | 4 | K | 2 |  |  |  | ROZPOCET | 0 | 0 | 0 | 0 | 0 | 1 | 0 | 4 | 256
125 | K | Pol21 | do obvodu 4000 30% tvarovek | bm | 21.7 |  | 0 |  |  | základní |  | 0 | 54 | 1171.8 | 0 | 0 | 4 | K | 2 |  |  |  | ROZPOCET | 0 | 0 | 0 | 0 | 0 | 1 | 0 | 4 | 258
| D | D19 | ZASLEPENÍ ČTYŘHRANNÉ TROUBY SKUPINY I. Z POZINKOVANÉHO PLECHU |  |  |  | 0 |  |  |  |  | 0 |  | 0 |  | 0 | 1 | D | 1 |  |  |  | ROZPOCET | [6 empty] | 0
126 | K | Pol22 | do obvodu 1050 | ks | 2 |  | 0 |  |  | základní |  | 0 | 0 | 0 | 0 | 0 | 4 | K | 2 |  |  |  | ROZPOCET | 0 | 0 | 0 | 0 | 0 | 1 | 0 | 4 | 260
| D | D20 | KRUHOVÉ POTRUBÍ SKUPINY I. MATERIÁL POZINKOVANÝ PLECH |  |  |  | 0 |  |  |  |  | 0 |  | 377.7 |  | 0 | 1 | D | 1 |  |  |  | ROZPOCET | [6 empty] | 0
127 | K | Pol23 | do průměru100 20% tvarovek | bm | 2.8 |  | 0 |  |  | základní |  | 0 | 2 | 5.6 | 0 | 0 | 4 | K | 2 |  |  |  | ROZPOCET | 0 | 0 | 0 | 0 | 0 | 1 | 0 | 4 | 262
128 | K | Pol24 | do průměru140 50% tvarovek | bm | 2.6 |  | 0 |  |  | základní |  | 0 | 3 | 7.8 | 0 | 0 | 4 | K | 2 |  |  |  | ROZPOCET | 0 | 0 | 0 | 0 | 0 | 1 | 0 | 4 | 264
129 | K | Pol25 | do průměru200 30% tvarovek | bm | 42.7 |  | 0 |  |  | základní |  | 0 | 5 | 213.5 | 0 | 0 | 4 | K | 2 |  |  |  | ROZPOCET | 0 | 0 | 0 | 0 | 0 | 1 | 0 | 4 | 266
130 | K | Pol26 | do průměru280 30% tvarovek | bm | 13.4 |  | 0 |  |  | základní |  | 0 | 7 | 93.8 | 0 | 0 | 4 | K | 2 |  |  |  | ROZPOCET | 0 | 0 | 0 | 0 | 0 | 1 | 0 | 4 | 268
131 | K | Pol27 | do průměru400 20% tvarovek | bm | 5.7 |  | 0 |  |  | základní |  | 0 | 10 | 57 | 0 | 0 | 4 | K | 2 |  |  |  | ROZPOCET | 0 | 0 | 0 | 0 | 0 | 1 | 0 | 4 | 270
| D | D21 | ZASLEPENÍ KRUHOVÉ TROUBY SKUPINY I POZINKOVANÝ PLECH |  |  |  | 0 |  |  |  |  | 0 |  | 0 |  | 0 | 1 | D | 1 |  |  |  | ROZPOCET | [6 empty] | 0
132 | K | Pol28 | do průměru200 | ks | 7 |  | 0 |  |  | základní |  | 0 | 0 | 0 | 0 | 0 | 4 | K | 2 |  |  |  | ROZPOCET | 0 | 0 | 0 | 0 | 0 | 1 | 0 | 4 | 272
133 | K | Pol29 | do průměru280 | ks | 2 |  | 0 |  |  | základní |  | 0 | 0 | 0 | 0 | 0 | 4 | K | 2 |  |  |  | ROZPOCET | 0 | 0 | 0 | 0 | 0 | 1 | 0 | 4 | 274
| D | D22 | ZÁVĚSY, ZÁVĚSNÉ LIŠTY, ZÁVITOVÉ TYČE,ZÁVĚSY, KRUHOVÉ ZÁVĚSY,HMOŽDINKY, POMOCNÉ KONSTRUKCE |  |  |  | 0 |  |  |  |  | 0 |  | 0 |  | 0 | 1 | D | 1 |  |  |  | ROZPOCET | [6 empty] | 0
134 | K | Pol30 | Montážní materiál celkem | kpl | 1 |  | 0 |  |  | základní |  | 0 | 0 | 0 | 0 | 0 | 4 | K | 2 |  |  |  | ROZPOCET | 0 | 0 | 0 | 0 | 0 | 1 | 0 | 4 | 276
| D | D23 | Zařízení č.6 |  |  |  | 0 |  |  |  |  | 0 |  | 4032 |  | 0 | 1 | D | 0 |  |  |  | ROZPOCET | [6 empty] | 0
| D | D2 | VNITŘNÍ VZDUCHOTECHNICKÁ JEDNOTKA |  |  |  | 0 |  |  |  |  | 0 |  | 610 |  | 0 | 1 | D | 1 |  |  |  | ROZPOCET | [6 empty] | 0
135 | K | 6.1 | Vnitřní jednotka velikosti 5500 s pracovním objemem větracího vzduchu 5000 m3/h, ext. dp=278 Pa, jednotka v provedení 10/0 a ve složení s externím elektrickým předehřívačem 18 kW, s deskovým rekuperátorem účinnost 93% (min. 80%), teplovodním ohřívačem 27 kW, přímým výparníkem R410A - 30 kW, filtry ePM1 55% (F7) - přívod, ePM10 50% (M5) - odvod, další technické podrobnosti viz TZ a příloha TZ. Z důvodů omezené velikosti strojovny max rozměr bez hrdel (DxHxŠ) 2500x1800x1065 mm | ks | 1 |  | 0 |  |  | základní |  | 0 | 610 | 610 | 0 | 0 | 4 | K | 2 |  |  |  | ROZPOCET | 0 | 0 | 0 | 0 | 0 | 1 | 0 | 4 | 278
136 | K | Pol7 | Digitální regulace, regulační modul umístěný uvnitř jednotky - cena součástí jednotky | ks | 1 |  | 0 |  |  | základní |  | 0 | 0 | 0 | 0 | 0 | 4 | K | 2 |  |  |  | ROZPOCET | 0 | 0 | 0 | 0 | 0 | 1 | 0 | 4 | 280
137 | K | Pol8 | Diditální dotykový ovladač | ks | 1 |  | 0 |  |  | základní |  | 0 | 0 | 0 | 0 | 0 | 4 | K | 2 |  |  |  | ROZPOCET | 0 | 0 | 0 | 0 | 0 | 1 | 0 | 4 | 282
138 | K | Pol13 | Čidlo CO2, prostorové | ks | 1 |  | 0 |  |  | základní |  | 0 | 0 | 0 | 0 | 0 | 4 | K | 2 |  |  |  | ROZPOCET | 0 | 0 | 0 | 0 | 0 | 1 | 0 | 4 | 284
139 | K | Pol14 | Čidlo teploty, prostorové | ks | 1 |  | 0 |  |  | základní |  | 0 | 0 | 0 | 0 | 0 | 4 | K | 2 |  |  |  | ROZPOCET | 0 | 0 | 0 | 0 | 0 | 1 | 0 | 4 | 286
| D | D3 | Venkovní kondenzační jednotka |  |  |  | 0 |  |  |  |  | 0 |  | 277 |  | 0 | 1 | D | 1 |  |  |  | ROZPOCET | [6 empty] | 0
140 | K | 6.1a | KONDENZAČNÍ JEDNOTKA DO VZT inverter, R410A, 3x400 V, max. délka/max. převýšení=400 m/40 m, Qch= 28 kW, P=8,6 kW | ks | 1 |  | 0 |  |  | základní |  | 0 | 177 | 177 | 0 | 0 | 4 | K | 2 |  |  |  | ROZPOCET | 0 | 0 | 0 | 0 | 0 | 1 | 0 | 4 | 288
141 | K | Pol9 | UTI-INV-D - Ovládání a regulace, výstup 0-10V | ks | 1 |  | 0 |  |  | základní |  | 0 | 0 | 0 | 0 | 0 | 4 | K | 2 |  |  |  | ROZPOCET | 0 | 0 | 0 | 0 | 0 | 1 | 0 | 4 | 290
142 | K | Pol10 | Podstavný rám pod venkovní kondenzační jednotky | ks | 1 |  | 0 |  |  | základní |  | 0 | 100 | 100 | 0 | 0 | 4 | K | 2 |  |  |  | ROZPOCET | 0 | 0 | 0 | 0 | 0 | 1 | 0 | 4 | 292
| D | D4 | Propojení venkovní kondenzační jednotky s přímým výparníkem |  |  |  | 0 |  |  |  |  | 0 |  | 225 |  | 0 | 1 | D | 1 |  |  |  | ROZPOCET | [6 empty] | 0
143 | K | Pol31 | Propojovací potrubí Cu 22,2/9,52 včetně izolace, elektropropojení a doplnění chladiva | bm | 30 |  | 0 |  |  | základní |  | 0 | 7.5 | 225 | 0 | 0 | 4 | K | 2 |  |  |  | ROZPOCET | 0 | 0 | 0 | 0 | 0 | 1 | 0 | 4 | 294
| D | D5 | ELEKTRICKÝ POTRUBNÍ OHŘÍVAČ |  |  |  | 0 |  |  |  |  | 0 |  | 38 |  | 0 | 1 | D | 1 |  |  |  | ROZPOCET | [6 empty] | 0
144 | K | 6.2 | Elektrický potrubní ohřívač 500x400x500, výkon 25 kW, 400 V | ks | 1 |  | 0 |  |  | základní |  | 0 | 38 | 38 | 0 | 0 | 4 | K | 2 |  |  |  | ROZPOCET | 0 | 0 | 0 | 0 | 0 | 1 | 0 | 4 | 296
| D | D6 | POŽÁRNÍ KLAPKA |  |  |  | 0 |  |  |  |  | 0 |  | 65 |  | 0 | 1 | D | 1 |  |  |  | ROZPOCET | [6 empty] | 0
145 | K | 6.4 | PKTM-III 500x630 TPM 075/09 .62 | ks | 1 |  | 0 |  |  | základní |  | 0 | 32.5 | 32.5 | 0 | 0 | 4 | K | 2 |  |  |  | ROZPOCET | 0 | 0 | 0 | 0 | 0 | 1 | 0 | 4 | 300
146 | K | 6.5 | PKTM-III 500x630 TPM 075/09 .62 | ks | 1 |  | 0 |  |  | základní |  | 0 | 32.5 | 32.5 | 0 | 0 | 4 | K | 2 |  |  |  | ROZPOCET | 0 | 0 | 0 | 0 | 0 | 1 | 0 | 4 | 302
| D | D7 | BUŇKOVÝ TLUMIČ HLUKU s děrovaným plechem |  |  |  | 0 |  |  |  |  | 0 |  | 1008 |  | 0 | 1 | D | 1 |  |  |  | ROZPOCET | [6 empty] | 0
147 | K | 6.10 | G 200x500x1000 . 1 náběhy na obou koncích tlumiče | ks | 6 |  | 0 |  |  | základní |  | 0 | 14 | 84 | 0 | 0 | 4 | K | 2 |  |  |  | ROZPOCET | 0 | 0 | 0 | 0 | 0 | 1 | 0 | 4 | 306
148 | K | 6.11 | G 200x500x1000 . 1 náběhy na obou koncích tlumiče | ks | 24 |  | 0 |  |  | základní |  | 0 | 14 | 336 | 0 | 0 | 4 | K | 2 |  |  |  | ROZPOCET | 0 | 0 | 0 | 0 | 0 | 1 | 0 | 4 | 308
149 | K | 6.12 | G 200x500x1000 . 1 náběhy na obou koncích tlumiče | ks | 12 |  | 0 |  |  | základní |  | 0 | 14 | 168 | 0 | 0 | 4 | K | 2 |  |  |  | ROZPOCET | 0 | 0 | 0 | 0 | 0 | 1 | 0 | 4 | 310
150 | K | 6.13 | G 200x500x1000 . 1 náběhy na obou koncích tlumiče | ks | 30 |  | 0 |  |  | základní |  | 0 | 14 | 420 | 0 | 0 | 4 | K | 2 |  |  |  | ROZPOCET | 0 | 0 | 0 | 0 | 0 | 1 | 0 | 4 | 312
| D | D24 | TEXTILNÍ VYÚSTKA KRUHOVÁ, včetně mont.materiál |  |  |  | 0 |  |  |  |  | 0 |  | 89 |  | 0 | 1 | D | 1 |  |  |  | ROZPOCET | [6 empty] | 0
151 | K | 6.20 | Místnost respiria - Vyústka textilní kruhová průměr 500 - 11 segmentů délka 4500 mm + 2 segmenty 1900 - atypická výroba na zakázku, Qmax=6000 m3/h, instalace profilem na táhla. Napojení prostřednictvím 2 ks vstupních hrdel. | ks | 1 |  | 0 |  |  | základní |  | 0 | 89 | 89 | 0 | 0 | 4 | K | 2 |  |  |  | ROZPOCET | 0 | 0 | 0 | 0 | 0 | 1 | 0 | 4 | 316
| D | D25 | VYÚSTKA NASTAVITELNÁ VNM TPM 015/01 - ATYPICKÁ VÝROBA |  |  |  | 0 |  |  |  |  | 0 |  | 15 |  | 0 | 1 | D | 1 |  |  |  | ROZPOCET | [6 empty] | 0
152 | K | 6.21 | 1500x400 1/UR | ks | 1 |  | 0 |  |  | základní |  | 0 | 15 | 15 | 0 | 0 | 4 | K | 2 |  |  |  | ROZPOCET | 0 | 0 | 0 | 0 | 0 | 1 | 0 | 4 | 318
| D | D11 | PROTIDEŠŤOVÉ ŽALUZIE HLINÍKOVÉ-PZAL /se sítem/ |  |  |  | 0 |  |  |  |  | 0 |  | 11.6 |  | 0 | 1 | D | 1 |  |  |  | ROZPOCET | [6 empty] | 0
153 | K | 6.22 | PZAL-500x1250-S | ks | 1 |  | 0 |  |  | základní |  | 0 | 11.6 | 11.6 | 0 | 0 | 4 | K | 2 |  |  |  | ROZPOCET | 0 | 0 | 0 | 0 | 0 | 1 | 0 | 4 | 320
| D | D14 | TEPELNÉ IZOLACE POTRUBÍ DLE OZNAČENÍ NA VÝKRESU: Izolace se strukturou uzavřených buněk s vysokým o |  |  |  | 0 |  |  |  |  | 0 |  | 0 |  | 0 | 1 | D | 1 |  |  |  | ROZPOCET | [6 empty] | 0
| D | D15 | Desky 2x0,5 m" |  |  |  | 0 |  |  |  |  | 0 |  | 0 |  | 0 | 1 | D | 1 |  |  |  | ROZPOCET | [6 empty] | 0
154 | K | 6.30 | tl. 40mm AF/A - tl 40mm | m2 | 13.36 |  | 0 |  |  | základní |  | 0 | 0 | 0 | 0 | 0 | 4 | K | 2 |  |  |  | ROZPOCET | 0 | 0 | 0 | 0 | 0 | 1 | 0 | 4 | 324
155 | K | 6.31 | tl. 25mm AF/A - tl 25mm | m2 | 55.26 |  | 0 |  |  | základní |  | 0 | 0 | 0 | 0 | 0 | 4 | K | 2 |  |  |  | ROZPOCET | 0 | 0 | 0 | 0 | 0 | 1 | 0 | 4 | 326
| D | D16 | TEPELNÉ IZOLACE POTRUBÍ DLE OZNAČENÍ NA VÝKRESU: 'IZOLACE POTRUBÍ DESKOU Z MIN. 'PLSTI KONSTRUKCE Z |  |  |  | 0 |  |  |  |  | 0 |  | 0 |  | 0 | 1 | D | 1 |  |  |  | ROZPOCET | [6 empty] | 0
156 | K | 6.32 | tl. 60mm Minerální plst s oplechováním pozink. plechem tl.0,7 mm | m2 | 36.13 |  | 0 |  |  | základní |  | 0 | 0 | 0 | 0 | 0 | 4 | K | 2 |  |  |  | ROZPOCET | 0 | 0 | 0 | 0 | 0 | 1 | 0 | 4 | 328
157 | K | 6.33 | tl. 80mm Minerální plst s oplechováním pozink. plechem tl.0,7 mm | m2 | 17.11 |  | 0 |  |  | základní |  | 0 | 0 | 0 | 0 | 0 | 4 | K | 2 |  |  |  | ROZPOCET | 0 | 0 | 0 | 0 | 0 | 1 | 0 | 4 | 330
| D | D14 | TEPELNÉ IZOLACE POTRUBÍ DLE OZNAČENÍ NA VÝKRESU: Izolace se strukturou uzavřených buněk s vysokým o |  |  |  | 0 |  |  |  |  | 0 |  | 0 |  | 0 | 1 | D | 1 |  |  |  | ROZPOCET | [6 empty] | 0
| D | D15 | Desky 2x0,5 m" |  |  |  | 0 |  |  |  |  | 0 |  | 0 |  | 0 | 1 | D | 1 |  |  |  | ROZPOCET | [6 empty] | 0
158 | K | 6.34 | tl. 40mm AF/A - tl 40mm | m2 | 29.33 |  | 0 |  |  | základní |  | 0 | 0 | 0 | 0 | 0 | 4 | K | 2 |  |  |  | ROZPOCET | 0 | 0 | 0 | 0 | 0 | 1 | 0 | 4 | 332
| D | D16 | TEPELNÉ IZOLACE POTRUBÍ DLE OZNAČENÍ NA VÝKRESU: 'IZOLACE POTRUBÍ DESKOU Z MIN. 'PLSTI KONSTRUKCE Z |  |  |  | 0 |  |  |  |  | 0 |  | 0 |  | 0 | 1 | D | 1 |  |  |  | ROZPOCET | [6 empty] | 0
159 | K | 6.35 | tl. 60mm Minerální plst s oplechováním pozink. plechem tl.0,7 mm | m2 | 5.34 |  | 0 |  |  | základní |  | 0 | 0 | 0 | 0 | 0 | 4 | K | 2 |  |  |  | ROZPOCET | 0 | 0 | 0 | 0 | 0 | 1 | 0 | 4 | 334
| D | D18 | ČTYŘHRANNÉ POTRUBÍ SKUPINY I. MATERIÁL POZINKOVANÝ PLECH |  |  |  | 0 |  |  |  |  | 0 |  | 1677.4 |  | 0 | 1 | D | 1 |  |  |  | ROZPOCET | [6 empty] | 0
160 | K | Pol32 | do obvodu 2630 30% tvarovek | bm | 30.4 |  | 0 |  |  | základní |  | 0 | 29 | 881.6 | 0 | 0 | 4 | K | 2 |  |  |  | ROZPOCET | 0 | 0 | 0 | 0 | 0 | 1 | 0 | 4 | 336
161 | K | Pol33 | do obvodu 3500 40% tvarovek | bm | 18.1 |  | 0 |  |  | základní |  | 0 | 38 | 687.8 | 0 | 0 | 4 | K | 2 |  |  |  | ROZPOCET | 0 | 0 | 0 | 0 | 0 | 1 | 0 | 4 | 338
162 | K | Pol34 | do obvodu 4000 80% tvarovek | bm | 2 |  | 0 |  |  | základní |  | 0 | 54 | 108 | 0 | 0 | 4 | K | 2 |  |  |  | ROZPOCET | 0 | 0 | 0 | 0 | 0 | 1 | 0 | 4 | 340
| D | D19 | ZASLEPENÍ ČTYŘHRANNÉ TROUBY SKUPINY I. Z POZINKOVANÉHO PLECHU |  |  |  | 0 |  |  |  |  | 0 |  | 0 |  | 0 | 1 | D | 1 |  |  |  | ROZPOCET | [6 empty] | 0
163 | K | Pol35 | do obvodu 2630 | ks | 1 |  | 0 |  |  | základní |  | 0 | 0 | 0 | 0 | 0 | 4 | K | 2 |  |  |  | ROZPOCET | 0 | 0 | 0 | 0 | 0 | 1 | 0 | 4 | 342
| D | D20 | KRUHOVÉ POTRUBÍ SKUPINY I. MATERIÁL POZINKOVANÝ PLECH |  |  |  | 0 |  |  |  |  | 0 |  | 16 |  | 0 | 1 | D | 1 |  |  |  | ROZPOCET | [6 empty] | 0
164 | K | Pol36 | do průměru560 100% tvarovek | bm | 1 |  | 0 |  |  | základní |  | 0 | 16 | 16 | 0 | 0 | 4 | K | 2 |  |  |  | ROZPOCET | 0 | 0 | 0 | 0 | 0 | 1 | 0 | 4 | 344
| D | D26 | "ZÁVĚSY, ZÁVĚSNÉ LIŠTY, ZÁVITOVÉ TYČE,ZÁVĚSY, KRUHOVÉ ZÁVĚSY,HMOŽDINKY, POMOCNÉ KONSTRUKCE" |  |  |  | 0 |  |  |  |  | 0 |  | 0 |  | 0 | 1 | D | 1 |  |  |  | ROZPOCET | [6 empty] | 0
165 | K | Pol37 | Montážní materiál celkem | kpl | 1 |  | 0 |  |  | základní |  | 0 | 0 | 0 | 0 | 0 | 4 | K | 2 |  |  |  | ROZPOCET | 0 | 0 | 0 | 0 | 0 | 1 | 0 | 4 | 346
| D | D27 | Zařízení č.7 |  |  |  | 0 |  |  |  |  | 0 |  | 193.5 |  | 0 | 1 | D | 0 |  |  |  | ROZPOCET | [6 empty] | 0
| D | D28 | RADIÁLNÍ VENTILÁTOR DO ČTYŘHRANNÉHO POTRUBÍ IP55 |  |  |  | 0 |  |  |  |  | 0 |  | 15 |  | 0 | 1 | D | 1 |  |  |  | ROZPOCET | [6 empty] | 0
166 | K | 7.1 | ILB/4-200 IP55, 70°C, kanálový ventilátor | ks | 1 |  | 0 |  |  | základní |  | 0 | 15 | 15 | 0 | 0 | 4 | K | 2 |  |  |  | ROZPOCET | 0 | 0 | 0 | 0 | 0 | 1 | 0 | 4 | 348
| D | D29 | PRUŽNÁ VLOŽKA |  |  |  | 0 |  |  |  |  | 0 |  | 4.6 |  | 0 | 1 | D | 1 |  |  |  | ROZPOCET | [6 empty] | 0
167 | K | 7.2 | IAE 200/40-20 ED pružná spojka | ks | 2 |  | 0 |  |  | základní |  | 0 | 2.3 | 4.6 | 0 | 0 | 4 | K | 2 |  |  |  | ROZPOCET | 0 | 0 | 0 | 0 | 0 | 1 | 0 | 4 | 350
| D | D30 | REGULAČNÍ KLAPKA TĚSNÁ TPM 012/00.46 |  |  |  | 0 |  |  |  |  | 0 |  | 23.6 |  | 0 | 1 | D | 1 |  |  |  | ROZPOCET | [6 empty] | 0
168 | K | 7.3 | RKTM 400x200 | ks | 4 |  | 0 |  |  | základní |  | 0 | 5.9 | 23.6 | 0 | 0 | 4 | K | 2 |  |  |  | ROZPOCET | 0 | 0 | 0 | 0 | 0 | 1 | 0 | 4 | 352
| D | D31 | PROTIDEŠŤOVÁ ŽALUZIE POZINK |  |  |  | 0 |  |  |  |  | 0 |  | 2.4 |  | 0 | 1 | D | 1 |  |  |  | ROZPOCET | [6 empty] | 0
169 | K | 7.4 | IWG 200/40-20 protidešt.žaluzie | ks | 2 |  | 0 |  |  | základní |  | 0 | 1.2 | 2.4 | 0 | 0 | 4 | K | 2 |  |  |  | ROZPOCET | 0 | 0 | 0 | 0 | 0 | 1 | 0 | 4 | 354
| D | D32 | VYÚSTKA NASTAVITELNÁ VNM TPM 015/01 |  |  |  | 0 |  |  |  |  | 0 |  | 0 |  | 0 | 1 | D | 1 |  |  |  | ROZPOCET | [6 empty] | 0
170 | K | 7.5 | 625x225 1/UR | ks | 1 |  | 0 |  |  | základní |  | 0 | 0 | 0 | 0 | 0 | 4 | K | 2 |  |  |  | ROZPOCET | 0 | 0 | 0 | 0 | 0 | 1 | 0 | 4 | 356
171 | K | 7.6 | 400x200 1/UR | ks | 1 |  | 0 |  |  | základní |  | 0 | 0 | 0 | 0 | 0 | 4 | K | 2 |  |  |  | ROZPOCET | 0 | 0 | 0 | 0 | 0 | 1 | 0 | 4 | 358
| D | D14 | TEPELNÉ IZOLACE POTRUBÍ DLE OZNAČENÍ NA VÝKRESU: Izolace se strukturou uzavřených buněk s vysokým o |  |  |  | 0 |  |  |  |  | 0 |  | 0 |  | 0 | 1 | D | 1 |  |  |  | ROZPOCET | [6 empty] | 0
| D | D15 | Desky 2x0,5 m" |  |  |  | 0 |  |  |  |  | 0 |  | 0 |  | 0 | 1 | D | 1 |  |  |  | ROZPOCET | [6 empty] | 0
172 | K | 7.10 | tl. 40mm AF/Armaflex - tl 40mm | m2 | 2.06 |  | 0 |  |  | základní |  | 0 | 0 | 0 | 0 | 0 | 4 | K | 2 |  |  |  | ROZPOCET | 0 | 0 | 0 | 0 | 0 | 1 | 0 | 4 | 360
| D | D18 | ČTYŘHRANNÉ POTRUBÍ SKUPINY I. MATERIÁL POZINKOVANÝ PLECH |  |  |  | 0 |  |  |  |  | 0 |  | 147.9 |  | 0 | 1 | D | 1 |  |  |  | ROZPOCET | [6 empty] | 0
173 | K | Pol38 | do obvodu 1050 20% tvarovek | bm | 6.9 |  | 0 |  |  | základní |  | 0 | 10 | 69 | 0 | 0 | 4 | K | 2 |  |  |  | ROZPOCET | 0 | 0 | 0 | 0 | 0 | 1 | 0 | 4 | 362
174 | K | Pol39 | do obvodu 1500 30% tvarovek | bm | 4.5 |  | 0 |  |  | základní |  | 0 | 15 | 67.5 | 0 | 0 | 4 | K | 2 |  |  |  | ROZPOCET | 0 | 0 | 0 | 0 | 0 | 1 | 0 | 4 | 364
175 | K | Pol40 | do obvodu 1890 90% tvarovek | bm | 0.6 |  | 0 |  |  | základní |  | 0 | 19 | 11.4 | 0 | 0 | 4 | K | 2 |  |  |  | ROZPOCET | 0 | 0 | 0 | 0 | 0 | 1 | 0 | 4 | 366
| D | D33 | Hodinové zúčtovací sazby |  |  |  | 0 |  |  |  |  | 0 |  | 0 |  | 0 | 1 | D | 0 |  |  |  | ROZPOCET | [6 empty] | 0
176 | K | Pol41 | Zpracování dodavatelské dokumentace | kpl | 1 |  | 0 |  |  | základní |  | 0 | 0 | 0 | 0 | 0 | 4 | K | 1 |  |  |  | ROZPOCET | 0 | 0 | 0 | 0 | 0 | 1 | 0 | 4 | 368
177 | K | Pol42 | Příprava ke komplexnímu vyzkoušení, oživení a vyregulování zařízení | kpl | 1 |  | 0 |  |  | základní |  | 0 | 0 | 0 | 0 | 0 | 4 | K | 1 |  |  |  | ROZPOCET | 0 | 0 | 0 | 0 | 0 | 1 | 0 | 4 | 370
178 | K | Pol43 | komplexní vyzkoušení zařízení | kpl | 7 |  | 0 |  |  | základní |  | 0 | 0 | 0 | 0 | 0 | 4 | K | 1 |  |  |  | ROZPOCET | 0 | 0 | 0 | 0 | 0 | 1 | 0 | 4 | 372
179 | K | Pol44 | vypracování provozních předpisů | kpl | 1 |  | 0 |  |  | základní |  | 0 | 0 | 0 | 0 | 0 | 4 | K | 1 |  |  |  | ROZPOCET | 0 | 0 | 0 | 0 | 0 | 1 | 0 | 4 | 374
180 | K | Pol45 | projekt skutečného provedení | kpl | 1 |  | 0 |  |  | základní |  | 0 | 0 | 0 | 0 | 0 | 4 | K | 1 |  |  |  | ROZPOCET | 0 | 0 | 0 | 0 | 0 | 1 | 0 | 4 | 376
181 | K | Pol46 | Měření hlučnosti zařízení | kpl | 1 |  | 0 |  |  | základní |  | 0 | 0 | 0 | 0 | 0 | 4 | K | 1 |  |  |  | ROZPOCET | 0 | 0 | 0 | 0 | 0 | 1 | 0 | 4 | 378
| D | OST | Ostatní |  |  |  | 0 |  |  |  |  | 0 |  | 0 |  | 0 | 4 | D | 0 |  |  |  | ROZPOCET | [6 empty] | 0
182 | K | OST01 | Doprava 3,00% z dodávky zařízení | kpl | 1 |  | 0 |  |  | základní |  | 0 | 0 | 0 | 0 | 0 | 512 | K | 1 |  |  |  | ROZPOCET | 0 | 0 | 0 | 0 | 0 | 1 | 0 | 512 | 84457291
| VV |  | 1 |  | 1 | [12 empty] | VV | 1 | 2 | True | 0 | ROZPOCET
| VV |  | Součet |  | 1 | [12 empty] | VV | 1 | 4 | True | 1 | ROZPOCET
183 | K | OST02 | Přesun 4,00/kg: Cena, Hmotnost | kpl | 1 |  | 0 |  |  | základní |  | 0 | 0 | 0 | 0 | 0 | 512 | K | 1 |  |  |  | ROZPOCET | 0 | 0 | 0 | 0 | 0 | 1 | 0 | 512 | 762905100
| VV |  | 1 |  | 1 | [12 empty] | VV | 1 | 2 | True | 0 | ROZPOCET
| VV |  | Součet |  | 1 | [12 empty] | VV | 1 | 4 | True | 1 | ROZPOCET
184 | K | OST03 | PPV 5,00% z montáže a nátěrů zařízení | kpl | 1 |  | 0 |  |  | základní |  | 0 | 0 | 0 | 0 | 0 | 512 | K | 1 |  |  |  | ROZPOCET | 0 | 0 | 0 | 0 | 0 | 1 | 0 | 512 | 1831189553
| VV |  | 1 |  | 1 | [12 empty] | VV | 1 | 2 | True | 0 | ROZPOCET
| VV |  | Součet |  | 1 | [12 empty] | VV | 1 | 4 | True | 1 | ROZPOCET
185 | K | OST04 | "Zednické výpomoci 1,60% z montáže a nátěrů zařízení" | kpl | 1 |  | 0 |  |  | základní |  | 0 | 0 | 0 | 0 | 0 | 512 | K | 1 |  |  |  | ROZPOCET | 0 | 0 | 0 | 0 | 0 | 1 | 0 | 512 | 2082266597
| VV |  | 1 |  | 1 | [12 empty] | VV | 1 | 2 | True | 0 | ROZPOCET
| VV |  | Součet |  | 1 | [12 empty] | VV | 1 | 4 | True | 1 | ROZPOCET

## SO 06 - Vytápění
{334659b7-6033-46b5-8b84-a97c6e4439d9}
2
| KRYCÍ LIST SOUPISU PRACÍ | [7 empty] | v --- níže se nacházejí doplnkové a pomocné údaje k sestavám --- v | [8 empty] | False
Stavba:
Pavilon C - stavební úpravy a přístavba pavilon rehabilitace v areálu SZZ Krnov
Objekt:
SO 06 - Vytápění
| KSO: |  | 801 |  |  | CC-CZ: | 1
| Místo: |  | Krnov |  |  | Datum: | 8. 8. 2022
| CZ-CPV: |  | 45000000-7 |  |  | CZ-CPA: | 41
| Zadavatel: |  |  |  |  | IČ:
DIČ:
| Uchazeč: |  |  |  |  | IČ: | Vyplň údaj
|  | Vyplň údaj |  |  |  | DIČ: | Vyplň údaj
| Projektant: |  |  |  |  | IČ:
|  | Lenka Jerakasová |  |  |  | DIČ:
| Zpracovatel: |  |  |  |  | IČ:
|  | Lenka Jerakasová |  |  |  | DIČ:
Poznámka:
| Cena bez DPH | [5 empty] | 0
|  |  | Základ daně |  |  | Sazba daně | Výše daně
| DPH | základní | 0 |  |  | 21% | 0
|  | snížená | 0 |  |  | 15% | 0
|  | zákl. přenesená | 0 |  |  | 21% | 0
|  | sníž. přenesená | 0 |  |  | 15% | 0
|  | nulová | 0 |  |  | 0% | 0
| Cena s DPH |  |  | v | CZK |  | 0
REKAPITULACE ČLENĚNÍ SOUPISU PRACÍ
Stavba:
Pavilon C - stavební úpravy a přístavba pavilon rehabilitace v areálu SZZ Krnov
Objekt:
SO 06 - Vytápění
Místo: |  |  | Krnov |  |  | Datum: | 8. 8. 2022
Zadavatel: | [5 empty] | Projektant: | Lenka Jerakasová
Uchazeč: |  |  | Vyplň údaj |  |  | Zpracovatel: | Lenka Jerakasová
Kód dílu - Popis | [6 empty] | Cena celkem [CZK]
Náklady stavby celkem | [6 empty] | 0 | [11 empty] | -1
| HSV - Práce a dodávky HSV | [5 empty] | 0
| 9 - Ostatní konstrukce a práce, bourání | [5 empty] | 0
| 997 - Přesun sutě | [5 empty] | 0
| PSV - Práce a dodávky PSV | [5 empty] | 0
| 727 - Zdravotechnika - požární ochrana | [5 empty] | 0
| 732 - Ústřední vytápění - strojovny | [5 empty] | 0
| 733 - Ústřední vytápění - rozvodné potrubí | [5 empty] | 0
| 734 - Ústřední vytápění - armatury | [5 empty] | 0
| 735 - Ústřední vytápění - otopná tělesa | [5 empty] | 0
| HZS - Hodinové zúčtovací sazby | [5 empty] | 0
SOUPIS PRACÍ
Stavba:
Pavilon C - stavební úpravy a přístavba pavilon rehabilitace v areálu SZZ Krnov
Objekt:
SO 06 - Vytápění
Místo: |  |  | Krnov |  |  | Datum: | 8. 8. 2022
Zadavatel: | [5 empty] | Projektant: | Lenka Jerakasová
Uchazeč: |  |  | Vyplň údaj |  |  | Zpracovatel: | Lenka Jerakasová
PČ | Typ | Kód | Popis | MJ | Množství | J.cena [CZK] | Cena celkem [CZK] | Cenová soustava |  | DPH | J. Nh [h] | Nh celkem [h] | J. hmotnost [t] | Hmotnost celkem [t] | J. suť [t] | Suť Celkem [t]
Náklady soupisu celkem | [6 empty] | 0 |  |  |  |  | 0 |  | 2.3336 |  | 0.064 |  | D | -1 | [10 empty] | 0
| D | HSV | Práce a dodávky HSV |  |  |  | 0 |  |  |  |  | 0 |  | 0 |  | 0.064 | 1 | D | 0 |  |  |  | ROZPOCET | [6 empty] | 0
| D | 9 | Ostatní konstrukce a práce, bourání |  |  |  | 0 |  |  |  |  | 0 |  | 0 |  | 0.064 | 1 | D | 1 |  |  |  | ROZPOCET | [6 empty] | 0
1 | K | 972054141 | Vybourání otvorů ve stropech nebo klenbách železobetonových bez odstranění podlahy a násypu, plochy do 0,0225 m2, tl. do 150 mm | kus | 8 |  | 0 | CS ÚRS 2022 02 |  | základní |  | 0 | 0 | 0 | 0.008 | 0.064 | 4 | K | 2 |  |  |  | ROZPOCET | 0 | 0 | 0 | 0 | 0 | 1 | 0 | 4 | 1144079226
| Online PSC |  | https://podminky.urs.cz/item/CS_URS_2022_02/972054141 | [14 empty] | Online PSC | 2
| D | 997 | Přesun sutě |  |  |  | 0 |  |  |  |  | 0 |  | 0 |  | 0 | 1 | D | 1 |  |  |  | ROZPOCET | [6 empty] | 0
2 | K | 997013211 | Vnitrostaveništní doprava suti a vybouraných hmot vodorovně do 50 m svisle ručně pro budovy a haly výšky do 6 m | t | 0.064 |  | 0 | CS ÚRS 2022 02 |  | základní |  | 0 | 0 | 0 | 0 | 0 | 4 | K | 2 |  |  |  | ROZPOCET | 0 | 0 | 0 | 0 | 0 | 1 | 0 | 4 | -489346661
| Online PSC |  | https://podminky.urs.cz/item/CS_URS_2022_02/997013211 | [14 empty] | Online PSC | 2
3 | K | 997013501 | Odvoz suti a vybouraných hmot na skládku nebo meziskládku se složením, na vzdálenost do 1 km | t | 0.064 |  | 0 | CS ÚRS 2022 02 |  | základní |  | 0 | 0 | 0 | 0 | 0 | 4 | K | 2 |  |  |  | ROZPOCET | 0 | 0 | 0 | 0 | 0 | 1 | 0 | 4 | 2086930022
| Online PSC |  | https://podminky.urs.cz/item/CS_URS_2022_02/997013501 | [14 empty] | Online PSC | 2
4 | K | 997013509 | Odvoz suti a vybouraných hmot na skládku nebo meziskládku se složením, na vzdálenost Příplatek k ceně za každý další i započatý 1 km přes 1 km | t | 0.896 |  | 0 | CS ÚRS 2022 02 |  | základní |  | 0 | 0 | 0 | 0 | 0 | 4 | K | 2 |  |  |  | ROZPOCET | 0 | 0 | 0 | 0 | 0 | 1 | 0 | 4 | -957172196
| Online PSC |  | https://podminky.urs.cz/item/CS_URS_2022_02/997013509 | [14 empty] | Online PSC | 2
| VV |  | 0,064*14 "Přepočtené koeficientem množství |  | 0.896 | [12 empty] | VV | 2 | 2 | True | 1 | ROZPOCET
5 | K | 997013601 | Poplatek za uložení stavebního odpadu na skládce (skládkovné) z prostého betonu zatříděného do Katalogu odpadů pod kódem 17 01 01 | t | 0.064 |  | 0 | CS ÚRS 2022 02 |  | základní |  | 0 | 0 | 0 | 0 | 0 | 4 | K | 2 |  |  |  | ROZPOCET | 0 | 0 | 0 | 0 | 0 | 1 | 0 | 4 | 358757881
| Online PSC |  | https://podminky.urs.cz/item/CS_URS_2022_02/997013601 | [14 empty] | Online PSC | 2
| D | PSV | Práce a dodávky PSV |  |  |  | 0 |  |  |  |  | 0 |  | 2.3336 |  | 0 | 2 | D | 0 |  |  |  | ROZPOCET | [6 empty] | 0
| D | 727 | Zdravotechnika - požární ochrana |  |  |  | 0 |  |  |  |  | 0 |  | 0.00056 |  | 0 | 2 | D | 1 |  |  |  | ROZPOCET | [6 empty] | 0
6 | K | 727112041 | Protipožární trubní ucpávky ocelového potrubí s hořlavou izolací prostup stropem tloušťky 150 mm požární odolnost EI 60 DN 25 | kus | 8 |  | 0 | CS ÚRS 2022 02 |  | základní |  | 0 | 7e-05 | 0.00056 | 0 | 0 | 16 | K | 2 |  |  |  | ROZPOCET | 0 | 0 | 0 | 0 | 0 | 1 | 0 | 16 | -1961083971
| Online PSC |  | https://podminky.urs.cz/item/CS_URS_2022_02/727112041 | [14 empty] | Online PSC | 2
| D | 732 | Ústřední vytápění - strojovny |  |  |  | 0 |  |  |  |  | 0 |  | 0.4729 |  | 0 | 2 | D | 1 |  |  |  | ROZPOCET | [6 empty] | 0
7 | K | 732231004 | Akumulační nádrže bez přípravy TUV bez teplosměnného výměníku PN 0,3 MPa / t = 95°C objem nádrže 300 l | soubor | 1 |  | 0 | CS ÚRS 2022 02 |  | základní |  | 0 | 0.0698 | 0.0698 | 0 | 0 | 16 | K | 2 |  |  |  | ROZPOCET | 0 | 0 | 0 | 0 | 0 | 1 | 0 | 16 | 714744163
| Online PSC |  | https://podminky.urs.cz/item/CS_URS_2022_02/732231004 | [14 empty] | Online PSC | 2
8 | K | 7324214041 | Čerpadla teplovodní závitová mokroběžná oběhová pro teplovodní vytápění (elektronicky řízená) PN 10, do 110°C DN přípojky/dopravní výška H (m) - čerpací výkon Q (m3/h) DN 25 / do 3,50 m / 3,00 m3/h | soubor | 1 |  | 0 | CS ÚRS 2022 02 |  | základní |  | 0 | 0.00288 | 0.00288 | 0 | 0 | 16 | K | 2 |  |  |  | ROZPOCET | 0 | 0 | 0 | 0 | 0 | 1 | 0 | 16 | -719532751
| Online PSC |  | https://podminky.urs.cz/item/CS_URS_2022_02/7324214041 | [14 empty] | Online PSC | 2
9 | K | 73242140411 | Čerpadla teplovodní závitová mokroběžná oběhová pro teplovodní vytápění (elektronicky řízená) PN 10, do 110°C DN přípojky/dopravní výška H (m) - čerpací výkon Q (m3/h) DN 25 / do 3,00 m / 3,13 m3/h | soubor | 1 |  | 0 | CS ÚRS 2022 02 |  | základní |  | 0 | 0.00288 | 0.00288 | 0 | 0 | 16 | K | 2 |  |  |  | ROZPOCET | 0 | 0 | 0 | 0 | 0 | 1 | 0 | 16 | 713367450
| Online PSC |  | https://podminky.urs.cz/item/CS_URS_2022_02/73242140411 | [14 empty] | Online PSC | 2
10 | K | 73242140412 | Čerpadla teplovodní závitová mokroběžná oběhová pro teplovodní vytápění (elektronicky řízená) PN 10, do 110°C DN přípojky/dopravní výška H (m) - čerpací výkon Q (m3/h) DN 25 / do 2,50 m / 6,13 m3/h | soubor | 1 |  | 0 | CS ÚRS 2022 02 |  | základní |  | 0 | 0.00288 | 0.00288 | 0 | 0 | 16 | K | 2 |  |  |  | ROZPOCET | 0 | 0 | 0 | 0 | 0 | 1 | 0 | 16 | -1677652100
| Online PSC |  | https://podminky.urs.cz/item/CS_URS_2022_02/73242140412 | [14 empty] | Online PSC | 2
11 | K | 732522005 | Tepelná čerpadla vzduch/voda pro vytápění a přípravu TV venkovní jednotka topný výkon 17,5 kW | soubor | 2 |  | 0 | CS ÚRS 2022 02 |  | základní |  | 0 | 0.1972 | 0.3944 | 0 | 0 | 16 | K | 2 |  |  |  | ROZPOCET | 0 | 0 | 0 | 0 | 0 | 1 | 0 | 16 | 1505142094
| Online PSC |  | https://podminky.urs.cz/item/CS_URS_2022_02/732522005 | [14 empty] | Online PSC | 2
12 | K | 7325231011 | Ekvitermní regulace , dvě tepelná čerpadla, dva topné okruhy se směšovačem se servopohonem, včetně čidel a kabeláže | soubor | 1 |  | 0 | CS ÚRS 2022 02 |  | základní |  | 0 | 6e-05 | 6e-05 | 0 | 0 | 16 | K | 2 |  |  |  | ROZPOCET | 0 | 0 | 0 | 0 | 0 | 1 | 0 | 16 | 591346350
| Online PSC |  | https://podminky.urs.cz/item/CS_URS_2022_02/7325231011 | [14 empty] | Online PSC | 2
13 | K | 998732101 | Přesun hmot pro strojovny stanovený z hmotnosti přesunovaného materiálu vodorovná dopravní vzdálenost do 50 m v objektech výšky do 6 m | t | 0.473 |  | 0 | CS ÚRS 2022 02 |  | základní |  | 0 | 0 | 0 | 0 | 0 | 16 | K | 2 |  |  |  | ROZPOCET | 0 | 0 | 0 | 0 | 0 | 1 | 0 | 16 | 588736615
| Online PSC |  | https://podminky.urs.cz/item/CS_URS_2022_02/998732101 | [14 empty] | Online PSC | 2
| D | 733 | Ústřední vytápění - rozvodné potrubí |  |  |  | 0 |  |  |  |  | 0 |  | 0.55312 |  | 0 | 2 | D | 1 |  |  |  | ROZPOCET | [6 empty] | 0
14 | K | 733222301 | Potrubí z trubek měděných polotvrdých spojovaných lisováním PN 16, T= +110°C Ø 12/1 | m | 82 |  | 0 | CS ÚRS 2022 02 |  | základní |  | 0 | 0.00038 | 0.03116 | 0 | 0 | 16 | K | 2 |  |  |  | ROZPOCET | 0 | 0 | 0 | 0 | 0 | 1 | 0 | 16 | -1639345085
| Online PSC |  | https://podminky.urs.cz/item/CS_URS_2022_02/733222301 | [14 empty] | Online PSC | 2
15 | K | 733222302 | Potrubí z trubek měděných polotvrdých spojovaných lisováním PN 16, T= +110°C Ø 15/1 | m | 121 |  | 0 | CS ÚRS 2022 02 |  | základní |  | 0 | 0.00046 | 0.05566 | 0 | 0 | 16 | K | 2 |  |  |  | ROZPOCET | 0 | 0 | 0 | 0 | 0 | 1 | 0 | 16 | -323950577
| Online PSC |  | https://podminky.urs.cz/item/CS_URS_2022_02/733222302 | [14 empty] | Online PSC | 2
16 | K | 733222303 | Potrubí z trubek měděných polotvrdých spojovaných lisováním PN 16, T= +110°C Ø 18/1 | m | 28 |  | 0 | CS ÚRS 2022 02 |  | základní |  | 0 | 0.00056 | 0.01568 | 0 | 0 | 16 | K | 2 |  |  |  | ROZPOCET | 0 | 0 | 0 | 0 | 0 | 1 | 0 | 16 | 1897952405
| Online PSC |  | https://podminky.urs.cz/item/CS_URS_2022_02/733222303 | [14 empty] | Online PSC | 2
17 | K | 733222304 | Potrubí z trubek měděných polotvrdých spojovaných lisováním PN 16, T= +110°C Ø 22/1 | m | 25 |  | 0 | CS ÚRS 2022 02 |  | základní |  | 0 | 0.00071 | 0.01775 | 0 | 0 | 16 | K | 2 |  |  |  | ROZPOCET | 0 | 0 | 0 | 0 | 0 | 1 | 0 | 16 | 1703991962
| Online PSC |  | https://podminky.urs.cz/item/CS_URS_2022_02/733222304 | [14 empty] | Online PSC | 2
18 | K | 733223304 | Potrubí z trubek měděných tvrdých spojovaných lisováním PN 16, T= +110°C Ø 28/1,5 | m | 15 |  | 0 | CS ÚRS 2022 02 |  | základní |  | 0 | 0.00125 | 0.01875 | 0 | 0 | 16 | K | 2 |  |  |  | ROZPOCET | 0 | 0 | 0 | 0 | 0 | 1 | 0 | 16 | -683922631
| Online PSC |  | https://podminky.urs.cz/item/CS_URS_2022_02/733223304 | [14 empty] | Online PSC | 2
19 | K | 733223305 | Potrubí z trubek měděných tvrdých spojovaných lisováním PN 16, T= +110°C Ø 35/1,5 | m | 51 |  | 0 | CS ÚRS 2022 02 |  | základní |  | 0 | 0.00162 | 0.08262 | 0 | 0 | 16 | K | 2 |  |  |  | ROZPOCET | 0 | 0 | 0 | 0 | 0 | 1 | 0 | 16 | 1545866095
| Online PSC |  | https://podminky.urs.cz/item/CS_URS_2022_02/733223305 | [14 empty] | Online PSC | 2
20 | K | 733223306 | Potrubí z trubek měděných tvrdých spojovaných lisováním PN 16, T= +110°C Ø 42/1,5 | m | 14 |  | 0 | CS ÚRS 2022 02 |  | základní |  | 0 | 0.00197 | 0.02758 | 0 | 0 | 16 | K | 2 |  |  |  | ROZPOCET | 0 | 0 | 0 | 0 | 0 | 1 | 0 | 16 | -540816016
| Online PSC |  | https://podminky.urs.cz/item/CS_URS_2022_02/733223306 | [14 empty] | Online PSC | 2
21 | K | 733223307 | Potrubí z trubek měděných tvrdých spojovaných lisováním PN 16, T= +110°C Ø 54/2 | m | 33 |  | 0 | CS ÚRS 2022 02 |  | základní |  | 0 | 0.00345 | 0.11385 | 0 | 0 | 16 | K | 2 |  |  |  | ROZPOCET | 0 | 0 | 0 | 0 | 0 | 1 | 0 | 16 | 1729189236
| Online PSC |  | https://podminky.urs.cz/item/CS_URS_2022_02/733223307 | [14 empty] | Online PSC | 2
22 | K | 733223309 | Potrubí z trubek měděných tvrdých spojovaných lisováním PN 16, T= +110°C Ø 64/2 | m | 30 |  | 0 | CS ÚRS 2022 02 |  | základní |  | 0 | 0.00404 | 0.1212 | 0 | 0 | 16 | K | 2 |  |  |  | ROZPOCET | 0 | 0 | 0 | 0 | 0 | 1 | 0 | 16 | -435695176
| Online PSC |  | https://podminky.urs.cz/item/CS_URS_2022_02/733223309 | [14 empty] | Online PSC | 2
23 | K | 733224221 | Potrubí z trubek měděných Příplatek k cenám za zhotovení přípojky z trubek měděných Ø do 12/1 | kus | 16 |  | 0 | CS ÚRS 2022 02 |  | základní |  | 0 | 1e-05 | 0.00016 | 0 | 0 | 16 | K | 2 |  |  |  | ROZPOCET | 0 | 0 | 0 | 0 | 0 | 1 | 0 | 16 | -944691284
| Online PSC |  | https://podminky.urs.cz/item/CS_URS_2022_02/733224221 | [14 empty] | Online PSC | 2
24 | K | 733224222 | Potrubí z trubek měděných Příplatek k cenám za zhotovení přípojky z trubek měděných Ø 15/1 | kus | 36 |  | 0 | CS ÚRS 2022 02 |  | základní |  | 0 | 1e-05 | 0.00036 | 0 | 0 | 16 | K | 2 |  |  |  | ROZPOCET | 0 | 0 | 0 | 0 | 0 | 1 | 0 | 16 | 38151436
| Online PSC |  | https://podminky.urs.cz/item/CS_URS_2022_02/733224222 | [14 empty] | Online PSC | 2
25 | K | 733291101 | Zkoušky těsnosti potrubí z trubek měděných Ø do 35/1,5 | m | 322 |  | 0 | CS ÚRS 2022 02 |  | základní |  | 0 | 0 | 0 | 0 | 0 | 16 | K | 2 |  |  |  | ROZPOCET | 0 | 0 | 0 | 0 | 0 | 1 | 0 | 16 | 2005314544
| Online PSC |  | https://podminky.urs.cz/item/CS_URS_2022_02/733291101 | [14 empty] | Online PSC | 2
26 | K | 733291102 | Zkoušky těsnosti potrubí z trubek měděných Ø přes 35/1,5 do 64/2,0 | m | 77 |  | 0 | CS ÚRS 2022 02 |  | základní |  | 0 | 0 | 0 | 0 | 0 | 16 | K | 2 |  |  |  | ROZPOCET | 0 | 0 | 0 | 0 | 0 | 1 | 0 | 16 | -692860069
| Online PSC |  | https://podminky.urs.cz/item/CS_URS_2022_02/733291102 | [14 empty] | Online PSC | 2
27 | K | 733811231 | Ochrana potrubí termoizolačními trubicemi z pěnového polyetylenu PE přilepenými v příčných a podélných spojích, tloušťky izolace přes 9 do 13 mm, vnitřního průměru izolace DN do 22 mm | m | 82 |  | 0 | CS ÚRS 2022 02 |  | základní |  | 0 | 7e-05 | 0.00574 | 0 | 0 | 16 | K | 2 |  |  |  | ROZPOCET | 0 | 0 | 0 | 0 | 0 | 1 | 0 | 16 | 379112912
| Online PSC |  | https://podminky.urs.cz/item/CS_URS_2022_02/733811231 | [14 empty] | Online PSC | 2
28 | K | 733811241 | Ochrana potrubí termoizolačními trubicemi z pěnového polyetylenu PE přilepenými v příčných a podélných spojích, tloušťky izolace přes 13 do 20 mm, vnitřního průměru izolace DN do 22 mm | m | 148 |  | 0 | CS ÚRS 2022 02 |  | základní |  | 0 | 0.00012 | 0.01776 | 0 | 0 | 16 | K | 2 |  |  |  | ROZPOCET | 0 | 0 | 0 | 0 | 0 | 1 | 0 | 16 | -2003487395
| Online PSC |  | https://podminky.urs.cz/item/CS_URS_2022_02/733811241 | [14 empty] | Online PSC | 2
29 | K | 733811252 | Ochrana potrubí termoizolačními trubicemi z pěnového polyetylenu PE přilepenými v příčných a podélných spojích, tloušťky izolace přes 20 do 25 mm, vnitřního průměru izolace DN přes 22 do 45 mm | m | 116 |  | 0 | CS ÚRS 2022 02 |  | základní |  | 0 | 0.00024 | 0.02784 | 0 | 0 | 16 | K | 2 |  |  |  | ROZPOCET | 0 | 0 | 0 | 0 | 0 | 1 | 0 | 16 | -1492022221
| Online PSC |  | https://podminky.urs.cz/item/CS_URS_2022_02/733811252 | [14 empty] | Online PSC | 2
30 | K | 733811253 | Ochrana potrubí termoizolačními trubicemi z pěnového polyetylenu PE přilepenými v příčných a podélných spojích, tloušťky izolace přes 20 do 25 mm, vnitřního průměru izolace DN přes 45 do 63 mm | m | 63 |  | 0 | CS ÚRS 2022 02 |  | základní |  | 0 | 0.00027 | 0.01701 | 0 | 0 | 16 | K | 2 |  |  |  | ROZPOCET | 0 | 0 | 0 | 0 | 0 | 1 | 0 | 16 | 1606484069
| Online PSC |  | https://podminky.urs.cz/item/CS_URS_2022_02/733811253 | [14 empty] | Online PSC | 2
31 | K | 998733101 | Přesun hmot pro rozvody potrubí stanovený z hmotnosti přesunovaného materiálu vodorovná dopravní vzdálenost do 50 m v objektech výšky do 6 m | t | 0.553 |  | 0 | CS ÚRS 2022 02 |  | základní |  | 0 | 0 | 0 | 0 | 0 | 16 | K | 2 |  |  |  | ROZPOCET | 0 | 0 | 0 | 0 | 0 | 1 | 0 | 16 | 1657744440
| Online PSC |  | https://podminky.urs.cz/item/CS_URS_2022_02/998733101 | [14 empty] | Online PSC | 2
| D | 734 | Ústřední vytápění - armatury |  |  |  | 0 |  |  |  |  | 0 |  | 0.04905 |  | 0 | 2 | D | 1 |  |  |  | ROZPOCET | [6 empty] | 0
32 | K | 734242417 | Ventily zpětné závitové PN 16 do 110°C přímé G 2 | kus | 2 |  | 0 | CS ÚRS 2022 02 |  | základní |  | 0 | 0.00078 | 0.00156 | 0 | 0 | 16 | K | 2 |  |  |  | ROZPOCET | 0 | 0 | 0 | 0 | 0 | 1 | 0 | 16 | 825739781
| Online PSC |  | https://podminky.urs.cz/item/CS_URS_2022_02/734242417 | [14 empty] | Online PSC | 2
33 | K | 734291123 | Ostatní armatury kohouty plnicí a vypouštěcí PN 10 do 90°C G 1/2 | kus | 6 |  | 0 | CS ÚRS 2022 02 |  | základní |  | 0 | 0.00022 | 0.00132 | 0 | 0 | 16 | K | 2 |  |  |  | ROZPOCET | 0 | 0 | 0 | 0 | 0 | 1 | 0 | 16 | -13816582
| Online PSC |  | https://podminky.urs.cz/item/CS_URS_2022_02/734291123 | [14 empty] | Online PSC | 2
34 | K | 734291248 | Ostatní armatury filtry závitové PN 16 do 130°C přímé s vnitřními závity G 2 1/2 | kus | 1 |  | 0 | CS ÚRS 2022 02 |  | základní |  | 0 | 0.00361 | 0.00361 | 0 | 0 | 16 | K | 2 |  |  |  | ROZPOCET | 0 | 0 | 0 | 0 | 0 | 1 | 0 | 16 | 519184820
| Online PSC |  | https://podminky.urs.cz/item/CS_URS_2022_02/734291248 | [14 empty] | Online PSC | 2
35 | K | 734292713 | Ostatní armatury kulové kohouty PN 42 do 185°C přímé vnitřní závit G 1/2 | kus | 2 |  | 0 | CS ÚRS 2022 02 |  | základní |  | 0 | 0.00021 | 0.00042 | 0 | 0 | 16 | K | 2 |  |  |  | ROZPOCET | 0 | 0 | 0 | 0 | 0 | 1 | 0 | 16 | 1999960028
| Online PSC |  | https://podminky.urs.cz/item/CS_URS_2022_02/734292713 | [14 empty] | Online PSC | 2
36 | K | 734292715 | Ostatní armatury kulové kohouty PN 42 do 185°C přímé vnitřní závit G 1 | kus | 2 |  | 0 | CS ÚRS 2022 02 |  | základní |  | 0 | 0.0005 | 0.001 | 0 | 0 | 16 | K | 2 |  |  |  | ROZPOCET | 0 | 0 | 0 | 0 | 0 | 1 | 0 | 16 | -1405793732
| Online PSC |  | https://podminky.urs.cz/item/CS_URS_2022_02/734292715 | [14 empty] | Online PSC | 2
37 | K | 734292716 | Ostatní armatury kulové kohouty PN 42 do 185°C přímé vnitřní závit G 1 1/4 | kus | 12 |  | 0 | CS ÚRS 2022 02 |  | základní |  | 0 | 0.0007 | 0.0084 | 0 | 0 | 16 | K | 2 |  |  |  | ROZPOCET | 0 | 0 | 0 | 0 | 0 | 1 | 0 | 16 | -2028198100
| Online PSC |  | https://podminky.urs.cz/item/CS_URS_2022_02/734292716 | [14 empty] | Online PSC | 2
38 | K | 734292718 | Ostatní armatury kulové kohouty PN 42 do 185°C přímé vnitřní závit G 2 | kus | 14 |  | 0 | CS ÚRS 2022 02 |  | základní |  | 0 | 0.00168 | 0.02352 | 0 | 0 | 16 | K | 2 |  |  |  | ROZPOCET | 0 | 0 | 0 | 0 | 0 | 1 | 0 | 16 | -1590434052
| Online PSC |  | https://podminky.urs.cz/item/CS_URS_2022_02/734292718 | [14 empty] | Online PSC | 2
39 | K | 734292719 | Ostatní armatury kulové kohouty PN 42 do 185°C přímé vnitřní závit G 2 1/2 | kus | 2 |  | 0 | CS ÚRS 2022 02 |  | základní |  | 0 | 0.00315 | 0.0063 | 0 | 0 | 16 | K | 2 |  |  |  | ROZPOCET | 0 | 0 | 0 | 0 | 0 | 1 | 0 | 16 | -884054236
| Online PSC |  | https://podminky.urs.cz/item/CS_URS_2022_02/734292719 | [14 empty] | Online PSC | 2
40 | K | 734295022 | Směšovací armatury otopných a chladících systémů ventily závitové PN 10 T= 120°C třícestné se servomotorem G 1 | kus | 2 |  | 0 | CS ÚRS 2022 02 |  | základní |  | 0 | 0.00146 | 0.00292 | 0 | 0 | 16 | K | 2 |  |  |  | ROZPOCET | 0 | 0 | 0 | 0 | 0 | 1 | 0 | 16 | 1062007061
| Online PSC |  | https://podminky.urs.cz/item/CS_URS_2022_02/734295022 | [14 empty] | Online PSC | 2
41 | K | 998734101 | Přesun hmot pro armatury stanovený z hmotnosti přesunovaného materiálu vodorovná dopravní vzdálenost do 50 m v objektech výšky do 6 m | t | 0.049 |  | 0 | CS ÚRS 2022 02 |  | základní |  | 0 | 0 | 0 | 0 | 0 | 16 | K | 2 |  |  |  | ROZPOCET | 0 | 0 | 0 | 0 | 0 | 1 | 0 | 16 | 1729931790
| Online PSC |  | https://podminky.urs.cz/item/CS_URS_2022_02/998734101 | [14 empty] | Online PSC | 2
| D | 735 | Ústřední vytápění - otopná tělesa |  |  |  | 0 |  |  |  |  | 0 |  | 1.258 |  | 0 | 2 | D | 1 |  |  |  | ROZPOCET | [6 empty] | 0
42 | K | 735152112 | Otopná tělesa panelová VK jednodesková PN 1,0 MPa, T do 110°C bez přídavné přestupní plochy výšky tělesa 300 mm stavební délky / výkonu 500 mm / 168 W | kus | 1 |  | 0 | CS ÚRS 2022 02 |  | základní |  | 0 | 0.0052 | 0.0052 | 0 | 0 | 16 | K | 2 |  |  |  | ROZPOCET | 0 | 0 | 0 | 0 | 0 | 1 | 0 | 16 | -1475295253
| Online PSC |  | https://podminky.urs.cz/item/CS_URS_2022_02/735152112 | [14 empty] | Online PSC | 2
43 | K | 735152171 | Otopná tělesa panelová VK jednodesková PN 1,0 MPa, T do 110°C bez přídavné přestupní plochy výšky tělesa 600 mm stavební délky / výkonu 400 mm / 242 W | kus | 1 |  | 0 | CS ÚRS 2022 02 |  | základní |  | 0 | 0.0072 | 0.0072 | 0 | 0 | 16 | K | 2 |  |  |  | ROZPOCET | 0 | 0 | 0 | 0 | 0 | 1 | 0 | 16 | -1428611299
| Online PSC |  | https://podminky.urs.cz/item/CS_URS_2022_02/735152171 | [14 empty] | Online PSC | 2
44 | K | 735152573 | Otopná tělesa panelová VK dvoudesková PN 1,0 MPa, T do 110°C se dvěma přídavnými přestupními plochami výšky tělesa 600 mm stavební délky / výkonu 600 mm / 1007 W | kus | 1 |  | 0 | CS ÚRS 2022 02 |  | základní |  | 0 | 0.02176 | 0.02176 | 0 | 0 | 16 | K | 2 |  |  |  | ROZPOCET | 0 | 0 | 0 | 0 | 0 | 1 | 0 | 16 | 970000565
| Online PSC |  | https://podminky.urs.cz/item/CS_URS_2022_02/735152573 | [14 empty] | Online PSC | 2
45 | K | 735152575 | Otopná tělesa panelová VK dvoudesková PN 1,0 MPa, T do 110°C se dvěma přídavnými přestupními plochami výšky tělesa 600 mm stavební délky / výkonu 800 mm / 1343 W | kus | 1 |  | 0 | CS ÚRS 2022 02 |  | základní |  | 0 | 0.02828 | 0.02828 | 0 | 0 | 16 | K | 2 |  |  |  | ROZPOCET | 0 | 0 | 0 | 0 | 0 | 1 | 0 | 16 | -1981660510
| Online PSC |  | https://podminky.urs.cz/item/CS_URS_2022_02/735152575 | [14 empty] | Online PSC | 2
46 | K | 735152576 | Otopná tělesa panelová VK dvoudesková PN 1,0 MPa, T do 110°C se dvěma přídavnými přestupními plochami výšky tělesa 600 mm stavební délky / výkonu 900 mm / 1511 W | kus | 1 |  | 0 | CS ÚRS 2022 02 |  | základní |  | 0 | 0.03154 | 0.03154 | 0 | 0 | 16 | K | 2 |  |  |  | ROZPOCET | 0 | 0 | 0 | 0 | 0 | 1 | 0 | 16 | 155784105
| Online PSC |  | https://podminky.urs.cz/item/CS_URS_2022_02/735152576 | [14 empty] | Online PSC | 2
47 | K | 735152578 | Otopná tělesa panelová VK dvoudesková PN 1,0 MPa, T do 110°C se dvěma přídavnými přestupními plochami výšky tělesa 600 mm stavební délky / výkonu 1100 mm / 1847 W | kus | 4 |  | 0 | CS ÚRS 2022 02 |  | základní |  | 0 | 0.0372 | 0.1488 | 0 | 0 | 16 | K | 2 |  |  |  | ROZPOCET | 0 | 0 | 0 | 0 | 0 | 1 | 0 | 16 | 1959608514
| Online PSC |  | https://podminky.urs.cz/item/CS_URS_2022_02/735152578 | [14 empty] | Online PSC | 2
48 | K | 735152579 | Otopná tělesa panelová VK dvoudesková PN 1,0 MPa, T do 110°C se dvěma přídavnými přestupními plochami výšky tělesa 600 mm stavební délky / výkonu 1200 mm / 2015 W | kus | 1 |  | 0 | CS ÚRS 2022 02 |  | základní |  | 0 | 0.04132 | 0.04132 | 0 | 0 | 16 | K | 2 |  |  |  | ROZPOCET | 0 | 0 | 0 | 0 | 0 | 1 | 0 | 16 | -1753032522
| Online PSC |  | https://podminky.urs.cz/item/CS_URS_2022_02/735152579 | [14 empty] | Online PSC | 2
49 | K | 735152580 | Otopná tělesa panelová VK dvoudesková PN 1,0 MPa, T do 110°C se dvěma přídavnými přestupními plochami výšky tělesa 600 mm stavební délky / výkonu 1400 mm / 2351 W | kus | 2 |  | 0 | CS ÚRS 2022 02 |  | základní |  | 0 | 0.04784 | 0.09568 | 0 | 0 | 16 | K | 2 |  |  |  | ROZPOCET | 0 | 0 | 0 | 0 | 0 | 1 | 0 | 16 | 618556986
| Online PSC |  | https://podminky.urs.cz/item/CS_URS_2022_02/735152580 | [14 empty] | Online PSC | 2
50 | K | 735152581 | Otopná tělesa panelová VK dvoudesková PN 1,0 MPa, T do 110°C se dvěma přídavnými přestupními plochami výšky tělesa 600 mm stavební délky / výkonu 1600 mm / 2686 W | kus | 2 |  | 0 | CS ÚRS 2022 02 |  | základní |  | 0 | 0.05436 | 0.10872 | 0 | 0 | 16 | K | 2 |  |  |  | ROZPOCET | 0 | 0 | 0 | 0 | 0 | 1 | 0 | 16 | 807533362
| Online PSC |  | https://podminky.urs.cz/item/CS_URS_2022_02/735152581 | [14 empty] | Online PSC | 2
51 | K | 735152582 | Otopná tělesa panelová VK dvoudesková PN 1,0 MPa, T do 110°C se dvěma přídavnými přestupními plochami výšky tělesa 600 mm stavební délky / výkonu 1800 mm / 3022 W | kus | 1 |  | 0 | CS ÚRS 2022 02 |  | základní |  | 0 | 0.06198 | 0.06198 | 0 | 0 | 16 | K | 2 |  |  |  | ROZPOCET | 0 | 0 | 0 | 0 | 0 | 1 | 0 | 16 | 1313069790
| Online PSC |  | https://podminky.urs.cz/item/CS_URS_2022_02/735152582 | [14 empty] | Online PSC | 2
52 | K | 735152583 | Otopná tělesa panelová VK dvoudesková PN 1,0 MPa, T do 110°C se dvěma přídavnými přestupními plochami výšky tělesa 600 mm stavební délky / výkonu 2000 mm / 3358 W | kus | 1 |  | 0 | CS ÚRS 2022 02 |  | základní |  | 0 | 0.0685 | 0.0685 | 0 | 0 | 16 | K | 2 |  |  |  | ROZPOCET | 0 | 0 | 0 | 0 | 0 | 1 | 0 | 16 | 1685212978
| Online PSC |  | https://podminky.urs.cz/item/CS_URS_2022_02/735152583 | [14 empty] | Online PSC | 2
53 | K | 735152585 | Otopná tělesa panelová VK dvoudesková PN 1,0 MPa, T do 110°C se dvěma přídavnými přestupními plochami výšky tělesa 600 mm stavební délky / výkonu 2600 mm / 4365 W | kus | 1 |  | 0 | CS ÚRS 2022 02 |  | základní |  | 0 | 0.0826 | 0.0826 | 0 | 0 | 16 | K | 2 |  |  |  | ROZPOCET | 0 | 0 | 0 | 0 | 0 | 1 | 0 | 16 | -1209697202
| Online PSC |  | https://podminky.urs.cz/item/CS_URS_2022_02/735152585 | [14 empty] | Online PSC | 2
54 | K | 735152599 | Otopná tělesa panelová VK dvoudesková PN 1,0 MPa, T do 110°C se dvěma přídavnými přestupními plochami výšky tělesa 900 mm stavební délky / výkonu 1200 mm / 2776 W | kus | 2 |  | 0 | CS ÚRS 2022 02 |  | základní |  | 0 | 0.06688 | 0.13376 | 0 | 0 | 16 | K | 2 |  |  |  | ROZPOCET | 0 | 0 | 0 | 0 | 0 | 1 | 0 | 16 | -193403046
| Online PSC |  | https://podminky.urs.cz/item/CS_URS_2022_02/735152599 | [14 empty] | Online PSC | 2
55 | K | 735164511 | Otopná tělesa trubková montáž těles na stěnu výšky tělesa do 1500 mm | kus | 4 |  | 0 | CS ÚRS 2022 02 |  | základní |  | 0 | 0 | 0 | 0 | 0 | 16 | K | 2 |  |  |  | ROZPOCET | 0 | 0 | 0 | 0 | 0 | 1 | 0 | 16 | 1397208972
| Online PSC |  | https://podminky.urs.cz/item/CS_URS_2022_02/735164511 | [14 empty] | Online PSC | 2
56 | M | 54153034 | těleso trubkové prohnuté KRM 700/450 | kus | 1 |  | 0 | CS ÚRS 2022 02 |  | základní |  | 0 | 0.0156 | 0.0156 | 0 | 0 | 32 | M | 2 |  |  |  | ROZPOCET | 0 | 0 | 0 | 0 | 0 | 1 | 0 | 16 | -442391895
57 | M | 541530341 | těleso trubkové prohnuté KRM 1500/600 | kus | 3 |  | 0 | CS ÚRS 2022 02 |  | základní |  | 0 | 0.0156 | 0.0468 | 0 | 0 | 32 | M | 2 |  |  |  | ROZPOCET | 0 | 0 | 0 | 0 | 0 | 1 | 0 | 16 | 1414717668
58 | K | 735164512 | Otopná tělesa trubková montáž těles na stěnu výšky tělesa přes 1500 mm | kus | 4 |  | 0 | CS ÚRS 2022 02 |  | základní |  | 0 | 0 | 0 | 0 | 0 | 16 | K | 2 |  |  |  | ROZPOCET | 0 | 0 | 0 | 0 | 0 | 1 | 0 | 16 | -522880268
| Online PSC |  | https://podminky.urs.cz/item/CS_URS_2022_02/735164512 | [14 empty] | Online PSC | 2
59 | M | 5415303411 | těleso trubkové prohnuté KRM 1820/450 | kus | 4 |  | 0 | CS ÚRS 2022 02 |  | základní |  | 0 | 0.0156 | 0.0624 | 0 | 0 | 32 | M | 2 |  |  |  | ROZPOCET | 0 | 0 | 0 | 0 | 0 | 1 | 0 | 16 | -1918725011
60 | K | 735511010 | Trubkové teplovodní podlahové vytápění rozvod v systémové desce potrubí polyethylen PE-Xa rozvodné potrubí 17x2 mm, rozteč 150-200 mm | m | 1600 |  | 0 | CS ÚRS 2022 02 |  | základní |  | 0 | 0.00011 | 0.176 | 0 | 0 | 16 | K | 2 |  |  |  | ROZPOCET | 0 | 0 | 0 | 0 | 0 | 1 | 0 | 16 | 2141457791
| Online PSC |  | https://podminky.urs.cz/item/CS_URS_2022_02/735511010 | [14 empty] | Online PSC | 2
61 | K | 735511061 | Trubkové teplovodní podlahové vytápění doplňkové prvky krycí PE fólie | m2 | 288 |  | 0 | CS ÚRS 2022 02 |  | základní |  | 0 | 0.00025 | 0.072 | 0 | 0 | 16 | K | 2 |  |  |  | ROZPOCET | 0 | 0 | 0 | 0 | 0 | 1 | 0 | 16 | 560086550
| Online PSC |  | https://podminky.urs.cz/item/CS_URS_2022_02/735511061 | [14 empty] | Online PSC | 2
62 | K | 735511062 | Trubkové teplovodní podlahové vytápění doplňkové prvky okrajový izolační pruh | m | 200 |  | 0 | CS ÚRS 2022 02 |  | základní |  | 0 | 6e-05 | 0.012 | 0 | 0 | 16 | K | 2 |  |  |  | ROZPOCET | 0 | 0 | 0 | 0 | 0 | 1 | 0 | 16 | -505693690
| Online PSC |  | https://podminky.urs.cz/item/CS_URS_2022_02/735511062 | [14 empty] | Online PSC | 2
63 | K | 735511085 | Trubkové teplovodní podlahové vytápění rozdělovače mosazné s průtokoměry šestiokruhové | kus | 2 |  | 0 | CS ÚRS 2022 02 |  | základní |  | 0 | 0.0048 | 0.0096 | 0 | 0 | 16 | K | 2 |  |  |  | ROZPOCET | 0 | 0 | 0 | 0 | 0 | 1 | 0 | 16 | -1047039364
| Online PSC |  | https://podminky.urs.cz/item/CS_URS_2022_02/735511085 | [14 empty] | Online PSC | 2
64 | K | 735511103 | Trubkové teplovodní podlahové vytápění skříně rozdělovače pod omítku, pro rozdělovač s počtem okruhů 6-9 | kus | 2 |  | 0 | CS ÚRS 2022 02 |  | základní |  | 0 | 0.0132 | 0.0264 | 0 | 0 | 16 | K | 2 |  |  |  | ROZPOCET | 0 | 0 | 0 | 0 | 0 | 1 | 0 | 16 | 248636731
| Online PSC |  | https://podminky.urs.cz/item/CS_URS_2022_02/735511103 | [14 empty] | Online PSC | 2
65 | K | 735511138 | Trubkové teplovodní podlahové vytápění připojovací šroubení rozdělovače, potrubí 17x2,0 mm | kus | 24 |  | 0 | CS ÚRS 2022 02 |  | základní |  | 0 | 7e-05 | 0.00168 | 0 | 0 | 16 | K | 2 |  |  |  | ROZPOCET | 0 | 0 | 0 | 0 | 0 | 1 | 0 | 16 | 1465610299
| Online PSC |  | https://podminky.urs.cz/item/CS_URS_2022_02/735511138 | [14 empty] | Online PSC | 2
66 | K | 735511142 | Trubkové teplovodní podlahové vytápění regulační zařízení prostorový termostat programovatelný | kus | 1 |  | 0 | CS ÚRS 2022 02 |  | základní |  | 0 | 0.00015 | 0.00015 | 0 | 0 | 16 | K | 2 |  |  |  | ROZPOCET | 0 | 0 | 0 | 0 | 0 | 1 | 0 | 16 | -736616250
| Online PSC |  | https://podminky.urs.cz/item/CS_URS_2022_02/735511142 | [14 empty] | Online PSC | 2
67 | K | 998735101 | Přesun hmot pro otopná tělesa stanovený z hmotnosti přesunovaného materiálu vodorovná dopravní vzdálenost do 50 m v objektech výšky do 6 m | t | 1.258 |  | 0 | CS ÚRS 2022 02 |  | základní |  | 0 | 0 | 0 | 0 | 0 | 16 | K | 2 |  |  |  | ROZPOCET | 0 | 0 | 0 | 0 | 0 | 1 | 0 | 16 | 859045681
| Online PSC |  | https://podminky.urs.cz/item/CS_URS_2022_02/998735101 | [14 empty] | Online PSC | 2
| D | HZS | Hodinové zúčtovací sazby |  |  |  | 0 |  |  |  |  | 0 |  | 0 |  | 0 | 4 | D | 0 |  |  |  | ROZPOCET | [6 empty] | 0
68 | K | HZS2212 | Hodinové zúčtovací sazby profesí PSV provádění stavebních instalací instalatér odborný - TOPNÁ ZKOUŠKA | hod | 72 |  | 0 | CS ÚRS 2022 02 |  | základní |  | 0 | 0 | 0 | 0 | 0 | 512 | K | 1 |  |  |  | ROZPOCET | 0 | 0 | 0 | 0 | 0 | 1 | 0 | 512 | 1645989890
| Online PSC |  | https://podminky.urs.cz/item/CS_URS_2022_02/HZS2212 | [14 empty] | Online PSC | 1
69 | K | HZS2491 | Hodinové zúčtovací sazby profesí PSV zednické výpomoci a pomocné práce PSV dělník zednických výpomocí - ZEDNICKÉ VÝPOMOCI | hod | 12 |  | 0 | CS ÚRS 2022 02 |  | základní |  | 0 | 0 | 0 | 0 | 0 | 512 | K | 1 |  |  |  | ROZPOCET | 0 | 0 | 0 | 0 | 0 | 1 | 0 | 512 | -860573299
| Online PSC |  | https://podminky.urs.cz/item/CS_URS_2022_02/HZS2491 | [14 empty] | Online PSC | 1
70 | K | HZS42321 | Hodinové zúčtovací sazby ostatních profesí revizní a kontrolní činnost technik odborný - UVEDENÍ TEPELNÝCH ČERPADEL DO PROVOZU | hod | 12 |  | 0 | CS ÚRS 2022 02 |  | základní |  | 0 | 0 | 0 | 0 | 0 | 512 | K | 1 |  |  |  | ROZPOCET | 0 | 0 | 0 | 0 | 0 | 1 | 0 | 512 | 1734662827
| Online PSC |  | https://podminky.urs.cz/item/CS_URS_2022_02/HZS42321 | [14 empty] | Online PSC | 1

## SO 07 - Zdravotechnické i...
{57b1e05c-db03-448e-8737-a346c78cd3af}
2
| KRYCÍ LIST SOUPISU PRACÍ | [7 empty] | v --- níže se nacházejí doplnkové a pomocné údaje k sestavám --- v | [8 empty] | False
Stavba:
Pavilon C - stavební úpravy a přístavba pavilon rehabilitace v areálu SZZ Krnov
Objekt:
SO 07 - Zdravotechnické instalace
| KSO: |  | 801 |  |  | CC-CZ: | 1
| Místo: |  | Krnov |  |  | Datum: | 8. 8. 2022
| CZ-CPV: |  | 45000000-7 |  |  | CZ-CPA: | 41
| Zadavatel: |  |  |  |  | IČ:
DIČ:
| Uchazeč: |  |  |  |  | IČ: | Vyplň údaj
|  | Vyplň údaj |  |  |  | DIČ: | Vyplň údaj
| Projektant: |  |  |  |  | IČ:
|  | Lenka Jerakasová |  |  |  | DIČ:
| Zpracovatel: |  |  |  |  | IČ:
|  | Lenka Jerakasová |  |  |  | DIČ:
Poznámka:
| Cena bez DPH | [5 empty] | 0
|  |  | Základ daně |  |  | Sazba daně | Výše daně
| DPH | základní | 0 |  |  | 21% | 0
|  | snížená | 0 |  |  | 15% | 0
|  | zákl. přenesená | 0 |  |  | 21% | 0
|  | sníž. přenesená | 0 |  |  | 15% | 0
|  | nulová | 0 |  |  | 0% | 0
| Cena s DPH |  |  | v | CZK |  | 0
REKAPITULACE ČLENĚNÍ SOUPISU PRACÍ
Stavba:
Pavilon C - stavební úpravy a přístavba pavilon rehabilitace v areálu SZZ Krnov
Objekt:
SO 07 - Zdravotechnické instalace
Místo: |  |  | Krnov |  |  | Datum: | 8. 8. 2022
Zadavatel: | [5 empty] | Projektant: | Lenka Jerakasová
Uchazeč: |  |  | Vyplň údaj |  |  | Zpracovatel: | Lenka Jerakasová
Kód dílu - Popis | [6 empty] | Cena celkem [CZK]
Náklady stavby celkem | [6 empty] | 0 | [11 empty] | -1
| HSV - Práce a dodávky HSV | [5 empty] | 0
| 1 - Zemní práce | [5 empty] | 0
| 4 - Vodorovné konstrukce | [5 empty] | 0
| 6 - Úpravy povrchů, podlahy a osazování výplní | [5 empty] | 0
| 8 - Trubní vedení | [5 empty] | 0
| 9 - Ostatní konstrukce a práce, bourání | [5 empty] | 0
| 997 - Přesun sutě | [5 empty] | 0
| 998 - Přesun hmot | [5 empty] | 0
| PSV - Práce a dodávky PSV | [5 empty] | 0
| 713 - Izolace tepelné | [5 empty] | 0
| 721 - Zdravotechnika - vnitřní kanalizace | [5 empty] | 0
| 722 - Zdravotechnika - vnitřní vodovod | [5 empty] | 0
| 725 - Zdravotechnika - zařizovací předměty | [5 empty] | 0
| 726 - Zdravotechnika - předstěnové instalace | [5 empty] | 0
| 727 - Zdravotechnika - požární ochrana | [5 empty] | 0
| HZS - Hodinové zúčtovací sazby | [5 empty] | 0
SOUPIS PRACÍ
Stavba:
Pavilon C - stavební úpravy a přístavba pavilon rehabilitace v areálu SZZ Krnov
Objekt:
SO 07 - Zdravotechnické instalace
Místo: |  |  | Krnov |  |  | Datum: | 8. 8. 2022
Zadavatel: | [5 empty] | Projektant: | Lenka Jerakasová
Uchazeč: |  |  | Vyplň údaj |  |  | Zpracovatel: | Lenka Jerakasová
PČ | Typ | Kód | Popis | MJ | Množství | J.cena [CZK] | Cena celkem [CZK] | Cenová soustava |  | DPH | J. Nh [h] | Nh celkem [h] | J. hmotnost [t] | Hmotnost celkem [t] | J. suť [t] | Suť Celkem [t]
Náklady soupisu celkem | [6 empty] | 0 |  |  |  |  | 0 |  | 16.8695 |  | 1.951 |  | D | -1 | [10 empty] | 0
| D | HSV | Práce a dodávky HSV |  |  |  | 0 |  |  |  |  | 0 |  | 14.4241 |  | 1.951 | 1 | D | 0 |  |  |  | ROZPOCET | [6 empty] | 0
| D | 1 | Zemní práce |  |  |  | 0 |  |  |  |  | 0 |  | 13.76 |  | 0 | 1 | D | 1 |  |  |  | ROZPOCET | [6 empty] | 0
1 | K | 132354202 | Hloubení zapažených rýh šířky přes 800 do 2 000 mm strojně s urovnáním dna do předepsaného profilu a spádu v hornině třídy těžitelnosti II skupiny 4 přes 20 do 50 m3 | m3 | 29.7 |  | 0 | CS ÚRS 2022 02 |  | základní |  | 0 | 0 | 0 | 0 | 0 | 4 | K | 2 |  |  |  | ROZPOCET | 0 | 0 | 0 | 0 | 0 | 1 | 0 | 4 | 1692124784
| Online PSC |  | https://podminky.urs.cz/item/CS_URS_2022_02/132354202 | [14 empty] | Online PSC | 2
| VV |  | 22*0,9*1,5 |  | 29.7 | [12 empty] | VV | 2 | 2 | True | 0 | ROZPOCET
| VV |  | Součet |  | 29.7 | [12 empty] | VV | 2 | 4 | True | 1 | ROZPOCET
2 | K | 162751137 | Vodorovné přemístění výkopku nebo sypaniny po suchu na obvyklém dopravním prostředku, bez naložení výkopku, avšak se složením bez rozhrnutí z horniny třídy těžitelnosti II skupiny 4 a 5 na vzdálenost přes 9 000 do 10 000 m | m3 | 9.85 |  | 0 | CS ÚRS 2022 02 |  | základní |  | 0 | 0 | 0 | 0 | 0 | 4 | K | 2 |  |  |  | ROZPOCET | 0 | 0 | 0 | 0 | 0 | 1 | 0 | 4 | -437198521
| Online PSC |  | https://podminky.urs.cz/item/CS_URS_2022_02/162751137 | [14 empty] | Online PSC | 2
3 | K | 162751139 | Vodorovné přemístění výkopku nebo sypaniny po suchu na obvyklém dopravním prostředku, bez naložení výkopku, avšak se složením bez rozhrnutí z horniny třídy těžitelnosti II skupiny 4 a 5 na vzdálenost Příplatek k ceně za každých dalších i započatých 1 000 m | m3 | 98.5 |  | 0 | CS ÚRS 2022 02 |  | základní |  | 0 | 0 | 0 | 0 | 0 | 4 | K | 2 |  |  |  | ROZPOCET | 0 | 0 | 0 | 0 | 0 | 1 | 0 | 4 | -251326182
| Online PSC |  | https://podminky.urs.cz/item/CS_URS_2022_02/162751139 | [14 empty] | Online PSC | 2
| VV |  | 9,85*10 "Přepočtené koeficientem množství |  | 98.5 | [12 empty] | VV | 2 | 2 | True | 1 | ROZPOCET
4 | K | 167151112 | Nakládání, skládání a překládání neulehlého výkopku nebo sypaniny strojně nakládání, množství přes 100 m3, z hornin třídy těžitelnosti II, skupiny 4 a 5 | m3 | 9.85 |  | 0 | CS ÚRS 2022 02 |  | základní |  | 0 | 0 | 0 | 0 | 0 | 4 | K | 2 |  |  |  | ROZPOCET | 0 | 0 | 0 | 0 | 0 | 1 | 0 | 4 | -1746242902
| Online PSC |  | https://podminky.urs.cz/item/CS_URS_2022_02/167151112 | [14 empty] | Online PSC | 2
5 | K | 167151122 | Nakládání, skládání a překládání neulehlého výkopku nebo sypaniny strojně skládání nebo překládání, z hornin třídy těžitelnosti II, skupiny 4 a 5 | m3 | 9.85 |  | 0 | CS ÚRS 2022 02 |  | základní |  | 0 | 0 | 0 | 0 | 0 | 4 | K | 2 |  |  |  | ROZPOCET | 0 | 0 | 0 | 0 | 0 | 1 | 0 | 4 | -1682759640
| Online PSC |  | https://podminky.urs.cz/item/CS_URS_2022_02/167151122 | [14 empty] | Online PSC | 2
6 | K | 171151112 | Uložení sypanin do násypů strojně s rozprostřením sypaniny ve vrstvách a s hrubým urovnáním zhutněných z hornin nesoudržných kamenitých | m3 | 9.85 |  | 0 | CS ÚRS 2022 02 |  | základní |  | 0 | 0 | 0 | 0 | 0 | 4 | K | 2 |  |  |  | ROZPOCET | 0 | 0 | 0 | 0 | 0 | 1 | 0 | 4 | -563302303
| Online PSC |  | https://podminky.urs.cz/item/CS_URS_2022_02/171151112 | [14 empty] | Online PSC | 2
7 | K | 171201221 | Poplatek za uložení stavebního odpadu na skládce (skládkovné) zeminy a kamení zatříděného do Katalogu odpadů pod kódem 17 05 04 | t | 17.73 |  | 0 | CS ÚRS 2022 02 |  | základní |  | 0 | 0 | 0 | 0 | 0 | 4 | K | 2 |  |  |  | ROZPOCET | 0 | 0 | 0 | 0 | 0 | 1 | 0 | 4 | -752626719
| Online PSC |  | https://podminky.urs.cz/item/CS_URS_2022_02/171201221 | [14 empty] | Online PSC | 2
| VV |  | 9,85*1,8 "Přepočtené koeficientem množství |  | 17.73 | [12 empty] | VV | 2 | 2 | True | 1 | ROZPOCET
8 | K | 174151101 | Zásyp sypaninou z jakékoliv horniny strojně s uložením výkopku ve vrstvách se zhutněním jam, šachet, rýh nebo kolem objektů v těchto vykopávkách | m3 | 19.85 |  | 0 | CS ÚRS 2022 02 |  | základní |  | 0 | 0 | 0 | 0 | 0 | 4 | K | 2 |  |  |  | ROZPOCET | 0 | 0 | 0 | 0 | 0 | 1 | 0 | 4 | -1525588056
| Online PSC |  | https://podminky.urs.cz/item/CS_URS_2022_02/174151101 | [14 empty] | Online PSC | 2
9 | K | 175111101 | Obsypání potrubí ručně sypaninou z vhodných hornin třídy těžitelnosti I a II, skupiny 1 až 4 nebo materiálem připraveným podél výkopu ve vzdálenosti do 3 m od jeho kraje pro jakoukoliv hloubku výkopu a míru zhutnění bez prohození sypaniny | m3 | 6.88 |  | 0 | CS ÚRS 2022 02 |  | základní |  | 0 | 0 | 0 | 0 | 0 | 4 | K | 2 |  |  |  | ROZPOCET | 0 | 0 | 0 | 0 | 0 | 1 | 0 | 4 | 1010192850
| Online PSC |  | https://podminky.urs.cz/item/CS_URS_2022_02/175111101 | [14 empty] | Online PSC | 2
| VV |  | 0,9*0,52*14,7 |  | 6.88 | [12 empty] | VV | 2 | 2 | True | 0 | ROZPOCET
| VV |  | Součet |  | 6.88 | [12 empty] | VV | 2 | 4 | True | 1 | ROZPOCET
10 | M | 58331200 | štěrkopísek netříděný zásypový | t | 13.76 |  | 0 | CS ÚRS 2022 02 |  | základní |  | 0 | 1 | 13.76 | 0 | 0 | 8 | M | 2 |  |  |  | ROZPOCET | 0 | 0 | 0 | 0 | 0 | 1 | 0 | 4 | 636839647
| VV |  | 6,88*2 "Přepočtené koeficientem množství |  | 13.76 | [12 empty] | VV | 2 | 2 | True | 1 | ROZPOCET
| D | 4 | Vodorovné konstrukce |  |  |  | 0 |  |  |  |  | 0 |  | 0 |  | 0 | 1 | D | 2 |  |  |  | ROZPOCET | [6 empty] | 0
11 | K | 451573111 | Lože pod potrubí ze štěrkopísku do 63 mm | m3 | 2.97 |  | 0 | CS ÚRS 2022 02 |  | základní |  | 0 | 0 | 0 | 0 | 0 | 4 | K | 3 |  |  |  | ROZPOCET | 0 | 0 | 0 | 0 | 0 | 1 | 0 | 4 | 548405771
| Online PSC |  | https://podminky.urs.cz/item/CS_URS_2022_02/451573111 | [14 empty] | Online PSC | 3
| VV |  | 0,9*0,15*22 |  | 2.97 | [12 empty] | VV | 3 | 2 | True | 0 | ROZPOCET
| VV |  | Součet |  | 2.97 | [12 empty] | VV | 3 | 4 | True | 1 | ROZPOCET
| D | 6 | Úpravy povrchů, podlahy a osazování výplní |  |  |  | 0 |  |  |  |  | 0 |  | 0.5988 |  | 0 | 1 | D | 1 |  |  |  | ROZPOCET | [6 empty] | 0
12 | K | 612135101 | Hrubá výplň rýh maltou jakékoli šířky rýhy ve stěnách | m2 | 14.97 |  | 0 | CS ÚRS 2022 02 |  | základní |  | 0 | 0.04 | 0.5988 | 0 | 0 | 4 | K | 2 |  |  |  | ROZPOCET | 0 | 0 | 0 | 0 | 0 | 1 | 0 | 4 | -2022608039
| Online PSC |  | https://podminky.urs.cz/item/CS_URS_2022_02/612135101 | [14 empty] | Online PSC | 2
| VV |  | 0,07*21+0,15*80+0,15*10 |  | 14.97 | [12 empty] | VV | 2 | 2 | True | 0 | ROZPOCET
| VV |  | Součet |  | 14.97 | [12 empty] | VV | 2 | 4 | True | 1 | ROZPOCET
| D | 8 | Trubní vedení |  |  |  | 0 |  |  |  |  | 0 |  | 0.06532 |  | 0 | 1 | D | 1 |  |  |  | ROZPOCET | [6 empty] | 0
13 | K | 871310310 | Montáž kanalizačního potrubí z plastů z polypropylenu PP hladkého plnostěnného SN 10 DN 150 | m | 22 |  | 0 | CS ÚRS 2022 02 |  | základní |  | 0 | 1e-05 | 0.00022 | 0 | 0 | 4 | K | 2 |  |  |  | ROZPOCET | 0 | 0 | 0 | 0 | 0 | 1 | 0 | 4 | -717473779
| Online PSC |  | https://podminky.urs.cz/item/CS_URS_2022_02/871310310 | [14 empty] | Online PSC | 2
14 | M | 28617003 | trubka kanalizační PP plnostěnná třívrstvá DN 150x1000mm SN10 | m | 22 |  | 0 | CS ÚRS 2022 02 |  | základní |  | 0 | 0.0029 | 0.0638 | 0 | 0 | 8 | M | 2 |  |  |  | ROZPOCET | 0 | 0 | 0 | 0 | 0 | 1 | 0 | 4 | -388947367
15 | K | 877315211 | Montáž tvarovek na kanalizačním potrubí z trub z plastu z tvrdého PVC nebo z polypropylenu v otevřeném výkopu jednoosých DN 160 | kus | 2 |  | 0 | CS ÚRS 2022 02 |  | základní |  | 0 | 0 | 0 | 0 | 0 | 16 | K | 2 |  |  |  | ROZPOCET | 0 | 0 | 0 | 0 | 0 | 1 | 0 | 16 | 185166649
| Online PSC |  | https://podminky.urs.cz/item/CS_URS_2022_02/877315211 | [14 empty] | Online PSC | 2
16 | M | 28611361 | koleno kanalizační PVC KG 160x45° | kus | 2 |  | 0 | CS ÚRS 2022 02 |  | základní |  | 0 | 0.00065 | 0.0013 | 0 | 0 | 32 | M | 2 |  |  |  | ROZPOCET | 0 | 0 | 0 | 0 | 0 | 1 | 0 | 16 | 1437674002
| D | 9 | Ostatní konstrukce a práce, bourání |  |  |  | 0 |  |  |  |  | 0 |  | 0 |  | 1.951 | 1 | D | 1 |  |  |  | ROZPOCET | [6 empty] | 0
17 | K | 972054141 | Vybourání otvorů ve stropech nebo klenbách železobetonových bez odstranění podlahy a násypu, plochy do 0,0225 m2, tl. do 150 mm | kus | 23 |  | 0 | CS ÚRS 2022 02 |  | základní |  | 0 | 0 | 0 | 0.008 | 0.184 | 4 | K | 2 |  |  |  | ROZPOCET | 0 | 0 | 0 | 0 | 0 | 1 | 0 | 4 | 1577760048
| Online PSC |  | https://podminky.urs.cz/item/CS_URS_2022_02/972054141 | [14 empty] | Online PSC | 2
18 | K | 974032142 | Vysekání rýh ve stěnách nebo příčkách z dutých cihel, tvárnic, desek z dutých cihel nebo tvárnic do hl. 70 mm a šířky do 70 mm | m | 21 |  | 0 | CS ÚRS 2022 02 |  | základní |  | 0 | 0 | 0 | 0.007 | 0.147 | 4 | K | 2 |  |  |  | ROZPOCET | 0 | 0 | 0 | 0 | 0 | 1 | 0 | 4 | -1207589890
| Online PSC |  | https://podminky.urs.cz/item/CS_URS_2022_02/974032142 | [14 empty] | Online PSC | 2
19 | K | 974032144 | Vysekání rýh ve stěnách nebo příčkách z dutých cihel, tvárnic, desek z dutých cihel nebo tvárnic do hl. 70 mm a šířky do 150 mm | m | 80 |  | 0 | CS ÚRS 2022 02 |  | základní |  | 0 | 0 | 0 | 0.016 | 1.28 | 4 | K | 2 |  |  |  | ROZPOCET | 0 | 0 | 0 | 0 | 0 | 1 | 0 | 4 | 1208360179
| Online PSC |  | https://podminky.urs.cz/item/CS_URS_2022_02/974032144 | [14 empty] | Online PSC | 2
20 | K | 974032164 | Vysekání rýh ve stěnách nebo příčkách z dutých cihel, tvárnic, desek z dutých cihel nebo tvárnic do hl. 150 mm a šířky do 150 mm | m | 10 |  | 0 | CS ÚRS 2022 02 |  | základní |  | 0 | 0 | 0 | 0.034 | 0.34 | 4 | K | 2 |  |  |  | ROZPOCET | 0 | 0 | 0 | 0 | 0 | 1 | 0 | 4 | 1286465014
| Online PSC |  | https://podminky.urs.cz/item/CS_URS_2022_02/974032164 | [14 empty] | Online PSC | 2
| D | 997 | Přesun sutě |  |  |  | 0 |  |  |  |  | 0 |  | 0 |  | 0 | 1 | D | 1 |  |  |  | ROZPOCET | [6 empty] | 0
21 | K | 997013211 | Vnitrostaveništní doprava suti a vybouraných hmot vodorovně do 50 m svisle ručně pro budovy a haly výšky do 6 m | t | 1.951 |  | 0 | CS ÚRS 2022 02 |  | základní |  | 0 | 0 | 0 | 0 | 0 | 4 | K | 2 |  |  |  | ROZPOCET | 0 | 0 | 0 | 0 | 0 | 1 | 0 | 4 | 1640224068
| Online PSC |  | https://podminky.urs.cz/item/CS_URS_2022_02/997013211 | [14 empty] | Online PSC | 2
22 | K | 997013501 | Odvoz suti a vybouraných hmot na skládku nebo meziskládku se složením, na vzdálenost do 1 km | t | 1.951 |  | 0 | CS ÚRS 2022 02 |  | základní |  | 0 | 0 | 0 | 0 | 0 | 4 | K | 2 |  |  |  | ROZPOCET | 0 | 0 | 0 | 0 | 0 | 1 | 0 | 4 | -238989860
| Online PSC |  | https://podminky.urs.cz/item/CS_URS_2022_02/997013501 | [14 empty] | Online PSC | 2
23 | K | 997013509 | Odvoz suti a vybouraných hmot na skládku nebo meziskládku se složením, na vzdálenost Příplatek k ceně za každý další i započatý 1 km přes 1 km | t | 27.314 |  | 0 | CS ÚRS 2022 02 |  | základní |  | 0 | 0 | 0 | 0 | 0 | 4 | K | 2 |  |  |  | ROZPOCET | 0 | 0 | 0 | 0 | 0 | 1 | 0 | 4 | -1095756843
| Online PSC |  | https://podminky.urs.cz/item/CS_URS_2022_02/997013509 | [14 empty] | Online PSC | 2
| VV |  | 1,951*14 "Přepočtené koeficientem množství |  | 27.314 | [12 empty] | VV | 2 | 2 | True | 1 | ROZPOCET
24 | K | 997013601 | Poplatek za uložení stavebního odpadu na skládce (skládkovné) z prostého betonu zatříděného do Katalogu odpadů pod kódem 17 01 01 | t | 0.064 |  | 0 | CS ÚRS 2022 02 |  | základní |  | 0 | 0 | 0 | 0 | 0 | 4 | K | 2 |  |  |  | ROZPOCET | 0 | 0 | 0 | 0 | 0 | 1 | 0 | 4 | 1851997288
| Online PSC |  | https://podminky.urs.cz/item/CS_URS_2022_02/997013601 | [14 empty] | Online PSC | 2
| D | 998 | Přesun hmot |  |  |  | 0 |  |  |  |  | 0 |  | 0 |  | 0 | 1 | D | 1 |  |  |  | ROZPOCET | [6 empty] | 0
25 | K | 998011001 | Přesun hmot pro budovy občanské výstavby, bydlení, výrobu a služby s nosnou svislou konstrukcí zděnou z cihel, tvárnic nebo kamene vodorovná dopravní vzdálenost do 100 m pro budovy výšky do 6 m | t | 0.599 |  | 0 | CS ÚRS 2022 02 |  | základní |  | 0 | 0 | 0 | 0 | 0 | 4 | K | 2 |  |  |  | ROZPOCET | 0 | 0 | 0 | 0 | 0 | 1 | 0 | 4 | -1755578928
| Online PSC |  | https://podminky.urs.cz/item/CS_URS_2022_02/998011001 | [14 empty] | Online PSC | 2
| D | PSV | Práce a dodávky PSV |  |  |  | 0 |  |  |  |  | 0 |  | 2.4454 |  | 0 | 2 | D | 0 |  |  |  | ROZPOCET | [6 empty] | 0
| D | 713 | Izolace tepelné |  |  |  | 0 |  |  |  |  | 0 |  | 0.04242 |  | 0 | 2 | D | 1 |  |  |  | ROZPOCET | [6 empty] | 0
26 | K | 713471211 | Montáž izolace tepelné potrubí, ohybů, přírub, armatur nebo tvarovek snímatelnými pouzdry s vrstvenou izolací s upevněním na suchý zip (izolační materiál ve specifikaci) potrubí | m | 70 |  | 0 | CS ÚRS 2022 02 |  | základní |  | 0 | 0 | 0 | 0 | 0 | 16 | K | 2 |  |  |  | ROZPOCET | 0 | 0 | 0 | 0 | 0 | 1 | 0 | 16 | -91417976
| Online PSC |  | https://podminky.urs.cz/item/CS_URS_2022_02/713471211 | [14 empty] | Online PSC | 2
27 | M | 63154570 | pouzdro izolační potrubní z minerální vlny s Al fólií max. 250/100°C 22/40mm | m | 17 |  | 0 | CS ÚRS 2022 02 |  | základní |  | 0 | 0.00054 | 0.00918 | 0 | 0 | 32 | M | 2 |  |  |  | ROZPOCET | 0 | 0 | 0 | 0 | 0 | 1 | 0 | 16 | -1279949226
28 | M | 63154571 | pouzdro izolační potrubní z minerální vlny s Al fólií max. 250/100°C 28/40mm | m | 28 |  | 0 | CS ÚRS 2022 02 |  | základní |  | 0 | 0.00059 | 0.01652 | 0 | 0 | 32 | M | 2 |  |  |  | ROZPOCET | 0 | 0 | 0 | 0 | 0 | 1 | 0 | 16 | 379319852
29 | M | 63154572 | pouzdro izolační potrubní z minerální vlny s Al fólií max. 250/100°C 35/40mm | m | 8 |  | 0 | CS ÚRS 2022 02 |  | základní |  | 0 | 0.00065 | 0.0052 | 0 | 0 | 32 | M | 2 |  |  |  | ROZPOCET | 0 | 0 | 0 | 0 | 0 | 1 | 0 | 16 | -1002864159
30 | M | 63154573 | pouzdro izolační potrubní z minerální vlny s Al fólií max. 250/100°C 42/40mm | m | 16 |  | 0 | CS ÚRS 2022 02 |  | základní |  | 0 | 0.00072 | 0.01152 | 0 | 0 | 32 | M | 2 |  |  |  | ROZPOCET | 0 | 0 | 0 | 0 | 0 | 1 | 0 | 16 | -1501281752
31 | K | 998713101 | Přesun hmot pro izolace tepelné stanovený z hmotnosti přesunovaného materiálu vodorovná dopravní vzdálenost do 50 m v objektech výšky do 6 m | t | 0.042 |  | 0 | CS ÚRS 2022 02 |  | základní |  | 0 | 0 | 0 | 0 | 0 | 16 | K | 2 |  |  |  | ROZPOCET | 0 | 0 | 0 | 0 | 0 | 1 | 0 | 16 | 1925212964
| Online PSC |  | https://podminky.urs.cz/item/CS_URS_2022_02/998713101 | [14 empty] | Online PSC | 2
| D | 721 | Zdravotechnika - vnitřní kanalizace |  |  |  | 0 |  |  |  |  | 0 |  | 0.34514 |  | 0 | 2 | D | 1 |  |  |  | ROZPOCET | [6 empty] | 0
32 | K | 721173401 | Potrubí z trub PVC SN4 svodné (ležaté) DN 110 | m | 18 |  | 0 | CS ÚRS 2022 02 |  | základní |  | 0 | 0.00142 | 0.02556 | 0 | 0 | 16 | K | 2 |  |  |  | ROZPOCET | 0 | 0 | 0 | 0 | 0 | 1 | 0 | 16 | 1690210221
| Online PSC |  | https://podminky.urs.cz/item/CS_URS_2022_02/721173401 | [14 empty] | Online PSC | 2
33 | K | 721173402 | Potrubí z trub PVC SN4 svodné (ležaté) DN 125 | m | 16 |  | 0 | CS ÚRS 2022 02 |  | základní |  | 0 | 0.00744 | 0.11904 | 0 | 0 | 16 | K | 2 |  |  |  | ROZPOCET | 0 | 0 | 0 | 0 | 0 | 1 | 0 | 16 | 1204537336
| Online PSC |  | https://podminky.urs.cz/item/CS_URS_2022_02/721173402 | [14 empty] | Online PSC | 2
34 | K | 721173403 | Potrubí z trub PVC SN4 svodné (ležaté) DN 160 | m | 6 |  | 0 | CS ÚRS 2022 02 |  | základní |  | 0 | 0.01232 | 0.07392 | 0 | 0 | 16 | K | 2 |  |  |  | ROZPOCET | 0 | 0 | 0 | 0 | 0 | 1 | 0 | 16 | -196460608
| Online PSC |  | https://podminky.urs.cz/item/CS_URS_2022_02/721173403 | [14 empty] | Online PSC | 2
35 | K | 721174024 | Potrubí z trub polypropylenových odpadní (svislé) DN 75 | m | 17 |  | 0 | CS ÚRS 2022 02 |  | základní |  | 0 | 0.00059 | 0.01003 | 0 | 0 | 16 | K | 2 |  |  |  | ROZPOCET | 0 | 0 | 0 | 0 | 0 | 1 | 0 | 16 | -611820908
| Online PSC |  | https://podminky.urs.cz/item/CS_URS_2022_02/721174024 | [14 empty] | Online PSC | 2
36 | K | 721174025 | Potrubí z trub polypropylenových odpadní (svislé) DN 110 | m | 28 |  | 0 | CS ÚRS 2022 02 |  | základní |  | 0 | 0.00201 | 0.05628 | 0 | 0 | 16 | K | 2 |  |  |  | ROZPOCET | 0 | 0 | 0 | 0 | 0 | 1 | 0 | 16 | 1771227908
| Online PSC |  | https://podminky.urs.cz/item/CS_URS_2022_02/721174025 | [14 empty] | Online PSC | 2
37 | K | 721174042 | Potrubí z trub polypropylenových připojovací DN 40 | m | 7 |  | 0 | CS ÚRS 2022 02 |  | základní |  | 0 | 0.00041 | 0.00287 | 0 | 0 | 16 | K | 2 |  |  |  | ROZPOCET | 0 | 0 | 0 | 0 | 0 | 1 | 0 | 16 | 273195932
| Online PSC |  | https://podminky.urs.cz/item/CS_URS_2022_02/721174042 | [14 empty] | Online PSC | 2
38 | K | 721174043 | Potrubí z trub polypropylenových připojovací DN 50 | m | 14 |  | 0 | CS ÚRS 2022 02 |  | základní |  | 0 | 0.00048 | 0.00672 | 0 | 0 | 16 | K | 2 |  |  |  | ROZPOCET | 0 | 0 | 0 | 0 | 0 | 1 | 0 | 16 | -1051406848
| Online PSC |  | https://podminky.urs.cz/item/CS_URS_2022_02/721174043 | [14 empty] | Online PSC | 2
39 | K | 721174045 | Potrubí z trub polypropylenových připojovací DN 110 | m | 10 |  | 0 | CS ÚRS 2022 02 |  | základní |  | 0 | 0.00224 | 0.0224 | 0 | 0 | 16 | K | 2 |  |  |  | ROZPOCET | 0 | 0 | 0 | 0 | 0 | 1 | 0 | 16 | -2140482094
| Online PSC |  | https://podminky.urs.cz/item/CS_URS_2022_02/721174045 | [14 empty] | Online PSC | 2
40 | K | 721174055 | Potrubí z trub polypropylenových dešťové DN 110 | m | 9 |  | 0 | CS ÚRS 2022 02 |  | základní |  | 0 | 0.00193 | 0.01737 | 0 | 0 | 16 | K | 2 |  |  |  | ROZPOCET | 0 | 0 | 0 | 0 | 0 | 1 | 0 | 16 | 343749941
| Online PSC |  | https://podminky.urs.cz/item/CS_URS_2022_02/721174055 | [14 empty] | Online PSC | 2
41 | K | 721194104 | Vyměření přípojek na potrubí vyvedení a upevnění odpadních výpustek DN 40 | kus | 15 |  | 0 | CS ÚRS 2022 02 |  | základní |  | 0 | 0 | 0 | 0 | 0 | 16 | K | 2 |  |  |  | ROZPOCET | 0 | 0 | 0 | 0 | 0 | 1 | 0 | 16 | -107165299
| Online PSC |  | https://podminky.urs.cz/item/CS_URS_2022_02/721194104 | [14 empty] | Online PSC | 2
42 | K | 721194105 | Vyměření přípojek na potrubí vyvedení a upevnění odpadních výpustek DN 50 | kus | 12 |  | 0 | CS ÚRS 2022 02 |  | základní |  | 0 | 0 | 0 | 0 | 0 | 16 | K | 2 |  |  |  | ROZPOCET | 0 | 0 | 0 | 0 | 0 | 1 | 0 | 16 | -1067349326
| Online PSC |  | https://podminky.urs.cz/item/CS_URS_2022_02/721194105 | [14 empty] | Online PSC | 2
43 | K | 721194109 | Vyměření přípojek na potrubí vyvedení a upevnění odpadních výpustek DN 110 | kus | 13 |  | 0 | CS ÚRS 2022 02 |  | základní |  | 0 | 0 | 0 | 0 | 0 | 16 | K | 2 |  |  |  | ROZPOCET | 0 | 0 | 0 | 0 | 0 | 1 | 0 | 16 | 864942689
| Online PSC |  | https://podminky.urs.cz/item/CS_URS_2022_02/721194109 | [14 empty] | Online PSC | 2
44 | K | 721211422 | Podlahové vpusti se svislým odtokem DN 50/75/110 mřížka nerez 138x138 | kus | 1 |  | 0 | CS ÚRS 2022 02 |  | základní |  | 0 | 0.00148 | 0.00148 | 0 | 0 | 16 | K | 2 |  |  |  | ROZPOCET | 0 | 0 | 0 | 0 | 0 | 1 | 0 | 16 | -213692236
| Online PSC |  | https://podminky.urs.cz/item/CS_URS_2022_02/721211422 | [14 empty] | Online PSC | 2
45 | K | 721242115 | Lapače střešních splavenin polypropylenové (PP) s kulovým kloubem na odtoku DN 110 | kus | 6 |  | 0 | CS ÚRS 2022 02 |  | základní |  | 0 | 0.0015 | 0.009 | 0 | 0 | 16 | K | 2 |  |  |  | ROZPOCET | 0 | 0 | 0 | 0 | 0 | 1 | 0 | 16 | -621973116
| Online PSC |  | https://podminky.urs.cz/item/CS_URS_2022_02/721242115 | [14 empty] | Online PSC | 2
46 | K | 721273153 | Ventilační hlavice z polypropylenu (PP) DN 110 | kus | 1 |  | 0 | CS ÚRS 2022 02 |  | základní |  | 0 | 0.00029 | 0.00029 | 0 | 0 | 16 | K | 2 |  |  |  | ROZPOCET | 0 | 0 | 0 | 0 | 0 | 1 | 0 | 16 | -1350194881
| Online PSC |  | https://podminky.urs.cz/item/CS_URS_2022_02/721273153 | [14 empty] | Online PSC | 2
47 | K | 721274123 | Ventily přivzdušňovací odpadních potrubí vnitřní DN 100 | kus | 1 |  | 0 | CS ÚRS 2022 02 |  | základní |  | 0 | 0.00018 | 0.00018 | 0 | 0 | 16 | K | 2 |  |  |  | ROZPOCET | 0 | 0 | 0 | 0 | 0 | 1 | 0 | 16 | -1202658382
| Online PSC |  | https://podminky.urs.cz/item/CS_URS_2022_02/721274123 | [14 empty] | Online PSC | 2
48 | K | 721290111 | Zkouška těsnosti kanalizace v objektech vodou do DN 125 | m | 109 |  | 0 | CS ÚRS 2022 02 |  | základní |  | 0 | 0 | 0 | 0 | 0 | 16 | K | 2 |  |  |  | ROZPOCET | 0 | 0 | 0 | 0 | 0 | 1 | 0 | 16 | 1187610067
| Online PSC |  | https://podminky.urs.cz/item/CS_URS_2022_02/721290111 | [14 empty] | Online PSC | 2
49 | K | 721290112 | Zkouška těsnosti kanalizace v objektech vodou DN 150 nebo DN 200 | m | 6 |  | 0 | CS ÚRS 2022 02 |  | základní |  | 0 | 0 | 0 | 0 | 0 | 16 | K | 2 |  |  |  | ROZPOCET | 0 | 0 | 0 | 0 | 0 | 1 | 0 | 16 | 364217686
| Online PSC |  | https://podminky.urs.cz/item/CS_URS_2022_02/721290112 | [14 empty] | Online PSC | 2
| D | 722 | Zdravotechnika - vnitřní vodovod |  |  |  | 0 |  |  |  |  | 0 |  | 0.79788 |  | 0 | 2 | D | 1 |  |  |  | ROZPOCET | [6 empty] | 0
50 | K | 722131933 | Opravy vodovodního potrubí z ocelových trubek pozinkovaných závitových propojení dosavadního potrubí DN 25 | kus | 1 |  | 0 | CS ÚRS 2022 02 |  | základní |  | 0 | 0.0012 | 0.0012 | 0 | 0 | 16 | K | 2 |  |  |  | ROZPOCET | 0 | 0 | 0 | 0 | 0 | 1 | 0 | 16 | -826825673
| Online PSC |  | https://podminky.urs.cz/item/CS_URS_2022_02/722131933 | [14 empty] | Online PSC | 2
51 | K | 722131934 | Opravy vodovodního potrubí z ocelových trubek pozinkovaných závitových propojení dosavadního potrubí DN 32 | kus | 3 |  | 0 | CS ÚRS 2022 02 |  | základní |  | 0 | 0.00155 | 0.00465 | 0 | 0 | 16 | K | 2 |  |  |  | ROZPOCET | 0 | 0 | 0 | 0 | 0 | 1 | 0 | 16 | -819169940
| Online PSC |  | https://podminky.urs.cz/item/CS_URS_2022_02/722131934 | [14 empty] | Online PSC | 2
52 | K | 722175002 | Potrubí z plastových trubek z polypropylenu PP-RCT svařovaných polyfúzně D 20 | m | 160 |  | 0 | CS ÚRS 2022 02 |  | základní |  | 0 | 0.00073 | 0.1168 | 0 | 0 | 16 | K | 2 |  |  |  | ROZPOCET | 0 | 0 | 0 | 0 | 0 | 1 | 0 | 16 | -68913328
| Online PSC |  | https://podminky.urs.cz/item/CS_URS_2022_02/722175002 | [14 empty] | Online PSC | 2
53 | K | 722175003 | Potrubí z plastových trubek z polypropylenu PP-RCT svařovaných polyfúzně D 25 | m | 57 |  | 0 | CS ÚRS 2022 02 |  | základní |  | 0 | 0.00098 | 0.05586 | 0 | 0 | 16 | K | 2 |  |  |  | ROZPOCET | 0 | 0 | 0 | 0 | 0 | 1 | 0 | 16 | 765269532
| Online PSC |  | https://podminky.urs.cz/item/CS_URS_2022_02/722175003 | [14 empty] | Online PSC | 2
54 | K | 722175004 | Potrubí z plastových trubek z polypropylenu PP-RCT svařovaných polyfúzně D 32 | m | 32 |  | 0 | CS ÚRS 2022 02 |  | základní |  | 0 | 0.0013 | 0.0416 | 0 | 0 | 16 | K | 2 |  |  |  | ROZPOCET | 0 | 0 | 0 | 0 | 0 | 1 | 0 | 16 | -117174448
| Online PSC |  | https://podminky.urs.cz/item/CS_URS_2022_02/722175004 | [14 empty] | Online PSC | 2
55 | K | 722175005 | Potrubí z plastových trubek z polypropylenu PP-RCT svařovaných polyfúzně D 40 | m | 63 |  | 0 | CS ÚRS 2022 02 |  | základní |  | 0 | 0.00263 | 0.16569 | 0 | 0 | 16 | K | 2 |  |  |  | ROZPOCET | 0 | 0 | 0 | 0 | 0 | 1 | 0 | 16 | 577874480
| Online PSC |  | https://podminky.urs.cz/item/CS_URS_2022_02/722175005 | [14 empty] | Online PSC | 2
56 | K | 722181221 | Ochrana potrubí termoizolačními trubicemi z pěnového polyetylenu PE přilepenými v příčných a podélných spojích, tloušťky izolace přes 6 do 9 mm, vnitřního průměru izolace DN do 22 mm | m | 153 |  | 0 | CS ÚRS 2022 02 |  | základní |  | 0 | 5e-05 | 0.00765 | 0 | 0 | 16 | K | 2 |  |  |  | ROZPOCET | 0 | 0 | 0 | 0 | 0 | 1 | 0 | 16 | -2020201671
| Online PSC |  | https://podminky.urs.cz/item/CS_URS_2022_02/722181221 | [14 empty] | Online PSC | 2
57 | K | 722181222 | Ochrana potrubí termoizolačními trubicemi z pěnového polyetylenu PE přilepenými v příčných a podélných spojích, tloušťky izolace přes 6 do 9 mm, vnitřního průměru izolace DN přes 22 do 45 mm | m | 20 |  | 0 | CS ÚRS 2022 02 |  | základní |  | 0 | 7e-05 | 0.0014 | 0 | 0 | 16 | K | 2 |  |  |  | ROZPOCET | 0 | 0 | 0 | 0 | 0 | 1 | 0 | 16 | -84386477
| Online PSC |  | https://podminky.urs.cz/item/CS_URS_2022_02/722181222 | [14 empty] | Online PSC | 2
58 | K | 722181242 | Ochrana potrubí termoizolačními trubicemi z pěnového polyetylenu PE přilepenými v příčných a podélných spojích, tloušťky izolace přes 13 do 20 mm, vnitřního průměru izolace DN přes 22 do 45 mm | m | 80 |  | 0 | CS ÚRS 2022 02 |  | základní |  | 0 | 0.00016 | 0.0128 | 0 | 0 | 16 | K | 2 |  |  |  | ROZPOCET | 0 | 0 | 0 | 0 | 0 | 1 | 0 | 16 | -976268084
| Online PSC |  | https://podminky.urs.cz/item/CS_URS_2022_02/722181242 | [14 empty] | Online PSC | 2
59 | K | 722182011 | Podpůrný žlab pro potrubí průměru D 20 | m | 17 |  | 0 | CS ÚRS 2022 02 |  | základní |  | 0 | 0.00162 | 0.02754 | 0 | 0 | 16 | K | 2 |  |  |  | ROZPOCET | 0 | 0 | 0 | 0 | 0 | 1 | 0 | 16 | -1725299533
| Online PSC |  | https://podminky.urs.cz/item/CS_URS_2022_02/722182011 | [14 empty] | Online PSC | 2
60 | K | 722182012 | Podpůrný žlab pro potrubí průměru D 25 | m | 37 |  | 0 | CS ÚRS 2022 02 |  | základní |  | 0 | 0.00192 | 0.07104 | 0 | 0 | 16 | K | 2 |  |  |  | ROZPOCET | 0 | 0 | 0 | 0 | 0 | 1 | 0 | 16 | 677450318
| Online PSC |  | https://podminky.urs.cz/item/CS_URS_2022_02/722182012 | [14 empty] | Online PSC | 2
61 | K | 722182013 | Podpůrný žlab pro potrubí průměru D 32 | m | 19 |  | 0 | CS ÚRS 2022 02 |  | základní |  | 0 | 0.00242 | 0.04598 | 0 | 0 | 16 | K | 2 |  |  |  | ROZPOCET | 0 | 0 | 0 | 0 | 0 | 1 | 0 | 16 | -1568363295
| Online PSC |  | https://podminky.urs.cz/item/CS_URS_2022_02/722182013 | [14 empty] | Online PSC | 2
62 | K | 722182014 | Podpůrný žlab pro potrubí průměru D 40 | m | 39 |  | 0 | CS ÚRS 2022 02 |  | základní |  | 0 | 0.00268 | 0.10452 | 0 | 0 | 16 | K | 2 |  |  |  | ROZPOCET | 0 | 0 | 0 | 0 | 0 | 1 | 0 | 16 | -1052216412
| Online PSC |  | https://podminky.urs.cz/item/CS_URS_2022_02/722182014 | [14 empty] | Online PSC | 2
63 | K | 722190401 | Zřízení přípojek na potrubí vyvedení a upevnění výpustek do DN 25 | kus | 71 |  | 0 | CS ÚRS 2022 02 |  | základní |  | 0 | 0 | 0 | 0 | 0 | 16 | K | 2 |  |  |  | ROZPOCET | 0 | 0 | 0 | 0 | 0 | 1 | 0 | 16 | -1518755072
| Online PSC |  | https://podminky.urs.cz/item/CS_URS_2022_02/722190401 | [14 empty] | Online PSC | 2
64 | K | 722220111 | Armatury s jedním závitem nástěnky pro výtokový ventil G 1/2" | kus | 49 |  | 0 | CS ÚRS 2022 02 |  | základní |  | 0 | 0.00013 | 0.00637 | 0 | 0 | 16 | K | 2 |  |  |  | ROZPOCET | 0 | 0 | 0 | 0 | 0 | 1 | 0 | 16 | -1826739108
| Online PSC |  | https://podminky.urs.cz/item/CS_URS_2022_02/722220111 | [14 empty] | Online PSC | 2
65 | K | 722220121 | Armatury s jedním závitem nástěnky pro baterii G 1/2" | pár | 9 |  | 0 | CS ÚRS 2022 02 |  | základní |  | 0 | 0.00025 | 0.00225 | 0 | 0 | 16 | K | 2 |  |  |  | ROZPOCET | 0 | 0 | 0 | 0 | 0 | 1 | 0 | 16 | -1580244735
| Online PSC |  | https://podminky.urs.cz/item/CS_URS_2022_02/722220121 | [14 empty] | Online PSC | 2
66 | K | 722231074 | Armatury se dvěma závity ventily zpětné mosazné PN 10 do 110°C G 1" | kus | 2 |  | 0 | CS ÚRS 2022 02 |  | základní |  | 0 | 0.00052 | 0.00104 | 0 | 0 | 16 | K | 2 |  |  |  | ROZPOCET | 0 | 0 | 0 | 0 | 0 | 1 | 0 | 16 | 1806929195
| Online PSC |  | https://podminky.urs.cz/item/CS_URS_2022_02/722231074 | [14 empty] | Online PSC | 2
67 | K | 722232043 | Armatury se dvěma závity kulové kohouty PN 42 do 185 °C přímé vnitřní závit G 1/2" | kus | 8 |  | 0 | CS ÚRS 2022 02 |  | základní |  | 0 | 0.00021 | 0.00168 | 0 | 0 | 16 | K | 2 |  |  |  | ROZPOCET | 0 | 0 | 0 | 0 | 0 | 1 | 0 | 16 | 1027550847
| Online PSC |  | https://podminky.urs.cz/item/CS_URS_2022_02/722232043 | [14 empty] | Online PSC | 2
68 | K | 722232044 | Armatury se dvěma závity kulové kohouty PN 42 do 185 °C přímé vnitřní závit G 3/4" | kus | 1 |  | 0 | CS ÚRS 2022 02 |  | základní |  | 0 | 0.00034 | 0.00034 | 0 | 0 | 16 | K | 2 |  |  |  | ROZPOCET | 0 | 0 | 0 | 0 | 0 | 1 | 0 | 16 | 1073438413
| Online PSC |  | https://podminky.urs.cz/item/CS_URS_2022_02/722232044 | [14 empty] | Online PSC | 2
69 | K | 722232045 | Armatury se dvěma závity kulové kohouty PN 42 do 185 °C přímé vnitřní závit G 1" | kus | 1 |  | 0 | CS ÚRS 2022 02 |  | základní |  | 0 | 0.0005 | 0.0005 | 0 | 0 | 16 | K | 2 |  |  |  | ROZPOCET | 0 | 0 | 0 | 0 | 0 | 1 | 0 | 16 | -800857839
| Online PSC |  | https://podminky.urs.cz/item/CS_URS_2022_02/722232045 | [14 empty] | Online PSC | 2
70 | K | 722232046 | Armatury se dvěma závity kulové kohouty PN 42 do 185 °C přímé vnitřní závit G 5/4" | kus | 3 |  | 0 | CS ÚRS 2022 02 |  | základní |  | 0 | 0.0007 | 0.0021 | 0 | 0 | 16 | K | 2 |  |  |  | ROZPOCET | 0 | 0 | 0 | 0 | 0 | 1 | 0 | 16 | 1308311443
| Online PSC |  | https://podminky.urs.cz/item/CS_URS_2022_02/722232046 | [14 empty] | Online PSC | 2
71 | K | 722232061 | Armatury se dvěma závity kulové kohouty PN 42 do 185 °C přímé vnitřní závit s vypouštěním G 1/2" | kus | 10 |  | 0 | CS ÚRS 2022 02 |  | základní |  | 0 | 0.00027 | 0.0027 | 0 | 0 | 16 | K | 2 |  |  |  | ROZPOCET | 0 | 0 | 0 | 0 | 0 | 1 | 0 | 16 | 743644039
| Online PSC |  | https://podminky.urs.cz/item/CS_URS_2022_02/722232061 | [14 empty] | Online PSC | 2
72 | K | 722232062 | Armatury se dvěma závity kulové kohouty PN 42 do 185 °C přímé vnitřní závit s vypouštěním G 3/4" | kus | 2 |  | 0 | CS ÚRS 2022 02 |  | základní |  | 0 | 0.0004 | 0.0008 | 0 | 0 | 16 | K | 2 |  |  |  | ROZPOCET | 0 | 0 | 0 | 0 | 0 | 1 | 0 | 16 | 1401920706
| Online PSC |  | https://podminky.urs.cz/item/CS_URS_2022_02/722232062 | [14 empty] | Online PSC | 2
73 | K | 722232063 | Armatury se dvěma závity kulové kohouty PN 42 do 185 °C přímé vnitřní závit s vypouštěním G 1" | kus | 1 |  | 0 | CS ÚRS 2022 02 |  | základní |  | 0 | 0.00057 | 0.00057 | 0 | 0 | 16 | K | 2 |  |  |  | ROZPOCET | 0 | 0 | 0 | 0 | 0 | 1 | 0 | 16 | -1295865944
| Online PSC |  | https://podminky.urs.cz/item/CS_URS_2022_02/722232063 | [14 empty] | Online PSC | 2
74 | K | 722250133 | Požární příslušenství a armatury hydrantový systém s tvarově stálou hadicí celoplechový D 25 x 30 m | soubor | 2 |  | 0 | CS ÚRS 2022 02 |  | základní |  | 0 | 0.0292 | 0.0584 | 0 | 0 | 16 | K | 2 |  |  |  | ROZPOCET | 0 | 0 | 0 | 0 | 0 | 1 | 0 | 16 | -654735199
| Online PSC |  | https://podminky.urs.cz/item/CS_URS_2022_02/722250133 | [14 empty] | Online PSC | 2
75 | K | 722290226 | Zkoušky, proplach a desinfekce vodovodního potrubí zkoušky těsnosti vodovodního potrubí závitového do DN 50 | m | 322 |  | 0 | CS ÚRS 2022 02 |  | základní |  | 0 | 0.00019 | 0.06118 | 0 | 0 | 16 | K | 2 |  |  |  | ROZPOCET | 0 | 0 | 0 | 0 | 0 | 1 | 0 | 16 | 1996114404
| Online PSC |  | https://podminky.urs.cz/item/CS_URS_2022_02/722290226 | [14 empty] | Online PSC | 2
76 | K | 722290234 | Zkoušky, proplach a desinfekce vodovodního potrubí proplach a desinfekce vodovodního potrubí do DN 80 | m | 322 |  | 0 | CS ÚRS 2022 02 |  | základní |  | 0 | 1e-05 | 0.00322 | 0 | 0 | 16 | K | 2 |  |  |  | ROZPOCET | 0 | 0 | 0 | 0 | 0 | 1 | 0 | 16 | 397322937
| Online PSC |  | https://podminky.urs.cz/item/CS_URS_2022_02/722290234 | [14 empty] | Online PSC | 2
77 | K | 998722102 | Přesun hmot pro vnitřní vodovod stanovený z hmotnosti přesunovaného materiálu vodorovná dopravní vzdálenost do 50 m v objektech výšky přes 6 do 12 m | t | 0.798 |  | 0 | CS ÚRS 2022 02 |  | základní |  | 0 | 0 | 0 | 0 | 0 | 16 | K | 2 |  |  |  | ROZPOCET | 0 | 0 | 0 | 0 | 0 | 1 | 0 | 16 | -175278533
| Online PSC |  | https://podminky.urs.cz/item/CS_URS_2022_02/998722102 | [14 empty] | Online PSC | 2
| D | 725 | Zdravotechnika - zařizovací předměty |  |  |  | 0 |  |  |  |  | 0 |  | 1.0828 |  | 0 | 2 | D | 1 |  |  |  | ROZPOCET | [6 empty] | 0
78 | K | 725111132 | Zařízení záchodů splachovače nádržkové plastové nízkopoložené nebo vysokopoložené | soubor | 2 |  | 0 | CS ÚRS 2022 02 |  | základní |  | 0 | 0.00376 | 0.00752 | 0 | 0 | 16 | K | 2 |  |  |  | ROZPOCET | 0 | 0 | 0 | 0 | 0 | 1 | 0 | 16 | 2028091663
| Online PSC |  | https://podminky.urs.cz/item/CS_URS_2022_02/725111132 | [14 empty] | Online PSC | 2
79 | K | 725112022 | Zařízení záchodů klozety keramické závěsné na nosné stěny s hlubokým splachováním odpad vodorovný | soubor | 10 |  | 0 | CS ÚRS 2022 02 |  | základní |  | 0 | 0.01697 | 0.1697 | 0 | 0 | 16 | K | 2 |  |  |  | ROZPOCET | 0 | 0 | 0 | 0 | 0 | 1 | 0 | 16 | -1052672021
| Online PSC |  | https://podminky.urs.cz/item/CS_URS_2022_02/725112022 | [14 empty] | Online PSC | 2
80 | K | 725121523 | Pisoárové záchodky keramické automatické pro bateriové napájení | soubor | 1 |  | 0 | CS ÚRS 2022 02 |  | základní |  | 0 | 0.01608 | 0.01608 | 0 | 0 | 16 | K | 2 |  |  |  | ROZPOCET | 0 | 0 | 0 | 0 | 0 | 1 | 0 | 16 | -787822805
| Online PSC |  | https://podminky.urs.cz/item/CS_URS_2022_02/725121523 | [14 empty] | Online PSC | 2
81 | K | 725211602 | Umyvadla keramická bílá bez výtokových armatur připevněná na stěnu šrouby bez sloupu nebo krytu na sifon, šířka umyvadla 550 mm | soubor | 15 |  | 0 | CS ÚRS 2022 02 |  | základní |  | 0 | 0.01497 | 0.22455 | 0 | 0 | 16 | K | 2 |  |  |  | ROZPOCET | 0 | 0 | 0 | 0 | 0 | 1 | 0 | 16 | 655862574
| Online PSC |  | https://podminky.urs.cz/item/CS_URS_2022_02/725211602 | [14 empty] | Online PSC | 2
82 | K | 725241513 | Sprchové vaničky keramické čtvercové 900x900 mm | soubor | 7 |  | 0 | CS ÚRS 2022 02 |  | základní |  | 0 | 0.04853 | 0.33971 | 0 | 0 | 16 | K | 2 |  |  |  | ROZPOCET | 0 | 0 | 0 | 0 | 0 | 1 | 0 | 16 | -1184119382
| Online PSC |  | https://podminky.urs.cz/item/CS_URS_2022_02/725241513 | [14 empty] | Online PSC | 2
83 | K | 725244153 | Sprchové dveře a zástěny dveře sprchové do niky polorámové skleněné tl. 6 mm dveře otvíravé dvoukřídlové, na vaničku šířky 900 mm | soubor | 7 |  | 0 | CS ÚRS 2022 02 |  | základní |  | 0 | 0.03337 | 0.23359 | 0 | 0 | 16 | K | 2 |  |  |  | ROZPOCET | 0 | 0 | 0 | 0 | 0 | 1 | 0 | 16 | 2141584538
| Online PSC |  | https://podminky.urs.cz/item/CS_URS_2022_02/725244153 | [14 empty] | Online PSC | 2
84 | K | 725331111 | Výlevky bez výtokových armatur a splachovací nádrže keramické se sklopnou plastovou mřížkou 425 mm | soubor | 2 |  | 0 | CS ÚRS 2022 02 |  | základní |  | 0 | 0.01475 | 0.0295 | 0 | 0 | 16 | K | 2 |  |  |  | ROZPOCET | 0 | 0 | 0 | 0 | 0 | 1 | 0 | 16 | -168942992
| Online PSC |  | https://podminky.urs.cz/item/CS_URS_2022_02/725331111 | [14 empty] | Online PSC | 2
85 | K | 725813111 | Ventily rohové bez připojovací trubičky nebo flexi hadičky G 1/2" | soubor | 41 |  | 0 | CS ÚRS 2022 02 |  | základní |  | 0 | 0.00024 | 0.00984 | 0 | 0 | 16 | K | 2 |  |  |  | ROZPOCET | 0 | 0 | 0 | 0 | 0 | 1 | 0 | 16 | -544827425
| Online PSC |  | https://podminky.urs.cz/item/CS_URS_2022_02/725813111 | [14 empty] | Online PSC | 2
86 | K | 725821316 | Baterie dřezové nástěnné pákové s otáčivým plochým ústím a délkou ramínka 300 mm | soubor | 2 |  | 0 | CS ÚRS 2022 02 |  | základní |  | 0 | 0.00196 | 0.00392 | 0 | 0 | 16 | K | 2 |  |  |  | ROZPOCET | 0 | 0 | 0 | 0 | 0 | 1 | 0 | 16 | -1471193590
| Online PSC |  | https://podminky.urs.cz/item/CS_URS_2022_02/725821316 | [14 empty] | Online PSC | 2
87 | K | 725822613 | Baterie umyvadlové stojánkové pákové s výpustí | soubor | 15 |  | 0 | CS ÚRS 2022 02 |  | základní |  | 0 | 0.00184 | 0.0276 | 0 | 0 | 16 | K | 2 |  |  |  | ROZPOCET | 0 | 0 | 0 | 0 | 0 | 1 | 0 | 16 | 1596958992
| Online PSC |  | https://podminky.urs.cz/item/CS_URS_2022_02/725822613 | [14 empty] | Online PSC | 2
88 | K | 725841332 | Baterie sprchové podomítkové (zápustné) s přepínačem a pohyblivým držákem | soubor | 7 |  | 0 | CS ÚRS 2022 02 |  | základní |  | 0 | 0.00184 | 0.01288 | 0 | 0 | 16 | K | 2 |  |  |  | ROZPOCET | 0 | 0 | 0 | 0 | 0 | 1 | 0 | 16 | -196202277
| Online PSC |  | https://podminky.urs.cz/item/CS_URS_2022_02/725841332 | [14 empty] | Online PSC | 2
89 | K | 725861102 | Zápachové uzávěrky zařizovacích předmětů pro umyvadla DN 40 | kus | 15 |  | 0 | CS ÚRS 2022 02 |  | základní |  | 0 | 0.00024 | 0.0036 | 0 | 0 | 16 | K | 2 |  |  |  | ROZPOCET | 0 | 0 | 0 | 0 | 0 | 1 | 0 | 16 | 1574476995
| Online PSC |  | https://podminky.urs.cz/item/CS_URS_2022_02/725861102 | [14 empty] | Online PSC | 2
90 | K | 725862103 | Zápachové uzávěrky zařizovacích předmětů pro dřezy DN 40/50 | kus | 1 |  | 0 | CS ÚRS 2022 02 |  | základní |  | 0 | 0.00028 | 0.00028 | 0 | 0 | 16 | K | 2 |  |  |  | ROZPOCET | 0 | 0 | 0 | 0 | 0 | 1 | 0 | 16 | 42443623
| Online PSC |  | https://podminky.urs.cz/item/CS_URS_2022_02/725862103 | [14 empty] | Online PSC | 2
91 | K | 725865312 | Zápachové uzávěrky zařizovacích předmětů pro vany sprchových koutů s kulovým kloubem na odtoku DN 40/50 a odpadním ventilem | kus | 7 |  | 0 | CS ÚRS 2022 02 |  | základní |  | 0 | 0.00048 | 0.00336 | 0 | 0 | 16 | K | 2 |  |  |  | ROZPOCET | 0 | 0 | 0 | 0 | 0 | 1 | 0 | 16 | -1352045620
| Online PSC |  | https://podminky.urs.cz/item/CS_URS_2022_02/725865312 | [14 empty] | Online PSC | 2
92 | K | 725980121 | Dvířka 15/15 | kus | 10 |  | 0 | CS ÚRS 2022 02 |  | základní |  | 0 | 7e-05 | 0.0007 | 0 | 0 | 16 | K | 2 |  |  |  | ROZPOCET | 0 | 0 | 0 | 0 | 0 | 1 | 0 | 16 | 1551290175
| Online PSC |  | https://podminky.urs.cz/item/CS_URS_2022_02/725980121 | [14 empty] | Online PSC | 2
93 | K | 998725102 | Přesun hmot pro zařizovací předměty stanovený z hmotnosti přesunovaného materiálu vodorovná dopravní vzdálenost do 50 m v objektech výšky přes 6 do 12 m | t | 1.083 |  | 0 | CS ÚRS 2022 02 |  | základní |  | 0 | 0 | 0 | 0 | 0 | 16 | K | 2 |  |  |  | ROZPOCET | 0 | 0 | 0 | 0 | 0 | 1 | 0 | 16 | -1039951678
| Online PSC |  | https://podminky.urs.cz/item/CS_URS_2022_02/998725102 | [14 empty] | Online PSC | 2
| D | 726 | Zdravotechnika - předstěnové instalace |  |  |  | 0 |  |  |  |  | 0 |  | 0.173 |  | 0 | 2 | D | 1 |  |  |  | ROZPOCET | [6 empty] | 0
94 | K | 726131041 | Předstěnové instalační systémy do lehkých stěn s kovovou konstrukcí pro závěsné klozety ovládání zepředu, stavební výšky 1120 mm | soubor | 10 |  | 0 | CS ÚRS 2022 02 |  | základní |  | 0 | 0.01665 | 0.1665 | 0 | 0 | 16 | K | 2 |  |  |  | ROZPOCET | 0 | 0 | 0 | 0 | 0 | 1 | 0 | 16 | -554590186
| Online PSC |  | https://podminky.urs.cz/item/CS_URS_2022_02/726131041 | [14 empty] | Online PSC | 2
95 | K | 726191001 | Ostatní příslušenství instalačních systémů zvukoizolační souprava pro WC a bidet | soubor | 10 |  | 0 | CS ÚRS 2022 02 |  | základní |  | 0 | 0.00015 | 0.0015 | 0 | 0 | 16 | K | 2 |  |  |  | ROZPOCET | 0 | 0 | 0 | 0 | 0 | 1 | 0 | 16 | 569744809
| Online PSC |  | https://podminky.urs.cz/item/CS_URS_2022_02/726191001 | [14 empty] | Online PSC | 2
96 | K | 726191002 | Ostatní příslušenství instalačních systémů souprava pro předstěnovou montáž | soubor | 10 |  | 0 | CS ÚRS 2022 02 |  | základní |  | 0 | 0.0005 | 0.005 | 0 | 0 | 16 | K | 2 |  |  |  | ROZPOCET | 0 | 0 | 0 | 0 | 0 | 1 | 0 | 16 | 1586799712
| Online PSC |  | https://podminky.urs.cz/item/CS_URS_2022_02/726191002 | [14 empty] | Online PSC | 2
97 | K | 998726112 | Přesun hmot pro instalační prefabrikáty stanovený z hmotnosti přesunovaného materiálu vodorovná dopravní vzdálenost do 50 m v objektech výšky přes 6 m do 12 m | t | 0.173 |  | 0 | CS ÚRS 2022 02 |  | základní |  | 0 | 0 | 0 | 0 | 0 | 16 | K | 2 |  |  |  | ROZPOCET | 0 | 0 | 0 | 0 | 0 | 1 | 0 | 16 | -2110801396
| Online PSC |  | https://podminky.urs.cz/item/CS_URS_2022_02/998726112 | [14 empty] | Online PSC | 2
| D | 727 | Zdravotechnika - požární ochrana |  |  |  | 0 |  |  |  |  | 0 |  | 0.00415 |  | 0 | 2 | D | 1 |  |  |  | ROZPOCET | [6 empty] | 0
98 | K | 727213201 | Protipožární trubní ucpávky plastového potrubí prostup stropem tloušťky 150 mm požární odolnost EI 60 D 20 | kus | 13 |  | 0 | CS ÚRS 2022 02 |  | základní |  | 0 | 1e-05 | 0.00013 | 0 | 0 | 16 | K | 2 |  |  |  | ROZPOCET | 0 | 0 | 0 | 0 | 0 | 1 | 0 | 16 | -1179120376
| Online PSC |  | https://podminky.urs.cz/item/CS_URS_2022_02/727213201 | [14 empty] | Online PSC | 2
99 | K | 727223103 | Protipožární ochranné manžety plastového potrubí prostup stropem tloušťky 150 mm požární odolnost EI 90 D 75 | kus | 4 |  | 0 | CS ÚRS 2022 02 |  | základní |  | 0 | 0.00024 | 0.00096 | 0 | 0 | 16 | K | 2 |  |  |  | ROZPOCET | 0 | 0 | 0 | 0 | 0 | 1 | 0 | 16 | -793819221
| Online PSC |  | https://podminky.urs.cz/item/CS_URS_2022_02/727223103 | [14 empty] | Online PSC | 2
100 | K | 727223105 | Protipožární ochranné manžety plastového potrubí prostup stropem tloušťky 150 mm požární odolnost EI 90 D 110 | kus | 6 |  | 0 | CS ÚRS 2022 02 |  | základní |  | 0 | 0.00051 | 0.00306 | 0 | 0 | 16 | K | 2 |  |  |  | ROZPOCET | 0 | 0 | 0 | 0 | 0 | 1 | 0 | 16 | -1492673337
| Online PSC |  | https://podminky.urs.cz/item/CS_URS_2022_02/727223105 | [14 empty] | Online PSC | 2
| D | HZS | Hodinové zúčtovací sazby |  |  |  | 0 |  |  |  |  | 0 |  | 0 |  | 0 | 4 | D | 0 |  |  |  | ROZPOCET | [6 empty] | 0
101 | K | HZS2491 | Hodinové zúčtovací sazby profesí PSV zednické výpomoci a pomocné práce PSV dělník zednických výpomocí-ZEDNICKÉ VÝPOMOCI | hod | 26 |  | 0 | CS ÚRS 2022 02 |  | základní |  | 0 | 0 | 0 | 0 | 0 | 512 | K | 1 |  |  |  | ROZPOCET | 0 | 0 | 0 | 0 | 0 | 1 | 0 | 512 | -1430075200
| Online PSC |  | https://podminky.urs.cz/item/CS_URS_2022_02/HZS2491 | [14 empty] | Online PSC | 1
102 | K | HZS4212 | Hodinové zúčtovací sazby ostatních profesí revizní a kontrolní činnost revizní technik specialista-REVIZE POŽÁRNÍCH HYDRANTŮ | hod | 6 |  | 0 | CS ÚRS 2022 02 |  | základní |  | 0 | 0 | 0 | 0 | 0 | 512 | K | 1 |  |  |  | ROZPOCET | 0 | 0 | 0 | 0 | 0 | 1 | 0 | 512 | -164218959
| Online PSC |  | https://podminky.urs.cz/item/CS_URS_2022_02/HZS4212 | [14 empty] | Online PSC | 1
103 | K | HZS4232 | Hodinové zúčtovací sazby ostatních profesí revizní a kontrolní činnost technik odborný -BAKTERIOLOGICKÉ ZKOUŠKY VODY | hod | 6 |  | 0 | CS ÚRS 2022 02 |  | základní |  | 0 | 0 | 0 | 0 | 0 | 512 | K | 1 |  |  |  | ROZPOCET | 0 | 0 | 0 | 0 | 0 | 1 | 0 | 512 | -2116770525
| Online PSC |  | https://podminky.urs.cz/item/CS_URS_2022_02/HZS4232 | [14 empty] | Online PSC | 1

## SO 08 - Elektroinstalace
{c19ebbea-fc6f-4486-bc14-01a416c4a96c}
2
| KRYCÍ LIST SOUPISU PRACÍ | [7 empty] | v --- níže se nacházejí doplnkové a pomocné údaje k sestavám --- v | [8 empty] | False
Stavba:
Pavilon C - stavební úpravy a přístavba pavilon rehabilitace v areálu SZZ Krnov
Objekt:
SO 08 - Elektroinstalace
| KSO: |  |  |  |  | CC-CZ:
| Místo: |  |  |  |  | Datum: | 8. 8. 2022
| Zadavatel: |  |  |  |  | IČ: | 00844641
|  | SZZ Krnov, p.o. I.P. Pavlova 552/9,794 01 Krnov |  |  |  | DIČ:
| Uchazeč: |  |  |  |  | IČ: | Vyplň údaj
|  | Vyplň údaj |  |  |  | DIČ: | Vyplň údaj
| Projektant: |  |  |  |  | IČ: | 60766859
|  | Ing.arch. Martin Janda, Lomná 1895,Frenštát p.R. |  |  |  | DIČ:
| Zpracovatel: |  |  |  |  | IČ:
DIČ:
Poznámka:
| Cena bez DPH | [5 empty] | 0
|  |  | Základ daně |  |  | Sazba daně | Výše daně
| DPH | základní | 0 |  |  | 21% | 0
|  | snížená | 0 |  |  | 15% | 0
|  | zákl. přenesená | 0 |  |  | 21% | 0
|  | sníž. přenesená | 0 |  |  | 15% | 0
|  | nulová | 0 |  |  | 0% | 0
| Cena s DPH |  |  | v | CZK |  | 0
REKAPITULACE ČLENĚNÍ SOUPISU PRACÍ
Stavba:
Pavilon C - stavební úpravy a přístavba pavilon rehabilitace v areálu SZZ Krnov
Objekt:
SO 08 - Elektroinstalace
Místo: | [5 empty] | Datum: | 8. 8. 2022
Zadavatel: |  |  | SZZ Krnov, p.o. I.P. Pavlova 552/9,794 01 Krnov |  |  | Projektant: | Ing.arch. Martin Janda, Lomná 1895,Frenštát p.R.
Uchazeč: |  |  | Vyplň údaj |  |  | Zpracovatel:
Kód dílu - Popis | [6 empty] | Cena celkem [CZK]
Náklady stavby celkem | [6 empty] | 0 | [11 empty] | -1
| 1. - ÚPRAVA STÁVAJÍCÍHO ROZVADĚČE PRO PŘÍVOD NN | [5 empty] | 0
| 2. - ROZVADĚČ R1 | [5 empty] | 0
| 3. - ROZVADĚČ R2 | [5 empty] | 0
| 4. - ROZVADĚČ R3 | [5 empty] | 0
| 5. - SVÍTIDLA | [5 empty] | 0
| D1 - A | [5 empty] | 0
| D2 - B | [5 empty] | 0
| D3 - C | [5 empty] | 0
| D4 - D | [5 empty] | 0
| D5 - E | [5 empty] | 0
| 6. - F | [5 empty] | 0
| 7. - I | [5 empty] | 0
| 8. - J | [5 empty] | 0
| D6 - PŘÍSTROJE ELEKTROINSTALAČNÍ | [5 empty] | 0
| D7 - INSTALAČNÍ MATERIÁL | [5 empty] | 0
| D8 - KABELY | [5 empty] | 0
| 9. - UZEMNĚNÍ, BLESKOSVOD | [5 empty] | 0
| 10. - PRŮRAZY, NIKY, DRÁŽKY, ZEDNICKÉ PRÁCE, UCPÁVKY | [5 empty] | 0
| X. - REVIZE | [5 empty] | 0
| OST - Ostatní | [5 empty] | 0
SOUPIS PRACÍ
Stavba:
Pavilon C - stavební úpravy a přístavba pavilon rehabilitace v areálu SZZ Krnov
Objekt:
SO 08 - Elektroinstalace
Místo: | [5 empty] | Datum: | 8. 8. 2022
Zadavatel: |  |  | SZZ Krnov, p.o. I.P. Pavlova 552/9,794 01 Krnov |  |  | Projektant: | Ing.arch. Martin Janda, Lomná 1895,Frenštát p.R.
Uchazeč: |  |  | Vyplň údaj |  |  | Zpracovatel:
PČ | Typ | Kód | Popis | MJ | Množství | J.cena [CZK] | Cena celkem [CZK] | Cenová soustava |  | DPH | J. Nh [h] | Nh celkem [h] | J. hmotnost [t] | Hmotnost celkem [t] | J. suť [t] | Suť Celkem [t]
Náklady soupisu celkem | [6 empty] | 0 |  |  |  |  | 0 |  | 0 |  | 0 |  | D | -1 | [10 empty] | 0
| D | 1. | ÚPRAVA STÁVAJÍCÍHO ROZVADĚČE PRO PŘÍVOD NN |  |  |  | 0 |  |  |  |  | 0 |  | 0 |  | 0 | 1 | D | 0 |  |  |  | ROZPOCET | [6 empty] | 0
1 | K | 1. | Úprava stávajícího rozvaděče pro připojení přívodu NN | kpl. | 1 |  | 0 |  |  | základní |  | 0 | 0 | 0 | 0 | 0 | 4 | K | 1 |  |  |  | ROZPOCET | 0 | 0 | 0 | 0 | 0 | 1 | 0 | 4 | 2
2 | K | 2. | Jistič třífázový LTN-40B/3, 10kA | ks | 1 |  | 0 |  |  | základní |  | 0 | 0 | 0 | 0 | 0 | 4 | K | 1 |  |  |  | ROZPOCET | 0 | 0 | 0 | 0 | 0 | 1 | 0 | 4 | 4
| D | 2. | ROZVADĚČ R1 |  |  |  | 0 |  |  |  |  | 0 |  | 0 |  | 0 | 1 | D | 0 |  |  |  | ROZPOCET | [6 empty] | 0
3 | K | 1..1 | Domovní plastový rozvaděč EATON, typ BF-U-4/96-C, plechové dveře,pod omítku, roz. 588x720x127 mm, 96 (4x24) modulů, IP30, bílý | ks | 1 |  | 0 |  |  | základní |  | 0 | 0 | 0 | 0 | 0 | 4 | K | 1 |  |  |  | ROZPOCET | 0 | 0 | 0 | 0 | 0 | 1 | 0 | 4 | 6
4 | K | 2..1 | Izolovaná sběrnice do 16A - 3f | m | 3 |  | 0 |  |  | základní |  | 0 | 0 | 0 | 0 | 0 | 4 | K | 1 |  |  |  | ROZPOCET | 0 | 0 | 0 | 0 | 0 | 1 | 0 | 4 | 8
5 | K | 3. | Svorkovnice N - modrá | ks | 4 |  | 0 |  |  | základní |  | 0 | 0 | 0 | 0 | 0 | 4 | K | 1 |  |  |  | ROZPOCET | 0 | 0 | 0 | 0 | 0 | 1 | 0 | 4 | 10
6 | K | 4. | Svorkovnice PE - zelenožlutá | ks | 4 |  | 0 |  |  | základní |  | 0 | 0 | 0 | 0 | 0 | 4 | K | 1 |  |  |  | ROZPOCET | 0 | 0 | 0 | 0 | 0 | 1 | 0 | 4 | 12
7 | K | 5. | Vypínač modulový MSN-63-3 - 63A/10kA | ks | 1 |  | 0 |  |  | základní |  | 0 | 0 | 0 | 0 | 0 | 4 | K | 1 |  |  |  | ROZPOCET | 0 | 0 | 0 | 0 | 0 | 1 | 0 | 4 | 14
8 | K | 6. | Napěťová spoušť SV-LT-X400 | ks | 1 |  | 0 |  |  | základní |  | 0 | 0 | 0 | 0 | 0 | 4 | K | 1 |  |  |  | ROZPOCET | 0 | 0 | 0 | 0 | 0 | 1 | 0 | 4 | 16
9 | K | 7. | Kombinovaný svodič přepětí 1B+2C, typ SVBC 12,5-3N-MZ, TN-S (3L+N+PE) | ks | 1 |  | 0 |  |  | základní |  | 0 | 0 | 0 | 0 | 0 | 4 | K | 1 |  |  |  | ROZPOCET | 0 | 0 | 0 | 0 | 0 | 1 | 0 | 4 | 18
10 | K | 8. | Jistič jednofázový LTN-4B/1, 10kA | ks | 2 |  | 0 |  |  | základní |  | 0 | 0 | 0 | 0 | 0 | 4 | K | 1 |  |  |  | ROZPOCET | 0 | 0 | 0 | 0 | 0 | 1 | 0 | 4 | 20
11 | K | 9. | Jistič jednofázový LTN-6B/1, 10kA | ks | 2 |  | 0 |  |  | základní |  | 0 | 0 | 0 | 0 | 0 | 4 | K | 1 |  |  |  | ROZPOCET | 0 | 0 | 0 | 0 | 0 | 1 | 0 | 4 | 22
12 | K | 10. | Jistič jednofázový LTN-10B/1, 10kA | ks | 6 |  | 0 |  |  | základní |  | 0 | 0 | 0 | 0 | 0 | 4 | K | 1 |  |  |  | ROZPOCET | 0 | 0 | 0 | 0 | 0 | 1 | 0 | 4 | 24
13 | K | 11. | Jistič jednofázový LTN-10C/1, 10kA | ks | 2 |  | 0 |  |  | základní |  | 0 | 0 | 0 | 0 | 0 | 4 | K | 1 |  |  |  | ROZPOCET | 0 | 0 | 0 | 0 | 0 | 1 | 0 | 4 | 26
14 | K | 12. | Jistič třífázový LTN-20B/3, 10kA | ks | 1 |  | 0 |  |  | základní |  | 0 | 0 | 0 | 0 | 0 | 4 | K | 1 |  |  |  | ROZPOCET | 0 | 0 | 0 | 0 | 0 | 1 | 0 | 4 | 28
15 | K | 13. | Jistič třífázový LTN-25B/3, 10kA | ks | 1 |  | 0 |  |  | základní |  | 0 | 0 | 0 | 0 | 0 | 4 | K | 1 |  |  |  | ROZPOCET | 0 | 0 | 0 | 0 | 0 | 1 | 0 | 4 | 30
16 | K | 14. | Proudový chránič s ochranou OLI 10B/1N/030, 10A, In=0,03A, 10kA | ks | 2 |  | 0 |  |  | základní |  | 0 | 0 | 0 | 0 | 0 | 4 | K | 1 |  |  |  | ROZPOCET | 0 | 0 | 0 | 0 | 0 | 1 | 0 | 4 | 32
17 | K | 15. | Proudový chránič s ochranou OLI 16B/1N/030, 16A, In=0,03A, 10kA | ks | 10 |  | 0 |  |  | základní |  | 0 | 0 | 0 | 0 | 0 | 4 | K | 1 |  |  |  | ROZPOCET | 0 | 0 | 0 | 0 | 0 | 1 | 0 | 4 | 34
18 | K | 16. | Impulsní relé MIR-16-001-A230, 230V/16A, cívka 230V | ks | 2 |  | 0 |  |  | základní |  | 0 | 0 | 0 | 0 | 0 | 4 | K | 1 |  |  |  | ROZPOCET | 0 | 0 | 0 | 0 | 0 | 1 | 0 | 4 | 36
19 | K | 17. | Nalepovací štítek - "Pozor, elektrické zařízení" | ks | 1 |  | 0 |  |  | základní |  | 0 | 0 | 0 | 0 | 0 | 4 | K | 1 |  |  |  | ROZPOCET | 0 | 0 | 0 | 0 | 0 | 1 | 0 | 4 | 38
20 | K | 18. | Nalepovací štítek - "Nehasit vodou" | ks | 1 |  | 0 |  |  | základní |  | 0 | 0 | 0 | 0 | 0 | 4 | K | 1 |  |  |  | ROZPOCET | 0 | 0 | 0 | 0 | 0 | 1 | 0 | 4 | 40
| D | 3. | ROZVADĚČ R2 |  |  |  | 0 |  |  |  |  | 0 |  | 0 |  | 0 | 1 | D | 0 |  |  |  | ROZPOCET | [6 empty] | 0
21 | K | 1..2 | Oceloplechový velkoobsahový rozvaděč BF-U-3/72-C, 72(3x24) modulů, IP30, pod omítku, | ks | 1 |  | 0 |  |  | základní |  | 0 | 0 | 0 | 0 | 0 | 4 | K | 1 |  |  |  | ROZPOCET | 0 | 0 | 0 | 0 | 0 | 1 | 0 | 4 | 42
| P |  | Poznámka k položce: rozměry 588x560x127 mm, bílý | [14 empty] | P | 1
22 | K | 2..1 | Izolovaná sběrnice do 16A - 3f | m | 1.5 |  | 0 |  |  | základní |  | 0 | 0 | 0 | 0 | 0 | 4 | K | 1 |  |  |  | ROZPOCET | 0 | 0 | 0 | 0 | 0 | 1 | 0 | 4 | 44
23 | K | 3. | Svorkovnice N - modrá | ks | 3 |  | 0 |  |  | základní |  | 0 | 0 | 0 | 0 | 0 | 4 | K | 1 |  |  |  | ROZPOCET | 0 | 0 | 0 | 0 | 0 | 1 | 0 | 4 | 46
24 | K | 4. | Svorkovnice PE - zelenožlutá | ks | 3 |  | 0 |  |  | základní |  | 0 | 0 | 0 | 0 | 0 | 4 | K | 1 |  |  |  | ROZPOCET | 0 | 0 | 0 | 0 | 0 | 1 | 0 | 4 | 48
25 | K | 5..1 | Vypínač modulový MSO-40/3 - 40A/10kA | ks | 1 |  | 0 |  |  | základní |  | 0 | 0 | 0 | 0 | 0 | 4 | K | 1 |  |  |  | ROZPOCET | 0 | 0 | 0 | 0 | 0 | 1 | 0 | 4 | 50
26 | K | 6..1 | Kombinovaný svodič přepětí 1B+2C, typ SVBC 12,5-3N-MZ, TN-S (3L+N+PE) | ks | 1 |  | 0 |  |  | základní |  | 0 | 0 | 0 | 0 | 0 | 4 | K | 1 |  |  |  | ROZPOCET | 0 | 0 | 0 | 0 | 0 | 1 | 0 | 4 | 52
27 | K | 7..1 | Jistič jednofázový LTN-4B/1, 10kA | ks | 2 |  | 0 |  |  | základní |  | 0 | 0 | 0 | 0 | 0 | 4 | K | 1 |  |  |  | ROZPOCET | 0 | 0 | 0 | 0 | 0 | 1 | 0 | 4 | 54
28 | K | 8..1 | Jistič jednofázový LTN-6B/1, 10kA | ks | 2 |  | 0 |  |  | základní |  | 0 | 0 | 0 | 0 | 0 | 4 | K | 1 |  |  |  | ROZPOCET | 0 | 0 | 0 | 0 | 0 | 1 | 0 | 4 | 56
29 | K | 9 | Jistič jednofázový LTN-10B/1, 10kA | ks | 7 |  | 0 |  |  | základní |  | 0 | 0 | 0 | 0 | 0 | 4 | K | 1 |  |  |  | ROZPOCET | 0 | 0 | 0 | 0 | 0 | 1 | 0 | 4 | 58
30 | K | 10..1 | Jistič jednofázový LTN-10C/1, 10kA | ks | 2 |  | 0 |  |  | základní |  | 0 | 0 | 0 | 0 | 0 | 4 | K | 1 |  |  |  | ROZPOCET | 0 | 0 | 0 | 0 | 0 | 1 | 0 | 4 | 60
31 | K | 11..1 | Proudový chránič s ochranou OLI 10B/1N/030, 10A, In=0,03A, 10kA | ks | 3 |  | 0 |  |  | základní |  | 0 | 0 | 0 | 0 | 0 | 4 | K | 1 |  |  |  | ROZPOCET | 0 | 0 | 0 | 0 | 0 | 1 | 0 | 4 | 62
32 | K | 12..1 | Proudový chránič s ochranou OLI 16B/1N/030, 16A, In=0,03A, 10kA | ks | 12 |  | 0 |  |  | základní |  | 0 | 0 | 0 | 0 | 0 | 4 | K | 1 |  |  |  | ROZPOCET | 0 | 0 | 0 | 0 | 0 | 1 | 0 | 4 | 64
33 | K | 13..1 | Impulsní relé MIR-16-001-A230, 230V/16A, cívka 230V | ks | 2 |  | 0 |  |  | základní |  | 0 | 0 | 0 | 0 | 0 | 4 | K | 1 |  |  |  | ROZPOCET | 0 | 0 | 0 | 0 | 0 | 1 | 0 | 4 | 66
34 | K | 14..1 | Nalepovací štítek - "Pozor, elektrické zařízení" | ks | 1 |  | 0 |  |  | základní |  | 0 | 0 | 0 | 0 | 0 | 4 | K | 1 |  |  |  | ROZPOCET | 0 | 0 | 0 | 0 | 0 | 1 | 0 | 4 | 68
35 | K | 15..1 | Nalepovací štítek - "Nehasit vodou" | ks | 1 |  | 0 |  |  | základní |  | 0 | 0 | 0 | 0 | 0 | 4 | K | 1 |  |  |  | ROZPOCET | 0 | 0 | 0 | 0 | 0 | 1 | 0 | 4 | 70
| D | 4. | ROZVADĚČ R3 |  |  |  | 0 |  |  |  |  | 0 |  | 0 |  | 0 | 1 | D | 0 |  |  |  | ROZPOCET | [6 empty] | 0
36 | K | 1..3 | Plastový rozvaděč domovní s plechovými dvířky, EATON, typ KLV-24UPS-F - pod omítku,rozměry 359x464x97 mm, 24+8 (2x12+2) modulů, IP30, bílý | ks | 1 |  | 0 |  |  | základní |  | 0 | 0 | 0 | 0 | 0 | 4 | K | 1 |  |  |  | ROZPOCET | 0 | 0 | 0 | 0 | 0 | 1 | 0 | 4 | 72
37 | K | 2..1 | Izolovaná sběrnice do 16A - 3f | m | 1 |  | 0 |  |  | základní |  | 0 | 0 | 0 | 0 | 0 | 4 | K | 1 |  |  |  | ROZPOCET | 0 | 0 | 0 | 0 | 0 | 1 | 0 | 4 | 74
38 | K | 3. | Svorkovnice N - modrá | ks | 2 |  | 0 |  |  | základní |  | 0 | 0 | 0 | 0 | 0 | 4 | K | 1 |  |  |  | ROZPOCET | 0 | 0 | 0 | 0 | 0 | 1 | 0 | 4 | 76
39 | K | 4. | Svorkovnice PE - zelenožlutá | ks | 2 |  | 0 |  |  | základní |  | 0 | 0 | 0 | 0 | 0 | 4 | K | 1 |  |  |  | ROZPOCET | 0 | 0 | 0 | 0 | 0 | 1 | 0 | 4 | 78
40 | K | 5..2 | Vypínač modulový MSO-32/3 - 32A/10kA | ks | 1 |  | 0 |  |  | základní |  | 0 | 0 | 0 | 0 | 0 | 4 | K | 1 |  |  |  | ROZPOCET | 0 | 0 | 0 | 0 | 0 | 1 | 0 | 4 | 80
41 | K | 6..1 | Kombinovaný svodič přepětí 1B+2C, typ SVBC 12,5-3N-MZ, TN-S (3L+N+PE) | ks | 1 |  | 0 |  |  | základní |  | 0 | 0 | 0 | 0 | 0 | 4 | K | 1 |  |  |  | ROZPOCET | 0 | 0 | 0 | 0 | 0 | 1 | 0 | 4 | 82
42 | K | 7..1 | Jistič jednofázový LTN-4B/1, 10kA | ks | 1 |  | 0 |  |  | základní |  | 0 | 0 | 0 | 0 | 0 | 4 | K | 1 |  |  |  | ROZPOCET | 0 | 0 | 0 | 0 | 0 | 1 | 0 | 4 | 84
43 | K | 8..1 | Jistič jednofázový LTN-6B/1, 10kA | ks | 1 |  | 0 |  |  | základní |  | 0 | 0 | 0 | 0 | 0 | 4 | K | 1 |  |  |  | ROZPOCET | 0 | 0 | 0 | 0 | 0 | 1 | 0 | 4 | 86
44 | K | 9..1 | Jistič jednofázový LTN-10B/1, 10kA | ks | 3 |  | 0 |  |  | základní |  | 0 | 0 | 0 | 0 | 0 | 4 | K | 1 |  |  |  | ROZPOCET | 0 | 0 | 0 | 0 | 0 | 1 | 0 | 4 | 88
45 | K | 10..1 | Jistič jednofázový LTN-10C/1, 10kA | ks | 1 |  | 0 |  |  | základní |  | 0 | 0 | 0 | 0 | 0 | 4 | K | 1 |  |  |  | ROZPOCET | 0 | 0 | 0 | 0 | 0 | 1 | 0 | 4 | 90
46 | K | 11..2 | Proudový chránič s ochranou OLI 16B/1N/030, 16A, In=0,03A, 10kA | ks | 2 |  | 0 |  |  | základní |  | 0 | 0 | 0 | 0 | 0 | 4 | K | 1 |  |  |  | ROZPOCET | 0 | 0 | 0 | 0 | 0 | 1 | 0 | 4 | 92
47 | K | 12..2 | Impulsní relé MIR-16-001-A230, 230V/16A, cívka 230V | ks | 1 |  | 0 |  |  | základní |  | 0 | 0 | 0 | 0 | 0 | 4 | K | 1 |  |  |  | ROZPOCET | 0 | 0 | 0 | 0 | 0 | 1 | 0 | 4 | 94
48 | K | 13..2 | Stakač instlační RSI20-10-A230, 230V/16A, cívka 230V | ks | 1 |  | 0 |  |  | základní |  | 0 | 0 | 0 | 0 | 0 | 4 | K | 1 |  |  |  | ROZPOCET | 0 | 0 | 0 | 0 | 0 | 1 | 0 | 4 | 96
49 | K | 14..1 | Nalepovací štítek - "Pozor, elektrické zařízení" | ks | 1 |  | 0 |  |  | základní |  | 0 | 0 | 0 | 0 | 0 | 4 | K | 1 |  |  |  | ROZPOCET | 0 | 0 | 0 | 0 | 0 | 1 | 0 | 4 | 98
50 | K | 15..1 | Nalepovací štítek - "Nehasit vodou" | ks | 1 |  | 0 |  |  | základní |  | 0 | 0 | 0 | 0 | 0 | 4 | K | 1 |  |  |  | ROZPOCET | 0 | 0 | 0 | 0 | 0 | 1 | 0 | 4 | 100
| D | 5. | SVÍTIDLA |  |  |  | 0 |  |  |  |  | 0 |  | 0 |  | 0 | 1 | D | 0 |  |  |  | ROZPOCET | [6 empty] | 0
| D | D1 | A |  |  |  | 0 |  |  |  |  | 0 |  | 0 |  | 0 | 1 | D | 1 |  |  |  | ROZPOCET | [6 empty] | 0
51 | K | Pol1a | LED panel interiérový vestavný, typ MODUS FIT4000A4KN600/ND, 1x38W, 4400 lm, 4000K, IP40, rozměr 600x600 mm, korpus hliník, kryt nanoprisma, výrobce MODUS | ks | 37 |  | 0 |  |  | základní |  | 0 | 0 | 0 | 0 | 0 | 4 | K | 2 |  |  |  | ROZPOCET | 0 | 0 | 0 | 0 | 0 | 1 | 0 | 4 | 102
| D | D2 | B |  |  |  | 0 |  |  |  |  | 0 |  | 0 |  | 0 | 1 | D | 1 |  |  |  | ROZPOCET | [6 empty] | 0
52 | K | Pol1 | LED panel interiérový vestavný, typ MODUS FIT4000A4KN600/ND, 1x28W, 3100 lm, 4000K, IP40, rozměr 600x600 mm, korpus hliník, kryt nanoprisma, výrobce MODUS | ks | 44 |  | 0 |  |  | základní |  | 0 | 0 | 0 | 0 | 0 | 4 | K | 2 |  |  |  | ROZPOCET | 0 | 0 | 0 | 0 | 0 | 1 | 0 | 4 | 104
| D | D3 | C |  |  |  | 0 |  |  |  |  | 0 |  | 0 |  | 0 | 1 | D | 1 |  |  |  | ROZPOCET | [6 empty] | 0
53 | K | Pol2 | LED svítidlo interiérové liniové přisazené, typ SBL4000LKN4/ND, 1x35W, 4000 K, 3700 lm, IP20, korpus - hliník bez barvy, difuzor - nanoprismatický plast, délka 1485 mm, výrobce MODUS | ks | 13 |  | 0 |  |  | základní |  | 0 | 0 | 0 | 0 | 0 | 4 | K | 2 |  |  |  | ROZPOCET | 0 | 0 | 0 | 0 | 0 | 1 | 0 | 4 | 106
| D | D4 | D |  |  |  | 0 |  |  |  |  | 0 |  | 0 |  | 0 | 1 | D | 1 |  |  |  | ROZPOCET | [6 empty] | 0
54 | K | Pol3 | LED svítidlo kulaté, přisazené, typ GLOBO LED/9W/230V/IP44, 1x9W, 4000 K, 650 lm, IP44, korpus - kov bílý, difusor - opálový plast, průměr 122 mm, dodavatel GLOBO | ks | 8 |  | 0 |  |  | základní |  | 0 | 0 | 0 | 0 | 0 | 4 | K | 2 |  |  |  | ROZPOCET | 0 | 0 | 0 | 0 | 0 | 1 | 0 | 4 | 108
| D | D5 | E |  |  |  | 0 |  |  |  |  | 0 |  | 0 |  | 0 | 1 | D | 1 |  |  |  | ROZPOCET | [6 empty] | 0
55 | K | Pol4e | LED svítidlo kulaté, přisazené, typ GLOBO LED/18W/230V/IP44, 1x18W, 4000 K, 1600 lm, IP44, korpus - kov bílý, difusor - opálový plast, průměr 226 mm, dodavatel GLOBO | ks | 8 |  | 0 |  |  | základní |  | 0 | 0 | 0 | 0 | 0 | 4 | K | 2 |  |  |  | ROZPOCET | 0 | 0 | 0 | 0 | 0 | 1 | 0 | 4 | 110
| D | 6. | F |  |  |  | 0 |  |  |  |  | 0 |  | 0 |  | 0 | 1 | D | 1 |  |  |  | ROZPOCET | [6 empty] | 0
56 | K | Pol4 | LED svítidlo kulaté, přisazené, typ GLOBO LED/18W/230V/IP44, 1x18W, R-G-B, 1600 lm, IP44, korpus - kov bílý, difusor - opálový plast, průměr 226 mm, dodavatel GLOBO | ks | 3 |  | 0 |  |  | základní |  | 0 | 0 | 0 | 0 | 0 | 4 | K | 2 |  |  |  | ROZPOCET | 0 | 0 | 0 | 0 | 0 | 1 | 0 | 4 | 112
| D | 7. | I |  |  |  | 0 |  |  |  |  | 0 |  | 0 |  | 0 | 1 | D | 1 |  |  |  | ROZPOCET | [6 empty] | 0
57 | K | Pol5 | LED svítidlo nouzové přisazené, typ ECONOMIC LED SE, 1x3W, s vlastním zdrojem 3h., IP65, korpus plast, kryt polykarbonát, výrobce AWEX | ks | 22 |  | 0 |  |  | základní |  | 0 | 0 | 0 | 0 | 0 | 4 | K | 2 |  |  |  | ROZPOCET | 0 | 0 | 0 | 0 | 0 | 1 | 0 | 4 | 114
| D | 8. | J |  |  |  | 0 |  |  |  |  | 0 |  | 0 |  | 0 | 1 | D | 1 |  |  |  | ROZPOCET | [6 empty] | 0
58 | K | Pol6 | LED svítidlo venkovní nástěnné s čidlem, typ MAYGARDEN CAPRICORN, 16456/93/P3, 1x6W, 4000 K, 600 lm, IP44, průměr 214, korpus - kov, kryt - plast, výrobce PHILIPS | ks | 1 |  | 0 |  |  | základní |  | 0 | 0 | 0 | 0 | 0 | 4 | K | 2 |  |  |  | ROZPOCET | 0 | 0 | 0 | 0 | 0 | 1 | 0 | 4 | 116
| D | D6 | PŘÍSTROJE ELEKTROINSTALAČNÍ |  |  |  | 0 |  |  |  |  | 0 |  | 0 |  | 0 | 1 | D | 0 |  |  |  | ROZPOCET | [6 empty] | 0
59 | K | 1..4 | Tlačítko požární, typ GW 42-201, červené, se sklem | ks | 1 |  | 0 |  |  | základní |  | 0 | 0 | 0 | 0 | 0 | 4 | K | 1 |  |  |  | ROZPOCET | 0 | 0 | 0 | 0 | 0 | 1 | 0 | 4 | 118
60 | K | 2..2 | Přístroj tlačítka č.1/0, IP20 - pod omítku | ks | 20 |  | 0 |  |  | základní |  | 0 | 0 | 0 | 0 | 0 | 4 | K | 1 |  |  |  | ROZPOCET | 0 | 0 | 0 | 0 | 0 | 1 | 0 | 4 | 120
61 | K | 3..1 | Přístroj spínače jednopólového č.1, IP20 - pod omítku | ks | 4 |  | 0 |  |  | základní |  | 0 | 0 | 0 | 0 | 0 | 4 | K | 1 |  |  |  | ROZPOCET | 0 | 0 | 0 | 0 | 0 | 1 | 0 | 4 | 122
62 | K | 4..1 | Přístroj spínače dvojitého č.5, IP20 - pod omítku | ks | 13 |  | 0 |  |  | základní |  | 0 | 0 | 0 | 0 | 0 | 4 | K | 1 |  |  |  | ROZPOCET | 0 | 0 | 0 | 0 | 0 | 1 | 0 | 4 | 124
63 | K | 5..3 | Přístroj spínače střídavého č.6, IP20 - pod omítku | ks | 6 |  | 0 |  |  | základní |  | 0 | 0 | 0 | 0 | 0 | 4 | K | 1 |  |  |  | ROZPOCET | 0 | 0 | 0 | 0 | 0 | 1 | 0 | 4 | 126
64 | K | 6..2 | Přístroj spínače jednopólového č.1/0, IP44 - pod omítku | ks | 10 |  | 0 |  |  | základní |  | 0 | 0 | 0 | 0 | 0 | 4 | K | 1 |  |  |  | ROZPOCET | 0 | 0 | 0 | 0 | 0 | 1 | 0 | 4 | 128
65 | K | 7..2 | Přístroj spínače jednopólového č.1, IP44 - pod omítku | ks | 16 |  | 0 |  |  | základní |  | 0 | 0 | 0 | 0 | 0 | 4 | K | 1 |  |  |  | ROZPOCET | 0 | 0 | 0 | 0 | 0 | 1 | 0 | 4 | 130
66 | K | 8..2 | Kryt spínače jednoduchý | ks | 57 |  | 0 |  |  | základní |  | 0 | 0 | 0 | 0 | 0 | 4 | K | 1 |  |  |  | ROZPOCET | 0 | 0 | 0 | 0 | 0 | 1 | 0 | 4 | 132
67 | K | 9..2 | Kryt spínače dělený | ks | 13 |  | 0 |  |  | základní |  | 0 | 0 | 0 | 0 | 0 | 4 | K | 1 |  |  |  | ROZPOCET | 0 | 0 | 0 | 0 | 0 | 1 | 0 | 4 | 134
68 | K | 10..2 | Rámeček jednonásobný | ks | 120 |  | 0 |  |  | základní |  | 0 | 0 | 0 | 0 | 0 | 4 | K | 1 |  |  |  | ROZPOCET | 0 | 0 | 0 | 0 | 0 | 1 | 0 | 4 | 136
69 | K | 11..3 | Rámeček dvojnásobný | ks | 15 |  | 0 |  |  | základní |  | 0 | 0 | 0 | 0 | 0 | 4 | K | 1 |  |  |  | ROZPOCET | 0 | 0 | 0 | 0 | 0 | 1 | 0 | 4 | 138
70 | K | 12..3 | Rámeček trojnásobný | ks | 6 |  | 0 |  |  | základní |  | 0 | 0 | 0 | 0 | 0 | 4 | K | 1 |  |  |  | ROZPOCET | 0 | 0 | 0 | 0 | 0 | 1 | 0 | 4 | 140
71 | K | 13..3 | Rámeček čtyřnásobný | ks | 2 |  | 0 |  |  | základní |  | 0 | 0 | 0 | 0 | 0 | 4 | K | 1 |  |  |  | ROZPOCET | 0 | 0 | 0 | 0 | 0 | 1 | 0 | 4 | 142
72 | K | 14..2 | Zásuvka jednonásobná 230V/16A, IP20 - pod omítku | ks | 52 |  | 0 |  |  | základní |  | 0 | 0 | 0 | 0 | 0 | 4 | K | 1 |  |  |  | ROZPOCET | 0 | 0 | 0 | 0 | 0 | 1 | 0 | 4 | 144
73 | K | 15..2 | Zásuvka dvojnásobná 230V/16A, IP20 - pod omítku | ks | 3 |  | 0 |  |  | základní |  | 0 | 0 | 0 | 0 | 0 | 4 | K | 1 |  |  |  | ROZPOCET | 0 | 0 | 0 | 0 | 0 | 1 | 0 | 4 | 146
74 | K | 16..1 | Zásuvka dvojnásobná 230V/16A s.p.o., IP20 | ks | 8 |  | 0 |  |  | základní |  | 0 | 0 | 0 | 0 | 0 | 4 | K | 1 |  |  |  | ROZPOCET | 0 | 0 | 0 | 0 | 0 | 1 | 0 | 4 | 148
75 | K | 17..1 | Zásuvka jednonásobná 230V/16A, IP44 - pod omítku | ks | 13 |  | 0 |  |  | základní |  | 0 | 0 | 0 | 0 | 0 | 4 | K | 1 |  |  |  | ROZPOCET | 0 | 0 | 0 | 0 | 0 | 1 | 0 | 4 | 150
| D | D7 | INSTALAČNÍ MATERIÁL |  |  |  | 0 |  |  |  |  | 0 |  | 0 |  | 0 | 1 | D | 0 |  |  |  | ROZPOCET | [6 empty] | 0
76 | K | 1..5 | Krabice přístrojová KU68/2 - 1901 | ks | 165 |  | 0 |  |  | základní |  | 0 | 0 | 0 | 0 | 0 | 4 | K | 1 |  |  |  | ROZPOCET | 0 | 0 | 0 | 0 | 0 | 1 | 0 | 4 | 152
77 | K | 2..3 | Krabice protahovací KU68/2 - 1902 | ks | 52 |  | 0 |  |  | základní |  | 0 | 0 | 0 | 0 | 0 | 4 | K | 1 |  |  |  | ROZPOCET | 0 | 0 | 0 | 0 | 0 | 1 | 0 | 4 | 154
78 | K | 3..2 | Krabice KR97/5 | ks | 10 |  | 0 |  |  | základní |  | 0 | 0 | 0 | 0 | 0 | 4 | K | 1 |  |  |  | ROZPOCET | 0 | 0 | 0 | 0 | 0 | 1 | 0 | 4 | 156
79 | K | 4..2 | Krabice OBO - A8 | ks | 20 |  | 0 |  |  | základní |  | 0 | 0 | 0 | 0 | 0 | 4 | K | 1 |  |  |  | ROZPOCET | 0 | 0 | 0 | 0 | 0 | 1 | 0 | 4 | 158
80 | K | 5..4 | Svorka WAGO 273 - 101 | ks | 300 |  | 0 |  |  | základní |  | 0 | 0 | 0 | 0 | 0 | 4 | K | 1 |  |  |  | ROZPOCET | 0 | 0 | 0 | 0 | 0 | 1 | 0 | 4 | 160
81 | K | 6..3 | Svorka WAGO 273 - 104 | ks | 120 |  | 0 |  |  | základní |  | 0 | 0 | 0 | 0 | 0 | 4 | K | 1 |  |  |  | ROZPOCET | 0 | 0 | 0 | 0 | 0 | 1 | 0 | 4 | 162
82 | K | 7..3 | Svorka WAGO 273 - 105 | ks | 150 |  | 0 |  |  | základní |  | 0 | 0 | 0 | 0 | 0 | 4 | K | 1 |  |  |  | ROZPOCET | 0 | 0 | 0 | 0 | 0 | 1 | 0 | 4 | 164
83 | K | 8..3 | Podlahová krabice do betonu KUP 80 - KOPOS | ks | 2 |  | 0 |  |  | základní |  | 0 | 0 | 0 | 0 | 0 | 4 | K | 1 |  |  |  | ROZPOCET | 0 | 0 | 0 | 0 | 0 | 1 | 0 | 4 | 166
84 | K | 9..3 | Rám podlahové krabice KOPOBOX 80 - KOPOS | ks | 2 |  | 0 |  |  | základní |  | 0 | 0 | 0 | 0 | 0 | 4 | K | 1 |  |  |  | ROZPOCET | 0 | 0 | 0 | 0 | 0 | 1 | 0 | 4 | 168
85 | K | 10..3 | Krabice přístrojová KPP 80 - KOPOS | ks | 4 |  | 0 |  |  | základní |  | 0 | 0 | 0 | 0 | 0 | 4 | K | 1 |  |  |  | ROZPOCET | 0 | 0 | 0 | 0 | 0 | 1 | 0 | 4 | 170
86 | K | 11..4 | Přístrojová podložka PP 80/3 - KOPOS | ks | 2 |  | 0 |  |  | základní |  | 0 | 0 | 0 | 0 | 0 | 4 | K | 1 |  |  |  | ROZPOCET | 0 | 0 | 0 | 0 | 0 | 1 | 0 | 4 | 172
87 | K | 12..4 | Svorka pospojovací BERNARD na uzemění potrubí | ks | 15 |  | 0 |  |  | základní |  | 0 | 0 | 0 | 0 | 0 | 4 | K | 1 |  |  |  | ROZPOCET | 0 | 0 | 0 | 0 | 0 | 1 | 0 | 4 | 174
88 | K | 13..4 | Páska Cu 20x500x0,5 mm | ks | 15 |  | 0 |  |  | základní |  | 0 | 0 | 0 | 0 | 0 | 4 | K | 1 |  |  |  | ROZPOCET | 0 | 0 | 0 | 0 | 0 | 1 | 0 | 4 | 176
89 | K | 14..3 | Ekvipotenciální svorkovnice EPS-2 | ks | 8 |  | 0 |  |  | základní |  | 0 | 0 | 0 | 0 | 0 | 4 | K | 1 |  |  |  | ROZPOCET | 0 | 0 | 0 | 0 | 0 | 1 | 0 | 4 | 178
90 | K | 15..3 | Montážní krabice GEWISS GE 44211 - 472x392x130 mm, pro HOP | ks | 1 |  | 0 |  |  | základní |  | 0 | 0 | 0 | 0 | 0 | 4 | K | 1 |  |  |  | ROZPOCET | 0 | 0 | 0 | 0 | 0 | 1 | 0 | 4 | 180
91 | K | 16..2 | Sběrnice Cu 60x8 mm, upevnění do krabice HOP, vyvrtání otvorů pro oka vodičů | kpl. | 1 |  | 0 |  |  | základní |  | 0 | 0 | 0 | 0 | 0 | 4 | K | 1 |  |  |  | ROZPOCET | 0 | 0 | 0 | 0 | 0 | 1 | 0 | 4 | 182
| D | D8 | KABELY |  |  |  | 0 |  |  |  |  | 0 |  | 0 |  | 0 | 1 | D | 0 |  |  |  | ROZPOCET | [6 empty] | 0
92 | K | 1..6 | Požárně odolný funkční kabel CHKE-V(O) 2x1,5 mm2 - E60 | m | 30 |  | 0 |  |  | základní |  | 0 | 0 | 0 | 0 | 0 | 4 | K | 1 |  |  |  | ROZPOCET | 0 | 0 | 0 | 0 | 0 | 1 | 0 | 4 | 184
93 | K | 2..4 | Kabel CYKY-O 3x1,5 mm2 | m | 300 |  | 0 |  |  | základní |  | 0 | 0 | 0 | 0 | 0 | 4 | K | 1 |  |  |  | ROZPOCET | 0 | 0 | 0 | 0 | 0 | 1 | 0 | 4 | 186
94 | K | 3..3 | Kabel CYKY-J 3x1,5 mm2 | m | 1200 |  | 0 |  |  | základní |  | 0 | 0 | 0 | 0 | 0 | 4 | K | 1 |  |  |  | ROZPOCET | 0 | 0 | 0 | 0 | 0 | 1 | 0 | 4 | 188
95 | K | 4..3 | Kabel CYKY-J 3x2,5 mm2 | m | 1000 |  | 0 |  |  | základní |  | 0 | 0 | 0 | 0 | 0 | 4 | K | 1 |  |  |  | ROZPOCET | 0 | 0 | 0 | 0 | 0 | 1 | 0 | 4 | 190
96 | K | 5..5 | Kabel CYKY-J 5x6 mm2 | m | 50 |  | 0 |  |  | základní |  | 0 | 0 | 0 | 0 | 0 | 4 | K | 1 |  |  |  | ROZPOCET | 0 | 0 | 0 | 0 | 0 | 1 | 0 | 4 | 192
97 | K | 6..4 | Kabel CYKY-J 5x10 mm2 | m | 30 |  | 0 |  |  | základní |  | 0 | 0 | 0 | 0 | 0 | 4 | K | 1 |  |  |  | ROZPOCET | 0 | 0 | 0 | 0 | 0 | 1 | 0 | 4 | 194
98 | K | 7..4 | Kabel CYKY-J 5x16 mm2 | m | 25 |  | 0 |  |  | základní |  | 0 | 0 | 0 | 0 | 0 | 4 | K | 1 |  |  |  | ROZPOCET | 0 | 0 | 0 | 0 | 0 | 1 | 0 | 4 | 196
99 | K | 8..4 | Vodič pospojování CY4 zž | m | 230 |  | 0 |  |  | základní |  | 0 | 0 | 0 | 0 | 0 | 4 | K | 1 |  |  |  | ROZPOCET | 0 | 0 | 0 | 0 | 0 | 1 | 0 | 4 | 198
100 | K | 9..4 | Vodič pospojování CYA6 zž | m | 70 |  | 0 |  |  | základní |  | 0 | 0 | 0 | 0 | 0 | 4 | K | 1 |  |  |  | ROZPOCET | 0 | 0 | 0 | 0 | 0 | 1 | 0 | 4 | 200
101 | K | 10..4 | Vodič pospojování CYA10 zž | m | 30 |  | 0 |  |  | základní |  | 0 | 0 | 0 | 0 | 0 | 4 | K | 1 |  |  |  | ROZPOCET | 0 | 0 | 0 | 0 | 0 | 1 | 0 | 4 | 202
102 | K | 11..5 | Ukončení CHKE-V(O) 2x1,5 mm2 - E60 | ks | 2 |  | 0 |  |  | základní |  | 0 | 0 | 0 | 0 | 0 | 4 | K | 1 |  |  |  | ROZPOCET | 0 | 0 | 0 | 0 | 0 | 1 | 0 | 4 | 204
103 | K | 12..5 | Ukončení CYKY-O 3x1,5 mm2 | ks | 250 |  | 0 |  |  | základní |  | 0 | 0 | 0 | 0 | 0 | 4 | K | 1 |  |  |  | ROZPOCET | 0 | 0 | 0 | 0 | 0 | 1 | 0 | 4 | 206
104 | K | 13..5 | Ukončení CYKY-J 3x1,5 mm2 | ks | 380 |  | 0 |  |  | základní |  | 0 | 0 | 0 | 0 | 0 | 4 | K | 1 |  |  |  | ROZPOCET | 0 | 0 | 0 | 0 | 0 | 1 | 0 | 4 | 208
105 | K | 14..4 | Ukončení CYKY-J 3x2,5 mm2 | ks | 230 |  | 0 |  |  | základní |  | 0 | 0 | 0 | 0 | 0 | 4 | K | 1 |  |  |  | ROZPOCET | 0 | 0 | 0 | 0 | 0 | 1 | 0 | 4 | 210
106 | K | 15..4 | Ukončení CYKY-J 5x6 mm2 | ks | 2 |  | 0 |  |  | základní |  | 0 | 0 | 0 | 0 | 0 | 4 | K | 1 |  |  |  | ROZPOCET | 0 | 0 | 0 | 0 | 0 | 1 | 0 | 4 | 212
107 | K | 16..3 | Ukončení CYKY-J 5x10 mm2 | ks | 2 |  | 0 |  |  | základní |  | 0 | 0 | 0 | 0 | 0 | 4 | K | 1 |  |  |  | ROZPOCET | 0 | 0 | 0 | 0 | 0 | 1 | 0 | 4 | 214
108 | K | 17..2 | Ukončení CYKY-J 5x16 mm2 | ks | 2 |  | 0 |  |  | základní |  | 0 | 0 | 0 | 0 | 0 | 4 | K | 1 |  |  |  | ROZPOCET | 0 | 0 | 0 | 0 | 0 | 1 | 0 | 4 | 216
109 | K | 18..1 | Ukončení CY4 zž | ks | 130 |  | 0 |  |  | základní |  | 0 | 0 | 0 | 0 | 0 | 4 | K | 1 |  |  |  | ROZPOCET | 0 | 0 | 0 | 0 | 0 | 1 | 0 | 4 | 218
110 | K | 19. | Ukončení CYA6 zž | ks | 20 |  | 0 |  |  | základní |  | 0 | 0 | 0 | 0 | 0 | 4 | K | 1 |  |  |  | ROZPOCET | 0 | 0 | 0 | 0 | 0 | 1 | 0 | 4 | 220
111 | K | 20. | Ukončení CYA10 zž | ks | 2 |  | 0 |  |  | základní |  | 0 | 0 | 0 | 0 | 0 | 4 | K | 1 |  |  |  | ROZPOCET | 0 | 0 | 0 | 0 | 0 | 1 | 0 | 4 | 222
| D | 9. | UZEMNĚNÍ, BLESKOSVOD |  |  |  | 0 |  |  |  |  | 0 |  | 0 |  | 0 | 1 | D | 0 |  |  |  | ROZPOCET | [6 empty] | 0
112 | K | 1..7 | Vodič zemnící AlMgSi - 8 mm2 | m | 170 |  | 0 |  |  | základní |  | 0 | 0 | 0 | 0 | 0 | 4 | K | 1 |  |  |  | ROZPOCET | 0 | 0 | 0 | 0 | 0 | 1 | 0 | 4 | 224
113 | K | 2..5 | Vodič zemnící FeZn 10 mm2 | m | 30 |  | 0 |  |  | základní |  | 0 | 0 | 0 | 0 | 0 | 4 | K | 1 |  |  |  | ROZPOCET | 0 | 0 | 0 | 0 | 0 | 1 | 0 | 4 | 226
114 | K | 3..4 | Pásek zemnící FeZn 30x4 mm | m | 170 |  | 0 |  |  | základní |  | 0 | 0 | 0 | 0 | 0 | 4 | K | 1 |  |  |  | ROZPOCET | 0 | 0 | 0 | 0 | 0 | 1 | 0 | 4 | 228
115 | K | 4..4 | Svorka křížová - SK | ks | 20 |  | 0 |  |  | základní |  | 0 | 0 | 0 | 0 | 0 | 4 | K | 1 |  |  |  | ROZPOCET | 0 | 0 | 0 | 0 | 0 | 1 | 0 | 4 | 230
116 | K | 5..6 | Svorka spojovací - SS | ks | 65 |  | 0 |  |  | základní |  | 0 | 0 | 0 | 0 | 0 | 4 | K | 1 |  |  |  | ROZPOCET | 0 | 0 | 0 | 0 | 0 | 1 | 0 | 4 | 232
117 | K | 6..5 | Svorka připojovací - SP | ks | 20 |  | 0 |  |  | základní |  | 0 | 0 | 0 | 0 | 0 | 4 | K | 1 |  |  |  | ROZPOCET | 0 | 0 | 0 | 0 | 0 | 1 | 0 | 4 | 234
118 | K | 7..5 | Svorka zkušební - SZ | ks | 9 |  | 0 |  |  | základní |  | 0 | 0 | 0 | 0 | 0 | 4 | K | 1 |  |  |  | ROZPOCET | 0 | 0 | 0 | 0 | 0 | 1 | 0 | 4 | 236
119 | K | 8..5 | Svorka jímací tyče - SJ1 | ks | 1 |  | 0 |  |  | základní |  | 0 | 0 | 0 | 0 | 0 | 4 | K | 1 |  |  |  | ROZPOCET | 0 | 0 | 0 | 0 | 0 | 1 | 0 | 4 | 238
120 | K | 9..5 | Svorka falcová - rovná - SUF | ks | 110 |  | 0 |  |  | základní |  | 0 | 0 | 0 | 0 | 0 | 4 | K | 1 |  |  |  | ROZPOCET | 0 | 0 | 0 | 0 | 0 | 1 | 0 | 4 | 240
121 | K | 10..5 | Svorka falcová - kolmá - SUG | ks | 80 |  | 0 |  |  | základní |  | 0 | 0 | 0 | 0 | 0 | 4 | K | 1 |  |  |  | ROZPOCET | 0 | 0 | 0 | 0 | 0 | 1 | 0 | 4 | 242
122 | K | 11..6 | Svorka spojovací - pásek x pásek - SO02 | ks | 20 |  | 0 |  |  | základní |  | 0 | 0 | 0 | 0 | 0 | 4 | K | 1 |  |  |  | ROZPOCET | 0 | 0 | 0 | 0 | 0 | 1 | 0 | 4 | 244
123 | K | 12..6 | Svorka spojovací - pásek x vodič - SO03 | ks | 20 |  | 0 |  |  | základní |  | 0 | 0 | 0 | 0 | 0 | 4 | K | 1 |  |  |  | ROZPOCET | 0 | 0 | 0 | 0 | 0 | 1 | 0 | 4 | 246
124 | K | 13..6 | Podpěra svodu do fasády - PV DEHN SNAP M8/36, šedý plast č. 204004, DEHN | ks | 100 |  | 0 |  |  | základní |  | 0 | 0 | 0 | 0 | 0 | 4 | K | 1 |  |  |  | ROZPOCET | 0 | 0 | 0 | 0 | 0 | 1 | 0 | 4 | 248
125 | K | 14..5 | Jímací tyč s rovným konce, 18/10, l=1500 mm - JT1,5 18/10 AlMgSi | ks | 1 |  | 0 |  |  | základní |  | 0 | 0 | 0 | 0 | 0 | 4 | K | 1 |  |  |  | ROZPOCET | 0 | 0 | 0 | 0 | 0 | 1 | 0 | 4 | 250
126 | K | 15..5 | Ochranná stříška 01 - OSH | ks | 1 |  | 0 |  |  | základní |  | 0 | 0 | 0 | 0 | 0 | 4 | K | 1 |  |  |  | ROZPOCET | 0 | 0 | 0 | 0 | 0 | 1 | 0 | 4 | 252
127 | K | 16..4 | Ochranný úhelník délka 1700 mm - OÚ17 | ks | 9 |  | 0 |  |  | základní |  | 0 | 0 | 0 | 0 | 0 | 4 | K | 1 |  |  |  | ROZPOCET | 0 | 0 | 0 | 0 | 0 | 1 | 0 | 4 | 254
128 | K | 17..3 | Držák ochranného úhelníku - DUDa | ks | 18 |  | 0 |  |  | základní |  | 0 | 0 | 0 | 0 | 0 | 4 | K | 1 |  |  |  | ROZPOCET | 0 | 0 | 0 | 0 | 0 | 1 | 0 | 4 | 256
129 | K | 18..2 | Štítek označení svodu | ks | 9 |  | 0 |  |  | základní |  | 0 | 0 | 0 | 0 | 0 | 4 | K | 1 |  |  |  | ROZPOCET | 0 | 0 | 0 | 0 | 0 | 1 | 0 | 4 | 258
130 | K | 19..1 | Vytvoření pomocných strojených vodičových jímačů | ks | 9 |  | 0 |  |  | základní |  | 0 | 0 | 0 | 0 | 0 | 4 | K | 1 |  |  |  | ROZPOCET | 0 | 0 | 0 | 0 | 0 | 1 | 0 | 4 | 260
| D | 10. | PRŮRAZY, NIKY, DRÁŽKY, ZEDNICKÉ PRÁCE, UCPÁVKY |  |  |  | 0 |  |  |  |  | 0 |  | 0 |  | 0 | 1 | D | 0 |  |  |  | ROZPOCET | [6 empty] | 0
131 | K | 1..8 | Požární ucpávka průrazu stěny | ks | 2 |  | 0 |  |  | základní |  | 0 | 0 | 0 | 0 | 0 | 4 | K | 1 |  |  |  | ROZPOCET | 0 | 0 | 0 | 0 | 0 | 1 | 0 | 4 | 262
132 | K | 2..6 | Vybourání otvoru ve zdivu plochy 0,09 m2 do 15 cm | ks | 30 |  | 0 |  |  | základní |  | 0 | 0 | 0 | 0 | 0 | 4 | K | 1 |  |  |  | ROZPOCET | 0 | 0 | 0 | 0 | 0 | 1 | 0 | 4 | 264
133 | K | 3..5 | Vybourání otvoru ve zdivu plochy 0,09 m2 do 30 cm | ks | 10 |  | 0 |  |  | základní |  | 0 | 0 | 0 | 0 | 0 | 4 | K | 1 |  |  |  | ROZPOCET | 0 | 0 | 0 | 0 | 0 | 1 | 0 | 4 | 266
134 | K | 4..5 | Vybourání otvoru ve zdivu plochy 0,09 m2 do 45 cm | ks | 4 |  | 0 |  |  | základní |  | 0 | 0 | 0 | 0 | 0 | 4 | K | 1 |  |  |  | ROZPOCET | 0 | 0 | 0 | 0 | 0 | 1 | 0 | 4 | 268
135 | K | 5..7 | Vysekání kapes do cihel 7x7x5 cm | ks | 210 |  | 0 |  |  | základní |  | 0 | 0 | 0 | 0 | 0 | 4 | K | 1 |  |  |  | ROZPOCET | 0 | 0 | 0 | 0 | 0 | 1 | 0 | 4 | 270
136 | K | 6..6 | Vysekání kapes do cihel 10x10x8 cm | ks | 10 |  | 0 |  |  | základní |  | 0 | 0 | 0 | 0 | 0 | 4 | K | 1 |  |  |  | ROZPOCET | 0 | 0 | 0 | 0 | 0 | 1 | 0 | 4 | 272
137 | K | 7..6 | Vysekání kapes do cihel 15x15x10 cm | ks | 4 |  | 0 |  |  | základní |  | 0 | 0 | 0 | 0 | 0 | 4 | K | 1 |  |  |  | ROZPOCET | 0 | 0 | 0 | 0 | 0 | 1 | 0 | 4 | 274
138 | K | 8..6 | Vysekání rýh v cihelných zdech do hloubky 3 cm, šířka do 3 cm | m | 450 |  | 0 |  |  | základní |  | 0 | 0 | 0 | 0 | 0 | 4 | K | 1 |  |  |  | ROZPOCET | 0 | 0 | 0 | 0 | 0 | 1 | 0 | 4 | 276
139 | K | 9..6 | Vysekání rýh v cihelných zdech do hloubky 3 cm, šířka do 5 cm | m | 120 |  | 0 |  |  | základní |  | 0 | 0 | 0 | 0 | 0 | 4 | K | 1 |  |  |  | ROZPOCET | 0 | 0 | 0 | 0 | 0 | 1 | 0 | 4 | 278
140 | K | 10..6 | Vysekání rýh v cihelných zdech do hloubky 3 cm, šířka do 7 cm | m | 70 |  | 0 |  |  | základní |  | 0 | 0 | 0 | 0 | 0 | 4 | K | 1 |  |  |  | ROZPOCET | 0 | 0 | 0 | 0 | 0 | 1 | 0 | 4 | 280
141 | K | 11..7 | Vysekání rýh v cihelných zdech do hloubky 3 cm, šířka do 10 cm | m | 50 |  | 0 |  |  | základní |  | 0 | 0 | 0 | 0 | 0 | 4 | K | 1 |  |  |  | ROZPOCET | 0 | 0 | 0 | 0 | 0 | 1 | 0 | 4 | 282
142 | K | 12..7 | Vysekání rýh v cihelných zdech do hloubky 5 cm, šířka do 5 cm | m | 100 |  | 0 |  |  | základní |  | 0 | 0 | 0 | 0 | 0 | 4 | K | 1 |  |  |  | ROZPOCET | 0 | 0 | 0 | 0 | 0 | 1 | 0 | 4 | 284
143 | K | 13..7 | Vysekání rýh v cihelných zdech do hloubky 5 cm, šířka do 7 cm | m | 60 |  | 0 |  |  | základní |  | 0 | 0 | 0 | 0 | 0 | 4 | K | 1 |  |  |  | ROZPOCET | 0 | 0 | 0 | 0 | 0 | 1 | 0 | 4 | 286
144 | K | 14..6 | Vysekání rýh v cihelných zdech do hloubky 5 cm, šířka do 10 cm | m | 30 |  | 0 |  |  | základní |  | 0 | 0 | 0 | 0 | 0 | 4 | K | 1 |  |  |  | ROZPOCET | 0 | 0 | 0 | 0 | 0 | 1 | 0 | 4 | 288
145 | K | 15..6 | Zapravení rýh v cihelných zdech - průměr šířek + malta | m | 880 |  | 0 |  |  | základní |  | 0 | 0 | 0 | 0 | 0 | 4 | K | 1 |  |  |  | ROZPOCET | 0 | 0 | 0 | 0 | 0 | 1 | 0 | 4 | 290
146 | K | 16..5 | Sádra elektrikářská bílá | kg | 200 |  | 0 |  |  | základní |  | 0 | 0 | 0 | 0 | 0 | 4 | K | 1 |  |  |  | ROZPOCET | 0 | 0 | 0 | 0 | 0 | 1 | 0 | 4 | 292
147 | K | 17..4 | Malta jádrová | kg | 650 |  | 0 |  |  | základní |  | 0 | 0 | 0 | 0 | 0 | 4 | K | 1 |  |  |  | ROZPOCET | 0 | 0 | 0 | 0 | 0 | 1 | 0 | 4 | 294
| D | X. | REVIZE |  |  |  | 0 |  |  |  |  | 0 |  | 0 |  | 0 | 1 | D | 0 |  |  |  | ROZPOCET | [6 empty] | 0
148 | K | 1..9 | Revize elektroinstalace | ks | 1 |  | 0 |  |  | základní |  | 0 | 0 | 0 | 0 | 0 | 4 | K | 1 |  |  |  | ROZPOCET | 0 | 0 | 0 | 0 | 0 | 1 | 0 | 4 | 296
149 | K | 2..7 | Revize bleskosvodu | ks | 1 |  | 0 |  |  | základní |  | 0 | 0 | 0 | 0 | 0 | 4 | K | 1 |  |  |  | ROZPOCET | 0 | 0 | 0 | 0 | 0 | 1 | 0 | 4 | 298
| D | OST | Ostatní |  |  |  | 0 |  |  |  |  | 0 |  | 0 |  | 0 | 4 | D | 0 |  |  |  | ROZPOCET | [6 empty] | 0
150 | K | OST01 | Vedlejší rozpočtové náklady | kpl | 1 |  | 0 |  |  | základní |  | 0 | 0 | 0 | 0 | 0 | 512 | K | 1 |  |  |  | ROZPOCET | 0 | 0 | 0 | 0 | 0 | 1 | 0 | 512 | 950795178
| VV |  | 1 |  | 1 | [12 empty] | VV | 1 | 2 | True | 0 | ROZPOCET
| VV |  | Součet |  | 1 | [12 empty] | VV | 1 | 4 | True | 1 | ROZPOCET
151 | K | OST02 | Doprava | kpl | 1 |  | 0 |  |  | základní |  | 0 | 0 | 0 | 0 | 0 | 512 | K | 1 |  |  |  | ROZPOCET | 0 | 0 | 0 | 0 | 0 | 1 | 0 | 512 | -1448221904
| VV |  | 1 |  | 1 | [12 empty] | VV | 1 | 2 | True | 0 | ROZPOCET
| VV |  | Součet |  | 1 | [12 empty] | VV | 1 | 4 | True | 1 | ROZPOCET
152 | K | OST03 | Podružný materiál | kpl | 1 |  | 0 |  |  | základní |  | 0 | 0 | 0 | 0 | 0 | 512 | K | 1 |  |  |  | ROZPOCET | 0 | 0 | 0 | 0 | 0 | 1 | 0 | 512 | -620571730
| VV |  | 1 |  | 1 | [12 empty] | VV | 1 | 2 | True | 0 | ROZPOCET
| VV |  | Součet |  | 1 | [12 empty] | VV | 1 | 4 | True | 1 | ROZPOCET
153 | K | OST04 | HZS - hodinová zúčtovatelná sazba | kpl | 1 |  | 0 |  |  | základní |  | 0 | 0 | 0 | 0 | 0 | 512 | K | 1 |  |  |  | ROZPOCET | 0 | 0 | 0 | 0 | 0 | 1 | 0 | 512 | 227824393
| VV |  | 1 |  | 1 | [12 empty] | VV | 1 | 2 | True | 0 | ROZPOCET
| VV |  | Součet |  | 1 | [12 empty] | VV | 1 | 4 | True | 1 | ROZPOCET
154 | K | OST05 | Kompletační činnost | kpl | 1 |  | 0 |  |  | základní |  | 0 | 0 | 0 | 0 | 0 | 512 | K | 1 |  |  |  | ROZPOCET | 0 | 0 | 0 | 0 | 0 | 1 | 0 | 512 | 1992116967
| VV |  | 1 |  | 1 | [12 empty] | VV | 1 | 2 | True | 0 | ROZPOCET
| VV |  | Součet |  | 1 | [12 empty] | VV | 1 | 4 | True | 1 | ROZPOCET
155 | K | OST06 | Projektová dokumentace skutečného stavu | kpl | 1 |  | 0 |  |  | základní |  | 0 | 0 | 0 | 0 | 0 | 512 | K | 1 |  |  |  | ROZPOCET | 0 | 0 | 0 | 0 | 0 | 1 | 0 | 512 | -900385175
| VV |  | 1 |  | 1 | [12 empty] | VV | 1 | 2 | True | 0 | ROZPOCET
| VV |  | Součet |  | 1 | [12 empty] | VV | 1 | 4 | True | 1 | ROZPOCET
156 | K | OST07 | Protokoly o měření intezity osvětlení | kpl | 1 |  | 0 |  |  | základní |  | 0 | 0 | 0 | 0 | 0 | 512 | K | 1 |  |  |  | ROZPOCET | 0 | 0 | 0 | 0 | 0 | 1 | 0 | 512 | -1735607806
| VV |  | 1 |  | 1 | [12 empty] | VV | 1 | 2 | True | 0 | ROZPOCET
| VV |  | Součet |  | 1 | [12 empty] | VV | 1 | 4 | True | 1 | ROZPOCET

## SO 09 - Parkové úpravy
{b0b5632e-a7cf-4430-bbba-3bc38fbbe4f5}
2
| KRYCÍ LIST SOUPISU PRACÍ | [7 empty] | v --- níže se nacházejí doplnkové a pomocné údaje k sestavám --- v | [8 empty] | False
Stavba:
Pavilon C - stavební úpravy a přístavba pavilon rehabilitace v areálu SZZ Krnov
Objekt:
SO 09 - Parkové úpravy
| KSO: |  |  |  |  | CC-CZ:
| Místo: |  |  |  |  | Datum: | 8. 8. 2022
| Zadavatel: |  |  |  |  | IČ: | 00844641
|  | SZZ Krnov, p.o. I.P. Pavlova 552/9,794 01 Krnov |  |  |  | DIČ:
| Uchazeč: |  |  |  |  | IČ: | Vyplň údaj
|  | Vyplň údaj |  |  |  | DIČ: | Vyplň údaj
| Projektant: |  |  |  |  | IČ: | 60766859
|  | Ing.arch. Martin Janda, Lomná 1895,Frenštát p.R. |  |  |  | DIČ:
| Zpracovatel: |  |  |  |  | IČ:
DIČ:
Poznámka:
| Cena bez DPH | [5 empty] | 0
|  |  | Základ daně |  |  | Sazba daně | Výše daně
| DPH | základní | 0 |  |  | 21% | 0
|  | snížená | 0 |  |  | 15% | 0
|  | zákl. přenesená | 0 |  |  | 21% | 0
|  | sníž. přenesená | 0 |  |  | 15% | 0
|  | nulová | 0 |  |  | 0% | 0
| Cena s DPH |  |  | v | CZK |  | 0
REKAPITULACE ČLENĚNÍ SOUPISU PRACÍ
Stavba:
Pavilon C - stavební úpravy a přístavba pavilon rehabilitace v areálu SZZ Krnov
Objekt:
SO 09 - Parkové úpravy
Místo: | [5 empty] | Datum: | 8. 8. 2022
Zadavatel: |  |  | SZZ Krnov, p.o. I.P. Pavlova 552/9,794 01 Krnov |  |  | Projektant: | Ing.arch. Martin Janda, Lomná 1895,Frenštát p.R.
Uchazeč: |  |  | Vyplň údaj |  |  | Zpracovatel:
Kód dílu - Popis | [6 empty] | Cena celkem [CZK]
Náklady stavby celkem | [6 empty] | 0 | [11 empty] | -1
| HSV - Práce a dodávky HSV | [5 empty] | 0
| 1 - Zemní práce | [5 empty] | 0
| 5 - Komunikace pozemní | [5 empty] | 0
| 998 - Přesun hmot | [5 empty] | 0
| VRN - Vedlejší rozpočtové náklady | [5 empty] | 0
SOUPIS PRACÍ
Stavba:
Pavilon C - stavební úpravy a přístavba pavilon rehabilitace v areálu SZZ Krnov
Objekt:
SO 09 - Parkové úpravy
Místo: | [5 empty] | Datum: | 8. 8. 2022
Zadavatel: |  |  | SZZ Krnov, p.o. I.P. Pavlova 552/9,794 01 Krnov |  |  | Projektant: | Ing.arch. Martin Janda, Lomná 1895,Frenštát p.R.
Uchazeč: |  |  | Vyplň údaj |  |  | Zpracovatel:
PČ | Typ | Kód | Popis | MJ | Množství | J.cena [CZK] | Cena celkem [CZK] | Cenová soustava |  | DPH | J. Nh [h] | Nh celkem [h] | J. hmotnost [t] | Hmotnost celkem [t] | J. suť [t] | Suť Celkem [t]
Náklady soupisu celkem | [6 empty] | 0 |  |  |  |  | 0 |  | 881.1481 |  | 0 |  | D | -1 | [10 empty] | 0
| D | HSV | Práce a dodávky HSV |  |  |  | 0 |  |  |  |  | 0 |  | 881.1481 |  | 0 | 1 | D | 0 |  |  |  | ROZPOCET | [6 empty] | 0
| D | 1 | Zemní práce |  |  |  | 0 |  |  |  |  | 0 |  | 0.097625 |  | 0 | 1 | D | 1 |  |  |  | ROZPOCET | [6 empty] | 0
1 | K | 121151123 | Sejmutí ornice strojně při souvislé ploše přes 500 m2, tl. vrstvy do 200 mm | m2 | 1745 |  | 0 | CS ÚRS 2022 02 |  | základní |  | 0 | 0 | 0 | 0 | 0 | 4 | K | 2 |  |  |  | ROZPOCET | 0 | 0 | 0 | 0 | 0 | 1 | 0 | 4 | 34608163
| Online PSC |  | https://podminky.urs.cz/item/CS_URS_2022_02/121151123 | [14 empty] | Online PSC | 2
| VV |  | koordinační situační výkres | [14 empty] | VV | 2 | 1 | True | 0 | ROZPOCET
| VV |  | mlatové stezky | [14 empty] | VV | 2 | 1 | True | 0 | ROZPOCET
| VV |  | 1745 |  | 1745 | [12 empty] | VV | 2 | 2 | True | 0 | ROZPOCET
| VV |  | Součet |  | 1745 | [12 empty] | VV | 2 | 4 | True | 1 | ROZPOCET
2 | K | 181351113 | Rozprostření a urovnání ornice v rovině nebo ve svahu sklonu do 1:5 strojně při souvislé ploše přes 500 m2, tl. vrstvy do 200 mm | m2 | 1745 |  | 0 | CS ÚRS 2022 02 |  | základní |  | 0 | 0 | 0 | 0 | 0 | 4 | K | 2 |  |  |  | ROZPOCET | 0 | 0 | 0 | 0 | 0 | 1 | 0 | 4 | -2026753264
| Online PSC |  | https://podminky.urs.cz/item/CS_URS_2022_02/181351113 | [14 empty] | Online PSC | 2
| VV |  | koordinační situační výkres | [14 empty] | VV | 2 | 1 | True | 0 | ROZPOCET
| VV |  | mlatové stezky | [14 empty] | VV | 2 | 1 | True | 0 | ROZPOCET
| VV |  | 1745 |  | 1745 | [12 empty] | VV | 2 | 2 | True | 0 | ROZPOCET
| VV |  | Součet |  | 1745 | [12 empty] | VV | 2 | 4 | True | 1 | ROZPOCET
3 | K | 181451311 | Založení trávníku strojně výsevem včetně utažení na ploše v rovině nebo na svahu do 1:5 | m2 | 1745 |  | 0 | CS ÚRS 2022 02 |  | základní |  | 0 | 0 | 0 | 0 | 0 | 4 | K | 2 |  |  |  | ROZPOCET | 0 | 0 | 0 | 0 | 0 | 1 | 0 | 4 | -262783494
| Online PSC |  | https://podminky.urs.cz/item/CS_URS_2022_02/181451311 | [14 empty] | Online PSC | 2
| VV |  | koordinační situační výkres | [14 empty] | VV | 2 | 1 | True | 0 | ROZPOCET
| VV |  | mlatové stezky | [14 empty] | VV | 2 | 1 | True | 0 | ROZPOCET
| VV |  | 1745 |  | 1745 | [12 empty] | VV | 2 | 2 | True | 0 | ROZPOCET
| VV |  | Součet |  | 1745 | [12 empty] | VV | 2 | 4 | True | 1 | ROZPOCET
4 | M | 00572410 | osivo směs travní parková | kg | 43.625 |  | 0 | CS ÚRS 2022 02 |  | základní |  | 0 | 0.001 | 0.043625 | 0 | 0 | 8 | M | 2 |  |  |  | ROZPOCET | 0 | 0 | 0 | 0 | 0 | 1 | 0 | 4 | -928510514
| VV |  | koordinační situační výkres | [14 empty] | VV | 2 | 1 | True | 0 | ROZPOCET
| VV |  | mlatové stezky | [14 empty] | VV | 2 | 1 | True | 0 | ROZPOCET
| VV |  | 1745 |  | 1745 | [12 empty] | VV | 2 | 2 | True | 0 | ROZPOCET
| VV |  | Součet |  | 1745 | [12 empty] | VV | 2 | 4 | True | 1 | ROZPOCET
| VV |  | 1745*0,025 'Přepočtené koeficientem množství |  | 43.625 | [12 empty] | VV | 2 | 2 | False | 1 | ROZPOCET
5 | K | 181951111 | Úprava pláně vyrovnáním výškových rozdílů strojně v hornině třídy těžitelnosti I, skupiny 1 až 3 bez zhutnění | m2 | 1745 |  | 0 | CS ÚRS 2022 02 |  | základní |  | 0 | 0 | 0 | 0 | 0 | 4 | K | 2 |  |  |  | ROZPOCET | 0 | 0 | 0 | 0 | 0 | 1 | 0 | 4 | -756128165
| Online PSC |  | https://podminky.urs.cz/item/CS_URS_2022_02/181951111 | [14 empty] | Online PSC | 2
| VV |  | koordinační situační výkres | [14 empty] | VV | 2 | 1 | True | 0 | ROZPOCET
| VV |  | mlatové stezky | [14 empty] | VV | 2 | 1 | True | 0 | ROZPOCET
| VV |  | 1745 |  | 1745 | [12 empty] | VV | 2 | 2 | True | 0 | ROZPOCET
| VV |  | Součet |  | 1745 | [12 empty] | VV | 2 | 4 | True | 1 | ROZPOCET
6 | K | 183151115 | Hloubení jam pro výsadbu dřevin strojně v rovině nebo ve svahu do 1:5, objem přes 0,70 do 1,10 m3 | kus | 2 |  | 0 | CS ÚRS 2022 02 |  | základní |  | 0 | 0 | 0 | 0 | 0 | 4 | K | 2 |  |  |  | ROZPOCET | 0 | 0 | 0 | 0 | 0 | 1 | 0 | 4 | -1126441156
| Online PSC |  | https://podminky.urs.cz/item/CS_URS_2022_02/183151115 | [14 empty] | Online PSC | 2
| VV |  | koordinační situační výkres | [14 empty] | VV | 2 | 1 | True | 0 | ROZPOCET
| VV |  | 1+1 |  | 2 | [12 empty] | VV | 2 | 2 | True | 0 | ROZPOCET
| VV |  | Součet |  | 2 | [12 empty] | VV | 2 | 4 | True | 1 | ROZPOCET
7 | K | 184102117 | Výsadba dřeviny s balem do předem vyhloubené jamky se zalitím v rovině nebo na svahu do 1:5, při průměru balu přes 800 do 1000 mm | kus | 2 |  | 0 | CS ÚRS 2022 02 |  | základní |  | 0 | 0 | 0 | 0 | 0 | 4 | K | 2 |  |  |  | ROZPOCET | 0 | 0 | 0 | 0 | 0 | 1 | 0 | 4 | -1490517633
| Online PSC |  | https://podminky.urs.cz/item/CS_URS_2022_02/184102117 | [14 empty] | Online PSC | 2
| VV |  | koordinační situační výkres | [14 empty] | VV | 2 | 1 | True | 0 | ROZPOCET
| VV |  | 1+1 |  | 2 | [12 empty] | VV | 2 | 2 | True | 0 | ROZPOCET
| VV |  | Součet |  | 2 | [12 empty] | VV | 2 | 4 | True | 1 | ROZPOCET
8 | M | 02651 | buk lesní obvod kmene 10-12cm | kus | 2 |  | 0 | vlastní |  | základní |  | 0 | 0.027 | 0.054 | 0 | 0 | 8 | M | 2 |  |  |  | ROZPOCET | 0 | 0 | 0 | 0 | 0 | 1 | 0 | 4 | -1983574301
| VV |  | koordinační situační výkres | [14 empty] | VV | 2 | 1 | True | 0 | ROZPOCET
| VV |  | náhradní výsadba | [14 empty] | VV | 2 | 1 | True | 0 | ROZPOCET
| VV |  | 1+1 |  | 2 | [12 empty] | VV | 2 | 2 | True | 0 | ROZPOCET
| VV |  | Součet |  | 2 | [12 empty] | VV | 2 | 4 | True | 1 | ROZPOCET
| D | 5 | Komunikace pozemní |  |  |  | 0 |  |  |  |  | 0 |  | 881.0505 |  | 0 | 1 | D | 1 |  |  |  | ROZPOCET | [6 empty] | 0
9 | K | 564851111 | Podklad ze štěrkodrti ŠD s rozprostřením a zhutněním plochy přes 100 m2, po zhutnění tl. 150 mm | m2 | 1745 |  | 0 | CS ÚRS 2022 02 |  | základní |  | 0 | 0.345 | 602.025 | 0 | 0 | 4 | K | 2 |  |  |  | ROZPOCET | 0 | 0 | 0 | 0 | 0 | 1 | 0 | 4 | 115675962
| Online PSC |  | https://podminky.urs.cz/item/CS_URS_2022_02/564851111 | [14 empty] | Online PSC | 2
| VV |  | koordinační situační výkres | [14 empty] | VV | 2 | 1 | True | 0 | ROZPOCET
| VV |  | mlatové stezky | [14 empty] | VV | 2 | 1 | True | 0 | ROZPOCET
| VV |  | 1745 |  | 1745 | [12 empty] | VV | 2 | 2 | True | 0 | ROZPOCET
| VV |  | Součet |  | 1745 | [12 empty] | VV | 2 | 4 | True | 1 | ROZPOCET
10 | K | 564901 | Podsyp, podklad nebo kryt z pálených jílů s rozprostřením a s hutněním, po zhutnění tl. 50 mm | m2 | 1745 |  | 0 | vlastní |  | základní |  | 0 | 0.1599 | 279.0255 | 0 | 0 | 4 | K | 2 |  |  |  | ROZPOCET | 0 | 0 | 0 | 0 | 0 | 1 | 0 | 4 | 1761862721
| VV |  | koordinační situační výkres | [14 empty] | VV | 2 | 1 | True | 0 | ROZPOCET
| VV |  | mlatové stezky | [14 empty] | VV | 2 | 1 | True | 0 | ROZPOCET
| VV |  | 1745 |  | 1745 | [12 empty] | VV | 2 | 2 | True | 0 | ROZPOCET
| VV |  | Součet |  | 1745 | [12 empty] | VV | 2 | 4 | True | 1 | ROZPOCET
| D | 998 | Přesun hmot |  |  |  | 0 |  |  |  |  | 0 |  | 0 |  | 0 | 1 | D | 1 |  |  |  | ROZPOCET | [6 empty] | 0
11 | K | 998223011 | Přesun hmot pro pozemní komunikace s krytem dlážděným dopravní vzdálenost do 200 m jakékoliv délky objektu | t | 881.148 |  | 0 | CS ÚRS 2022 02 |  | základní |  | 0 | 0 | 0 | 0 | 0 | 4 | K | 2 |  |  |  | ROZPOCET | 0 | 0 | 0 | 0 | 0 | 1 | 0 | 4 | 270010855
| Online PSC |  | https://podminky.urs.cz/item/CS_URS_2022_02/998223011 | [14 empty] | Online PSC | 2
| D | VRN | Vedlejší rozpočtové náklady |  |  |  | 0 |  |  |  |  | 0 |  | 0 |  | 0 | 5 | D | 0 |  |  |  | ROZPOCET | [6 empty] | 0
12 | K | VRN 01 | Zařízení staveniště | % |  |  | 0 |  |  | základní |  | 0 | 0 | 0 | 0 | 0 | 4 | K | 1 |  |  |  | ROZPOCET | 0 | 0 | 0 | 0 | 0 | 1 | 0 | 4 | 1074446893

## SO 10 - Veřejné osvětlení
{61779641-5dd1-4dca-89d4-badaffbb1fc4}
2
| KRYCÍ LIST SOUPISU PRACÍ | [7 empty] | v --- níže se nacházejí doplnkové a pomocné údaje k sestavám --- v | [8 empty] | False
Stavba:
Pavilon C - stavební úpravy a přístavba pavilon rehabilitace v areálu SZZ Krnov
Objekt:
SO 10 - Veřejné osvětlení
| KSO: |  |  |  |  | CC-CZ:
| Místo: |  |  |  |  | Datum: | 8. 8. 2022
| Zadavatel: |  |  |  |  | IČ: | 00844641
|  | SZZ Krnov, p.o. I.P. Pavlova 552/9,794 01 Krnov |  |  |  | DIČ:
| Uchazeč: |  |  |  |  | IČ: | Vyplň údaj
|  | Vyplň údaj |  |  |  | DIČ: | Vyplň údaj
| Projektant: |  |  |  |  | IČ: | 60766859
|  | Ing.arch. Martin Janda, Lomná 1895,Frenštát p.R. |  |  |  | DIČ:
| Zpracovatel: |  |  |  |  | IČ:
DIČ:
Poznámka:
| Cena bez DPH | [5 empty] | 0
|  |  | Základ daně |  |  | Sazba daně | Výše daně
| DPH | základní | 0 |  |  | 21% | 0
|  | snížená | 0 |  |  | 15% | 0
|  | zákl. přenesená | 0 |  |  | 21% | 0
|  | sníž. přenesená | 0 |  |  | 15% | 0
|  | nulová | 0 |  |  | 0% | 0
| Cena s DPH |  |  | v | CZK |  | 0
REKAPITULACE ČLENĚNÍ SOUPISU PRACÍ
Stavba:
Pavilon C - stavební úpravy a přístavba pavilon rehabilitace v areálu SZZ Krnov
Objekt:
SO 10 - Veřejné osvětlení
Místo: | [5 empty] | Datum: | 8. 8. 2022
Zadavatel: |  |  | SZZ Krnov, p.o. I.P. Pavlova 552/9,794 01 Krnov |  |  | Projektant: | Ing.arch. Martin Janda, Lomná 1895,Frenštát p.R.
Uchazeč: |  |  | Vyplň údaj |  |  | Zpracovatel:
Kód dílu - Popis | [6 empty] | Cena celkem [CZK]
Náklady stavby celkem | [6 empty] | 0 | [11 empty] | -1
| M - Práce a dodávky M | [5 empty] | 0
| 21-M - Elektromontáže | [5 empty] | 0
SOUPIS PRACÍ
Stavba:
Pavilon C - stavební úpravy a přístavba pavilon rehabilitace v areálu SZZ Krnov
Objekt:
SO 10 - Veřejné osvětlení
Místo: | [5 empty] | Datum: | 8. 8. 2022
Zadavatel: |  |  | SZZ Krnov, p.o. I.P. Pavlova 552/9,794 01 Krnov |  |  | Projektant: | Ing.arch. Martin Janda, Lomná 1895,Frenštát p.R.
Uchazeč: |  |  | Vyplň údaj |  |  | Zpracovatel:
PČ | Typ | Kód | Popis | MJ | Množství | J.cena [CZK] | Cena celkem [CZK] | Cenová soustava |  | DPH | J. Nh [h] | Nh celkem [h] | J. hmotnost [t] | Hmotnost celkem [t] | J. suť [t] | Suť Celkem [t]
Náklady soupisu celkem | [6 empty] | 0 |  |  |  |  | 0 |  | 0 |  | 0 |  | D | -1 | [10 empty] | 0
| D | M | Práce a dodávky M |  |  |  | 0 |  |  |  |  | 0 |  | 0 |  | 0 | 3 | D | 0 |  |  |  | ROZPOCET | [6 empty] | 0
| D | 21-M | Elektromontáže |  |  |  | 0 |  |  |  |  | 0 |  | 0 |  | 0 | 3 | D | 1 |  |  |  | ROZPOCET | [6 empty] | 0
1 | K | 21M001 | D+M LED svítidlo venkovní, typ 1x35W, 3850 lm, 5000 K, 110.0 lm/W, IP66,hliník, (nebo s nižší účinností a vyšším příkonem za dodržení lm) | ks | 12 |  | 0 |  |  | základní |  | 0 | 0 | 0 | 0 | 0 | 64 | K | 2 |  |  |  | ROZPOCET | 0 | 0 | 0 | 0 | 0 | 1 | 0 | 64 | -400244689
| VV |  | 12 |  | 12 | [12 empty] | VV | 2 | 2 | True | 0 | ROZPOCET
| VV |  | Součet |  | 12 | [12 empty] | VV | 2 | 4 | True | 1 | ROZPOCET
2 | K | 21M002 | D+M stožár - sadový, vetknutý, ocelový, třístupňový, pozinkovaný, bezpaticový,V=3,5 m (nadzemní část), vetknutí 1,2m, typ B6 , rozměry 114/76/60 mm | ks | 12 |  | 0 |  |  | základní |  | 0 | 0 | 0 | 0 | 0 | 64 | K | 2 |  |  |  | ROZPOCET | 0 | 0 | 0 | 0 | 0 | 1 | 0 | 64 | 536786790
| VV |  | 12 |  | 12 | [12 empty] | VV | 2 | 2 | True | 0 | ROZPOCET
| VV |  | Součet |  | 12 | [12 empty] | VV | 2 | 4 | True | 1 | ROZPOCET
3 | K | 21M003 | Výkop o rozměru 350 x 800 mm v zemině tř.4 | m | 370 |  | 0 |  |  | základní |  | 0 | 0 | 0 | 0 | 0 | 64 | K | 2 |  |  |  | ROZPOCET | 0 | 0 | 0 | 0 | 0 | 1 | 0 | 64 | -1517373993
| VV |  | 370 |  | 370 | [12 empty] | VV | 2 | 2 | True | 0 | ROZPOCET
| VV |  | Součet |  | 370 | [12 empty] | VV | 2 | 4 | True | 1 | ROZPOCET
4 | K | 21M004 | Výkop o rozměru 500 x 1200 mm v zemině tř.4 | m | 1 |  | 0 |  |  | základní |  | 0 | 0 | 0 | 0 | 0 | 64 | K | 2 |  |  |  | ROZPOCET | 0 | 0 | 0 | 0 | 0 | 1 | 0 | 64 | 25841796
| VV |  | 1 |  | 1 | [12 empty] | VV | 2 | 2 | True | 0 | ROZPOCET
| VV |  | Součet |  | 1 | [12 empty] | VV | 2 | 4 | True | 1 | ROZPOCET
5 | K | 21M005 | Výkop pro základovou patku o rozměru 600x600 x1000 mm v zemině tř.4 | ks | 12 |  | 0 |  |  | základní |  | 0 | 0 | 0 | 0 | 0 | 64 | K | 2 |  |  |  | ROZPOCET | 0 | 0 | 0 | 0 | 0 | 1 | 0 | 64 | 1404761654
| VV |  | 12 |  | 12 | [12 empty] | VV | 2 | 2 | True | 0 | ROZPOCET
| VV |  | Součet |  | 12 | [12 empty] | VV | 2 | 4 | True | 1 | ROZPOCET
6 | K | 21M006 | Zpětný zához výkopu o rozměru 350 x 800 mm v zemině tř.4 | m | 12 |  | 0 |  |  | základní |  | 0 | 0 | 0 | 0 | 0 | 64 | K | 2 |  |  |  | ROZPOCET | 0 | 0 | 0 | 0 | 0 | 1 | 0 | 64 | -938344447
| VV |  | 12 |  | 12 | [12 empty] | VV | 2 | 2 | True | 0 | ROZPOCET
| VV |  | Součet |  | 12 | [12 empty] | VV | 2 | 4 | True | 1 | ROZPOCET
7 | K | 21M007 | Zpětný zához výkopu o rozměru 500 x 1200 mm v zemině tř.4 | m | 12 |  | 0 |  |  | základní |  | 0 | 0 | 0 | 0 | 0 | 64 | K | 2 |  |  |  | ROZPOCET | 0 | 0 | 0 | 0 | 0 | 1 | 0 | 64 | 2056599300
| VV |  | 12 |  | 12 | [12 empty] | VV | 2 | 2 | True | 0 | ROZPOCET
| VV |  | Součet |  | 12 | [12 empty] | VV | 2 | 4 | True | 1 | ROZPOCET
8 | K | 21M008 | Úprava terénu kolem hotových patek | ks | 12 |  | 0 |  |  | základní |  | 0 | 0 | 0 | 0 | 0 | 64 | K | 2 |  |  |  | ROZPOCET | 0 | 0 | 0 | 0 | 0 | 1 | 0 | 64 | -1101314178
| VV |  | 12 |  | 12 | [12 empty] | VV | 2 | 2 | True | 0 | ROZPOCET
| VV |  | Součet |  | 12 | [12 empty] | VV | 2 | 4 | True | 1 | ROZPOCET
9 | K | 21M009 | D+M Beton standart - C25/30 | m3 | 5 |  | 0 |  |  | základní |  | 0 | 0 | 0 | 0 | 0 | 64 | K | 2 |  |  |  | ROZPOCET | 0 | 0 | 0 | 0 | 0 | 1 | 0 | 64 | 741756989
| VV |  | 5 |  | 5 | [12 empty] | VV | 2 | 2 | True | 0 | ROZPOCET
| VV |  | Součet |  | 5 | [12 empty] | VV | 2 | 4 | True | 1 | ROZPOCET
10 | K | 21M010 | D+M Drcené kamenivo, frakce 4-8 mm | m3 | 2 |  | 0 |  |  | základní |  | 0 | 0 | 0 | 0 | 0 | 64 | K | 2 |  |  |  | ROZPOCET | 0 | 0 | 0 | 0 | 0 | 1 | 0 | 64 | 2133492051
| VV |  | 2 |  | 2 | [12 empty] | VV | 2 | 2 | True | 0 | ROZPOCET
| VV |  | Součet |  | 2 | [12 empty] | VV | 2 | 4 | True | 1 | ROZPOCET
11 | K | 21M011 | D+M Písek kopaný jemný | m3 | 10 |  | 0 |  |  | základní |  | 0 | 0 | 0 | 0 | 0 | 64 | K | 2 |  |  |  | ROZPOCET | 0 | 0 | 0 | 0 | 0 | 1 | 0 | 64 | -1923919230
| VV |  | 10 |  | 10 | [12 empty] | VV | 2 | 2 | True | 0 | ROZPOCET
| VV |  | Součet |  | 10 | [12 empty] | VV | 2 | 4 | True | 1 | ROZPOCET
12 | K | 21M012 | D+M Výstražná fólie šířka 35 cm - červená, elektro | m | 370 |  | 0 |  |  | základní |  | 0 | 0 | 0 | 0 | 0 | 64 | K | 2 |  |  |  | ROZPOCET | 0 | 0 | 0 | 0 | 0 | 1 | 0 | 64 | 393086441
| VV |  | 370 |  | 370 | [12 empty] | VV | 2 | 2 | True | 0 | ROZPOCET
| VV |  | Součet |  | 370 | [12 empty] | VV | 2 | 4 | True | 1 | ROZPOCET
13 | K | 21M013 | D+M Zemnící zásek FeZn 30x4 mm | m | 370 |  | 0 |  |  | základní |  | 0 | 0 | 0 | 0 | 0 | 64 | K | 2 |  |  |  | ROZPOCET | 0 | 0 | 0 | 0 | 0 | 1 | 0 | 64 | 1202562356
| VV |  | 370 |  | 370 | [12 empty] | VV | 2 | 2 | True | 0 | ROZPOCET
| VV |  | Součet |  | 370 | [12 empty] | VV | 2 | 4 | True | 1 | ROZPOCET
14 | K | 21M014 | D+M Zemnící vodič FeZn 10 mm | m | 370 |  | 0 |  |  | základní |  | 0 | 0 | 0 | 0 | 0 | 64 | K | 2 |  |  |  | ROZPOCET | 0 | 0 | 0 | 0 | 0 | 1 | 0 | 64 | 995674029
| VV |  | 370 |  | 370 | [12 empty] | VV | 2 | 2 | True | 0 | ROZPOCET
| VV |  | Součet |  | 370 | [12 empty] | VV | 2 | 4 | True | 1 | ROZPOCET
15 | K | 21M015 | D+M Svorkovnice (elektrovýzbroj) SR 721/OVP10/2A, 1 poj. | ks | 12 |  | 0 |  |  | základní |  | 0 | 0 | 0 | 0 | 0 | 64 | K | 2 |  |  |  | ROZPOCET | 0 | 0 | 0 | 0 | 0 | 1 | 0 | 64 | -867593137
| VV |  | 12 |  | 12 | [12 empty] | VV | 2 | 2 | True | 0 | ROZPOCET
| VV |  | Součet |  | 12 | [12 empty] | VV | 2 | 4 | True | 1 | ROZPOCET
16 | K | 21M016 | D+M Zemnící svorka SR01 | ks | 12 |  | 0 |  |  | základní |  | 0 | 0 | 0 | 0 | 0 | 64 | K | 2 |  |  |  | ROZPOCET | 0 | 0 | 0 | 0 | 0 | 1 | 0 | 64 | -1322702786
| VV |  | 12 |  | 12 | [12 empty] | VV | 2 | 2 | True | 0 | ROZPOCET
| VV |  | Součet |  | 12 | [12 empty] | VV | 2 | 4 | True | 1 | ROZPOCET
17 | K | 21M017 | D+M Zemnící svorka SR03 | ks | 12 |  | 0 |  |  | základní |  | 0 | 0 | 0 | 0 | 0 | 64 | K | 2 |  |  |  | ROZPOCET | 0 | 0 | 0 | 0 | 0 | 1 | 0 | 64 | 1426824281
| VV |  | 12 |  | 12 | [12 empty] | VV | 2 | 2 | True | 0 | ROZPOCET
| VV |  | Součet |  | 12 | [12 empty] | VV | 2 | 4 | True | 1 | ROZPOCET
18 | K | 21M018 | D+M Pojistka E27-2A gG | ks | 12 |  | 0 |  |  | základní |  | 0 | 0 | 0 | 0 | 0 | 64 | K | 2 |  |  |  | ROZPOCET | 0 | 0 | 0 | 0 | 0 | 1 | 0 | 64 | -1672447294
| VV |  | 12 |  | 12 | [12 empty] | VV | 2 | 2 | True | 0 | ROZPOCET
| VV |  | Součet |  | 12 | [12 empty] | VV | 2 | 4 | True | 1 | ROZPOCET
19 | K | 21M019 | D+M Kabel CYKY-J 3x2,5 mm2 | m | 370 |  | 0 |  |  | základní |  | 0 | 0 | 0 | 0 | 0 | 64 | K | 2 |  |  |  | ROZPOCET | 0 | 0 | 0 | 0 | 0 | 1 | 0 | 64 | 1075676732
| VV |  | 370 |  | 370 | [12 empty] | VV | 2 | 2 | True | 0 | ROZPOCET
| VV |  | Součet |  | 370 | [12 empty] | VV | 2 | 4 | True | 1 | ROZPOCET
20 | K | 21M020 | D+M Kabel CYKY-J 4x10 mm2 | m | 370 |  | 0 |  |  | základní |  | 0 | 0 | 0 | 0 | 0 | 64 | K | 2 |  |  |  | ROZPOCET | 0 | 0 | 0 | 0 | 0 | 1 | 0 | 64 | -1249276717
| VV |  | 370 |  | 370 | [12 empty] | VV | 2 | 2 | True | 0 | ROZPOCET
| VV |  | Součet |  | 370 | [12 empty] | VV | 2 | 4 | True | 1 | ROZPOCET
21 | K | 21M021 | Ukončení kabelu CYKY-J 3x2,5 mm2 | ks | 24 |  | 0 |  |  | základní |  | 0 | 0 | 0 | 0 | 0 | 64 | K | 2 |  |  |  | ROZPOCET | 0 | 0 | 0 | 0 | 0 | 1 | 0 | 64 | -1894213663
| VV |  | 24 |  | 24 | [12 empty] | VV | 2 | 2 | True | 0 | ROZPOCET
| VV |  | Součet |  | 24 | [12 empty] | VV | 2 | 4 | True | 1 | ROZPOCET
22 | K | 21M022 | Ukončení kabelu CYKY-J 4x10 mm2 | ks | 24 |  | 0 |  |  | základní |  | 0 | 0 | 0 | 0 | 0 | 64 | K | 2 |  |  |  | ROZPOCET | 0 | 0 | 0 | 0 | 0 | 1 | 0 | 64 | 394069267
| VV |  | 24 |  | 24 | [12 empty] | VV | 2 | 2 | True | 0 | ROZPOCET
| VV |  | Součet |  | 24 | [12 empty] | VV | 2 | 4 | True | 1 | ROZPOCET

## SO 11 - Mobiliář
{6f9ab8c1-1659-400c-ad68-8b2c01e89cb0}
2
| KRYCÍ LIST SOUPISU PRACÍ | [7 empty] | v --- níže se nacházejí doplnkové a pomocné údaje k sestavám --- v | [8 empty] | False
Stavba:
Pavilon C - stavební úpravy a přístavba pavilon rehabilitace v areálu SZZ Krnov
Objekt:
SO 11 - Mobiliář
| KSO: |  |  |  |  | CC-CZ:
| Místo: |  |  |  |  | Datum: | 8. 8. 2022
| Zadavatel: |  |  |  |  | IČ: | 00844641
|  | SZZ Krnov, p.o. I.P. Pavlova 552/9,794 01 Krnov |  |  |  | DIČ:
| Uchazeč: |  |  |  |  | IČ: | Vyplň údaj
|  | Vyplň údaj |  |  |  | DIČ: | Vyplň údaj
| Projektant: |  |  |  |  | IČ: | 60766859
|  | Ing.arch. Martin Janda, Lomná 1895,Frenštát p.R. |  |  |  | DIČ:
| Zpracovatel: |  |  |  |  | IČ:
DIČ:
Poznámka:
| Cena bez DPH | [5 empty] | 0
|  |  | Základ daně |  |  | Sazba daně | Výše daně
| DPH | základní | 0 |  |  | 21% | 0
|  | snížená | 0 |  |  | 15% | 0
|  | zákl. přenesená | 0 |  |  | 21% | 0
|  | sníž. přenesená | 0 |  |  | 15% | 0
|  | nulová | 0 |  |  | 0% | 0
| Cena s DPH |  |  | v | CZK |  | 0
REKAPITULACE ČLENĚNÍ SOUPISU PRACÍ
Stavba:
Pavilon C - stavební úpravy a přístavba pavilon rehabilitace v areálu SZZ Krnov
Objekt:
SO 11 - Mobiliář
Místo: | [5 empty] | Datum: | 8. 8. 2022
Zadavatel: |  |  | SZZ Krnov, p.o. I.P. Pavlova 552/9,794 01 Krnov |  |  | Projektant: | Ing.arch. Martin Janda, Lomná 1895,Frenštát p.R.
Uchazeč: |  |  | Vyplň údaj |  |  | Zpracovatel:
Kód dílu - Popis | [6 empty] | Cena celkem [CZK]
Náklady stavby celkem | [6 empty] | 0 | [11 empty] | -1
| HSV - Práce a dodávky HSV | [5 empty] | 0
| 1 - Zemní práce | [5 empty] | 0
| 2 - Zakládání | [5 empty] | 0
| 5 - Komunikace pozemní | [5 empty] | 0
| 9 - Ostatní konstrukce a práce, bourání | [5 empty] | 0
| 998 - Přesun hmot | [5 empty] | 0
| M - Práce a dodávky M | [5 empty] | 0
| 21-M - Elektromontáže | [5 empty] | 0
| VRN - Vedlejší rozpočtové náklady | [5 empty] | 0
SOUPIS PRACÍ
Stavba:
Pavilon C - stavební úpravy a přístavba pavilon rehabilitace v areálu SZZ Krnov
Objekt:
SO 11 - Mobiliář
Místo: | [5 empty] | Datum: | 8. 8. 2022
Zadavatel: |  |  | SZZ Krnov, p.o. I.P. Pavlova 552/9,794 01 Krnov |  |  | Projektant: | Ing.arch. Martin Janda, Lomná 1895,Frenštát p.R.
Uchazeč: |  |  | Vyplň údaj |  |  | Zpracovatel:
PČ | Typ | Kód | Popis | MJ | Množství | J.cena [CZK] | Cena celkem [CZK] | Cenová soustava |  | DPH | J. Nh [h] | Nh celkem [h] | J. hmotnost [t] | Hmotnost celkem [t] | J. suť [t] | Suť Celkem [t]
Náklady soupisu celkem | [6 empty] | 0 |  |  |  |  | 0 |  | 81.9669 |  | 0 |  | D | -1 | [10 empty] | 0
| D | HSV | Práce a dodávky HSV |  |  |  | 0 |  |  |  |  | 0 |  | 81.9669 |  | 0 | 1 | D | 0 |  |  |  | ROZPOCET | [6 empty] | 0
| D | 1 | Zemní práce |  |  |  | 0 |  |  |  |  | 0 |  | 56.0035 |  | 0 | 1 | D | 1 |  |  |  | ROZPOCET | [6 empty] | 0
1 | K | 121151123 | Sejmutí ornice strojně při souvislé ploše přes 500 m2, tl. vrstvy do 200 mm | m2 | 189.463 |  | 0 | CS ÚRS 2022 02 |  | základní |  | 0 | 0 | 0 | 0 | 0 | 4 | K | 2 |  |  |  | ROZPOCET | 0 | 0 | 0 | 0 | 0 | 1 | 0 | 4 | -2044864685
| Online PSC |  | https://podminky.urs.cz/item/CS_URS_2022_02/121151123 | [14 empty] | Online PSC | 2
| VV |  | agility | [14 empty] | VV | 2 | 1 | True | 0 | ROZPOCET
| VV |  | (3,14*1,25*1,25)*10 |  | 49.063 | [12 empty] | VV | 2 | 2 | True | 0 | ROZPOCET
| VV |  | kabel | [14 empty] | VV | 2 | 1 | True | 0 | ROZPOCET
| VV |  | 280*0,5 |  | 140 | [12 empty] | VV | 2 | 2 | True | 0 | ROZPOCET
| VV |  | lavička patky | [14 empty] | VV | 2 | 1 | True | 0 | ROZPOCET
| VV |  | 1*0,2 |  | 0.2 | [12 empty] | VV | 2 | 2 | True | 0 | ROZPOCET
| VV |  | 1*0,2 |  | 0.2 | [12 empty] | VV | 2 | 2 | True | 0 | ROZPOCET
| VV |  | Součet |  | 189.463 | [12 empty] | VV | 2 | 4 | True | 1 | ROZPOCET
2 | K | 131213701 | Hloubení nezapažených jam ručně s urovnáním dna do předepsaného profilu a spádu v hornině třídy těžitelnosti I skupiny 3 soudržných | m3 | 0.16 |  | 0 | CS ÚRS 2022 02 |  | základní |  | 0 | 0 | 0 | 0 | 0 | 4 | K | 2 |  |  |  | ROZPOCET | 0 | 0 | 0 | 0 | 0 | 1 | 0 | 4 | 1974568501
| Online PSC |  | https://podminky.urs.cz/item/CS_URS_2022_02/131213701 | [14 empty] | Online PSC | 2
| VV |  | patky pro lavičku | [14 empty] | VV | 2 | 1 | True | 0 | ROZPOCET
| VV |  | 1*0,2*0,4 |  | 0.08 | [12 empty] | VV | 2 | 2 | True | 0 | ROZPOCET
| VV |  | 1*0,2*0,4 |  | 0.08 | [12 empty] | VV | 2 | 2 | True | 0 | ROZPOCET
| VV |  | Součet |  | 0.16 | [12 empty] | VV | 2 | 4 | True | 1 | ROZPOCET
3 | K | 132251103 | Hloubení nezapažených rýh šířky do 800 mm strojně s urovnáním dna do předepsaného profilu a spádu v hornině třídy těžitelnosti I skupiny 3 přes 50 do 100 m3 | m3 | 70 |  | 0 | CS ÚRS 2022 02 |  | základní |  | 0 | 0 | 0 | 0 | 0 | 4 | K | 2 |  |  |  | ROZPOCET | 0 | 0 | 0 | 0 | 0 | 1 | 0 | 4 | -505557894
| Online PSC |  | https://podminky.urs.cz/item/CS_URS_2022_02/132251103 | [14 empty] | Online PSC | 2
| VV |  | kabel | [14 empty] | VV | 2 | 1 | True | 0 | ROZPOCET
| VV |  | 280*0,5*0,5 |  | 70 | [12 empty] | VV | 2 | 2 | True | 0 | ROZPOCET
| VV |  | Součet |  | 70 | [12 empty] | VV | 2 | 4 | True | 1 | ROZPOCET
4 | K | 162751117 | Vodorovné přemístění výkopku nebo sypaniny po suchu na obvyklém dopravním prostředku, bez naložení výkopku, avšak se složením bez rozhrnutí z horniny třídy těžitelnosti I skupiny 1 až 3 na vzdálenost přes 9 000 do 10 000 m | m3 | 28.16 |  | 0 | CS ÚRS 2022 02 |  | základní |  | 0 | 0 | 0 | 0 | 0 | 4 | K | 2 |  |  |  | ROZPOCET | 0 | 0 | 0 | 0 | 0 | 1 | 0 | 4 | -619431185
| Online PSC |  | https://podminky.urs.cz/item/CS_URS_2022_02/162751117 | [14 empty] | Online PSC | 2
| VV |  | patky pro lavičku | [14 empty] | VV | 2 | 1 | True | 0 | ROZPOCET
| VV |  | 1*0,2*0,4 |  | 0.08 | [12 empty] | VV | 2 | 2 | True | 0 | ROZPOCET
| VV |  | 1*0,2*0,4 |  | 0.08 | [12 empty] | VV | 2 | 2 | True | 0 | ROZPOCET
| VV |  | kabel | [14 empty] | VV | 2 | 1 | True | 0 | ROZPOCET
| VV |  | 280*0,5*0,5 |  | 70 | [12 empty] | VV | 2 | 2 | True | 0 | ROZPOCET
| VV |  | Mezisoučet |  | 70.16 | [12 empty] | VV | 2 | 3 | True | 0 | ROZPOCET
| VV |  | zemina pro zásyp | [14 empty] | VV | 2 | 1 | True | 0 | ROZPOCET
| VV |  | -42 |  | -42 | [12 empty] | VV | 2 | 2 | True | 0 | ROZPOCET
| VV |  | Mezisoučet |  | -42 | [12 empty] | VV | 2 | 3 | True | 0 | ROZPOCET
| VV |  | Součet |  | 28.16 | [12 empty] | VV | 2 | 4 | True | 1 | ROZPOCET
5 | K | 162751119 | Vodorovné přemístění výkopku nebo sypaniny po suchu na obvyklém dopravním prostředku, bez naložení výkopku, avšak se složením bez rozhrnutí z horniny třídy těžitelnosti I skupiny 1 až 3 na vzdálenost Příplatek k ceně za každých dalších i započatých 1 000 m | m3 | 281.6 |  | 0 | CS ÚRS 2022 02 |  | základní |  | 0 | 0 | 0 | 0 | 0 | 4 | K | 2 |  |  |  | ROZPOCET | 0 | 0 | 0 | 0 | 0 | 1 | 0 | 4 | -1124901345
| Online PSC |  | https://podminky.urs.cz/item/CS_URS_2022_02/162751119 | [14 empty] | Online PSC | 2
| VV |  | 28,16*10 |  | 281.6 | [12 empty] | VV | 2 | 2 | True | 0 | ROZPOCET
| VV |  | Součet |  | 281.6 | [12 empty] | VV | 2 | 4 | True | 1 | ROZPOCET
6 | K | 171201221 | Poplatek za uložení stavebního odpadu na skládce (skládkovné) zeminy a kamení zatříděného do Katalogu odpadů pod kódem 17 05 04 | t | 56.32 |  | 0 | CS ÚRS 2022 02 |  | základní |  | 0 | 0 | 0 | 0 | 0 | 4 | K | 2 |  |  |  | ROZPOCET | 0 | 0 | 0 | 0 | 0 | 1 | 0 | 4 | -65789512
| Online PSC |  | https://podminky.urs.cz/item/CS_URS_2022_02/171201221 | [14 empty] | Online PSC | 2
| VV |  | patky pro lavičku | [14 empty] | VV | 2 | 1 | True | 0 | ROZPOCET
| VV |  | 1*0,2*0,4 |  | 0.08 | [12 empty] | VV | 2 | 2 | True | 0 | ROZPOCET
| VV |  | 1*0,2*0,4 |  | 0.08 | [12 empty] | VV | 2 | 2 | True | 0 | ROZPOCET
| VV |  | kabel | [14 empty] | VV | 2 | 1 | True | 0 | ROZPOCET
| VV |  | 280*0,5*0,5 |  | 70 | [12 empty] | VV | 2 | 2 | True | 0 | ROZPOCET
| VV |  | Mezisoučet |  | 70.16 | [12 empty] | VV | 2 | 3 | True | 0 | ROZPOCET
| VV |  | zemina pro zásyp | [14 empty] | VV | 2 | 1 | True | 0 | ROZPOCET
| VV |  | -42 |  | -42 | [12 empty] | VV | 2 | 2 | True | 0 | ROZPOCET
| VV |  | Mezisoučet |  | -42 | [12 empty] | VV | 2 | 3 | True | 0 | ROZPOCET
| VV |  | Součet |  | 28.16 | [12 empty] | VV | 2 | 4 | True | 1 | ROZPOCET
| VV |  | 28,16*2 'Přepočtené koeficientem množství |  | 56.32 | [12 empty] | VV | 2 | 2 | False | 1 | ROZPOCET
7 | K | 171251201 | Uložení sypaniny na skládky nebo meziskládky bez hutnění s upravením uložené sypaniny do předepsaného tvaru | m3 | 28.16 |  | 0 | CS ÚRS 2022 02 |  | základní |  | 0 | 0 | 0 | 0 | 0 | 4 | K | 2 |  |  |  | ROZPOCET | 0 | 0 | 0 | 0 | 0 | 1 | 0 | 4 | 1825499935
| Online PSC |  | https://podminky.urs.cz/item/CS_URS_2022_02/171251201 | [14 empty] | Online PSC | 2
| VV |  | patky pro lavičku | [14 empty] | VV | 2 | 1 | True | 0 | ROZPOCET
| VV |  | 1*0,2*0,4 |  | 0.08 | [12 empty] | VV | 2 | 2 | True | 0 | ROZPOCET
| VV |  | 1*0,2*0,4 |  | 0.08 | [12 empty] | VV | 2 | 2 | True | 0 | ROZPOCET
| VV |  | kabel | [14 empty] | VV | 2 | 1 | True | 0 | ROZPOCET
| VV |  | 280*0,5*0,5 |  | 70 | [12 empty] | VV | 2 | 2 | True | 0 | ROZPOCET
| VV |  | Mezisoučet |  | 70.16 | [12 empty] | VV | 2 | 3 | True | 0 | ROZPOCET
| VV |  | zemina pro zásyp | [14 empty] | VV | 2 | 1 | True | 0 | ROZPOCET
| VV |  | -42 |  | -42 | [12 empty] | VV | 2 | 2 | True | 0 | ROZPOCET
| VV |  | Mezisoučet |  | -42 | [12 empty] | VV | 2 | 3 | True | 0 | ROZPOCET
| VV |  | Součet |  | 28.16 | [12 empty] | VV | 2 | 4 | True | 1 | ROZPOCET
8 | K | 174151101 | Zásyp sypaninou z jakékoliv horniny strojně s uložením výkopku ve vrstvách se zhutněním jam, šachet, rýh nebo kolem objektů v těchto vykopávkách | m3 | 42 |  | 0 | CS ÚRS 2022 02 |  | základní |  | 0 | 0 | 0 | 0 | 0 | 4 | K | 2 |  |  |  | ROZPOCET | 0 | 0 | 0 | 0 | 0 | 1 | 0 | 4 | -1762247937
| Online PSC |  | https://podminky.urs.cz/item/CS_URS_2022_02/174151101 | [14 empty] | Online PSC | 2
| VV |  | kabel | [14 empty] | VV | 2 | 1 | True | 0 | ROZPOCET
| VV |  | 280*0,5*0,5 |  | 70 | [12 empty] | VV | 2 | 2 | True | 0 | ROZPOCET
| VV |  | -(280*0,5*0,2) |  | -28 | [12 empty] | VV | 2 | 2 | True | 0 | ROZPOCET
| VV |  | Součet |  | 42 | [12 empty] | VV | 2 | 4 | True | 1 | ROZPOCET
9 | K | 175151101 | Obsypání potrubí strojně sypaninou z vhodných třídy těžitelnosti I a II, skupiny 1 až 4 nebo materiálem připraveným podél výkopu ve vzdálenosti do 3 m od jeho kraje, pro jakoukoliv hloubku výkopu a míru zhutnění bez prohození sypaniny | m3 | 28 |  | 0 | CS ÚRS 2022 02 |  | základní |  | 0 | 0 | 0 | 0 | 0 | 4 | K | 2 |  |  |  | ROZPOCET | 0 | 0 | 0 | 0 | 0 | 1 | 0 | 4 | 1707563291
| Online PSC |  | https://podminky.urs.cz/item/CS_URS_2022_02/175151101 | [14 empty] | Online PSC | 2
| VV |  | kabel | [14 empty] | VV | 2 | 1 | True | 0 | ROZPOCET
| VV |  | 280*0,5*0,2 |  | 28 | [12 empty] | VV | 2 | 2 | True | 0 | ROZPOCET
| VV |  | Součet |  | 28 | [12 empty] | VV | 2 | 4 | True | 1 | ROZPOCET
10 | M | 58337310 | štěrkopísek frakce 0/4 | t | 56 |  | 0 | CS ÚRS 2022 02 |  | základní |  | 0 | 1 | 56 | 0 | 0 | 8 | M | 2 |  |  |  | ROZPOCET | 0 | 0 | 0 | 0 | 0 | 1 | 0 | 4 | -1528613514
| VV |  | kabel | [14 empty] | VV | 2 | 1 | True | 0 | ROZPOCET
| VV |  | 280*0,5*0,2 |  | 28 | [12 empty] | VV | 2 | 2 | True | 0 | ROZPOCET
| VV |  | Součet |  | 28 | [12 empty] | VV | 2 | 4 | True | 1 | ROZPOCET
| VV |  | 28*2 'Přepočtené koeficientem množství |  | 56 | [12 empty] | VV | 2 | 2 | False | 1 | ROZPOCET
11 | K | 181351103 | Rozprostření a urovnání ornice v rovině nebo ve svahu sklonu do 1:5 strojně při souvislé ploše přes 100 do 500 m2, tl. vrstvy do 200 mm | m2 | 140 |  | 0 | CS ÚRS 2022 02 |  | základní |  | 0 | 0 | 0 | 0 | 0 | 4 | K | 2 |  |  |  | ROZPOCET | 0 | 0 | 0 | 0 | 0 | 1 | 0 | 4 | 456202465
| Online PSC |  | https://podminky.urs.cz/item/CS_URS_2022_02/181351103 | [14 empty] | Online PSC | 2
| VV |  | kabel | [14 empty] | VV | 2 | 1 | True | 0 | ROZPOCET
| VV |  | 280*0,5 |  | 140 | [12 empty] | VV | 2 | 2 | True | 0 | ROZPOCET
| VV |  | Součet |  | 140 | [12 empty] | VV | 2 | 4 | True | 1 | ROZPOCET
12 | K | 181451311 | Založení trávníku strojně výsevem včetně utažení na ploše v rovině nebo na svahu do 1:5 | m2 | 140 |  | 0 | CS ÚRS 2022 02 |  | základní |  | 0 | 0 | 0 | 0 | 0 | 4 | K | 2 |  |  |  | ROZPOCET | 0 | 0 | 0 | 0 | 0 | 1 | 0 | 4 | 598109765
| Online PSC |  | https://podminky.urs.cz/item/CS_URS_2022_02/181451311 | [14 empty] | Online PSC | 2
| VV |  | kabel | [14 empty] | VV | 2 | 1 | True | 0 | ROZPOCET
| VV |  | 280*0,5 |  | 140 | [12 empty] | VV | 2 | 2 | True | 0 | ROZPOCET
| VV |  | Součet |  | 140 | [12 empty] | VV | 2 | 4 | True | 1 | ROZPOCET
13 | M | 00572410 | osivo směs travní parková | kg | 3.5 |  | 0 | CS ÚRS 2022 02 |  | základní |  | 0 | 0.001 | 0.0035 | 0 | 0 | 8 | M | 2 |  |  |  | ROZPOCET | 0 | 0 | 0 | 0 | 0 | 1 | 0 | 4 | 2078503556
| VV |  | kabel | [14 empty] | VV | 2 | 1 | True | 0 | ROZPOCET
| VV |  | 280*0,5 |  | 140 | [12 empty] | VV | 2 | 2 | True | 0 | ROZPOCET
| VV |  | Součet |  | 140 | [12 empty] | VV | 2 | 4 | True | 1 | ROZPOCET
| VV |  | 140*0,025 'Přepočtené koeficientem množství |  | 3.5 | [12 empty] | VV | 2 | 2 | False | 1 | ROZPOCET
14 | K | 181951111 | Úprava pláně vyrovnáním výškových rozdílů strojně v hornině třídy těžitelnosti I, skupiny 1 až 3 bez zhutnění | m2 | 49.063 |  | 0 | CS ÚRS 2022 02 |  | základní |  | 0 | 0 | 0 | 0 | 0 | 4 | K | 2 |  |  |  | ROZPOCET | 0 | 0 | 0 | 0 | 0 | 1 | 0 | 4 | 1969147757
| Online PSC |  | https://podminky.urs.cz/item/CS_URS_2022_02/181951111 | [14 empty] | Online PSC | 2
| VV |  | agility | [14 empty] | VV | 2 | 1 | True | 0 | ROZPOCET
| VV |  | (3,14*1,25*1,25)*10 |  | 49.063 | [12 empty] | VV | 2 | 2 | True | 0 | ROZPOCET
| VV |  | Součet |  | 49.063 | [12 empty] | VV | 2 | 4 | True | 1 | ROZPOCET
| D | 2 | Zakládání |  |  |  | 0 |  |  |  |  | 0 |  | 0.62046 |  | 0 | 1 | D | 1 |  |  |  | ROZPOCET | [6 empty] | 0
15 | K | 275313711 | Základy z betonu prostého patky a bloky z betonu kamenem neprokládaného tř. C 20/25 | m3 | 0.248 |  | 0 | CS ÚRS 2022 02 |  | základní |  | 0 | 2.5019 | 0.62046 | 0 | 0 | 4 | K | 2 |  |  |  | ROZPOCET | 0 | 0 | 0 | 0 | 0 | 1 | 0 | 4 | -820991681
| Online PSC |  | https://podminky.urs.cz/item/CS_URS_2022_02/275313711 | [14 empty] | Online PSC | 2
| VV |  | patky pro lavičku | [14 empty] | VV | 2 | 1 | True | 0 | ROZPOCET
| VV |  | 1*0,2*0,6*1,035 |  | 0.124 | [12 empty] | VV | 2 | 2 | True | 0 | ROZPOCET
| VV |  | 1*0,2*0,6*1,035 |  | 0.124 | [12 empty] | VV | 2 | 2 | True | 0 | ROZPOCET
| VV |  | Součet |  | 0.248 | [12 empty] | VV | 2 | 4 | True | 1 | ROZPOCET
| D | 5 | Komunikace pozemní |  |  |  | 0 |  |  |  |  | 0 |  | 24.7719 |  | 0 | 1 | D | 1 |  |  |  | ROZPOCET | [6 empty] | 0
16 | K | 564851011 | Podklad ze štěrkodrti ŠD s rozprostřením a zhutněním plochy jednotlivě do 100 m2, po zhutnění tl. 150 mm | m2 | 49.063 |  | 0 | CS ÚRS 2022 02 |  | základní |  | 0 | 0.345 | 16.9267 | 0 | 0 | 4 | K | 2 |  |  |  | ROZPOCET | 0 | 0 | 0 | 0 | 0 | 1 | 0 | 4 | -98010872
| Online PSC |  | https://podminky.urs.cz/item/CS_URS_2022_02/564851011 | [14 empty] | Online PSC | 2
| VV |  | agility | [14 empty] | VV | 2 | 1 | True | 0 | ROZPOCET
| VV |  | (3,14*1,25*1,25)*10 |  | 49.063 | [12 empty] | VV | 2 | 2 | True | 0 | ROZPOCET
| VV |  | Součet |  | 49.063 | [12 empty] | VV | 2 | 4 | True | 1 | ROZPOCET
17 | K | 564901 | Podsyp, podklad nebo kryt z pálených jílů s rozprostřením a s hutněním, po zhutnění tl. 50 mm | m2 | 49.063 |  | 0 | vlastní |  | základní |  | 0 | 0.1599 | 7.8452 | 0 | 0 | 4 | K | 2 |  |  |  | ROZPOCET | 0 | 0 | 0 | 0 | 0 | 1 | 0 | 4 | -649654332
| VV |  | agility | [14 empty] | VV | 2 | 1 | True | 0 | ROZPOCET
| VV |  | (3,14*1,25*1,25)*10 |  | 49.063 | [12 empty] | VV | 2 | 2 | True | 0 | ROZPOCET
| VV |  | Součet |  | 49.063 | [12 empty] | VV | 2 | 4 | True | 1 | ROZPOCET
| D | 9 | Ostatní konstrukce a práce, bourání |  |  |  | 0 |  |  |  |  | 0 |  | 0.571 |  | 0 | 1 | D | 1 |  |  |  | ROZPOCET | [6 empty] | 0
18 | K | 936001001 | Montáž prvků městské a zahradní architektury hmotnosti do 0,1 t | kus | 10 |  | 0 | CS ÚRS 2022 02 |  | základní |  | 0 | 0 | 0 | 0 | 0 | 4 | K | 2 |  |  |  | ROZPOCET | 0 | 0 | 0 | 0 | 0 | 1 | 0 | 4 | 242980841
| Online PSC |  | https://podminky.urs.cz/item/CS_URS_2022_02/936001001 | [14 empty] | Online PSC | 2
| VV |  | stroje agility | [14 empty] | VV | 2 | 1 | True | 0 | ROZPOCET
| VV |  | 3+2+3+2 |  | 10 | [12 empty] | VV | 2 | 2 | True | 0 | ROZPOCET
| VV |  | Součet |  | 10 | [12 empty] | VV | 2 | 4 | True | 1 | ROZPOCET
19 | M | 93601 | Agility pro seniory - stroj pro horní končetiny | ks | 3 |  | 0 | vlastní |  | základní |  | 0 | 0 | 0 | 0 | 0 | 8 | M | 2 |  |  |  | ROZPOCET | 0 | 0 | 0 | 0 | 0 | 1 | 0 | 4 | -1424080303
| VV |  | 3 |  | 3 | [12 empty] | VV | 2 | 2 | True | 0 | ROZPOCET
| VV |  | Součet |  | 3 | [12 empty] | VV | 2 | 4 | True | 1 | ROZPOCET
20 | M | 93602 | Agility pro seniory - stroj oblast břicha a pánve | ks | 2 |  | 0 | vlastní |  | základní |  | 0 | 0 | 0 | 0 | 0 | 8 | M | 2 |  |  |  | ROZPOCET | 0 | 0 | 0 | 0 | 0 | 1 | 0 | 4 | 970789189
| VV |  | 2 |  | 2 | [12 empty] | VV | 2 | 2 | True | 0 | ROZPOCET
| VV |  | Součet |  | 2 | [12 empty] | VV | 2 | 4 | True | 1 | ROZPOCET
21 | M | 93603 | Agility pro seniory - stroj pro dolní končetiny | ks | 3 |  | 0 | vlastní |  | základní |  | 0 | 0 | 0 | 0 | 0 | 8 | M | 2 |  |  |  | ROZPOCET | 0 | 0 | 0 | 0 | 0 | 1 | 0 | 4 | -135240719
| VV |  | 3 |  | 3 | [12 empty] | VV | 2 | 2 | True | 0 | ROZPOCET
| VV |  | Součet |  | 3 | [12 empty] | VV | 2 | 4 | True | 1 | ROZPOCET
22 | M | 93604 | Agility pro seniory - stroj rovnovážné stavy | ks | 2 |  | 0 | vlastní |  | základní |  | 0 | 0 | 0 | 0 | 0 | 8 | M | 2 |  |  |  | ROZPOCET | 0 | 0 | 0 | 0 | 0 | 1 | 0 | 4 | -1265567849
| VV |  | 2 |  | 2 | [12 empty] | VV | 2 | 2 | True | 0 | ROZPOCET
| VV |  | Součet |  | 2 | [12 empty] | VV | 2 | 4 | True | 1 | ROZPOCET
23 | K | 936124113 | Montáž lavičky parkové stabilní přichycené kotevními šrouby | kus | 1 |  | 0 | CS ÚRS 2022 02 |  | základní |  | 0 | 0.001 | 0.001 | 0 | 0 | 4 | K | 2 |  |  |  | ROZPOCET | 0 | 0 | 0 | 0 | 0 | 1 | 0 | 4 | 1260823891
| Online PSC |  | https://podminky.urs.cz/item/CS_URS_2022_02/936124113 | [14 empty] | Online PSC | 2
| VV |  | 1 |  | 1 | [12 empty] | VV | 2 | 2 | True | 0 | ROZPOCET
| VV |  | Součet |  | 1 | [12 empty] | VV | 2 | 4 | True | 1 | ROZPOCET
24 | M | 74910109 | lavička s opěradlem (nekotvená) 2000x500x800mm konstrukce-beton, sedák-dřevo | kus | 1 |  | 0 | CS ÚRS 2022 02 |  | základní |  | 0 | 0.57 | 0.57 | 0 | 0 | 8 | M | 2 |  |  |  | ROZPOCET | 0 | 0 | 0 | 0 | 0 | 1 | 0 | 4 | -1103143898
| VV |  | 1 |  | 1 | [12 empty] | VV | 2 | 2 | True | 0 | ROZPOCET
| VV |  | Součet |  | 1 | [12 empty] | VV | 2 | 4 | True | 1 | ROZPOCET
| D | 998 | Přesun hmot |  |  |  | 0 |  |  |  |  | 0 |  | 0 |  | 0 | 1 | D | 1 |  |  |  | ROZPOCET | [6 empty] | 0
25 | K | 998223011 | Přesun hmot pro pozemní komunikace s krytem dlážděným dopravní vzdálenost do 200 m jakékoliv délky objektu | t | 81.967 |  | 0 | CS ÚRS 2022 02 |  | základní |  | 0 | 0 | 0 | 0 | 0 | 4 | K | 2 |  |  |  | ROZPOCET | 0 | 0 | 0 | 0 | 0 | 1 | 0 | 4 | -1804277747
| Online PSC |  | https://podminky.urs.cz/item/CS_URS_2022_02/998223011 | [14 empty] | Online PSC | 2
| D | M | Práce a dodávky M |  |  |  | 0 |  |  |  |  | 0 |  | 0 |  | 0 | 3 | D | 0 |  |  |  | ROZPOCET | [6 empty] | 0
| D | 21-M | Elektromontáže |  |  |  | 0 |  |  |  |  | 0 |  | 0 |  | 0 | 3 | D | 1 |  |  |  | ROZPOCET | [6 empty] | 0
26 | K | 21M012 | D+M Výstražná fólie šířka 35 cm - červená, elektro | m | 280 |  | 0 |  |  | základní |  | 0 | 0 | 0 | 0 | 0 | 64 | K | 2 |  |  |  | ROZPOCET | 0 | 0 | 0 | 0 | 0 | 1 | 0 | 64 | -754964189
| VV |  | přívod k lavičce | [14 empty] | VV | 2 | 1 | True | 0 | ROZPOCET
| VV |  | 280 |  | 280 | [12 empty] | VV | 2 | 2 | True | 0 | ROZPOCET
| VV |  | Součet |  | 280 | [12 empty] | VV | 2 | 4 | True | 1 | ROZPOCET
27 | K | 21M020 | D+M Kabel CYKY-J 4x10 mm2 | m | 280 |  | 0 |  |  | základní |  | 0 | 0 | 0 | 0 | 0 | 64 | K | 2 |  |  |  | ROZPOCET | 0 | 0 | 0 | 0 | 0 | 1 | 0 | 64 | -1989378011
| VV |  | přívod k lavičce | [14 empty] | VV | 2 | 1 | True | 0 | ROZPOCET
| VV |  | 280 |  | 280 | [12 empty] | VV | 2 | 2 | True | 0 | ROZPOCET
| VV |  | Součet |  | 280 | [12 empty] | VV | 2 | 4 | True | 1 | ROZPOCET
| D | VRN | Vedlejší rozpočtové náklady |  |  |  | 0 |  |  |  |  | 0 |  | 0 |  | 0 | 5 | D | 0 |  |  |  | ROZPOCET | [6 empty] | 0
28 | K | VRN01 | Zařízení staveniště | % |  |  | 0 |  |  | základní |  | 0 | 0 | 0 | 0 | 0 | 4 | K | 1 |  |  |  | ROZPOCET | 0 | 0 | 0 | 0 | 0 | 1 | 0 | 4 | 2125126260

## Pokyny pro vyplnění
Struktura údajů, formát souboru a metodika pro zpracování
Struktura
Soubor je složen ze záložky Rekapitulace stavby a záložek s názvem soupisu prací pro jednotlivé objekty ve formátu XLSX. Každá ze záložek přitom obsahuje
ještě samostatné sestavy vymezené orámovaním a nadpisem sestavy.
Rekapitulace stavby obsahuje sestavu Rekapitulace stavby a Rekapitulace objektů stavby a soupisů prací.
V sestavě Rekapitulace stavby jsou uvedeny informace identifikující předmět veřejné zakázky na stavební práce, KSO, CC-CZ, CZ-CPV, CZ-CPA a rekapitulaci
celkové nabídkové ceny uchazeče.
Termínem "uchazeč" (resp. zhotovitel) se myslí "účastník zadávacího řízení" ve smyslu zákona o zadávání veřejných zakázek.
V sestavě Rekapitulace objektů stavby a soupisů prací je uvedena rekapitulace stavebních objektů, inženýrských objektů, provozních souborů,
vedlejších a ostatních nákladů a ostatních nákladů s rekapitulací nabídkové ceny za jednotlivé soupisy prací. Na základě údaje Typ je možné
identifikovat, zda se jedná o objekt nebo soupis prací pro daný objekt:
|  | STA | Stavební objekt pozemní
|  | ING | Stavební objekt inženýrský
|  | PRO | Provozní soubor
|  | VON | Vedlejší a ostatní náklady
|  | OST | Ostatní
|  | Soupis | Soupis prací pro daný typ objektu
Soupis prací pro jednotlivé objekty obsahuje sestavy Krycí list soupisu prací, Rekapitulace členění soupisu prací, Soupis prací. Za soupis prací může být považován
i objekt stavby v případě, že neobsahuje podřízenou zakázku.
Krycí list soupisu obsahuje rekapitulaci informací o předmětu veřejné zakázky ze sestavy Rekapitulace stavby, informaci o zařazení objektu do KSO,
CC-CZ, CZ-CPV, CZ-CPA a rekapitulaci celkové nabídkové ceny uchazeče za aktuální soupis prací.
Rekapitulace členění soupisu prací obsahuje rekapitulaci soupisu prací ve všech úrovních členění soupisu tak, jak byla tato členění použita (např.
stavební díly, funkční díly, případně jiné členění) s rekapitulací nabídkové ceny.
Soupis prací obsahuje položky veškerých stavebních nebo montážních prací, dodávek materiálů a služeb nezbytných pro zhotovení stavebního objektu,
inženýrského objektu, provozního souboru, vedlejších a ostatních nákladů.
Pro položky soupisu prací se zobrazují následující informace:
|  | PČ |  | Pořadové číslo položky v aktuálním soupisu
|  | TYP |  | Typ položky: K - konstrukce, M - materiál, PP - plný popis, PSC - poznámka k souboru cen, P - poznámka k položce, VV - výkaz výměr
|  | Kód |  | Kód položky
|  | Popis |  | Zkrácený popis položky
|  | MJ |  | Měrná jednotka položky
|  | Množství |  | Množství v měrné jednotce
|  | J.cena |  | Jednotková cena položky. Zadaní může obsahovat namísto J.ceny sloupce J.materiál a J.montáž, jejichž součet definuje
J.cenu položky.
|  | Cena celkem |  | Celková cena položky daná jako součin množství a j.ceny
|  | Cenová soustava |  | Příslušnost položky do cenové soustavy
Ke každé položce soupisu prací se na samostatných řádcích může zobrazovat:
Plný popis položky
Poznámka k souboru cen a poznámka zadavatele
Výkaz výměr
Pokud je k řádku výkazu výměr evidovaný údaj ve sloupci Kód, jedná se o definovaný odkaz, na který se může odvolávat výkaz výměr z jiné položky.
Metodika pro zpracování
Jednotlivé sestavy jsou v souboru provázány. Editovatelné pole jsou zvýrazněny žlutým podbarvením, ostatní pole neslouží k editaci a nesmí být jakkoliv
modifikovány.
Uchazeč je pro podání nabídky povinen vyplnit žlutě podbarvená pole:
Pole Uchazeč v sestavě Rekapitulace stavby - zde uchazeč vyplní svůj název (název subjektu)
Pole IČ a DIČ v sestavě Rekapitulace stavby - zde uchazeč vyplní svoje IČ a DIČ
Datum v sestavě Rekapitulace stavby - zde uchazeč vyplní datum vytvoření nabídky
J.cena = jednotková cena v sestavě Soupis prací o maximálním počtu desetinných míst uvedených v poli
- pokud sestavy soupisů prací obsahují pole J.cena, měla by být všechna tato pole vyplněna nenulovými
Poznámka - nepovinný údaj pro položku soupisu
V případě, že sestavy soupisů prací neobsahují pole J.cena, potom ve všech soupisech prací obsahují pole:
- J.materiál - jednotková cena materiálu
- J.montáž - jednotková cena montáže
Uchazeč v tomto případě by měl vyplnit všechna pole J.materiál a pole J.montáž nenulovými kladnými číslicemi. V případech, kdy položka
neobsahuje žádný materiál je přípustné, aby pole J.materiál bylo vyplněno nulou. V případech, kdy položka neobsahuje žádnou montáž je přípustné,
aby pole J.montáž bylo vyplněno nulou. Obě pole - J.materiál, J.Montáž u jedné položky by však neměly být vyplněny nulou.
Rekapitulace stavby
Název |  |  | Povinný |  | Popis | Typ | Max. počet
atributu |  |  | (A/N) |  |  |  | znaků
Kód |  |  | A |  | Kód stavby | String | 20
Stavba |  |  | A |  | Název stavby | String | 120
Místo |  |  | N |  | Místo stavby | String | 50
Datum |  |  | A |  | Datum vykonaného exportu | Date
KSO |  |  | N |  | Klasifikace stavebního objektu | String | 15
CC-CZ |  |  | N |  | Klasifikace stavbeních děl | String | 15
CZ-CPV |  |  | N |  | Společný slovník pro veřejné zakázky | String | 20
CZ-CPA |  |  | N |  | Klasifikace produkce podle činností | String | 20
Zadavatel |  |  | N |  | Zadavatel zadaní | String | 50
IČ |  |  | N |  | IČ zadavatele zadaní | String | 20
DIČ |  |  | N |  | DIČ zadavatele zadaní | String | 20
Uchazeč |  |  | N |  | Uchazeč veřejné zakázky | String | 50
Projektant |  |  | N |  | Projektant | String | 50
Poznámka |  |  | N |  | Poznámka k zadání | String | 255
Sazba DPH |  |  | A |  | Rekapitulace sazeb DPH u položek soupisů | eGSazbaDph
Základna DPH |  |  | A |  | Základna DPH určena součtem celkové ceny z položek soupisů | Double
Hodnota DPH |  |  | A |  | Hodnota DPH | Double
Cena bez DPH |  |  | A |  | Celková cena bez DPH za celou stavbu. Sčítává se ze všech listů. | Double
Cena s DPH |  |  | A |  | Celková cena s DPH za celou stavbu | Double
Rekapitulace objektů stavby a soupisů prací
Název |  |  | Povinný |  | Popis | Typ | Max. počet
atributu |  |  | (A/N) |  |  |  | znaků
Kód |  |  | A |  | Přebírá se z Rekapitulace stavby | String | 20
Stavba |  |  | A |  | Přebírá se z Rekapitulace stavby | String | 120
Místo |  |  | N |  | Přebírá se z Rekapitulace stavby | String | 50
Datum |  |  | A |  | Přebírá se z Rekapitulace stavby | Date
Zadavatel |  |  | N |  | Přebírá se z Rekapitulace stavby | String | 50
Projektant |  |  | N |  | Přebírá se z Rekapitulace stavby | String | 50
Uchazeč |  |  | N |  | Přebírá se z Rekapitulace stavby | String | 50
Kód |  |  | A |  | Kód objektu | String | 20
Objektu, Soupis prací |  |  | A |  | Název objektu | String | 120
Cena bez DPH |  |  | A |  | Cena bez DPH za daný objekt | Double
Cena s DPH |  |  | A |  | Cena spolu s DPH za daný objekt | Double
Typ |  |  | A |  | Typ zakázky | eGTypZakazky
Krycí list soupisu
Název |  |  | Povinný |  | Popis | Typ | Max. počet
atributu |  |  | (A/N) |  |  |  | znaků
Stavba |  |  | A |  | Přebírá se z Rekapitulace stavby | String | 120
Objekt |  |  | A |  | Kód a název objektu | String | 20 + 120
Soupis |  |  | A |  | Kód a název soupisu | String | 20 + 120
KSO |  |  | N |  | Klasifikace stavebního objektu | String | 15
CC-CZ |  |  | N |  | Klasifikace stavbeních děl | String | 15
CZ-CPV |  |  | N |  | Společný slovník pro veřejné zakázky | String | 20
CZ-CPA |  |  | N |  | Klasifikace produkce podle činností | String | 20
Místo |  |  | N |  | Přebírá se z Rekapitulace stavby | String | 50
Zadavatel |  |  | N |  | Přebírá se z Rekapitulace stavby | String | 50
Uchazeč |  |  | N |  | Přebírá se z Rekapitulace stavby | String | 50
Projektant |  |  | N |  | Přebírá se z Rekapitulace stavby | String | 50
Poznámka |  |  | N |  | Poznámka k soupisu prací | String | 255
Sazba DPH |  |  | A |  | Rekapitulace sazeb DPH na položkách aktuálního soupisu | eGSazbaDph
Základna DPH |  |  | A |  | Základna DPH určena součtem celkové ceny z položek aktuálního soupisu | Double
Hodnota DPH |  |  | A |  | Hodnota DPH | Double
Cena bez DPH |  |  | A |  | Cena bez DPH za daný soupis | Double
Cena s DPH |  |  | A |  | Cena s DPH za daný soupis | Double
Rekapitulace členění soupisu prací
Název |  |  | Povinný |  | Popis | Typ | Max. počet
atributu |  |  | (A/N) |  |  |  | znaků
Stavba |  |  | A |  | Přebírá se z Rekapitulace stavby | String | 120
Objekt |  |  | A |  | Kód a název objektu, přebírá se z Krycího listu soupisu | String | 20 + 120
Soupis |  |  | A |  | Kód a název objektu, přebírá se z Krycího listu soupisu | String | 20 + 120
Místo |  |  | N |  | Přebírá se z Rekapitulace stavby | String | 50
Datum |  |  | A |  | Přebírá se z Rekapitulace stavby | Date
Zadavatel |  |  | N |  | Přebírá se z Rekapitulace stavby | String | 50
Projektant |  |  | N |  | Přebírá se z Rekapitulace stavby | String | 50
Uchazeč |  |  | N |  | Přebírá se z Rekapitulace stavby | String | 50
Kód dílu - Popis |  |  | A |  | Kód a název dílu ze soupisu | String | 20 + 100
Cena celkem |  |  | A |  | Cena celkem za díl ze soupisu | Double
Soupis prací
Název |  |  | Povinný |  | Popis | Typ | Max. počet
atributu |  |  | (A/N) |  |  |  | znaků
Stavba |  |  | A |  | Přebírá se z Rekapitulace stavby | String | 120
Objekt |  |  | A |  | Kód a název objektu | String | 20 + 120
Soupis |  |  | A |  | Přebírá se z Krycího listu soupisu | String | 20 + 120
Místo |  |  | N |  | Přebírá se z Krycího listu soupisu | String | 50
Datum |  |  | A |  | Přebírá se z Krycího listu soupisu | Date
Zadavatel |  |  | N |  | Přebírá se z Krycího listu soupisu | String | 50
Projektant |  |  | N |  | Přebírá se z Krycího listu soupisu | String | 50
Uchazeč |  |  | N |  | Přebírá se z Krycího listu soupisu | String | 50
PČ |  |  | A |  | Pořadové číslo položky soupisu | Long
Typ |  |  | A |  | Typ položky soupisu | eGTypPolozky | 1
Kód |  |  | A |  | Kód položky ze soupisu | String | 20
Popis |  |  | A |  | Popis položky ze soupisu | String | 255
MJ |  |  | A |  | Měrná jednotka položky | String | 10
Množství |  |  | A |  | Množství položky soupisu | Double
J.Cena |  |  | A |  | Jednotková cena položky | Double
Cena celkem |  |  | A |  | Cena celkem vyčíslena jako J.Cena * Množství | Double
Cenová soustava |  |  | N |  | Zařazení položky do cenové soustavy | String | 50
p |  |  | N |  | Poznámka položky ze soupisu | Memo
psc |  |  | N |  | Poznámka k souboru cen ze soupisu | Memo
pp |  |  | N |  | Plný popis položky ze soupisu | Memo
vv |  |  | N |  | Výkaz výměr (figura, výraz, výměra) ze soupisu | Text,Text,Double | 20, 150
DPH |  |  | A |  | Sazba DPH pro položku | eGSazbaDPH
Hmotnost |  |  | A |  | Hmotnost položky ze soupisu | Double
Suť |  |  | A |  | Suť položky ze soupisu | Double
Nh |  |  | N |  | Normohodiny položky ze soupisu | Double
Datová věta
Typ věty |  |  | Hodnota |  | Význam
eGSazbaDPH |  |  | základní |  | Základní sazba DPH
|  |  | snížená |  | Snížená sazba DPH
|  |  | nulová |  | Nulová sazba DPH
|  |  | zákl. přenesená |  | Základní sazba DPH přenesená
|  |  | sníž. přenesená |  | Snížená sazba DPH přenesená
eGTypZakazky |  |  | STA |  | Stavební objekt
|  |  | PRO |  | Provozní soubor
|  |  | ING |  | Inženýrský objekt
|  |  | VON |  | Vedlejší a ostatní náklady
|  |  | OST |  | Ostatní náklady
eGTypPolozky |  |  | 1 |  | Položka typu HSV
|  |  | 2 |  | Položka typu PSV
|  |  | 3 |  | Položka typu M
|  |  | 4 |  | Položka typu OST