## Tech.specifikace
Příloha č. 4 Technická specifikace
Číslo spisu: KRN/Otr/2022/23/servery
Servery typu Rack - 2 ks
Parametr | Hodnota
Form Factor a vnitřní uspořádání | provedení typu Rack, max. 2U, pro přístup ke všem komponentám serveru není nutné nářadí, barevně značené hot-plug vnitřní komponenty
CPU | dvousocketový systém osazený 2x CPU, každý z nich min. 8 core a min. 16 threads, výkon v testu PassMark CPU Mark [Dual CPU] min. 36500 bodů (k nabídce přiložit printscreen platný ke dni podání nabídky). Server bude zařazen do stávajícího VMware clusteru, z důvodu kompatibility se stávajícími servery v clusteru požadujeme osazení nového serveru procesory Intel.
RAM | Minimálně 32 dostupných DDR4 DIMM slotů s možností osazení kapacitou až 8TB. Celková velikost osazené RAM minimálně 256GB pomocí registered DDR4-3200 modulů, všechny moduly jsou shodné. Ponechat dostatek volných slotů pro pozdější rozšíření na minimálně pětinásobek stávající kapacity bez nutnosti výměny stávajících modulů.
Diskový subsystém | server musí být při dodání připraven k osazení min. 24x 2.5“ disků SAS, SSD nebo SATA (tj. včetně backplane a kabeláže). Požadované disky: min. 4x 2.4TB 10K RPM SAS 12Gbps min. 4x SSD 1.92TB 12Gbps Mixed Use
Diskový řadič | - typu SAS, dvoukanálový (2 konektory) - podpora RAID 0, 1, 5, 6, 10, 50, 60 - podpora 12Gbps technologie rozhraní disků - minimálně 8GB NV cache
Síťové rozhraní | min. 6 portů 1GbE Base-T min. 4 porty 10GbE SFP+ osazené SR transceivery
Napájení | 2 za provozu vyměnitelné redundantní a dostatečně dimenzované napájecí zdroje s účinností min. 94% včetně napájecích kabelů
Interface | - min. 3x externí port USB (z toho min. 1x USB 3.x) - min. 1x interní port USB 3.x
Rozhraní rozšiřujících portů | - PCI-E Gen4 rozhraní - podpora pro min. 8 rozšiřujících karet - podpora karet s duálními M.2 SSD disky v RAID1 pro boot hypervizoru nebo OS
Kolejnice | Zásuvné lyžiny s ramenem pro vedení kabelů
Kompatibilita | - Microsoft Windows Server S Hyper-V - SUSE Linux Enterprise Server - Red Hat Enterprise Linux - Citrix Hypervisor - VMware ESXi
Bezpečnost | Trusted Platform Module 2.0 nebo vyšší
Management a vzdálená správa | Management serveru nezávislý na operačním systému poskytující následující management funkce a vlastnosti: - Je vyžadována schopnost monitorovat a spravovat server out-of-band bez nutnosti instalace agenta do operačního systému. - Management serveru nezávislý na operačním systému. - Funkce vzdálené konzole přes web rozhraní s podporou HTML 5 a dedikované IP adresy a portu, podpora IPv6 - vzdálený server soft a hard reset, reboot, power-on/off - Připojení vzdálených médií - Konfigurace karty vzdálené správy přes USB port - Konfigurace profilu serveru, import konfigurace přes USB nebo LAN - Podpora SNMPv1, v2 a v3 - podpora Remote virtual Serial support - Monitorování zatížení CPU/paměti/IO - Update firmware komponent serveru z portálu výrobce, nezávisle na operačním systému. Podpora Firmware rollback - Záložní BIOS v dedikované ROM s možností manuální/automatické obnovy - Security vlastnosti – podpora ActiveDirectory, dvoufaktorová authentikace (TFA), encryption - Management serveru musí umožňovat zakázání (a opětovné povolení) nepoužívaných USB portů bez nutnosti restartu serveru - Možnost manipulace (tvorba, mazání, atd.) s RAIDy a Logickými volume v managementu serveru - V serveru musí být osazena komponenta umožňující bezdrátovou identifikaci serveru pomocí smartphonu s Android i IOS a možností napojit se na současný management nástroj zadavatele - Možnost spojení managementu serverů do jedné managovací skupiny - Možnost propojení managementu serveru se stávajícími servery Dell
Záruka | Min. 60 měsíců na celou sestavu typu Next Business Day on site. Servis je poskytován výrobcem zařízení na místě u zákazníka. Zahájení opravy zařízení nejpozději následující pracovní den po nahlášení závady v místě instalace. Prodloužená záruka nad 12 měsíců musí být poskytnuta přímo výrobcem zařízení a musí být ověřitelná na veřejně přístupném webu výrobce pro každý jednotlivý kus zařízení, opatřený jednoznačným identifikátorem unikátnosti. V případě detekované vady pevného disku nebude dodavatel požadovat při záruční opravě vrácení pevného disku. Dodavatel nebude vyžadovat žádnou kompenzaci.
Způsob provádění záručního servisu a podpory | Jediné kontaktní místo pro nahlášení poruch v celé ČR, servisní střediska pokrývající celé území ČR, možnost sledování servisních reportů prostřednictvím internetu. Podpora poskytovaná prostřednictvím telefonní linky musí být dostupná 7x24. Podpora prostřednictvím internetu musí umožňovat stahování ovladačů a manuálů z internetu adresně pro konkrétní zadané sériové číslo zařízení. Možnost hlášení požadavků na opravu prostřednictvím portálu výrobce. Možnost implementace monitorovacích nástrojů výrobce s možností proaktivní výměny dílů (při predikci závady) a s integračním API do helpdesku zadavatele pro automatizované zakládání požadavků na opravu. Výrobce umožní přímý přístup k inženýrům podpory s komunikací v češtině.
Podrobnější specifikace | - telefonická podpora v jazyce zadavatele - dostupnost technické podpory po dobu 24 hodin 7 dní v týdnu po celý rok - možnost hlášení požadavku na zásah prostřednictvím webového portálu a telefonní linky 24x7 - odezva následující pracovní den - přidělování zdrojů v podobě dedikovaného technického manažera - možnost servisního zásahu na vyžádání v sídle zadavatele 24x7 - možnost eskalace problémů na úroveň managementu - přístup k technickému portálu výrobce, který umožní objednávání náhradních dílů a / nebo servisního zásahu - možnost objednání náhradního dílu zadavatelem pro výměnu vlastními silami - možnost sledování průběhu zásahu nebo objednávky náhradního dílu na portále výrobce - licence softwaru pro monitoring systémů, vzdálenou diagnostiku a predikci závad, zejména selhání pevných disků a baterií. Tento software musí umožňovat integraci se helpdeskem zadavatele prostřednictvím API a/nebo přímo se servisním centrem výrobce s automatizovaným zakládáním požadavků na opravu. - Měsíční reporty obsahující - servisní zprávy o událostech, - počet a typ použitých dílů pro opravy zařízení - Informace o opravách a nové verze systému BIOS, firmwaru a ovladačů pro zařízení - podpora pro virtualizaci a operační systémy - možnost spolupráce při řešení problémů u výrobce softwaru - přímý přístup ke kvalifikovaným odborníkům technické podpory výrobce hardwaru
Rozšíření stávající Software Defined Storage o 2 nody
Parametr | Hodnota
Licence pro 2 nody | Stormagic SvSAN Single-Node Base License - 12TB License včetně Gold Maintenance - 5 Years
Služby
Parametr | Hodnota
Služby | - Montáž serverů, aktualizace biosu a firmware na poslední dostupnou verzi - Tvorba RAID5 nad jednotlivými HDD/ SSD, zahoření - Instalace poslední dostupné customizované verze Vmware ESXi verze 7 - Nastavení ip adresace (bude poskytnuta) všech souvisejících komponent - Montáž do racku, propojení do switchů - Instalace dvou nových nódů StorMagic SvSAN, s RDM datovým diskem, nastavení (networking, pooly, dva replikované targety, iniciatory) - Propojení s existujícím StorMagic witness - Upgrade vCenter serveru z verze 6.7 na poslední dostupnou verzi 7 - Zapojení nových ESXi serverů do stavající infrastruktury HCI (vCenter, na existující pár nódů StorMagic SvSAN, stávající ESXi na nové SvSAN) - Ověření redundance SvSAN (prostřednictvím zde umístěného virtuálního stroje) postupnou simulací závady obou nových serverů - Bezvýpadkový upgrade firmware stávajících dvou nódů StorMagic SvSAN a witness na poslední dostupnou verzi - Bezvýpadková aktualizace biosu a firmware dvou stávajících Dell serverů R740xd (vlastníme licenci vMotion) - Bezvýpadkový upgrade 2 stávajících ESXi serverů z verze 6.7 na poslední dostupnou customizovanou verzi 7, patchování