## Technická specifikace
Příloha č. 1 Výzvy k podání nabídek - Technická specifikace
Účastník (název, IČO, sídlo):
VZ s názvem: "Multiplexový systém pro stanovení alergenů"
Parametry/minimální požadavky na analyzátory a servis
Multiplexový systém pro stanovení alergenů | Splňuje (ANO/NE) | Nabízená hodnota (pokud je to relevantní) | Odkaz na str. v návodu k obsluze v ČJ/orig. Katalogovém listě výrobce sloužící k ověření splnění požadavku
Dodávka kompletního přístrojového vybavení pro stanovení co nejširšího senzibilizačního profilu pacienta
Vyšetření je založeno na biočipové technologii a umožňuje v rámci jednoho provedení současné kvantitativní stanovení specifických IgE protilátek proti minimálně 260 alergenovým extraktům a molekulárním alergenům
Detekční metoda: kolorimetrická enzymová analýza
Požadovaný rozsah měření: 0,1-50 kU/l
Součástí analytického protokolu je inhibice zkříženě reagujících uhlovodíkových determinantů (CCD) v průběhu inkubace séra pacienta
Systém rozliší zkříženou reaktivitu od skutečné dvojí senzibilizace díky přesné identifikaci zodpovědného alergenu
Možnost analýzy jednoho vzorku
Vyšetřované alergeny jsou ze skupin: Pyly trav, stromů, bylin Plísně a kvasinky Roztoči a švábi Srst a epitely Jedy blanokřídlého hmyzu Potraviny-cereálie a semena, vejce a mléko, ovoce, luštěniny a ořechy, mořské plody, koření, maso, zelenina a houby
Dodávka zahrnuje testovací multiplexový systém včetně míchacího a inkubačního zařízení, reader k vyhodnocení kvantity položek a příslušný software k vytvoření finální výsledkové zprávy
Součástí dodávky je připojení zařízení do laboratorního informačního systému OpenLIMS firmy Stapro
Dodaná zařízení, přístroje a výrobky musí mít označení CE IVD.
Realizované věcné plnění musí vyhovět kvalitativním požadavkům potřebným pro akreditaci klinických laboratorních pracovišť dle ČSN EN ISO 15189.