## TYP3
Příloha č. 1c
Technická specifikace síťové barevné MFZ tiskárny | TYP 3
Parametry/Typ | Jedn. | Požadovaný parametr | Nabízený parametr
typ technologie | - | laserová
scan - kopie
barevný scan | - | ano
Automatický podavač (DADF) jednoprůchodový oboustranný podavač s kapacitou min. 50 listů | - | ano
Skenování do klient - počítač, e-mail, USB, FTP | - | ano
Tisk
Barevný tisk | - | ano
minimální rychlost tisku černobíle A4 | str./min | 30
minimální rychlost tisku barevně A4 | str./min | 30
minimální rozlišení tisku | dpi | 600 dpi
maximální měsíční zatížení tiskárny | stran | 65000
automatický oboustranný tisk (duplex) | - | ano
maximální čas prvního tisku stránky černobíle i barevně z režimu připraven | vteřiny | 16
Manipulace s médii
maximální formát média | - | A4
podpora formátu média A6 z ručního podavače | - | ano
podpora formátu média A6 ze zásobníku podavače | - | ano
podpora formátu média A5 z ručního podavače | - | ano
podpora formátu média A5 ze zásobníku podavače | - | ano
automatický ruční podavač / zásobník | - | ano
minimální kapacita standardního zásobníku | listů | 250
minimální kapacita výstupního zásobníku | listů | 150
Ostatní
připojení USB 2.0 | - | ano
připojení 10/100Base-T Ethernet | - | ano
možnost tisknout A4 na papír formátu A5 a A6 bez prodlevy a chybových hlášení | - | ano
minimální požadovaná kapacita černé tiskové kazety při 5% pokrytí dle standardu ISO/IEC 19752 | stran | 7000
minimální požadovaná kapacita barevné tiskové kazety při 5% pokrytí dle standardu ISO/IEC 19752 | stran | 5000
Tiskové jazyky PCL6, Postscript3, PDF | - | ano
bez limitu maximálního počtu stran - počet vytištěných stran na 1 kazetu je dán pouze množstvím toneru a opotřebením kazety. | - | ano
možnost rozšíření min. o 1 přídavný podavač s kapacitou 500 listů | - | ano
Podpora operačních systémů Windows Vista, 7, 8, 10 (vše v 32 i 64 bit verzi), Linux, Unix | - | ano
Správa tiskového zařízení přes webové rozhraní | - | ano
minimální záruční doba v režimu NBD | měsíce | 48
záruční servis v místě instalace (on-site) | - | ano