## Analyzátory
Příloha č. 7 Oznámení o zahájení zadávacího řízení - Technická specifikace (strana 1 - analyzátory, strana 2 - reagencie)
Účastník (název, IČO, sídlo):
VZ s názvem: "Výpůjčka turbidimetrického analyzátoru spojená s dodávkou reagencií pro stanovení speciálních proteinů II"
Parametry/minimální požadavky na analyzátory a servis
Automatický turbidimetrický analyzátor | Splňuje (ANO/NE) | Nabízená hodnota (pokud je to relevantní) | Odkaz na str. v návodu k obsluze v ČJ/orig. Katalogovém listě výrobce sloužící k ověření splnění požadavku
Nový, nepoužitý, nerepasovaný a plně automatický turbidimetrický analyzátor pro analýzu speciálních proteinů a dodávky veškerých diagnostik ke kompletnímu stanovení níže uvedených parametrů: FLC Kappa (Sérum, plazma), FLC Lambda (Sérum, plazma), IgG (Moč), Apolipoprotein B (Sérum, plazma), Lipoprotein a (Sérum, plazma), α-1-mikroglobulin (Moč), Imunoglobulin E (IgE) (Sérum, plazma)
Součástí dodávky je PC přiměřeného výkonu a ovládací SW pro správu a obsluhu systému včetně monitoru, klávesnice, myši, čtečky čárových kódů a tiskárny
Součástí dodávky je záložní zdroj UPS sloužící k bezpečnému dokončení analýz v případě výpadku el. proudu
Součástí dodávky je připojení analyzátoru do laboratorního informačního systému OpenLIMS firmy STAPRO
Je požadováno splnění požadavků, které klade norma 15189- identifikace a dohledatelnost použitých reagencií, záloha primárních dat, databáze výsledků, dohledatelnost úkonů obsluhy analyzátoru
Možnost průběžného vkládání a vyjímání reagencií za chodu analyzátoru bez nutnosti zastavení
Identifikace vzorků pomocí čárových kódů
Automatické sledování množství zbývajících testů, stability na palubě, platnosti kalibrací
Možnost provádění kalibrace i v průběhu analytického procesu
Automatická kontrola možného nadbytku antigenu ve vzorku, automatické dořeďování až do dosažení konečného výsledku
Chlazený prostor pro reagencie, minimálně 20 reagenčních pozic
Integrovaný systém kontroly kvality včetně grafického i početního vyhodnocení
Při stanovení volných lehkých řetězců kappa a lambda bude zachována kontinuita pacientských výsledků z důvodu dlouhodobého sledování závažných onemocnění
Analyzátor zpracovává materiály - sérum, plazma, moč, mozkomíšní mok
Celkový výkon analyzátoru minimálně 60 testů za hodinu
Detekce sraženiny ve vzorku
Detekce hladiny vzorku
Hodnocení nabídky (60% cena a 40% technické parametry)
Hodnocený parametr | Možnost | Bodové hodnocení | Odkaz na ověření
Plně automatický analyzátor pro stanovení speciálních proteinů pracující na principu turbidimetrie | ANO/NE | 60/0
Možnost průběžného vkládání a vyjímání reagencií za chodu analyzátoru bez nutnosti zastavení | ANO/NE | 5/0
Možnost provádění kalibrace i v průběhu analytického procesu | ANO/NE | 5/0
Automatická kontrola možného nadbytku antigenu ve vzorku, automatické dořeďování až do dosažení konečného výsledku | ANO/NE | 15/0
Při stanovení volných lehkých řetězců kappa a lambda bude zachována kontinuita pacientských výsledků z důvodu dlouhodobého sledování závažných onemocnění | ANO/NE | 15/0
Bezplatná záruka na přístroj po celou dobu výpůjčky | Splňuje (ANO/NE)
Řešení akutních servisních zásahů v pracovní dny, nástup na opravu do 24 hodin
Provádění servisních zásahů v pracovní době min. od 8:00 do 17:00 - pondělí až pátek
Servis včetně ceny dopravy technika na místo, servisního zásahu, ceny práce technika a ceny použitých náhradních dílů
Servisní preventivní prohlídka dle doporučení výrobce
Min. 1x ročně verifikace analyzátoru, BTK a vystavení protokolu o verifikaci
Pravidelná výměna dílů podléhající běžnému opotřebení podle doporučení výrobce (porouchané části), spotřební materiál (jehly, dávkovače, ventily, hadičky, těsnění, filtry…), tj. materiál, který je nutno dle návodu k použití v pravidelných intervalech vyměňovat/výměna dílů podléhajících běžnému opotřebení
Zapůjčení náhradního přístroje nebo jeho části do 72 hodin od zahájení opravy v případě přetrvávajícího havarijního stavu analyzátoru
Aktualizace řídícího SW a upgrade HW dle doporučení výrobce
* Vzdálená správa analyzátorů - vzdálený přístup servisních techniků a produktových pracovníků, vzdálený monitoring výsledků krevních vzorků v reálném čase

## Reagencie
Předpokládaná hodnota za stávající vyšetření za 1 rok : 339 380 Kč bez DPH
Analyt | Analyzovaný materiál | Počet/ rok
FLC Kappa | Sérum, plazma | 260
FLC Lambda | Sérum, plazma | 260
IgG | Moč | 270
Apolipoprotein B | Sérum, plazma | Odhad 1200, jedná se o nově zaváděné vyšetření
Lipoprotein a | Sérum, plazma | Odhad 1200, jedná se o nově zaváděné vyšetření
α-1-mikroglobulin | Moč | Odhad 650, jedná se o nově zaváděné vyšetření
Imunoglobulin E (IgE) | Sérum, plazma | 1150
Účastník (název, IČO, sídlo):
VZ s názvem: "Výpůjčka turbidimetrického analyzátoru spojená s dodávkou reagencií pro stanovení speciálních proteinů II"
Požadavky na reagencie | Splňuje (ANO/NE) | Nabízená hodnota/poznámka (pokud je to relevantní) | Odkaz na str. v návodu k obsluze v ČJ/orig. Katalogovém listě výrobce sloužící k ověření splnění požadavku
Reagencie a spotřební materiál k provádění výše zmíněných analýz je validovaný výrobcem a splňuje veškeré požadavky vyplývající z Nařízení Evropského parlamentu a Rady (EU) ze dne 5. dubna 2017 o diagnostických zdravotnických prostředcích in vitro
Reagencie jsou ve formě připravené k okamžitému použití v analyzátoru
Reagencie a spotřební materiál mají návody a bezpečnostní listy v českém jazyce
Identifikace reagencií, kalibrátorů a kontrol pomocí čárových kódů
Stabilita reagencií na palubě analyzátoru minimálně 1 měsíc
Dodávka reagencií od objednání maximálně do 5 kalendářních dnů
V případě reklamace je prodávajícící povinen dodat kupujícímu nové, bezvadné zboží ve lhůtě do 5 pracovních dnů od doručení reklamace
Promývací a čistící roztoky – garance nepřekročitelných nákladů na počty výkonů za rok