## Rekapitulace stavby
Export Komplet | [24 empty] | VZ | 2.0 | ZAMOK |  |  |  |  | False | False | {61203dd3-9270-4a70-bf74-5c2d8affd85d}
[31 empty] | 0,01 | 21
[31 empty] | 0,01 | 15
|  | REKAPITULACE STAVBY | [15 empty] | v --- níže se nacházejí doplnkové a pomocné údaje k sestavám --- v | [11 empty] | Návod na vyplnění | 0,001
|  | Kód: |  |  |  |  | HaNem | [22 empty] | Měnit lze pouze buňky se žlutým podbarvením! 1) v Rekapitulaci stavby vyplňte údaje o Uchazeči (přenesou se do ostatních sestav i v jiných listech) 2) na vybraných listech vyplňte v sestavě Soupis prací ceny u položek | 0,01
|  | Stavba: |  |  |  |  | Rozšíření jednotky poanesteziologické péče na operačních sálech | [23 empty] | 0,01
|  | KSO: | [11 empty] | CC-CZ: | [16 empty] | 0,01
|  | Místo: |  |  |  |  | Nemocnice Havířov, p.o. | [6 empty] | Datum: |  | 12. 5. 2023 | [14 empty] | 0,01
0,01
|  | Zadavatel: | [11 empty] | IČ: |  | 00844896 | [14 empty] | 0,01
|  |  | Nemocnice Havířov, p.o. | [10 empty] | DIČ: | [16 empty] | 0,01
0,01
|  | Uchazeč: | [11 empty] | IČ: |  | Vyplň údaj | [14 empty] | 0,01
|  |  | Vyplň údaj | [10 empty] | DIČ: |  | Vyplň údaj | [14 empty] | 0,01
False
|  | Projektant: | [11 empty] | IČ: | [16 empty] | False
[14 empty] | DIČ: | [16 empty] | True
0,01
|  | Zpracovatel: | [11 empty] | IČ: |  | 06369201 | [14 empty] | 0,01
|  |  | Amun Pro s.r.o. | [10 empty] | DIČ: | [16 empty] | True
Poznámka:
Soupis prací je sestaven s využitím Cenové soustavy ÚRS. Položky, které pochází z této cenové soustavy, jsou ve sloupci 'Cenová soustava' označeny popisem 'CS ÚRS' a úrovní příslušného kalendářního pololetí. Veškeré další informace vymezující popis a podmínky použití těchto položek z Cenové soustavy, které nejsou uvedeny přímo v soupisu prací, jsou neomezeně dálkově k dispozici na webu podminky.urs.cz.
|  | Cena bez DPH | [11 empty] | 0
[8 empty] | Sazba daně |  | Základ daně |  |  |  | Výše daně
|  | DPH |  | základní |  |  |  | 21% |  | 0 |  |  |  | 0
|  |  |  | snížená |  |  |  | 15% |  | 0 |  |  |  | 0
|  |  |  | zákl. přenesená |  |  |  | 21% |  | 0 |  |  |  | 0
|  |  |  | sníž. přenesená |  |  |  | 15% |  | 0 |  |  |  | 0
|  |  |  | nulová |  |  |  | 0% |  | 0 |  |  |  | 0
|  | Cena s DPH | [6 empty] | v |  | CZK |  |  | 0
REKAPITULACE OBJEKTŮ STAVBY A SOUPISŮ PRACÍ
| Kód: | [6 empty] | HaNem
| Stavba: | [6 empty] | Rozšíření jednotky poanesteziologické péče na operačních sálech
| Místo: | [6 empty] | Nemocnice Havířov, p.o. |  |  |  |  | Datum: |  | 12. 5. 2023
| Zadavatel: | [6 empty] | Nemocnice Havířov, p.o. |  |  |  |  | Projektant: |  |  |  |  | Informatívní údaje z listů zakázek
| Uchazeč: | [11 empty] | Zpracovatel: |  | Amun Pro s.r.o.
| Kód |  |  |  | Popis | [6 empty] | Cena bez DPH [CZK] |  |  |  | Cena s DPH [CZK] | Typ | z toho Ostat. náklady [CZK] | DPH [CZK] | Normohodiny [h] | DPH základní [CZK] | DPH snížená [CZK] | DPH základní přenesená [CZK] | DPH snížená přenesená [CZK] | Základna DPH základní | Základna DPH snížená | Základna DPH zákl. přenesená | Základna DPH sníž. přenesená | Základna DPH nulová
| Náklady stavby celkem | [10 empty] | 0 |  |  |  | 0 |  | 0 | 0 | 0 | 0 | 0 | 0 | 0 | 0 | 0 | 0 | 0 | 0 |  | D | 0 | ###NOIMPORT### | IMPORT | {61203dd3-9270-4a70-bf74-5c2d8affd85d} | {00000000-0000-0000-0000-000000000000}
/ |  | 01 |  |  |  | Stavba | [5 empty] | 0 |  |  |  | 0 | STA | 0 | 0 | 0 | 0 | 0 | 0 | 0 | 0 | 0 | 0 | 0 | 0 |  |  | 1 |  | IMPORT | {beb442c0-8c00-4610-9dec-c3272fb595b3} | {61203dd3-9270-4a70-bf74-5c2d8affd85d} | 2
|  | 02 |  |  |  | ZTI | [5 empty] | 0 |  |  |  | 0 | STA | 0 | 0 | 0 | 0 | 0 | 0 | 0 | 0 | 0 | 0 | 0 | 0 |  | D | 1 | ###NOIMPORT### | IMPORT | {52d13b8a-f3bf-428b-8941-a0030884d4f1} | {61203dd3-9270-4a70-bf74-5c2d8affd85d} | 2
/ |  |  | 02.1 |  |  |  | ZTI |  |  |  |  | 0 |  |  |  | 0 | Soupis | 0 | 0 | 0 | 0 | 0 | 0 | 0 | 0 | 0 | 0 | 0 | 0 |  |  | 2 |  | IMPORT | {178734f0-ef9e-4e4c-8802-ce3839d48b80} | {52d13b8a-f3bf-428b-8941-a0030884d4f1}
/ |  |  | 02.2 |  |  |  | ÚT |  |  |  |  | 0 |  |  |  | 0 | Soupis | 0 | 0 | 0 | 0 | 0 | 0 | 0 | 0 | 0 | 0 | 0 | 0 |  |  | 2 |  | IMPORT | {5a1e825f-b2a8-4781-9a13-e92a8207605d} | {52d13b8a-f3bf-428b-8941-a0030884d4f1}
/ |  | 03 |  |  |  | Mediplyny | [5 empty] | 0 |  |  |  | 0 | STA | 0 | 0 | 0 | 0 | 0 | 0 | 0 | 0 | 0 | 0 | 0 | 0 |  |  | 1 |  | IMPORT | {ae329792-e2a4-498d-a1d1-c536d5630f09} | {61203dd3-9270-4a70-bf74-5c2d8affd85d} | 2
/ |  | 04 |  |  |  | VZT | [5 empty] | 0 |  |  |  | 0 | STA | 0 | 0 | 0 | 0 | 0 | 0 | 0 | 0 | 0 | 0 | 0 | 0 |  |  | 1 |  | IMPORT | {8a7641b5-6223-4115-995b-31d683da3452} | {61203dd3-9270-4a70-bf74-5c2d8affd85d} | 2
|  | 05 |  |  |  | Elektro | [5 empty] | 0 |  |  |  | 0 | STA | 0 | 0 | 0 | 0 | 0 | 0 | 0 | 0 | 0 | 0 | 0 | 0 |  | D | 1 | ###NOIMPORT### | IMPORT | {b876ba9b-ce2c-45c8-b6b5-17725796bccb} | {61203dd3-9270-4a70-bf74-5c2d8affd85d} | 2
/ |  |  | 05.1 |  |  |  | Elektromontáže |  |  |  |  | 0 |  |  |  | 0 | Soupis | 0 | 0 | 0 | 0 | 0 | 0 | 0 | 0 | 0 | 0 | 0 | 0 |  |  | 2 |  | IMPORT | {73b59c7e-6eb8-4951-b9d9-9aa8a0431e54} | {b876ba9b-ce2c-45c8-b6b5-17725796bccb}
/ |  |  | 05.2 |  |  |  | Elektromateriál |  |  |  |  | 0 |  |  |  | 0 | Soupis | 0 | 0 | 0 | 0 | 0 | 0 | 0 | 0 | 0 | 0 | 0 | 0 |  |  | 2 |  | IMPORT | {a2b8e1d7-07fa-4a9a-8902-285ac214d4e6} | {b876ba9b-ce2c-45c8-b6b5-17725796bccb}
/ |  |  | 05.3 |  |  |  | Práce v HZS |  |  |  |  | 0 |  |  |  | 0 | Soupis | 0 | 0 | 0 | 0 | 0 | 0 | 0 | 0 | 0 | 0 | 0 | 0 |  |  | 2 |  | IMPORT | {d556402c-8735-4f41-9850-ee70457c0a73} | {b876ba9b-ce2c-45c8-b6b5-17725796bccb}

## 01 - Stavba
{beb442c0-8c00-4610-9dec-c3272fb595b3}
2
| KRYCÍ LIST SOUPISU PRACÍ | [7 empty] | v --- níže se nacházejí doplnkové a pomocné údaje k sestavám --- v | [8 empty] | False
Stavba:
Rozšíření jednotky poanesteziologické péče na operačních sálech
Objekt:
01 - Stavba
| KSO: |  |  |  |  | CC-CZ:
| Místo: |  | Nemocnice Havířov, p.o. |  |  | Datum: | 12. 5. 2023
| Zadavatel: |  |  |  |  | IČ: | 00844896
|  | Nemocnice Havířov, p.o. |  |  |  | DIČ:
| Uchazeč: |  |  |  |  | IČ: | Vyplň údaj
|  | Vyplň údaj |  |  |  | DIČ: | Vyplň údaj
| Projektant: |  |  |  |  | IČ:
DIČ:
| Zpracovatel: |  |  |  |  | IČ: | 06369201
|  | Amun Pro s.r.o. |  |  |  | DIČ:
Poznámka:
| Cena bez DPH | [5 empty] | 0
|  |  | Základ daně |  |  | Sazba daně | Výše daně
| DPH | základní | 0 |  |  | 21% | 0
|  | snížená | 0 |  |  | 15% | 0
|  | zákl. přenesená | 0 |  |  | 21% | 0
|  | sníž. přenesená | 0 |  |  | 15% | 0
|  | nulová | 0 |  |  | 0% | 0
| Cena s DPH |  |  | v | CZK |  | 0
REKAPITULACE ČLENĚNÍ SOUPISU PRACÍ
Stavba:
Rozšíření jednotky poanesteziologické péče na operačních sálech
Objekt:
01 - Stavba
Místo: |  |  | Nemocnice Havířov, p.o. |  |  | Datum: | 12. 5. 2023
Zadavatel: |  |  | Nemocnice Havířov, p.o. |  |  | Projektant:
Uchazeč: |  |  | Vyplň údaj |  |  | Zpracovatel: | Amun Pro s.r.o.
Kód dílu - Popis | [6 empty] | Cena celkem [CZK]
Náklady stavby celkem | [6 empty] | 0 | [11 empty] | -1
| HSV - Práce a dodávky HSV | [5 empty] | 0
| 3 - Svislé a kompletní konstrukce | [5 empty] | 0
| 6 - Úpravy povrchů, podlahy a osazování výplní | [5 empty] | 0
| 9 - Ostatní konstrukce a práce, bourání | [5 empty] | 0
| 997 - Přesun sutě | [5 empty] | 0
| PSV - Práce a dodávky PSV | [5 empty] | 0
| 763 - Konstrukce suché výstavby | [5 empty] | 0
| 766 - Konstrukce truhlářské | [5 empty] | 0
| 771 - Podlahy z dlaždic | [5 empty] | 0
| 776 - Podlahy povlakové | [5 empty] | 0
| 781 - Dokončovací práce - obklady | [5 empty] | 0
| 783 - Dokončovací práce - nátěry | [5 empty] | 0
| 784 - Dokončovací práce - malby a tapety | [5 empty] | 0
| 786 - Dokončovací práce - čalounické úpravy | [5 empty] | 0
| HZS - Hodinové zúčtovací sazby | [5 empty] | 0
SOUPIS PRACÍ
Stavba:
Rozšíření jednotky poanesteziologické péče na operačních sálech
Objekt:
01 - Stavba
Místo: |  |  | Nemocnice Havířov, p.o. |  |  | Datum: | 12. 5. 2023
Zadavatel: |  |  | Nemocnice Havířov, p.o. |  |  | Projektant:
Uchazeč: |  |  | Vyplň údaj |  |  | Zpracovatel: | Amun Pro s.r.o.
PČ | Typ | Kód | Popis | MJ | Množství | J.cena [CZK] | Cena celkem [CZK] | Cenová soustava |  | DPH | J. Nh [h] | Nh celkem [h] | J. hmotnost [t] | Hmotnost celkem [t] | J. suť [t] | Suť Celkem [t]
Náklady soupisu celkem | [6 empty] | 0 |  |  |  |  | 0 |  | 7.731 |  | 13.6339 |  | D | -1 | [10 empty] | 0
| D | HSV | Práce a dodávky HSV |  |  |  | 0 |  |  |  |  | 0 |  | 4.6503 |  | 8.18 | 1 | D | 0 |  |  |  | ROZPOCET | [6 empty] | 0
| D | 3 | Svislé a kompletní konstrukce |  |  |  | 0 |  |  |  |  | 0 |  | 1.9731 |  | 0 | 1 | D | 1 |  |  |  | ROZPOCET | [6 empty] | 0
102 | M | 59321953 | překlad pórobetonový nenosný š 150mm dl 1500-2000mm | kus | 1 |  | 0 | CS ÚRS 2023 01 |  | základní |  | 0 | 0.038 | 0.038 | 0 | 0 | 8 | M | 2 |  |  |  | ROZPOCET | 0 | 0 | 0 | 0 | 0 | 1 | 0 | 4 | -1069619896
| PP |  | překlad pórobetonový nenosný š 150mm dl 1500-2000mm | [14 empty] | PP | 2
103 | M | 59321956 | překlad pórobetonový nenosný š 150mm dl 2000-2500mm | kus | 1 |  | 0 | CS ÚRS 2023 01 |  | základní |  | 0 | 0.087 | 0.087 | 0 | 0 | 8 | M | 2 |  |  |  | ROZPOCET | 0 | 0 | 0 | 0 | 0 | 1 | 0 | 4 | -1111772748
| PP |  | překlad pórobetonový nenosný š 150mm dl 2000-2500mm | [14 empty] | PP | 2
104 | K | 317142446 | Překlad nenosný pórobetonový š 150 mm v do 250 mm na tenkovrstvou maltu dl přes 1500 do 2000 mm | kus | 1 |  | 0 | CS ÚRS 2023 01 |  | základní |  | 0 | 0.03863 | 0.03863 | 0 | 0 | 4 | K | 2 |  |  |  | ROZPOCET | 0 | 0 | 0 | 0 | 0 | 1 | 0 | 4 | 1208344335
| PP |  | Překlady nenosné z pórobetonu osazené do tenkého maltového lože, výšky do 250 mm, šířky překladu 150 mm, délky překladu přes 1500 do 2000 mm | [14 empty] | PP | 2
| Online PSC |  | https://podminky.urs.cz/item/CS_URS_2023_01/317142446 | [14 empty] | Online PSC | 2
105 | K | 317142448 | Překlad nenosný pórobetonový š 150 mm v do 250 mm na tenkovrstvou maltu dl přes 2000 do 2500 mm | kus | 1 |  | 0 | CS ÚRS 2023 01 |  | základní |  | 0 | 0.08763 | 0.08763 | 0 | 0 | 4 | K | 2 |  |  |  | ROZPOCET | 0 | 0 | 0 | 0 | 0 | 1 | 0 | 4 | -1975450263
| PP |  | Překlady nenosné z pórobetonu osazené do tenkého maltového lože, výšky do 250 mm, šířky překladu 150 mm, délky překladu přes 2000 do 2500 mm | [14 empty] | PP | 2
| Online PSC |  | https://podminky.urs.cz/item/CS_URS_2023_01/317142448 | [14 empty] | Online PSC | 2
107 | K | 342272225 | Příčka z pórobetonových hladkých tvárnic na tenkovrstvou maltu tl 100 mm | m2 | 12 |  | 0 | CS ÚRS 2023 01 |  | základní |  | 0 | 0.06172 | 0.74064 | 0 | 0 | 4 | K | 2 |  |  |  | ROZPOCET | 0 | 0 | 0 | 0 | 0 | 1 | 0 | 4 | 935707528
| PP |  | Příčky z pórobetonových tvárnic hladkých na tenké maltové lože objemová hmotnost do 500 kg/m3, tloušťka příčky 100 mm | [14 empty] | PP | 2
| Online PSC |  | https://podminky.urs.cz/item/CS_URS_2023_01/342272225 | [14 empty] | Online PSC | 2
99 | K | 342272245 | Příčka z pórobetonových hladkých tvárnic na tenkovrstvou maltu tl 150 mm | m2 | 7.5 |  | 0 | CS ÚRS 2023 01 |  | základní |  | 0 | 0.07921 | 0.59408 | 0 | 0 | 4 | K | 2 |  |  |  | ROZPOCET | 0 | 0 | 0 | 0 | 0 | 1 | 0 | 4 | 1917995742
| PP |  | Příčky z pórobetonových tvárnic hladkých na tenké maltové lože objemová hmotnost do 500 kg/m3, tloušťka příčky 150 mm | [14 empty] | PP | 2
| Online PSC |  | https://podminky.urs.cz/item/CS_URS_2023_01/342272245 | [14 empty] | Online PSC | 2
106 | K | 346272236 | Přizdívka z pórobetonových tvárnic tl 100 mm | m2 | 6 |  | 0 | CS ÚRS 2023 01 |  | základní |  | 0 | 0.06452 | 0.38712 | 0 | 0 | 4 | K | 2 |  |  |  | ROZPOCET | 0 | 0 | 0 | 0 | 0 | 1 | 0 | 4 | -616531144
| PP |  | Přizdívky z pórobetonových tvárnic objemová hmotnost do 500 kg/m3, na tenké maltové lože, tloušťka přizdívky 100 mm | [14 empty] | PP | 2
| Online PSC |  | https://podminky.urs.cz/item/CS_URS_2023_01/346272236 | [14 empty] | Online PSC | 2
| D | 6 | Úpravy povrchů, podlahy a osazování výplní |  |  |  | 0 |  |  |  |  | 0 |  | 2.6719 |  | 0 | 1 | D | 1 |  |  |  | ROZPOCET | [6 empty] | 0
4 | K | 612142001 | Potažení vnitřních ploch pletivem v ploše nebo pruzích, na plném podkladu sklovláknitým vtlačením do tmelu stěn | m2 | 291 |  | 0 | CS ÚRS 2023 01 |  | základní |  | 0 | 0.00438 | 1.2746 | 0 | 0 | 4 | K | 2 |  |  |  | ROZPOCET | 0 | 0 | 0 | 0 | 0 | 1 | 0 | 4 | -1305067206
| PP |  | Potažení vnitřních ploch pletivem v ploše nebo pruzích, na plném podkladu sklovláknitým vtlačením do tmelu stěn | [14 empty] | PP | 2
| Online PSC |  | https://podminky.urs.cz/item/CS_URS_2023_01/612142001 | [14 empty] | Online PSC | 2
| VV |  | 240+((12+6+7,5)*2) |  | 291 | [12 empty] | VV | 2 | 2 | True | 1 | ROZPOCET
5 | K | 612311131 | Potažení vnitřních stěn vápenným štukem tloušťky do 3 mm | m2 | 291 |  | 0 | CS ÚRS 2023 01 |  | základní |  | 0 | 0.004 | 1.164 | 0 | 0 | 4 | K | 2 |  |  |  | ROZPOCET | 0 | 0 | 0 | 0 | 0 | 1 | 0 | 4 | -465590571
| PP |  | Potažení vnitřních ploch vápenným štukem tloušťky do 3 mm svislých konstrukcí stěn | [14 empty] | PP | 2
| Online PSC |  | https://podminky.urs.cz/item/CS_URS_2023_01/612311131 | [14 empty] | Online PSC | 2
6 | K | 612315222 | Vápenná štuková omítka malých ploch přes 0,09 do 0,25 m2 na stěnách | kus | 20 |  | 0 | CS ÚRS 2023 01 |  | základní |  | 0 | 0.01 | 0.2 | 0 | 0 | 4 | K | 2 |  |  |  | ROZPOCET | 0 | 0 | 0 | 0 | 0 | 1 | 0 | 4 | 954444873
| PP |  | Vápenná omítka jednotlivých malých ploch štuková na stěnách, plochy jednotlivě přes 0,09 do 0,25 m2 | [14 empty] | PP | 2
| Online PSC |  | https://podminky.urs.cz/item/CS_URS_2023_01/612315222 | [14 empty] | Online PSC | 2
7 | K | 642942111 | Osazování zárubní nebo rámů kovových dveřních lisovaných nebo z úhelníků bez dveřních křídel na cementovou maltu, plochy otvoru do 2,5 m2 | kus | 1 |  | 0 | CS ÚRS 2023 01 |  | základní |  | 0 | 0.01777 | 0.01777 | 0 | 0 | 4 | K | 2 |  |  |  | ROZPOCET | 0 | 0 | 0 | 0 | 0 | 1 | 0 | 4 | -395014171
| PP |  | Osazování zárubní nebo rámů kovových dveřních lisovaných nebo z úhelníků bez dveřních křídel na cementovou maltu, plochy otvoru do 2,5 m2 | [14 empty] | PP | 2
| Online PSC |  | https://podminky.urs.cz/item/CS_URS_2023_01/642942111 | [14 empty] | Online PSC | 2
8 | M | 55331488 | zárubeň jednokřídlá ocelová pro zdění tl stěny 110-150mm rozměru 900/1970, 2100mm | kus | 1 |  | 0 | CS ÚRS 2023 01 |  | základní |  | 0 | 0.01553 | 0.01553 | 0 | 0 | 8 | M | 2 |  |  |  | ROZPOCET | 0 | 0 | 0 | 0 | 0 | 1 | 0 | 4 | 620155184
| PP |  | zárubeň jednokřídlá ocelová pro zdění tl stěny 110-150mm rozměru 900/1970, 2100mm | [14 empty] | PP | 2
| D | 9 | Ostatní konstrukce a práce, bourání |  |  |  | 0 |  |  |  |  | 0 |  | 0.005356 |  | 8.18 | 1 | D | 1 |  |  |  | ROZPOCET | [6 empty] | 0
9 | K | 949101111 | Lešení pomocné pro objekty pozemních staveb s lešeňovou podlahou v do 1,9 m zatížení do 150 kg/m2 | m2 | 41.2 |  | 0 | CS ÚRS 2023 01 |  | základní |  | 0 | 0.00013 | 0.005356 | 0 | 0 | 4 | K | 2 |  |  |  | ROZPOCET | 0 | 0 | 0 | 0 | 0 | 1 | 0 | 4 | -1839714786
| PP |  | Lešení pomocné pracovní pro objekty pozemních staveb pro zatížení do 150 kg/m2, o výšce lešeňové podlahy do 1,9 m | [14 empty] | PP | 2
| Online PSC |  | https://podminky.urs.cz/item/CS_URS_2023_01/949101111 | [14 empty] | Online PSC | 2
10 | K | 962031133 | Bourání příček z cihel, tvárnic nebo příčkovek z cihel pálených, plných nebo dutých na maltu vápennou nebo vápenocementovou, tl. do 150 mm | m2 | 30 |  | 0 | CS ÚRS 2023 01 |  | základní |  | 0 | 0 | 0 | 0.261 | 7.83 | 4 | K | 2 |  |  |  | ROZPOCET | 0 | 0 | 0 | 0 | 0 | 1 | 0 | 4 | 1262539622
| PP |  | Bourání příček z cihel, tvárnic nebo příčkovek z cihel pálených, plných nebo dutých na maltu vápennou nebo vápenocementovou, tl. do 150 mm | [14 empty] | PP | 2
| Online PSC |  | https://podminky.urs.cz/item/CS_URS_2023_01/962031133 | [14 empty] | Online PSC | 2
| VV |  | 30 |  | 30 | [12 empty] | VV | 2 | 2 | True | 1 | ROZPOCET
11 | K | 965046111 | Broušení stávajících betonových podlah úběr do 3 mm | m2 | 41.2 |  | 0 | CS ÚRS 2023 01 |  | základní |  | 0 | 0 | 0 | 0 | 0 | 4 | K | 2 |  |  |  | ROZPOCET | 0 | 0 | 0 | 0 | 0 | 1 | 0 | 4 | -987670071
| PP |  | Broušení stávajících betonových podlah úběr do 3 mm | [14 empty] | PP | 2
| Online PSC |  | https://podminky.urs.cz/item/CS_URS_2023_01/965046111 | [14 empty] | Online PSC | 2
12 | K | 965046119 | Příplatek k broušení stávajících betonových podlah za každý další 1 mm úběru | m2 | 288.4 |  | 0 | CS ÚRS 2023 01 |  | základní |  | 0 | 0 | 0 | 0 | 0 | 4 | K | 2 |  |  |  | ROZPOCET | 0 | 0 | 0 | 0 | 0 | 1 | 0 | 4 | 1934822208
| PP |  | Broušení stávajících betonových podlah Příplatek k ceně za každý další 1 mm úběru | [14 empty] | PP | 2
| Online PSC |  | https://podminky.urs.cz/item/CS_URS_2023_01/965046119 | [14 empty] | Online PSC | 2
| VV |  | 41,2*7 |  | 288.4 | [12 empty] | VV | 2 | 2 | True | 1 | ROZPOCET
13 | K | 974032133 | Vysekání rýh ve stěnách nebo příčkách z dutých cihel, tvárnic, desek z dutých cihel nebo tvárnic do hl. 50 mm a šířky do 100 mm | m | 50 |  | 0 | CS ÚRS 2023 01 |  | základní |  | 0 | 0 | 0 | 0.007 | 0.35 | 4 | K | 2 |  |  |  | ROZPOCET | 0 | 0 | 0 | 0 | 0 | 1 | 0 | 4 | 1892661437
| PP |  | Vysekání rýh ve stěnách nebo příčkách z dutých cihel, tvárnic, desek z dutých cihel nebo tvárnic do hl. 50 mm a šířky do 100 mm | [14 empty] | PP | 2
| Online PSC |  | https://podminky.urs.cz/item/CS_URS_2023_01/974032133 | [14 empty] | Online PSC | 2
| D | 997 | Přesun sutě |  |  |  | 0 |  |  |  |  | 0 |  | 0 |  | 0 | 1 | D | 1 |  |  |  | ROZPOCET | [6 empty] | 0
15 | K | 997013153 | Vnitrostaveništní doprava suti a vybouraných hmot pro budovy v přes 9 do 12 m s omezením mechanizace | t | 26.634 |  | 0 | CS ÚRS 2023 01 |  | základní |  | 0 | 0 | 0 | 0 | 0 | 4 | K | 2 |  |  |  | ROZPOCET | 0 | 0 | 0 | 0 | 0 | 1 | 0 | 4 | -1166608550
| PP |  | Vnitrostaveništní doprava suti a vybouraných hmot vodorovně do 50 m svisle s omezením mechanizace pro budovy a haly výšky přes 9 do 12 m | [14 empty] | PP | 2
| Online PSC |  | https://podminky.urs.cz/item/CS_URS_2023_01/997013153 | [14 empty] | Online PSC | 2
16 | K | 997013219 | Příplatek k vnitrostaveništní dopravě suti a vybouraných hmot za zvětšenou dopravu suti ZKD 10 m | t | 532.68 |  | 0 | CS ÚRS 2023 01 |  | základní |  | 0 | 0 | 0 | 0 | 0 | 4 | K | 2 |  |  |  | ROZPOCET | 0 | 0 | 0 | 0 | 0 | 1 | 0 | 4 | 177002652
| PP |  | Vnitrostaveništní doprava suti a vybouraných hmot vodorovně do 50 m Příplatek k cenám -3111 až -3217 za zvětšenou vodorovnou dopravu přes vymezenou dopravní vzdálenost za každých dalších i započatých 10 m | [14 empty] | PP | 2
| Online PSC |  | https://podminky.urs.cz/item/CS_URS_2023_01/997013219 | [14 empty] | Online PSC | 2
| VV |  | 26,634*20 |  | 532.68 | [12 empty] | VV | 2 | 2 | True | 1 | ROZPOCET
17 | K | 997013501 | Odvoz suti a vybouraných hmot na skládku nebo meziskládku do 1 km se složením | t | 26.634 |  | 0 | CS ÚRS 2023 01 |  | základní |  | 0 | 0 | 0 | 0 | 0 | 4 | K | 2 |  |  |  | ROZPOCET | 0 | 0 | 0 | 0 | 0 | 1 | 0 | 4 | -630676374
| PP |  | Odvoz suti a vybouraných hmot na skládku nebo meziskládku do 1 km se složením | [14 empty] | PP | 2
| Online PSC |  | https://podminky.urs.cz/item/CS_URS_2023_01/997013501 | [14 empty] | Online PSC | 2
18 | K | 997013509 | Příplatek k odvozu suti a vybouraných hmot na skládku ZKD 1 km přes 1 km | t | 799.02 |  | 0 | CS ÚRS 2023 01 |  | základní |  | 0 | 0 | 0 | 0 | 0 | 4 | K | 2 |  |  |  | ROZPOCET | 0 | 0 | 0 | 0 | 0 | 1 | 0 | 4 | -2109635422
| PP |  | Příplatek k odvozu suti a vybouraných hmot na skládku ZKD 1 km přes 1 km | [14 empty] | PP | 2
| Online PSC |  | https://podminky.urs.cz/item/CS_URS_2023_01/997013509 | [14 empty] | Online PSC | 2
| VV |  | 26,634*30 |  | 799.02 | [12 empty] | VV | 2 | 2 | True | 1 | ROZPOCET
19 | K | 997013631 | Poplatek za uložení na skládce (skládkovné) stavebního odpadu směsného kód odpadu 17 09 04 | t | 13.634 |  | 0 | CS ÚRS 2023 01 |  | základní |  | 0 | 0 | 0 | 0 | 0 | 4 | K | 2 |  |  |  | ROZPOCET | 0 | 0 | 0 | 0 | 0 | 1 | 0 | 4 | 1212309999
| PP |  | Poplatek za uložení stavebního odpadu na skládce (skládkovné) směsného stavebního a demoličního zatříděného do Katalogu odpadů pod kódem 17 09 04 | [14 empty] | PP | 2
| Online PSC |  | https://podminky.urs.cz/item/CS_URS_2023_01/997013631 | [14 empty] | Online PSC | 2
| D | PSV | Práce a dodávky PSV |  |  |  | 0 |  |  |  |  | 0 |  | 3.0807 |  | 5.4539 | 2 | D | 0 |  |  |  | ROZPOCET | [6 empty] | 0
| D | 763 | Konstrukce suché výstavby |  |  |  | 0 |  |  |  |  | 0 |  | 0.45732 |  | 0.43219 | 2 | D | 1 |  |  |  | ROZPOCET | [6 empty] | 0
20 | K | 763135101 | Montáž sádrokartonového podhledu kazetového demontovatelného, velikosti kazet 600x600 mm včetně zavěšené nosné konstrukce viditelné | m2 | 49.44 |  | 0 | CS ÚRS 2023 01 |  | základní |  | 0 | 0.00125 | 0.0618 | 0 | 0 | 16 | K | 2 |  |  |  | ROZPOCET | 0 | 0 | 0 | 0 | 0 | 1 | 0 | 16 | -1009272395
| PP |  | Montáž sádrokartonového podhledu kazetového demontovatelného, velikosti kazet 600x600 mm včetně zavěšené nosné konstrukce viditelné | [14 empty] | PP | 2
| Online PSC |  | https://podminky.urs.cz/item/CS_URS_2023_01/763135101 | [14 empty] | Online PSC | 2
| VV |  | 41,2*1,2 |  | 49.44 | [12 empty] | VV | 2 | 2 | True | 1 | ROZPOCET
21 | M | 59030570 | podhled kazetový bez děrování viditelný rastr 600x600mm | m2 | 49.44 |  | 0 | CS ÚRS 2023 01 |  | základní |  | 0 | 0.008 | 0.39552 | 0 | 0 | 32 | M | 2 |  |  |  | ROZPOCET | 0 | 0 | 0 | 0 | 0 | 1 | 0 | 16 | -1729966809
| PP |  | podhled kazetový bez děrování viditelný rastr 600x600mm | [14 empty] | PP | 2
| P |  | Poznámka k položce: - Hygienický podhled - Čistitelný - Akustická pohltivost 0,60 - Bakteriální ochrana CP5, M1 - zóna 4 - Čístota prostředí min. ISO 4 | [14 empty] | P | 2
22 | K | 751398021 | Montáž větrací mřížky stěnové do 0,040 m2 | kus | 4 |  | 0 | CS ÚRS 2023 01 |  | základní |  | 0 | 0 | 0 | 0 | 0 | 16 | K | 2 |  |  |  | ROZPOCET | 0 | 0 | 0 | 0 | 0 | 1 | 0 | 16 | -577773638
| PP |  | D+M větrací mřížky 100x100mm do podhledu SDK, průřezu do 0,040 m2 | [14 empty] | PP | 2
| Online PSC |  | https://podminky.urs.cz/item/CS_URS_2023_01/751398021 | [14 empty] | Online PSC | 2
23 | K | 763135812 | Demontáž podhledu sádrokartonového kazetového na roštu polozapuštěném | m2 | 41.2 |  | 0 | CS ÚRS 2023 01 |  | základní |  | 0 | 0 | 0 | 0.01049 | 0.43219 | 16 | K | 2 |  |  |  | ROZPOCET | 0 | 0 | 0 | 0 | 0 | 1 | 0 | 16 | 900643792
| PP |  | Demontáž podhledu sádrokartonového kazetového na zavěšeném na roštu polozapuštěném | [14 empty] | PP | 2
| Online PSC |  | https://podminky.urs.cz/item/CS_URS_2023_01/763135812 | [14 empty] | Online PSC | 2
24 | K | 998763303 | Přesun hmot tonážní pro sádrokartonové konstrukce v objektech v přes 12 do 24 m | t | 0.457 |  | 0 | CS ÚRS 2023 01 |  | základní |  | 0 | 0 | 0 | 0 | 0 | 16 | K | 2 |  |  |  | ROZPOCET | 0 | 0 | 0 | 0 | 0 | 1 | 0 | 16 | -151753847
| PP |  | Přesun hmot pro konstrukce montované z desek sádrokartonových, sádrovláknitých, cementovláknitých nebo cementových stanovený z hmotnosti přesunovaného materiálu vodorovná dopravní vzdálenost do 50 m v objektech výšky přes 12 do 24 m | [14 empty] | PP | 2
| Online PSC |  | https://podminky.urs.cz/item/CS_URS_2023_01/998763303 | [14 empty] | Online PSC | 2
25 | K | 998763381 | Příplatek k přesunu hmot tonážní 763 SDK prováděný bez použití mechanizace | t | 0.457 |  | 0 | CS ÚRS 2023 01 |  | základní |  | 0 | 0 | 0 | 0 | 0 | 16 | K | 2 |  |  |  | ROZPOCET | 0 | 0 | 0 | 0 | 0 | 1 | 0 | 16 | -324709491
| PP |  | Přesun hmot pro konstrukce montované z desek sádrokartonových, sádrovláknitých, cementovláknitých nebo cementových Příplatek k cenám za přesun prováděný bez použití mechanizace pro jakoukoliv výšku objektu | [14 empty] | PP | 2
| Online PSC |  | https://podminky.urs.cz/item/CS_URS_2023_01/998763381 | [14 empty] | Online PSC | 2
| D | 766 | Konstrukce truhlářské |  |  |  | 0 |  |  |  |  | 0 |  | 0.18878 |  | 0.327 | 2 | D | 1 |  |  |  | ROZPOCET | [6 empty] | 0
26 | K | 766660352 | Montáž automatických posudných dveří po zdi, včetně zapojení | kus | 1 |  | 0 | CS ÚRS 2023 01 |  | základní |  | 0 | 0 | 0 | 0 | 0 | 16 | K | 2 |  |  |  | ROZPOCET | 0 | 0 | 0 | 0 | 0 | 1 | 0 | 16 | 465334283
| PP |  | Montáž automatických posudných dveří po zdi, včetně zapojení | [14 empty] | PP | 2
| Online PSC |  | https://podminky.urs.cz/item/CS_URS_2023_01/766660352 | [14 empty] | Online PSC | 2
27 | M | 55329112 | dveře automatické vnitřní posuvné, vč. pohonu, rám Al profily 25mm, zasklení jednoduché bezpečnostní, 1křídlé 1500x2100mm | kus | 1 |  | 0 | CS ÚRS 2023 01 |  | základní |  | 0 | 0.17 | 0.17 | 0 | 0 | 8 | M | 2 |  |  |  | ROZPOCET | 0 | 0 | 0 | 0 | 0 | 1 | 0 | 4 | -441389935
| PP |  | dveře automatické vnitřní posuvné, vč. pohonu, rám Al profily 25mm, zasklení jednoduché bezpečnostní, 1křídlé 1500x2100mm | [14 empty] | PP | 2
28 | K | 766662811 | Demontáž dveřních konstrukcí vč. prahu | kus | 5 |  | 0 | CS ÚRS 2023 01 |  | základní |  | 0 | 0 | 0 | 0.0018 | 0.009 | 16 | K | 2 |  |  |  | ROZPOCET | 0 | 0 | 0 | 0 | 0 | 1 | 0 | 16 | 1696691018
| PP |  | Demontáž dveřních konstrukcí vč. prahu | [14 empty] | PP | 2
| Online PSC |  | https://podminky.urs.cz/item/CS_URS_2023_01/766662811 | [14 empty] | Online PSC | 2
29 | M | 61162075 | dveře jednokřídlé voštinové povrch laminátový plné 900x1970-2100mm | kus | 1 |  | 0 | CS ÚRS 2023 01 |  | základní |  | 0 | 0.017 | 0.017 | 0 | 0 | 32 | M | 2 |  |  |  | ROZPOCET | 0 | 0 | 0 | 0 | 0 | 1 | 0 | 16 | -1257591272
| PP |  | dveře jednokřídlé voštinové povrch laminátový plné 900x1970-2100mm | [14 empty] | PP | 2
30 | M | 54914622 | kování dveřní vrchní klika včetně štítu a montážního materiálu BB 72 matný nikl | kus | 1 |  | 0 | CS ÚRS 2023 01 |  | základní |  | 0 | 0.0012 | 0.0012 | 0 | 0 | 32 | M | 2 |  |  |  | ROZPOCET | 0 | 0 | 0 | 0 | 0 | 1 | 0 | 16 | -725585232
| PP |  | kování dveřní vrchní klika včetně štítu a montážního materiálu BB 72 matný nikl | [14 empty] | PP | 2
31 | M | 54925801 | zámek dveřní | kus | 1 |  | 0 | CS ÚRS 2023 01 |  | základní |  | 0 | 0.0005 | 0.0005 | 0 | 0 | 32 | M | 2 |  |  |  | ROZPOCET | 0 | 0 | 0 | 0 | 0 | 1 | 0 | 16 | 1465291692
| PP |  | zámek dveřní | [14 empty] | PP | 2
32 | K | 766691914 | Vyvěšení nebo zavěšení dřevěných křídel dveří pl do 2 m2 | kus | 6 |  | 0 | CS ÚRS 2023 01 |  | základní |  | 0 | 0 | 0 | 0.024 | 0.144 | 16 | K | 2 |  |  |  | ROZPOCET | 0 | 0 | 0 | 0 | 0 | 1 | 0 | 16 | -601197320
| PP |  | Ostatní práce vyvěšení nebo zavěšení křídel s případným uložením a opětovným zavěšením po provedení stavebních změn dřevěných dveřních, plochy do 2 m2 | [14 empty] | PP | 2
| Online PSC |  | https://podminky.urs.cz/item/CS_URS_2023_01/766691914 | [14 empty] | Online PSC | 2
33 | K | 766811111 | Dodávka a Montáž kuchyňské linky vč. sanity a dopojení | m | 2 |  | 0 | CS ÚRS 2023 01 |  | základní |  | 0 | 0 | 0 | 0 | 0 | 16 | K | 2 |  |  |  | ROZPOCET | 0 | 0 | 0 | 0 | 0 | 1 | 0 | 16 | 1805405473
| PP |  | Dodávka a Montáž kuchyňské linky vč. sanity a dopojení | [14 empty] | PP | 2
| Online PSC |  | https://podminky.urs.cz/item/CS_URS_2023_01/766811111 | [14 empty] | Online PSC | 2
| P |  | Poznámka k položce: Dolní skříňky 600mm, horní skříňky 400mm, dvířka plná, skčíňky vč. polic a úchytek | [14 empty] | P | 2
34 | K | 766811221 | Příplatek k montáži kuchyňské pracovní desky za vyřezání otvoru | kus | 1 |  | 0 | CS ÚRS 2023 01 |  | základní |  | 0 | 0 | 0 | 0 | 0 | 16 | K | 2 |  |  |  | ROZPOCET | 0 | 0 | 0 | 0 | 0 | 1 | 0 | 16 | 1808380339
| PP |  | Montáž kuchyňských linek pracovní desky Příplatek k ceně za vyřezání otvoru (včetně zaměření) | [14 empty] | PP | 2
| Online PSC |  | https://podminky.urs.cz/item/CS_URS_2023_01/766811221 | [14 empty] | Online PSC | 2
35 | K | 766811223 | Příplatek k montáži kuchyňské pracovní desky za usazení dřezu | kus | 1 |  | 0 | CS ÚRS 2023 01 |  | základní |  | 0 | 8e-05 | 8e-05 | 0 | 0 | 16 | K | 2 |  |  |  | ROZPOCET | 0 | 0 | 0 | 0 | 0 | 1 | 0 | 16 | -1825513981
| PP |  | Montáž kuchyňských linek pracovní desky Příplatek k ceně za usazení dřezu (včetně silikonu) | [14 empty] | PP | 2
| Online PSC |  | https://podminky.urs.cz/item/CS_URS_2023_01/766811223 | [14 empty] | Online PSC | 2
36 | K | 766811441 | Montáž světelné rampy šroubované dl do 1000 mm na kuchyňských linkách | kus | 1 |  | 0 | CS ÚRS 2023 01 |  | základní |  | 0 | 0 | 0 | 0 | 0 | 16 | K | 2 |  |  |  | ROZPOCET | 0 | 0 | 0 | 0 | 0 | 1 | 0 | 16 | 502413018
| PP |  | Montáž kuchyňských linek světelné rampy šroubované na horní skříňky, délky jednoho dílu do 1000 mm | [14 empty] | PP | 2
| Online PSC |  | https://podminky.urs.cz/item/CS_URS_2023_01/766811441 | [14 empty] | Online PSC | 2
37 | K | 766812840 | Demontáž kuchyňských linek dřevěných nebo kovových dl přes 1,8 do 2,1 m | kus | 1 |  | 0 | CS ÚRS 2023 01 |  | základní |  | 0 | 0 | 0 | 0.174 | 0.174 | 16 | K | 2 |  |  |  | ROZPOCET | 0 | 0 | 0 | 0 | 0 | 1 | 0 | 16 | 378880943
| PP |  | Demontáž kuchyňských linek dřevěných nebo kovových včetně skříněk uchycených na stěně, délky přes 1800 do 2100 mm | [14 empty] | PP | 2
| Online PSC |  | https://podminky.urs.cz/item/CS_URS_2023_01/766812840 | [14 empty] | Online PSC | 2
38 | K | 998766102 | Přesun hmot tonážní pro kce truhlářské v objektech v přes 6 do 12 m | t | 0.5 |  | 0 | CS ÚRS 2023 01 |  | základní |  | 0 | 0 | 0 | 0 | 0 | 512 | K | 2 |  |  |  | ROZPOCET | 0 | 0 | 0 | 0 | 0 | 1 | 0 | 512 | -561896958
| PP |  | Přesun hmot pro konstrukce truhlářské stanovený z hmotnosti přesunovaného materiálu vodorovná dopravní vzdálenost do 50 m v objektech výšky přes 6 do 12 m | [14 empty] | PP | 2
| Online PSC |  | https://podminky.urs.cz/item/CS_URS_2023_01/998766102 | [14 empty] | Online PSC | 2
| D | 771 | Podlahy z dlaždic |  |  |  | 0 |  |  |  |  | 0 |  | 0.36701 |  | 0.8317 | 2 | D | 1 |  |  |  | ROZPOCET | [6 empty] | 0
39 | K | 771121011 | Příprava podkladu před provedením dlažby nátěr penetrační na podlahu | m2 | 5.7 |  | 0 | CS ÚRS 2023 01 |  | základní |  | 0 | 0.0003 | 0.00171 | 0 | 0 | 16 | K | 2 |  |  |  | ROZPOCET | 0 | 0 | 0 | 0 | 0 | 1 | 0 | 16 | -1848861691
| PP |  | Příprava podkladu před provedením dlažby nátěr penetrační na podlahu | [14 empty] | PP | 2
| Online PSC |  | https://podminky.urs.cz/item/CS_URS_2023_01/771121011 | [14 empty] | Online PSC | 2
40 | K | 771151026 | Samonivelační stěrka podlah pevnosti 30 MPa tl přes 12 do 15 mm | m2 | 5.7 |  | 0 | CS ÚRS 2023 01 |  | základní |  | 0 | 0.0255 | 0.14535 | 0 | 0 | 16 | K | 2 |  |  |  | ROZPOCET | 0 | 0 | 0 | 0 | 0 | 1 | 0 | 16 | -2072772532
| PP |  | Příprava podkladu před provedením dlažby samonivelační stěrka min.pevnosti 30 MPa, tloušťky přes 12 do 15 mm | [14 empty] | PP | 2
| Online PSC |  | https://podminky.urs.cz/item/CS_URS_2023_01/771151026 | [14 empty] | Online PSC | 2
41 | K | 771161011 | Montáž profilu dilatační spáry bez izolace v rovině dlažby | m | 10.4 |  | 0 | CS ÚRS 2023 01 |  | základní |  | 0 | 0 | 0 | 0 | 0 | 16 | K | 2 |  |  |  | ROZPOCET | 0 | 0 | 0 | 0 | 0 | 1 | 0 | 16 | -1236507869
| PP |  | Příprava podkladu před provedením dlažby montáž profilu dilatační spáry v rovině dlažby | [14 empty] | PP | 2
| Online PSC |  | https://podminky.urs.cz/item/CS_URS_2023_01/771161011 | [14 empty] | Online PSC | 2
42 | M | 59054162 | profil dilatační s bočními díly z PVC/CPE tl 6mm | m | 10.4 |  | 0 | CS ÚRS 2023 01 |  | základní |  | 0 | 0.0001 | 0.00104 | 0 | 0 | 32 | M | 2 |  |  |  | ROZPOCET | 0 | 0 | 0 | 0 | 0 | 1 | 0 | 16 | 2019138835
| PP |  | profil dilatační s bočními díly z PVC/CPE tl 6mm | [14 empty] | PP | 2
43 | K | 771474113 | Montáž soklů z dlaždic keramických rovných flexibilní lepidlo v přes 90 do 120 mm | m | 5.7 |  | 0 | CS ÚRS 2023 01 |  | základní |  | 0 | 0.00058 | 0.003306 | 0 | 0 | 16 | K | 2 |  |  |  | ROZPOCET | 0 | 0 | 0 | 0 | 0 | 1 | 0 | 16 | 1172378531
| PP |  | Montáž soklů z dlaždic keramických lepených flexibilním lepidlem rovných, výšky přes 90 do 120 mm | [14 empty] | PP | 2
| Online PSC |  | https://podminky.urs.cz/item/CS_URS_2023_01/771474113 | [14 empty] | Online PSC | 2
44 | M | 59761009 | sokl-dlažba keramická slinutá hladká do interiéru i exteriéru 600x95mm | kus | 10 |  | 0 | CS ÚRS 2023 01 |  | základní |  | 0 | 0.0012 | 0.012 | 0 | 0 | 32 | M | 2 |  |  |  | ROZPOCET | 0 | 0 | 0 | 0 | 0 | 1 | 0 | 16 | -791061021
| PP |  | sokl-dlažba keramická slinutá hladká do interiéru i exteriéru 600x95mm | [14 empty] | PP | 2
45 | K | 771571810 | Demontáž podlah z dlaždic keramických kladených do malty | m2 | 10 |  | 0 | CS ÚRS 2023 01 |  | základní |  | 0 | 0 | 0 | 0.08317 | 0.8317 | 16 | K | 2 |  |  |  | ROZPOCET | 0 | 0 | 0 | 0 | 0 | 1 | 0 | 16 | -719528388
| PP |  | Demontáž podlah z dlaždic keramických kladených do malty | [14 empty] | PP | 2
| Online PSC |  | https://podminky.urs.cz/item/CS_URS_2023_01/771571810 | [14 empty] | Online PSC | 2
46 | K | 771574262.1 | Montáž podlah z dlaždic keramických lepených flexibilním lepidlem velkoformátových pro vysoké mechanické zatížení protiskluzných nebo reliéfních (bezbariérových) přes 4 do 6 ks/m2 | m2 | 5.7 |  | 0 | CS ÚRS 2023 01 |  | základní |  | 0 | 0.009 | 0.0513 | 0 | 0 | 16 | K | 2 |  |  |  | ROZPOCET | 0 | 0 | 0 | 0 | 0 | 1 | 0 | 16 | -2100274636
| PP |  | Montáž podlah z dlaždic keramických lepených flexibilním lepidlem velkoformátových pro vysoké mechanické zatížení protiskluzných nebo reliéfních (bezbariérových) přes 4 do 6 ks/m2 | [14 empty] | PP | 2
| Online PSC |  | https://podminky.urs.cz/item/CS_URS_2023_01/771574262.1 | [14 empty] | Online PSC | 2
47 | M | 59761420 | dlažba velkoformátová keramická slinutá protiskluzná do interiéru i exteriéru pro vysoké mechanické namáhání přes 4 do 6ks/m2 | m2 | 6.84 |  | 0 | CS ÚRS 2023 01 |  | základní |  | 0 | 0.0192 | 0.13133 | 0 | 0 | 32 | M | 2 |  |  |  | ROZPOCET | 0 | 0 | 0 | 0 | 0 | 1 | 0 | 16 | 1231475978
| PP |  | dlažba velkoformátová keramická slinutá protiskluzná do interiéru i exteriéru pro vysoké mechanické namáhání přes 4 do 6ks/m2 | [14 empty] | PP | 2
| VV |  | 5,7*1,2 |  | 6.84 | [12 empty] | VV | 2 | 2 | True | 1 | ROZPOCET
48 | K | 771577114 | Příplatek k montáži podlah keramických lepených flexibilním lepidlem za spárování tmelem dvousložkovým | m2 | 5.7 |  | 0 | CS ÚRS 2023 01 |  | základní |  | 0 | 0 | 0 | 0 | 0 | 4 | K | 2 |  |  |  | ROZPOCET | 0 | 0 | 0 | 0 | 0 | 1 | 0 | 4 | -1773030675
| PP |  | Montáž podlah z dlaždic keramických lepených flexibilním lepidlem Příplatek k cenám za dvousložkový spárovací tmel | [14 empty] | PP | 2
| Online PSC |  | https://podminky.urs.cz/item/CS_URS_2023_01/771577114 | [14 empty] | Online PSC | 2
49 | M | 58581246 | stěrka hydroizolační jednosložková do interiéru pod dlažbu | kg | 20 |  | 0 | CS ÚRS 2023 01 |  | základní |  | 0 | 0.001 | 0.02 | 0 | 0 | 32 | M | 2 |  |  |  | ROZPOCET | 0 | 0 | 0 | 0 | 0 | 1 | 0 | 16 | -1146230048
| PP |  | stěrka hydroizolační jednosložková do interiéru pod dlažbu | [14 empty] | PP | 2
50 | M | 59054242 | páska pružná těsnící hydroizolační -kout | kus | 9 |  | 0 | CS ÚRS 2023 01 |  | základní |  | 0 | 4e-05 | 0.00036 | 0 | 0 | 32 | M | 2 |  |  |  | ROZPOCET | 0 | 0 | 0 | 0 | 0 | 1 | 0 | 16 | -1343269691
| PP |  | páska pružná těsnící hydroizolační -kout | [14 empty] | PP | 2
51 | M | 28355022 | páska pružná těsnící hydroizolační š do 125mm | m | 20.4 |  | 0 | CS ÚRS 2023 01 |  | základní |  | 0 | 3e-05 | 0.000612 | 0 | 0 | 32 | M | 2 |  |  |  | ROZPOCET | 0 | 0 | 0 | 0 | 0 | 1 | 0 | 16 | 1634018514
| PP |  | páska pružná těsnící hydroizolační š do 125mm | [14 empty] | PP | 2
| VV |  | 10,4+(5*2) |  | 20.4 | [12 empty] | VV | 2 | 2 | True | 1 | ROZPOCET
52 | K | 998771103 | Přesun hmot tonážní pro podlahy z dlaždic v objektech v přes 12 do 24 m | t | 1.1 |  | 0 | CS ÚRS 2023 01 |  | základní |  | 0 | 0 | 0 | 0 | 0 | 16 | K | 2 |  |  |  | ROZPOCET | 0 | 0 | 0 | 0 | 0 | 1 | 0 | 16 | 958600256
| PP |  | Přesun hmot pro podlahy z dlaždic stanovený z hmotnosti přesunovaného materiálu vodorovná dopravní vzdálenost do 50 m v objektech výšky přes 12 do 24 m | [14 empty] | PP | 2
| Online PSC |  | https://podminky.urs.cz/item/CS_URS_2023_01/998771103 | [14 empty] | Online PSC | 2
| D | 776 | Podlahy povlakové |  |  |  | 0 |  |  |  |  | 0 |  | 0.67029 |  | 0.0963 | 2 | D | 1 |  |  |  | ROZPOCET | [6 empty] | 0
53 | K | 776111116 | Odstranění zbytků lepidla z podkladu povlakových podlah broušením | m2 | 35.4 |  | 0 | CS ÚRS 2023 01 |  | základní |  | 0 | 0 | 0 | 0 | 0 | 16 | K | 2 |  |  |  | ROZPOCET | 0 | 0 | 0 | 0 | 0 | 1 | 0 | 16 | -1301654195
| PP |  | Příprava podkladu broušení podlah stávajícího podkladu pro odstranění lepidla (po starých krytinách) | [14 empty] | PP | 2
| Online PSC |  | https://podminky.urs.cz/item/CS_URS_2023_01/776111116 | [14 empty] | Online PSC | 2
54 | K | 776111311 | Vysátí podkladu povlakových podlah | m2 | 35.4 |  | 0 | CS ÚRS 2023 01 |  | základní |  | 0 | 0 | 0 | 0 | 0 | 16 | K | 2 |  |  |  | ROZPOCET | 0 | 0 | 0 | 0 | 0 | 1 | 0 | 16 | 1795525522
| PP |  | Příprava podkladu vysátí podlah | [14 empty] | PP | 2
| Online PSC |  | https://podminky.urs.cz/item/CS_URS_2023_01/776111311 | [14 empty] | Online PSC | 2
55 | K | 776121112 | Vodou ředitelná penetrace savého podkladu povlakových podlah | m2 | 35.4 |  | 0 | CS ÚRS 2023 01 |  | základní |  | 0 | 3e-05 | 0.001062 | 0 | 0 | 16 | K | 2 |  |  |  | ROZPOCET | 0 | 0 | 0 | 0 | 0 | 1 | 0 | 16 | -1081849041
| PP |  | Příprava podkladu penetrace vodou ředitelná podlah | [14 empty] | PP | 2
| Online PSC |  | https://podminky.urs.cz/item/CS_URS_2023_01/776121112 | [14 empty] | Online PSC | 2
56 | K | 776141124 | Stěrka podlahová nivelační pro vyrovnání podkladu povlakových podlah pevnosti 30 MPa tl přes 8 do 10 mm | m2 | 35.4 |  | 0 | CS ÚRS 2023 01 |  | základní |  | 0 | 0.015 | 0.531 | 0 | 0 | 16 | K | 2 |  |  |  | ROZPOCET | 0 | 0 | 0 | 0 | 0 | 1 | 0 | 16 | -1929624612
| PP |  | Příprava podkladu vyrovnání samonivelační stěrkou podlah min.pevnosti 30 MPa, tloušťky přes 8 do 10 mm | [14 empty] | PP | 2
| Online PSC |  | https://podminky.urs.cz/item/CS_URS_2023_01/776141124 | [14 empty] | Online PSC | 2
57 | K | 776201812 | Demontáž lepených povlakových podlah s podložkou ručně | m2 | 32.1 |  | 0 | CS ÚRS 2023 01 |  | základní |  | 0 | 0 | 0 | 0.003 | 0.0963 | 16 | K | 2 |  |  |  | ROZPOCET | 0 | 0 | 0 | 0 | 0 | 1 | 0 | 16 | -1201040975
| PP |  | Demontáž povlakových podlahovin lepených ručně s podložkou | [14 empty] | PP | 2
| Online PSC |  | https://podminky.urs.cz/item/CS_URS_2023_01/776201812 | [14 empty] | Online PSC | 2
59 | K | 776251121 | Lepení elektrostaticky vodivých pásů standardním lepidlem | m2 | 35.4 |  | 0 | CS ÚRS 2023 01 |  | základní |  | 0 | 0.0004 | 0.01416 | 0 | 0 | 16 | K | 2 |  |  |  | ROZPOCET | 0 | 0 | 0 | 0 | 0 | 1 | 0 | 16 | 2067549549
| PP |  | Montáž podlahovin z přírodního linolea (marmolea) lepením standardním lepidlem z pásů elektrostaticky vodivých | [14 empty] | PP | 2
| Online PSC |  | https://podminky.urs.cz/item/CS_URS_2023_01/776251121 | [14 empty] | Online PSC | 2
60 | M | 28410242 | krytina podlahová homogenní elektrostaticky vodivá tl 2,0mm | m2 | 42.48 |  | 0 | CS ÚRS 2023 01 |  | základní |  | 0 | 0.0026 | 0.11045 | 0 | 0 | 32 | M | 2 |  |  |  | ROZPOCET | 0 | 0 | 0 | 0 | 0 | 1 | 0 | 16 | -450730166
| PP |  | krytina podlahová homogenní elektrostaticky vodivá tl 2,0mm 608x608mm | [14 empty] | PP | 2
| VV |  | 35,4*1,2 |  | 42.48 | [12 empty] | VV | 2 | 2 | True | 1 | ROZPOCET
61 | K | 776411212 | Montáž tahaných obvodových soklíků z PVC výšky do 100 mm | m | 45 |  | 0 | CS ÚRS 2023 01 |  | základní |  | 0 | 5e-05 | 0.00225 | 0 | 0 | 16 | K | 2 |  |  |  | ROZPOCET | 0 | 0 | 0 | 0 | 0 | 1 | 0 | 16 | 254746493
| PP |  | Montáž soklíků tahaných (fabiony) z PVC obvodových, výšky přes 80 do 100 mm | [14 empty] | PP | 2
| Online PSC |  | https://podminky.urs.cz/item/CS_URS_2023_01/776411212 | [14 empty] | Online PSC | 2
62 | K | 776411213 | Montáž tahaných soklíků z PVC vnitřních rohů | kus | 12 |  | 0 | CS ÚRS 2023 01 |  | základní |  | 0 | 3e-05 | 0.00036 | 0 | 0 | 16 | K | 2 |  |  |  | ROZPOCET | 0 | 0 | 0 | 0 | 0 | 1 | 0 | 16 | -1790762725
| PP |  | Montáž soklíků tahaných (fabiony) z PVC vnitřních rohů | [14 empty] | PP | 2
| Online PSC |  | https://podminky.urs.cz/item/CS_URS_2023_01/776411213 | [14 empty] | Online PSC | 2
63 | K | 776411214 | Montáž tahaných soklíků z PVC vnějších rohů | kus | 7 |  | 0 | CS ÚRS 2023 01 |  | základní |  | 0 | 3e-05 | 0.00021 | 0 | 0 | 16 | K | 2 |  |  |  | ROZPOCET | 0 | 0 | 0 | 0 | 0 | 1 | 0 | 16 | -1074582129
| PP |  | Montáž soklíků tahaných (fabiony) z PVC vnějších rohů | [14 empty] | PP | 2
| Online PSC |  | https://podminky.urs.cz/item/CS_URS_2023_01/776411214 | [14 empty] | Online PSC | 2
64 | K | 776421111.1 | Montáž ukončovacích lišt | m | 45 |  | 0 | CS ÚRS 2023 01 |  | základní |  | 0 | 1e-05 | 0.00045 | 0 | 0 | 16 | K | 2 |  |  |  | ROZPOCET | 0 | 0 | 0 | 0 | 0 | 1 | 0 | 16 | -1406606913
| PP |  | Montáž lišt obvodových lepených | [14 empty] | PP | 2
| Online PSC |  | https://podminky.urs.cz/item/CS_URS_2023_01/776421111.1 | [14 empty] | Online PSC | 2
65 | M | 60791122.1 | profil dokončovací krycí plastový, dl 2m | m | 45 |  | 0 | CS ÚRS 2023 01 |  | základní |  | 0 | 0.00023 | 0.01035 | 0 | 0 | 32 | M | 2 |  |  |  | ROZPOCET | 0 | 0 | 0 | 0 | 0 | 1 | 0 | 16 | 1158437045
| PP |  | profil dokončovací krycí plastový, dl 2m | [14 empty] | PP | 2
66 | K | 998776102 | Přesun hmot tonážní pro podlahy povlakové v objektech v přes 6 do 12 m | t | 0.8 |  | 0 | CS ÚRS 2023 01 |  | základní |  | 0 | 0 | 0 | 0 | 0 | 16 | K | 2 |  |  |  | ROZPOCET | 0 | 0 | 0 | 0 | 0 | 1 | 0 | 16 | 805140993
| PP |  | Přesun hmot pro podlahy povlakové stanovený z hmotnosti přesunovaného materiálu vodorovná dopravní vzdálenost do 50 m v objektech výšky přes 6 do 12 m | [14 empty] | PP | 2
| Online PSC |  | https://podminky.urs.cz/item/CS_URS_2023_01/998776102 | [14 empty] | Online PSC | 2
| D | 781 | Dokončovací práce - obklady |  |  |  | 0 |  |  |  |  | 0 |  | 0.85796 |  | 3.6675 | 2 | D | 1 |  |  |  | ROZPOCET | [6 empty] | 0
67 | K | 781121011 | Nátěr penetrační na stěnu | m2 | 17.4 |  | 0 | CS ÚRS 2023 01 |  | základní |  | 0 | 0.0003 | 0.00522 | 0 | 0 | 16 | K | 2 |  |  |  | ROZPOCET | 0 | 0 | 0 | 0 | 0 | 1 | 0 | 16 | -1250329449
| PP |  | Příprava podkladu před provedením obkladu nátěr penetrační na stěnu | [14 empty] | PP | 2
| Online PSC |  | https://podminky.urs.cz/item/CS_URS_2023_01/781121011 | [14 empty] | Online PSC | 2
| VV |  | 2*(5,7+3) |  | 17.4 | [12 empty] | VV | 2 | 2 | True | 1 | ROZPOCET
68 | M | 58581246.1 | stěrka hydroizolační jednosložková do interiéru pod dlažbu | kg | 17.4 |  | 0 | CS ÚRS 2023 01 |  | základní |  | 0 | 0.001 | 0.0174 | 0 | 0 | 32 | M | 2 |  |  |  | ROZPOCET | 0 | 0 | 0 | 0 | 0 | 1 | 0 | 16 | -286154816
| PP |  | stěrka hydroizolační jednosložková do interiéru pod obklad | [14 empty] | PP | 2
69 | M | 28355022 | páska pružná těsnící hydroizolační š do 125mm | m | 12 |  | 0 | CS ÚRS 2023 01 |  | základní |  | 0 | 3e-05 | 0.00036 | 0 | 0 | 32 | M | 2 |  |  |  | ROZPOCET | 0 | 0 | 0 | 0 | 0 | 1 | 0 | 16 | -2123439708
| PP |  | páska pružná těsnící hydroizolační š do 125mm | [14 empty] | PP | 2
70 | K | 781151031 | Celoplošné vyrovnání podkladu stěrkou tl 3 mm | m2 | 17.4 |  | 0 | CS ÚRS 2023 01 |  | základní |  | 0 | 0.0045 | 0.0783 | 0 | 0 | 16 | K | 2 |  |  |  | ROZPOCET | 0 | 0 | 0 | 0 | 0 | 1 | 0 | 16 | -1047840524
| PP |  | Příprava podkladu před provedením obkladu celoplošné vyrovnání podkladu stěrkou, tloušťky 3 mm | [14 empty] | PP | 2
| Online PSC |  | https://podminky.urs.cz/item/CS_URS_2023_01/781151031 | [14 empty] | Online PSC | 2
71 | K | 781151041 | Příplatek k cenám celoplošné vyrovnání stěrkou za každý další 1 mm přes tl 3 mm | m2 | 121.8 |  | 0 | CS ÚRS 2023 01 |  | základní |  | 0 | 0.00145 | 0.17661 | 0 | 0 | 16 | K | 2 |  |  |  | ROZPOCET | 0 | 0 | 0 | 0 | 0 | 1 | 0 | 16 | 2118097306
| PP |  | Příprava podkladu před provedením obkladu celoplošné vyrovnání podkladu příplatek za každý další 1 mm tloušťky přes 3 mm | [14 empty] | PP | 2
| Online PSC |  | https://podminky.urs.cz/item/CS_URS_2023_01/781151041 | [14 empty] | Online PSC | 2
| VV |  | 17,4*7 |  | 121.8 | [12 empty] | VV | 2 | 2 | True | 1 | ROZPOCET
72 | K | 781471810 | Demontáž obkladů z obkladaček keramických kladených do malty | m2 | 45 |  | 0 | CS ÚRS 2023 01 |  | základní |  | 0 | 0 | 0 | 0.0815 | 3.6675 | 16 | K | 2 |  |  |  | ROZPOCET | 0 | 0 | 0 | 0 | 0 | 1 | 0 | 16 | -1217853033
| PP |  | Demontáž obkladů z dlaždic keramických kladených do malty | [14 empty] | PP | 2
| Online PSC |  | https://podminky.urs.cz/item/CS_URS_2023_01/781471810 | [14 empty] | Online PSC | 2
73 | K | 781474154 | Montáž obkladů vnitřních keramických velkoformátových hladkých přes 4 do 6 ks/m2 lepených flexibilním lepidlem | m2 | 17.4 |  | 0 | CS ÚRS 2023 01 |  | základní |  | 0 | 0.009 | 0.1566 | 0 | 0 | 16 | K | 2 |  |  |  | ROZPOCET | 0 | 0 | 0 | 0 | 0 | 1 | 0 | 16 | -812023387
| PP |  | Montáž obkladů vnitřních stěn z dlaždic keramických lepených flexibilním lepidlem velkoformátových hladkých přes 4 do 6 ks/m2 | [14 empty] | PP | 2
| Online PSC |  | https://podminky.urs.cz/item/CS_URS_2023_01/781474154 | [14 empty] | Online PSC | 2
74 | M | 59761001 | obklad velkoformátový keramický hladký přes 4 do 6ks/m2 | m2 | 20.88 |  | 0 | CS ÚRS 2023 01 |  | základní |  | 0 | 0.02 | 0.4176 | 0 | 0 | 32 | M | 2 |  |  |  | ROZPOCET | 0 | 0 | 0 | 0 | 0 | 1 | 0 | 16 | 1496097174
| PP |  | obklad velkoformátový keramický hladký přes 4 do 6ks/m2 | [14 empty] | PP | 2
| VV |  | 17,4*1,2 |  | 20.88 | [12 empty] | VV | 2 | 2 | True | 1 | ROZPOCET
75 | K | 781477114 | Příplatek k montáži obkladů vnitřních keramických hladkých za spárování tmelem dvousložkovým | m2 | 17.4 |  | 0 | CS ÚRS 2023 01 |  | základní |  | 0 | 0 | 0 | 0 | 0 | 16 | K | 2 |  |  |  | ROZPOCET | 0 | 0 | 0 | 0 | 0 | 1 | 0 | 16 | -1084721335
| PP |  | Montáž obkladů vnitřních stěn z dlaždic keramických Příplatek k cenám za dvousložkový spárovací tmel | [14 empty] | PP | 2
| Online PSC |  | https://podminky.urs.cz/item/CS_URS_2023_01/781477114 | [14 empty] | Online PSC | 2
76 | K | 781494511 | Plastové profily ukončovací lepené flexibilním lepidlem | m | 10.4 |  | 0 | CS ÚRS 2023 01 |  | základní |  | 0 | 0.0005 | 0.0052 | 0 | 0 | 16 | K | 2 |  |  |  | ROZPOCET | 0 | 0 | 0 | 0 | 0 | 1 | 0 | 16 | -200169937
| PP |  | Obklad - dokončující práce profily ukončovací lepené flexibilním lepidlem ukončovací vč. dodávky profilu | [14 empty] | PP | 2
| Online PSC |  | https://podminky.urs.cz/item/CS_URS_2023_01/781494511 | [14 empty] | Online PSC | 2
77 | K | 781495115 | Spárování vnitřních obkladů silikonem | m | 22.4 |  | 0 | CS ÚRS 2023 01 |  | základní |  | 0 | 3e-05 | 0.000672 | 0 | 0 | 16 | K | 2 |  |  |  | ROZPOCET | 0 | 0 | 0 | 0 | 0 | 1 | 0 | 16 | 1843495242
| PP |  | Obklad - dokončující práce ostatní práce spárování silikonem | [14 empty] | PP | 2
| Online PSC |  | https://podminky.urs.cz/item/CS_URS_2023_01/781495115 | [14 empty] | Online PSC | 2
78 | K | 998781103 | Přesun hmot tonážní pro obklady keramické v objektech v přes 12 do 24 m | t | 1.3 |  | 0 | CS ÚRS 2023 01 |  | základní |  | 0 | 0 | 0 | 0 | 0 | 16 | K | 2 |  |  |  | ROZPOCET | 0 | 0 | 0 | 0 | 0 | 1 | 0 | 16 | 1198219219
| PP |  | Přesun hmot pro obklady keramické stanovený z hmotnosti přesunovaného materiálu vodorovná dopravní vzdálenost do 50 m v objektech výšky přes 12 do 24 m | [14 empty] | PP | 2
| Online PSC |  | https://podminky.urs.cz/item/CS_URS_2023_01/998781103 | [14 empty] | Online PSC | 2
| D | 783 | Dokončovací práce - nátěry |  |  |  | 0 |  |  |  |  | 0 |  | 0.011 |  | 0 | 2 | D | 1 |  |  |  | ROZPOCET | [6 empty] | 0
79 | K | 783301303 | Bezoplachové odrezivění rozvodů ÚT, zámečnických konstrukcí, zárubní | m2 | 20 |  | 0 | CS ÚRS 2023 01 |  | základní |  | 0 | 7e-05 | 0.0014 | 0 | 0 | 16 | K | 2 |  |  |  | ROZPOCET | 0 | 0 | 0 | 0 | 0 | 1 | 0 | 16 | 539776972
| PP |  | Bezoplachové odrezivění rozvodů ÚT, zámečnických konstrukcí, zárubní | [14 empty] | PP | 2
| Online PSC |  | https://podminky.urs.cz/item/CS_URS_2023_01/783301303 | [14 empty] | Online PSC | 2
80 | K | 783301401 | Příprava podkladu rozvodů ÚT, zámečnických konstrukcí, zárubní, před provedením nátěru ometení | m2 | 20 |  | 0 | CS ÚRS 2023 01 |  | základní |  | 0 | 0 | 0 | 0 | 0 | 16 | K | 2 |  |  |  | ROZPOCET | 0 | 0 | 0 | 0 | 0 | 1 | 0 | 16 | -1821428631
| PP |  | Příprava podkladu rozvodů ÚT, zámečnických konstrukcí, zárubní, před provedením nátěru ometení | [14 empty] | PP | 2
| Online PSC |  | https://podminky.urs.cz/item/CS_URS_2023_01/783301401 | [14 empty] | Online PSC | 2
81 | K | 783314101 | Základní jednonásobný syntetický nátěr rozvodů ÚT, zámečnických konstrukcí, zárubní | m2 | 20 |  | 0 | CS ÚRS 2023 01 |  | základní |  | 0 | 0.00014 | 0.0028 | 0 | 0 | 16 | K | 2 |  |  |  | ROZPOCET | 0 | 0 | 0 | 0 | 0 | 1 | 0 | 16 | 1158540099
| PP |  | Základní nátěr rozvodů ÚT, zámečnických konstrukcí, zárubní, jednonásobný syntetický | [14 empty] | PP | 2
| Online PSC |  | https://podminky.urs.cz/item/CS_URS_2023_01/783314101 | [14 empty] | Online PSC | 2
82 | K | 783315101 | Mezinátěr jednonásobný syntetický standardní rozvodů ÚT, zámečnických konstrukcí, zárubní | m2 | 20 |  | 0 | CS ÚRS 2023 01 |  | základní |  | 0 | 0.00012 | 0.0024 | 0 | 0 | 16 | K | 2 |  |  |  | ROZPOCET | 0 | 0 | 0 | 0 | 0 | 1 | 0 | 16 | -503553381
| PP |  | Mezinátěr rozvodů ÚT, zámečnických konstrukcí, zárubní, jednonásobný syntetický standardní | [14 empty] | PP | 2
| Online PSC |  | https://podminky.urs.cz/item/CS_URS_2023_01/783315101 | [14 empty] | Online PSC | 2
83 | K | 783317101 | Krycí jednonásobný syntetický standardní nátěr rozvodů ÚT, zámečnických konstrukcí, zárubní | m2 | 20 |  | 0 | CS ÚRS 2023 01 |  | základní |  | 0 | 0.00012 | 0.0024 | 0 | 0 | 16 | K | 2 |  |  |  | ROZPOCET | 0 | 0 | 0 | 0 | 0 | 1 | 0 | 16 | -367931767
| PP |  | Krycí nátěr (email) rozvodů ÚT, zámečnických konstrukcí, zárubní, jednonásobný syntetický standardní | [14 empty] | PP | 2
| Online PSC |  | https://podminky.urs.cz/item/CS_URS_2023_01/783317101 | [14 empty] | Online PSC | 2
84 | K | 783343101 | Základní jednonásobný impregnační polyuretanový nátěr rozvodů ÚT, zámečnických konstrukcí, zárubní | m2 | 20 |  | 0 | CS ÚRS 2023 01 |  | základní |  | 0 | 0.0001 | 0.002 | 0 | 0 | 16 | K | 2 |  |  |  | ROZPOCET | 0 | 0 | 0 | 0 | 0 | 1 | 0 | 16 | 1629838524
| PP |  | Základní impregnační nátěr rozvodů ÚT, zámečnických konstrukcí, zárubní, aktivátorem rzi na zkorodovaný povrch jednonásobný polyuretanový | [14 empty] | PP | 2
| Online PSC |  | https://podminky.urs.cz/item/CS_URS_2023_01/783343101 | [14 empty] | Online PSC | 2
| D | 784 | Dokončovací práce - malby a tapety |  |  |  | 0 |  |  |  |  | 0 |  | 0.5088 |  | 0.0992 | 2 | D | 1 |  |  |  | ROZPOCET | [6 empty] | 0
85 | K | 784121001 | Oškrabání malby v mísnostech v do 3,80 m, 10% | m2 | 320 |  | 0 | CS ÚRS 2023 01 |  | základní |  | 0 | 0.001 | 0.32 | 0.00031 | 0.0992 | 16 | K | 2 |  |  |  | ROZPOCET | 0 | 0 | 0 | 0 | 0 | 1 | 0 | 16 | 793746987
| PP |  | Oškrabání malby v místnostech výšky do 3,80 m, 100% | [14 empty] | PP | 2
| Online PSC |  | https://podminky.urs.cz/item/CS_URS_2023_01/784121001 | [14 empty] | Online PSC | 2
86 | K | 784171101 | Zakrytí vnitřních podlah včetně pozdějšího odkrytí | m2 | 100 |  | 0 | CS ÚRS 2023 01 |  | základní |  | 0 | 0 | 0 | 0 | 0 | 16 | K | 2 |  |  |  | ROZPOCET | 0 | 0 | 0 | 0 | 0 | 1 | 0 | 16 | 1494797564
| PP |  | Zakrytí nemalovaných ploch (materiál ve specifikaci) včetně pozdějšího odkrytí podlah | [14 empty] | PP | 2
| Online PSC |  | https://podminky.urs.cz/item/CS_URS_2023_01/784171101 | [14 empty] | Online PSC | 2
87 | M | 58124842 | fólie pro malířské potřeby zakrývací tl 7µ 4x5m | m2 | 120 |  | 0 | CS ÚRS 2023 01 |  | základní |  | 0 | 0 | 0 | 0 | 0 | 32 | M | 2 |  |  |  | ROZPOCET | 0 | 0 | 0 | 0 | 0 | 1 | 0 | 16 | 1858274976
| PP |  | fólie pro malířské potřeby zakrývací tl 7µ 4x5m | [14 empty] | PP | 2
88 | K | 784171111 | Zakrytí vnitřních ploch stěn v místnostech v do 3,80 m | m2 | 50 |  | 0 | CS ÚRS 2023 01 |  | základní |  | 0 | 0 | 0 | 0 | 0 | 16 | K | 2 |  |  |  | ROZPOCET | 0 | 0 | 0 | 0 | 0 | 1 | 0 | 16 | -1393589282
| PP |  | Zakrytí nemalovaných ploch (materiál ve specifikaci) včetně pozdějšího odkrytí svislých ploch např. stěn, oken, dveří v místnostech výšky do 3,80 | [14 empty] | PP | 2
| Online PSC |  | https://podminky.urs.cz/item/CS_URS_2023_01/784171111 | [14 empty] | Online PSC | 2
89 | M | 58124842 | fólie pro malířské potřeby zakrývací tl 7µ 4x5m | m2 | 60 |  | 0 | CS ÚRS 2023 01 |  | základní |  | 0 | 0 | 0 | 0 | 0 | 32 | M | 2 |  |  |  | ROZPOCET | 0 | 0 | 0 | 0 | 0 | 1 | 0 | 16 | -554159013
| PP |  | fólie pro malířské potřeby zakrývací tl 7µ 4x5m | [14 empty] | PP | 2
90 | K | 784171121 | Zakrytí vnitřních ploch konstrukcí nebo prvků v místnostech v do 3,80 m | m2 | 150 |  | 0 | CS ÚRS 2023 01 |  | základní |  | 0 | 0 | 0 | 0 | 0 | 16 | K | 2 |  |  |  | ROZPOCET | 0 | 0 | 0 | 0 | 0 | 1 | 0 | 16 | 1956452766
| PP |  | Zakrytí nemalovaných ploch (materiál ve specifikaci) včetně pozdějšího odkrytí konstrukcí nebo samostatných prvků např. schodišť, nábytku, radiátorů, zábradlí v místnostech výšky do 3,80 | [14 empty] | PP | 2
| Online PSC |  | https://podminky.urs.cz/item/CS_URS_2023_01/784171121 | [14 empty] | Online PSC | 2
91 | M | 58124842 | fólie pro malířské potřeby zakrývací tl 7µ 4x5m | m2 | 180 |  | 0 | CS ÚRS 2023 01 |  | základní |  | 0 | 0 | 0 | 0 | 0 | 32 | M | 2 |  |  |  | ROZPOCET | 0 | 0 | 0 | 0 | 0 | 1 | 0 | 16 | 317138648
| PP |  | fólie pro malířské potřeby zakrývací tl 7µ 4x5m | [14 empty] | PP | 2
92 | K | 784181101 | Základní akrylátová jednonásobná bezbarvá penetrace podkladu v místnostech v do 3,80 m | m2 | 320 |  | 0 | CS ÚRS 2023 01 |  | základní |  | 0 | 0.0002 | 0.064 | 0 | 0 | 16 | K | 2 |  |  |  | ROZPOCET | 0 | 0 | 0 | 0 | 0 | 1 | 0 | 16 | 873613517
| PP |  | Penetrace podkladu jednonásobná základní akrylátová bezbarvá v místnostech výšky do 3,80 m | [14 empty] | PP | 2
| Online PSC |  | https://podminky.urs.cz/item/CS_URS_2023_01/784181101 | [14 empty] | Online PSC | 2
108 | K | 784211001 | Jednonásobné bílé malby ze směsí za mokra výborně oděruvzdorných v místnostech v do 3,80 m | m2 | 960 |  | 0 | CS ÚRS 2023 01 |  | základní |  | 0 | 0.00013 | 0.1248 | 0 | 0 | 16 | K | 2 |  |  |  | ROZPOCET | 0 | 0 | 0 | 0 | 0 | 1 | 0 | 16 | 648733106
| PP |  | Malby z malířských směsí oděruvzdorných za mokra jednonásobné, bílé za mokra odruvzdorné výborně v místnostech výšky do 3,80 m | [14 empty] | PP | 2
| Online PSC |  | https://podminky.urs.cz/item/CS_URS_2023_01/784211001 | [14 empty] | Online PSC | 2
| VV |  | 320*3 |  | 960 | [12 empty] | VV | 2 | 2 | True | 1 | ROZPOCET
| D | 786 | Dokončovací práce - čalounické úpravy |  |  |  | 0 |  |  |  |  | 0 |  | 0.0195 |  | 0 | 2 | D | 1 |  |  |  | ROZPOCET | [6 empty] | 0
94 | K | 786624121 | Montáž lamelové žaluzie do oken zdvojených kovových otevíravých, sklápěcích a vyklápěcích | m2 | 15 |  | 0 | CS ÚRS 2023 01 |  | základní |  | 0 | 0 | 0 | 0 | 0 | 16 | K | 2 |  |  |  | ROZPOCET | 0 | 0 | 0 | 0 | 0 | 1 | 0 | 16 | -827456278
| PP |  | Montáž zastiňujících žaluzií lamelových do oken zdvojených otevíravých, sklápěcích nebo vyklápěcích kovových | [14 empty] | PP | 2
| Online PSC |  | https://podminky.urs.cz/item/CS_URS_2023_01/786624121 | [14 empty] | Online PSC | 2
95 | M | 55346200 | žaluzie horizontální interiérové | m2 | 15 |  | 0 | CS ÚRS 2023 01 |  | základní |  | 0 | 0.0013 | 0.0195 | 0 | 0 | 32 | M | 2 |  |  |  | ROZPOCET | 0 | 0 | 0 | 0 | 0 | 1 | 0 | 16 | 433946817
| PP |  | žaluzie horizontální interiérové | [14 empty] | PP | 2
96 | K | 998786101 | Přesun hmot tonážní pro stínění a čalounické úpravy v objektech v do 6 m | t | 0.2 |  | 0 | CS ÚRS 2023 01 |  | základní |  | 0 | 0 | 0 | 0 | 0 | 16 | K | 2 |  |  |  | ROZPOCET | 0 | 0 | 0 | 0 | 0 | 1 | 0 | 16 | 184638371
| PP |  | Přesun hmot pro stínění a čalounické úpravy stanovený z hmotnosti přesunovaného materiálu vodorovná dopravní vzdálenost do 50 m v objektech výšky (hloubky) do 6 m | [14 empty] | PP | 2
| Online PSC |  | https://podminky.urs.cz/item/CS_URS_2023_01/998786101 | [14 empty] | Online PSC | 2
| D | HZS | Hodinové zúčtovací sazby |  |  |  | 0 |  |  |  |  | 0 |  | 0 |  | 0 | 4 | D | 0 |  |  |  | ROZPOCET | [6 empty] | 0
97 | K | HZS1302 | Hodinové zúčtovací sazby profesí HSV provádění konstrukcí zedník specialista, stěhování nábytku, dokončovací a začišťovací práce | hod | 40 |  | 0 | CS ÚRS 2023 01 |  | základní |  | 0 | 0 | 0 | 0 | 0 | 512 | K | 1 |  |  |  | ROZPOCET | 0 | 0 | 0 | 0 | 0 | 1 | 0 | 512 | -388259410
| PP |  | Hodinové zúčtovací sazby profesí HSV provádění konstrukcí zedník specialista, stěhování nábytku, dokončovací a začišťovací práce | [14 empty] | PP | 1
| Online PSC |  | https://podminky.urs.cz/item/CS_URS_2023_01/HZS1302 | [14 empty] | Online PSC | 1
98 | K | HZS2491 | Hodinové zúčtovací sazby profesí PSV zednické výpomoci a pomocné práce PSV dělník zednických výpomocí -zhotovení prostupů a jejich zapravení -zhotovení drážek pro potrubí a jejich zapravení | hod | 60 |  | 0 | CS ÚRS 2023 01 |  | základní |  | 0 | 0 | 0 | 0 | 0 | 512 | K | 1 |  |  |  | ROZPOCET | 0 | 0 | 0 | 0 | 0 | 1 | 0 | 512 | 332735485
| PP |  | Hodinové zúčtovací sazby profesí PSV zednické výpomoci a pomocné práce PSV dělník zednických výpomocí -zhotovení prostupů a jejich zapravení -zhotovení drážek pro potrubí a jejich zapravení | [14 empty] | PP | 1
| Online PSC |  | https://podminky.urs.cz/item/CS_URS_2023_01/HZS2491 | [14 empty] | Online PSC | 1

## 02.1 - ZTI
{178734f0-ef9e-4e4c-8802-ce3839d48b80}
2
| KRYCÍ LIST SOUPISU PRACÍ | [7 empty] | v --- níže se nacházejí doplnkové a pomocné údaje k sestavám --- v | [8 empty] | False
Stavba:
Rozšíření jednotky poanesteziologické péče na operačních sálech
Objekt:
02 - ZTI
Soupis:
02.1 - ZTI
| KSO: |  |  |  |  | CC-CZ:
| Místo: |  | parc.č. 2221, k.ú. Havířov - Město |  |  | Datum: | 12. 5. 2023
| Zadavatel: |  |  |  |  | IČ: | 00844896
|  | Nemocnice Havířov p.o. |  |  |  | DIČ: | CZ00844896
| Uchazeč: |  |  |  |  | IČ: | Vyplň údaj
|  | Vyplň údaj |  |  |  | DIČ: | Vyplň údaj
| Projektant: |  |  |  |  | IČ: | 06369201
|  | Amun Pro s.r.o. |  |  |  | DIČ: | CZ06369201
| Zpracovatel: |  |  |  |  | IČ: | 06369201
|  | Amun Pro s.r.o. |  |  |  | DIČ: | CZ06369201
Poznámka:
Soupis prací je sestaven s využitím Cenové soustavy ÚRS. Položky, které pochází z této cenové soustavy, jsou ve sloupci 'Cenová soustava' označeny popisem 'CS ÚRS' a úrovní příslušného kalendářního pololetí. Veškeré další informace vymezující popis a podmínky použití těchto položek z Cenové soustavy, které nejsou uvedeny přímo v soupisu prací, jsou neomezeně dálkově k dispozici na webu podminky.urs.cz.
| Cena bez DPH | [5 empty] | 0
|  |  | Základ daně |  |  | Sazba daně | Výše daně
| DPH | základní | 0 |  |  | 21% | 0
|  | snížená | 0 |  |  | 15% | 0
|  | zákl. přenesená | 0 |  |  | 21% | 0
|  | sníž. přenesená | 0 |  |  | 15% | 0
|  | nulová | 0 |  |  | 0% | 0
| Cena s DPH |  |  | v | CZK |  | 0
REKAPITULACE ČLENĚNÍ SOUPISU PRACÍ
Stavba:
Rozšíření jednotky poanesteziologické péče na operačních sálech
Objekt:
02 - ZTI
Soupis:
02.1 - ZTI
Místo: |  |  | parc.č. 2221, k.ú. Havířov - Město |  |  | Datum: | 12. 5. 2023
Zadavatel: |  |  | Nemocnice Havířov p.o. |  |  | Projektant: | Amun Pro s.r.o.
Uchazeč: |  |  | Vyplň údaj |  |  | Zpracovatel: | Amun Pro s.r.o.
Kód dílu - Popis | [6 empty] | Cena celkem [CZK]
Náklady stavby celkem | [6 empty] | 0 | [11 empty] | -1
| PSV - Práce a dodávky PSV | [5 empty] | 0
| 721 - Zdravotechnika - vnitřní kanalizace | [5 empty] | 0
| 722 - Zdravotechnika - vnitřní vodovod | [5 empty] | 0
| 725 - Zdravotechnika - zařizovací předměty | [5 empty] | 0
| HZS - Hodinové zúčtovací sazby | [5 empty] | 0
SOUPIS PRACÍ
Stavba:
Rozšíření jednotky poanesteziologické péče na operačních sálech
Objekt:
02 - ZTI
Soupis:
02.1 - ZTI
Místo: |  |  | parc.č. 2221, k.ú. Havířov - Město |  |  | Datum: | 12. 5. 2023
Zadavatel: |  |  | Nemocnice Havířov p.o. |  |  | Projektant: | Amun Pro s.r.o.
Uchazeč: |  |  | Vyplň údaj |  |  | Zpracovatel: | Amun Pro s.r.o.
PČ | Typ | Kód | Popis | MJ | Množství | J.cena [CZK] | Cena celkem [CZK] | Cenová soustava |  | DPH | J. Nh [h] | Nh celkem [h] | J. hmotnost [t] | Hmotnost celkem [t] | J. suť [t] | Suť Celkem [t]
Náklady soupisu celkem | [6 empty] | 0 |  |  |  |  | 0 |  | 0.15551 |  | 0.33855 |  | D | -1 | [10 empty] | 0
| D | PSV | Práce a dodávky PSV |  |  |  | 0 |  |  |  |  | 0 |  | 0.15551 |  | 0.33855 | 2 | D | 0 |  |  |  | ROZPOCET | [6 empty] | 0
| D | 721 | Zdravotechnika - vnitřní kanalizace |  |  |  | 0 |  |  |  |  | 0 |  | 0.02339 |  | 0.04524 | 2 | D | 1 |  |  |  | ROZPOCET | [6 empty] | 0
1 | K | 721171803 | Demontáž potrubí z novodurových trub odpadních nebo připojovacích do D 75 | m | 14 |  | 0 | CS ÚRS 2023 01 |  | základní |  | 0 | 0 | 0 | 0.0021 | 0.0294 | 16 | K | 2 |  |  |  | ROZPOCET | 0 | 0 | 0 | 0 | 0 | 1 | 0 | 16 | -1815110695
| PP |  | Demontáž potrubí z novodurových trub odpadních nebo připojovacích do D 75 | [14 empty] | PP | 2
| Online PSC |  | https://podminky.urs.cz/item/CS_URS_2023_01/721171803 | [14 empty] | Online PSC | 2
2 | K | 721171808 | Demontáž potrubí z novodurových trub odpadních nebo připojovacích přes 75 do D 114 | m | 8 |  | 0 | CS ÚRS 2023 01 |  | základní |  | 0 | 0 | 0 | 0.00198 | 0.01584 | 16 | K | 2 |  |  |  | ROZPOCET | 0 | 0 | 0 | 0 | 0 | 1 | 0 | 16 | -1482628678
| PP |  | Demontáž potrubí z novodurových trub odpadních nebo připojovacích přes 75 do D 114 | [14 empty] | PP | 2
| Online PSC |  | https://podminky.urs.cz/item/CS_URS_2023_01/721171808 | [14 empty] | Online PSC | 2
3 | K | 721171905 | Opravy odpadního potrubí plastového vsazení odbočky do potrubí DN 110 | kus | 3 |  | 0 | CS ÚRS 2023 01 |  | základní |  | 0 | 0.00179 | 0.00537 | 0 | 0 | 16 | K | 2 |  |  |  | ROZPOCET | 0 | 0 | 0 | 0 | 0 | 1 | 0 | 16 | 20670688
| PP |  | Opravy odpadního potrubí plastového vsazení odbočky do potrubí DN 110 | [14 empty] | PP | 2
| Online PSC |  | https://podminky.urs.cz/item/CS_URS_2023_01/721171905 | [14 empty] | Online PSC | 2
4 | K | 721174041 | Potrubí z trub polypropylenových připojovací DN 32 | m | 1 |  | 0 | CS ÚRS 2023 01 |  | základní |  | 0 | 0.0004 | 0.0004 | 0 | 0 | 16 | K | 2 |  |  |  | ROZPOCET | 0 | 0 | 0 | 0 | 0 | 1 | 0 | 16 | 1442695624
| PP |  | Potrubí z trub polypropylenových připojovací DN 32 | [14 empty] | PP | 2
| Online PSC |  | https://podminky.urs.cz/item/CS_URS_2023_01/721174041 | [14 empty] | Online PSC | 2
5 | K | 721174042 | Potrubí z trub polypropylenových připojovací DN 40 | m | 2 |  | 0 | CS ÚRS 2023 01 |  | základní |  | 0 | 0.00041 | 0.00082 | 0 | 0 | 16 | K | 2 |  |  |  | ROZPOCET | 0 | 0 | 0 | 0 | 0 | 1 | 0 | 16 | 23249925
| PP |  | Potrubí z trub polypropylenových připojovací DN 40 | [14 empty] | PP | 2
| Online PSC |  | https://podminky.urs.cz/item/CS_URS_2023_01/721174042 | [14 empty] | Online PSC | 2
6 | K | 721174043 | Potrubí z trub polypropylenových připojovací DN 50 | m | 7 |  | 0 | CS ÚRS 2023 01 |  | základní |  | 0 | 0.00048 | 0.00336 | 0 | 0 | 16 | K | 2 |  |  |  | ROZPOCET | 0 | 0 | 0 | 0 | 0 | 1 | 0 | 16 | 1714054853
| PP |  | Potrubí z trub polypropylenových připojovací DN 50 | [14 empty] | PP | 2
| Online PSC |  | https://podminky.urs.cz/item/CS_URS_2023_01/721174043 | [14 empty] | Online PSC | 2
7 | K | 721174045 | Potrubí z trub polypropylenových připojovací DN 110 | m | 6 |  | 0 | CS ÚRS 2023 01 |  | základní |  | 0 | 0.00224 | 0.01344 | 0 | 0 | 16 | K | 2 |  |  |  | ROZPOCET | 0 | 0 | 0 | 0 | 0 | 1 | 0 | 16 | 154384945
| PP |  | Potrubí z trub polypropylenových připojovací DN 110 | [14 empty] | PP | 2
| Online PSC |  | https://podminky.urs.cz/item/CS_URS_2023_01/721174045 | [14 empty] | Online PSC | 2
8 | K | 721194103 | Vyměření přípojek na potrubí vyvedení a upevnění odpadních výpustek DN 32 | kus | 1 |  | 0 | CS ÚRS 2023 01 |  | základní |  | 0 | 0 | 0 | 0 | 0 | 16 | K | 2 |  |  |  | ROZPOCET | 0 | 0 | 0 | 0 | 0 | 1 | 0 | 16 | 1398736458
| PP |  | Vyměření přípojek na potrubí vyvedení a upevnění odpadních výpustek DN 32 | [14 empty] | PP | 2
| Online PSC |  | https://podminky.urs.cz/item/CS_URS_2023_01/721194103 | [14 empty] | Online PSC | 2
9 | K | 721194104 | Vyměření přípojek na potrubí vyvedení a upevnění odpadních výpustek DN 40 | kus | 2 |  | 0 | CS ÚRS 2023 01 |  | základní |  | 0 | 0 | 0 | 0 | 0 | 16 | K | 2 |  |  |  | ROZPOCET | 0 | 0 | 0 | 0 | 0 | 1 | 0 | 16 | -1785566847
| PP |  | Vyměření přípojek na potrubí vyvedení a upevnění odpadních výpustek DN 40 | [14 empty] | PP | 2
| Online PSC |  | https://podminky.urs.cz/item/CS_URS_2023_01/721194104 | [14 empty] | Online PSC | 2
10 | K | 721194105 | Vyměření přípojek na potrubí vyvedení a upevnění odpadních výpustek DN 50 | kus | 1 |  | 0 | CS ÚRS 2023 01 |  | základní |  | 0 | 0 | 0 | 0 | 0 | 16 | K | 2 |  |  |  | ROZPOCET | 0 | 0 | 0 | 0 | 0 | 1 | 0 | 16 | -1766493205
| PP |  | Vyměření přípojek na potrubí vyvedení a upevnění odpadních výpustek DN 50 | [14 empty] | PP | 2
| Online PSC |  | https://podminky.urs.cz/item/CS_URS_2023_01/721194105 | [14 empty] | Online PSC | 2
11 | K | 721194109 | Vyměření přípojek na potrubí vyvedení a upevnění odpadních výpustek DN 110 | kus | 2 |  | 0 | CS ÚRS 2023 01 |  | základní |  | 0 | 0 | 0 | 0 | 0 | 16 | K | 2 |  |  |  | ROZPOCET | 0 | 0 | 0 | 0 | 0 | 1 | 0 | 16 | -1961745232
| PP |  | Vyměření přípojek na potrubí vyvedení a upevnění odpadních výpustek DN 110 | [14 empty] | PP | 2
| Online PSC |  | https://podminky.urs.cz/item/CS_URS_2023_01/721194109 | [14 empty] | Online PSC | 2
12 | K | 721290111 | Zkouška těsnosti kanalizace v objektech vodou do DN 125 | m | 16 |  | 0 | CS ÚRS 2023 01 |  | základní |  | 0 | 0 | 0 | 0 | 0 | 16 | K | 2 |  |  |  | ROZPOCET | 0 | 0 | 0 | 0 | 0 | 1 | 0 | 16 | 1491694204
| PP |  | Zkouška těsnosti kanalizace v objektech vodou do DN 125 | [14 empty] | PP | 2
| Online PSC |  | https://podminky.urs.cz/item/CS_URS_2023_01/721290111 | [14 empty] | Online PSC | 2
| VV |  | 1+2+7+6 |  | 16 | [12 empty] | VV | 2 | 2 | True | 0 | ROZPOCET
| VV |  | Součet |  | 16 | [12 empty] | VV | 2 | 4 | True | 1 | ROZPOCET
13 | K | 998721102 | Přesun hmot pro vnitřní kanalizace stanovený z hmotnosti přesunovaného materiálu vodorovná dopravní vzdálenost do 50 m v objektech výšky přes 6 do 12 m | t | 0.023 |  | 0 | CS ÚRS 2023 01 |  | základní |  | 0 | 0 | 0 | 0 | 0 | 16 | K | 2 |  |  |  | ROZPOCET | 0 | 0 | 0 | 0 | 0 | 1 | 0 | 16 | 1806166400
| PP |  | Přesun hmot pro vnitřní kanalizace stanovený z hmotnosti přesunovaného materiálu vodorovná dopravní vzdálenost do 50 m v objektech výšky přes 6 do 12 m | [14 empty] | PP | 2
| Online PSC |  | https://podminky.urs.cz/item/CS_URS_2023_01/998721102 | [14 empty] | Online PSC | 2
| D | 722 | Zdravotechnika - vnitřní vodovod |  |  |  | 0 |  |  |  |  | 0 |  | 0.06721 |  | 0.01612 | 2 | D | 1 |  |  |  | ROZPOCET | [6 empty] | 0
14 | K | 722170801 | Demontáž rozvodů vody z plastů do Ø 25 mm | m | 50 |  | 0 | CS ÚRS 2023 01 |  | základní |  | 0 | 0 | 0 | 0.00028 | 0.014 | 16 | K | 2 |  |  |  | ROZPOCET | 0 | 0 | 0 | 0 | 0 | 1 | 0 | 16 | -893389418
| PP |  | Demontáž rozvodů vody z plastů do Ø 25 mm | [14 empty] | PP | 2
| Online PSC |  | https://podminky.urs.cz/item/CS_URS_2023_01/722170801 | [14 empty] | Online PSC | 2
| VV |  | 30 |  | 30 | [12 empty] | VV | 2 | 2 | True | 0 | ROZPOCET
| VV |  | 20 |  | 20 | [12 empty] | VV | 2 | 2 | True | 0 | ROZPOCET
| VV |  | Součet |  | 50 | [12 empty] | VV | 2 | 4 | True | 1 | ROZPOCET
15 | K | 722171913 | Odříznutí trubky nebo tvarovky u rozvodů vody z plastů D přes 20 do 25 mm | kus | 4 |  | 0 | CS ÚRS 2023 01 |  | základní |  | 0 | 0 | 0 | 0 | 0 | 16 | K | 2 |  |  |  | ROZPOCET | 0 | 0 | 0 | 0 | 0 | 1 | 0 | 16 | -647857840
| PP |  | Odříznutí trubky nebo tvarovky u rozvodů vody z plastů D přes 20 do 25 mm | [14 empty] | PP | 2
| Online PSC |  | https://podminky.urs.cz/item/CS_URS_2023_01/722171913 | [14 empty] | Online PSC | 2
16 | K | 722173913 | Spoje rozvodů vody z plastů svary polyfuzí D přes 20 do 25 mm | kus | 4 |  | 0 | CS ÚRS 2023 01 |  | základní |  | 0 | 0 | 0 | 0 | 0 | 16 | K | 2 |  |  |  | ROZPOCET | 0 | 0 | 0 | 0 | 0 | 1 | 0 | 16 | 1480198629
| PP |  | Spoje rozvodů vody z plastů svary polyfuzí D přes 20 do 25 mm | [14 empty] | PP | 2
| Online PSC |  | https://podminky.urs.cz/item/CS_URS_2023_01/722173913 | [14 empty] | Online PSC | 2
17 | K | 722174022 | Potrubí z plastových trubek z polypropylenu PPR svařovaných polyfúzně PN 20 (SDR 6) D 20 x 3,4 | m | 32 |  | 0 | CS ÚRS 2023 01 |  | základní |  | 0 | 0.00098 | 0.03136 | 0 | 0 | 16 | K | 2 |  |  |  | ROZPOCET | 0 | 0 | 0 | 0 | 0 | 1 | 0 | 16 | 128814684
| PP |  | Potrubí z plastových trubek z polypropylenu PPR svařovaných polyfúzně PN 20 (SDR 6) D 20 x 3,4 | [14 empty] | PP | 2
| Online PSC |  | https://podminky.urs.cz/item/CS_URS_2023_01/722174022 | [14 empty] | Online PSC | 2
| VV |  | 7+7 |  | 14 | [12 empty] | VV | 2 | 2 | True | 0 | ROZPOCET
| VV |  | 9+9 |  | 18 | [12 empty] | VV | 2 | 2 | True | 0 | ROZPOCET
| VV |  | Součet |  | 32 | [12 empty] | VV | 2 | 4 | True | 1 | ROZPOCET
18 | K | 722174023 | Potrubí z plastových trubek z polypropylenu PPR svařovaných polyfúzně PN 20 (SDR 6) D 25 x 4,2 | m | 14 |  | 0 | CS ÚRS 2023 01 |  | základní |  | 0 | 0.00126 | 0.01764 | 0 | 0 | 16 | K | 2 |  |  |  | ROZPOCET | 0 | 0 | 0 | 0 | 0 | 1 | 0 | 16 | 534450505
| PP |  | Potrubí z plastových trubek z polypropylenu PPR svařovaných polyfúzně PN 20 (SDR 6) D 25 x 4,2 | [14 empty] | PP | 2
| Online PSC |  | https://podminky.urs.cz/item/CS_URS_2023_01/722174023 | [14 empty] | Online PSC | 2
| VV |  | 7+7 |  | 14 | [12 empty] | VV | 2 | 2 | True | 0 | ROZPOCET
| VV |  | Součet |  | 14 | [12 empty] | VV | 2 | 4 | True | 1 | ROZPOCET
19 | K | 722179191 | Příplatek k ceně rozvody vody z plastů za práce malého rozsahu na zakázce do 20 m rozvodu | soubor | 4 |  | 0 | CS ÚRS 2023 01 |  | základní |  | 0 | 0 | 0 | 0 | 0 | 16 | K | 2 |  |  |  | ROZPOCET | 0 | 0 | 0 | 0 | 0 | 1 | 0 | 16 | -1545583656
| PP |  | Příplatek k ceně rozvody vody z plastů za práce malého rozsahu na zakázce do 20 m rozvodu | [14 empty] | PP | 2
| Online PSC |  | https://podminky.urs.cz/item/CS_URS_2023_01/722179191 | [14 empty] | Online PSC | 2
20 | K | 722179192 | Příplatek k ceně rozvody vody z plastů za práce malého rozsahu na zakázce při průměru trubek do 32 mm, do 15 svarů | soubor | 4 |  | 0 | CS ÚRS 2023 01 |  | základní |  | 0 | 0 | 0 | 0 | 0 | 16 | K | 2 |  |  |  | ROZPOCET | 0 | 0 | 0 | 0 | 0 | 1 | 0 | 16 | -672091531
| PP |  | Příplatek k ceně rozvody vody z plastů za práce malého rozsahu na zakázce při průměru trubek do 32 mm, do 15 svarů | [14 empty] | PP | 2
| Online PSC |  | https://podminky.urs.cz/item/CS_URS_2023_01/722179192 | [14 empty] | Online PSC | 2
21 | K | 722181221 | Ochrana potrubí termoizolačními trubicemi z pěnového polyetylenu PE přilepenými v příčných a podélných spojích, tloušťky izolace přes 6 do 9 mm, vnitřního průměru izolace DN do 22 mm | m | 17 |  | 0 | CS ÚRS 2023 01 |  | základní |  | 0 | 5e-05 | 0.00085 | 0 | 0 | 16 | K | 2 |  |  |  | ROZPOCET | 0 | 0 | 0 | 0 | 0 | 1 | 0 | 16 | 642150710
| PP |  | Ochrana potrubí termoizolačními trubicemi z pěnového polyetylenu PE přilepenými v příčných a podélných spojích, tloušťky izolace přes 6 do 9 mm, vnitřního průměru izolace DN do 22 mm | [14 empty] | PP | 2
| Online PSC |  | https://podminky.urs.cz/item/CS_URS_2023_01/722181221 | [14 empty] | Online PSC | 2
22 | K | 722181222 | Ochrana potrubí termoizolačními trubicemi z pěnového polyetylenu PE přilepenými v příčných a podélných spojích, tloušťky izolace přes 6 do 9 mm, vnitřního průměru izolace DN přes 22 do 45 mm | m | 7 |  | 0 | CS ÚRS 2023 01 |  | základní |  | 0 | 7e-05 | 0.00049 | 0 | 0 | 16 | K | 2 |  |  |  | ROZPOCET | 0 | 0 | 0 | 0 | 0 | 1 | 0 | 16 | 1664138401
| PP |  | Ochrana potrubí termoizolačními trubicemi z pěnového polyetylenu PE přilepenými v příčných a podélných spojích, tloušťky izolace přes 6 do 9 mm, vnitřního průměru izolace DN přes 22 do 45 mm | [14 empty] | PP | 2
| Online PSC |  | https://podminky.urs.cz/item/CS_URS_2023_01/722181222 | [14 empty] | Online PSC | 2
23 | K | 722181241 | Ochrana potrubí termoizolačními trubicemi z pěnového polyetylenu PE přilepenými v příčných a podélných spojích, tloušťky izolace přes 13 do 20 mm, vnitřního průměru izolace DN do 22 mm | m | 17 |  | 0 | CS ÚRS 2023 01 |  | základní |  | 0 | 0.00012 | 0.00204 | 0 | 0 | 16 | K | 2 |  |  |  | ROZPOCET | 0 | 0 | 0 | 0 | 0 | 1 | 0 | 16 | 1877898054
| PP |  | Ochrana potrubí termoizolačními trubicemi z pěnového polyetylenu PE přilepenými v příčných a podélných spojích, tloušťky izolace přes 13 do 20 mm, vnitřního průměru izolace DN do 22 mm | [14 empty] | PP | 2
| Online PSC |  | https://podminky.urs.cz/item/CS_URS_2023_01/722181241 | [14 empty] | Online PSC | 2
24 | K | 722181242 | Ochrana potrubí termoizolačními trubicemi z pěnového polyetylenu PE přilepenými v příčných a podélných spojích, tloušťky izolace přes 13 do 20 mm, vnitřního průměru izolace DN přes 22 do 45 mm | m | 7 |  | 0 | CS ÚRS 2023 01 |  | základní |  | 0 | 0.00016 | 0.00112 | 0 | 0 | 16 | K | 2 |  |  |  | ROZPOCET | 0 | 0 | 0 | 0 | 0 | 1 | 0 | 16 | 1377371558
| PP |  | Ochrana potrubí termoizolačními trubicemi z pěnového polyetylenu PE přilepenými v příčných a podélných spojích, tloušťky izolace přes 13 do 20 mm, vnitřního průměru izolace DN přes 22 do 45 mm | [14 empty] | PP | 2
| Online PSC |  | https://podminky.urs.cz/item/CS_URS_2023_01/722181242 | [14 empty] | Online PSC | 2
25 | K | 722182011 | Podpůrný žlab pro potrubí průměru D 20 | m | 2 |  | 0 | CS ÚRS 2023 01 |  | základní |  | 0 | 0.00019 | 0.00038 | 0 | 0 | 16 | K | 2 |  |  |  | ROZPOCET | 0 | 0 | 0 | 0 | 0 | 1 | 0 | 16 | -1446562157
| PP |  | Podpůrný žlab pro potrubí průměru D 20 | [14 empty] | PP | 2
| Online PSC |  | https://podminky.urs.cz/item/CS_URS_2023_01/722182011 | [14 empty] | Online PSC | 2
26 | K | 722182012 | Podpůrný žlab pro potrubí průměru D 25 | m | 8 |  | 0 | CS ÚRS 2023 01 |  | základní |  | 0 | 0.00025 | 0.002 | 0 | 0 | 16 | K | 2 |  |  |  | ROZPOCET | 0 | 0 | 0 | 0 | 0 | 1 | 0 | 16 | -1437368357
| PP |  | Podpůrný žlab pro potrubí průměru D 25 | [14 empty] | PP | 2
| Online PSC |  | https://podminky.urs.cz/item/CS_URS_2023_01/722182012 | [14 empty] | Online PSC | 2
27 | K | 722190401 | Zřízení přípojek na potrubí vyvedení a upevnění výpustek do DN 25 | kus | 10 |  | 0 | CS ÚRS 2023 01 |  | základní |  | 0 | 0 | 0 | 0 | 0 | 16 | K | 2 |  |  |  | ROZPOCET | 0 | 0 | 0 | 0 | 0 | 1 | 0 | 16 | -80047826
| PP |  | Zřízení přípojek na potrubí vyvedení a upevnění výpustek do DN 25 | [14 empty] | PP | 2
| Online PSC |  | https://podminky.urs.cz/item/CS_URS_2023_01/722190401 | [14 empty] | Online PSC | 2
28 | K | 722190901 | Opravy ostatní uzavření nebo otevření vodovodního potrubí při opravách včetně vypuštění a napuštění | kus | 4 |  | 0 | CS ÚRS 2023 01 |  | základní |  | 0 | 0 | 0 | 0 | 0 | 16 | K | 2 |  |  |  | ROZPOCET | 0 | 0 | 0 | 0 | 0 | 1 | 0 | 16 | -749161294
| PP |  | Opravy ostatní uzavření nebo otevření vodovodního potrubí při opravách včetně vypuštění a napuštění | [14 empty] | PP | 2
| Online PSC |  | https://podminky.urs.cz/item/CS_URS_2023_01/722190901 | [14 empty] | Online PSC | 2
29 | K | 722220111 | Armatury s jedním závitem nástěnky pro výtokový ventil G 1/2" | kus | 8 |  | 0 | CS ÚRS 2023 01 |  | základní |  | 0 | 0.00013 | 0.00104 | 0 | 0 | 16 | K | 2 |  |  |  | ROZPOCET | 0 | 0 | 0 | 0 | 0 | 1 | 0 | 16 | -439698471
| PP |  | Armatury s jedním závitem nástěnky pro výtokový ventil G 1/2" | [14 empty] | PP | 2
| Online PSC |  | https://podminky.urs.cz/item/CS_URS_2023_01/722220111 | [14 empty] | Online PSC | 2
30 | K | 722220121 | Armatury s jedním závitem nástěnky pro baterii G 1/2" | pár | 1 |  | 0 | CS ÚRS 2023 01 |  | základní |  | 0 | 0.00025 | 0.00025 | 0 | 0 | 16 | K | 2 |  |  |  | ROZPOCET | 0 | 0 | 0 | 0 | 0 | 1 | 0 | 16 | 1210810668
| PP |  | Armatury s jedním závitem nástěnky pro baterii G 1/2" | [14 empty] | PP | 2
| Online PSC |  | https://podminky.urs.cz/item/CS_URS_2023_01/722220121 | [14 empty] | Online PSC | 2
31 | K | 722220861 | Demontáž armatur závitových se dvěma závity do G 3/4 | kus | 4 |  | 0 | CS ÚRS 2023 01 |  | základní |  | 0 | 0 | 0 | 0.00053 | 0.00212 | 16 | K | 2 |  |  |  | ROZPOCET | 0 | 0 | 0 | 0 | 0 | 1 | 0 | 16 | 1797124611
| PP |  | Demontáž armatur závitových se dvěma závity do G 3/4 | [14 empty] | PP | 2
| Online PSC |  | https://podminky.urs.cz/item/CS_URS_2023_01/722220861 | [14 empty] | Online PSC | 2
32 | K | 722232043 | Armatury se dvěma závity kulové kohouty PN 42 do 185 °C přímé vnitřní závit G 1/2" | kus | 4 |  | 0 | CS ÚRS 2023 01 |  | základní |  | 0 | 0.00021 | 0.00084 | 0 | 0 | 16 | K | 2 |  |  |  | ROZPOCET | 0 | 0 | 0 | 0 | 0 | 1 | 0 | 16 | 1249336926
| PP |  | Armatury se dvěma závity kulové kohouty PN 42 do 185 °C přímé vnitřní závit G 1/2" | [14 empty] | PP | 2
| Online PSC |  | https://podminky.urs.cz/item/CS_URS_2023_01/722232043 | [14 empty] | Online PSC | 2
33 | K | 722290226 | Zkoušky, proplach a desinfekce vodovodního potrubí zkoušky těsnosti vodovodního potrubí závitového do DN 50 | m | 46 |  | 0 | CS ÚRS 2023 01 |  | základní |  | 0 | 0.00019 | 0.00874 | 0 | 0 | 16 | K | 2 |  |  |  | ROZPOCET | 0 | 0 | 0 | 0 | 0 | 1 | 0 | 16 | 762533647
| PP |  | Zkoušky, proplach a desinfekce vodovodního potrubí zkoušky těsnosti vodovodního potrubí závitového do DN 50 | [14 empty] | PP | 2
| Online PSC |  | https://podminky.urs.cz/item/CS_URS_2023_01/722290226 | [14 empty] | Online PSC | 2
| VV |  | 32+14 |  | 46 | [12 empty] | VV | 2 | 2 | True | 0 | ROZPOCET
| VV |  | Součet |  | 46 | [12 empty] | VV | 2 | 4 | True | 1 | ROZPOCET
34 | K | 722290234 | Zkoušky, proplach a desinfekce vodovodního potrubí proplach a desinfekce vodovodního potrubí do DN 80 | m | 46 |  | 0 | CS ÚRS 2023 01 |  | základní |  | 0 | 1e-05 | 0.00046 | 0 | 0 | 16 | K | 2 |  |  |  | ROZPOCET | 0 | 0 | 0 | 0 | 0 | 1 | 0 | 16 | -949770034
| PP |  | Zkoušky, proplach a desinfekce vodovodního potrubí proplach a desinfekce vodovodního potrubí do DN 80 | [14 empty] | PP | 2
| Online PSC |  | https://podminky.urs.cz/item/CS_URS_2023_01/722290234 | [14 empty] | Online PSC | 2
| VV |  | 32+14 |  | 46 | [12 empty] | VV | 2 | 2 | True | 0 | ROZPOCET
| VV |  | Součet |  | 46 | [12 empty] | VV | 2 | 4 | True | 1 | ROZPOCET
35 | K | 998722102 | Přesun hmot pro vnitřní vodovod stanovený z hmotnosti přesunovaného materiálu vodorovná dopravní vzdálenost do 50 m v objektech výšky přes 6 do 12 m | t | 0.067 |  | 0 | CS ÚRS 2023 01 |  | základní |  | 0 | 0 | 0 | 0 | 0 | 16 | K | 2 |  |  |  | ROZPOCET | 0 | 0 | 0 | 0 | 0 | 1 | 0 | 16 | 86285165
| PP |  | Přesun hmot pro vnitřní vodovod stanovený z hmotnosti přesunovaného materiálu vodorovná dopravní vzdálenost do 50 m v objektech výšky přes 6 do 12 m | [14 empty] | PP | 2
| Online PSC |  | https://podminky.urs.cz/item/CS_URS_2023_01/998722102 | [14 empty] | Online PSC | 2
| D | 725 | Zdravotechnika - zařizovací předměty |  |  |  | 0 |  |  |  |  | 0 |  | 0.06491 |  | 0.27719 | 2 | D | 1 |  |  |  | ROZPOCET | [6 empty] | 0
36 | K | 725110811 | Demontáž klozetů splachovacích s nádrží nebo tlakovým splachovačem | soubor | 2 |  | 0 | CS ÚRS 2023 01 |  | základní |  | 0 | 0 | 0 | 0.01933 | 0.03866 | 16 | K | 2 |  |  |  | ROZPOCET | 0 | 0 | 0 | 0 | 0 | 1 | 0 | 16 | 1816166084
| PP |  | Demontáž klozetů splachovacích s nádrží nebo tlakovým splachovačem | [14 empty] | PP | 2
| Online PSC |  | https://podminky.urs.cz/item/CS_URS_2023_01/725110811 | [14 empty] | Online PSC | 2
37 | K | 725210821 | Demontáž umyvadel bez výtokových armatur umyvadel | soubor | 2 |  | 0 | CS ÚRS 2023 01 |  | základní |  | 0 | 0 | 0 | 0.01946 | 0.03892 | 16 | K | 2 |  |  |  | ROZPOCET | 0 | 0 | 0 | 0 | 0 | 1 | 0 | 16 | -810184716
| PP |  | Demontáž umyvadel bez výtokových armatur umyvadel | [14 empty] | PP | 2
| Online PSC |  | https://podminky.urs.cz/item/CS_URS_2023_01/725210821 | [14 empty] | Online PSC | 2
38 | K | 725211603 | Umyvadla keramická bílá bez výtokových armatur připevněná na stěnu šrouby bez sloupu nebo krytu na sifon, šířka umyvadla 600 mm | soubor | 2 |  | 0 | CS ÚRS 2023 01 |  | základní |  | 0 | 0.01647 | 0.03294 | 0 | 0 | 16 | K | 2 |  |  |  | ROZPOCET | 0 | 0 | 0 | 0 | 0 | 1 | 0 | 16 | -149620095
| PP |  | Umyvadla keramická bílá bez výtokových armatur připevněná na stěnu šrouby bez sloupu nebo krytu na sifon, šířka umyvadla 600 mm | [14 empty] | PP | 2
| Online PSC |  | https://podminky.urs.cz/item/CS_URS_2023_01/725211603 | [14 empty] | Online PSC | 2
39 | K | 725240811 | Demontáž sprchových kabin a vaniček bez výtokových armatur kabin | soubor | 2 |  | 0 | CS ÚRS 2023 01 |  | základní |  | 0 | 0 | 0 | 0.088 | 0.176 | 16 | K | 2 |  |  |  | ROZPOCET | 0 | 0 | 0 | 0 | 0 | 1 | 0 | 16 | -1216702790
| PP |  | Demontáž sprchových kabin a vaniček bez výtokových armatur kabin | [14 empty] | PP | 2
| Online PSC |  | https://podminky.urs.cz/item/CS_URS_2023_01/725240811 | [14 empty] | Online PSC | 2
40 | K | 725310823 | Demontáž dřezů jednodílných bez výtokových armatur vestavěných v kuchyňských sestavách | soubor | 1 |  | 0 | CS ÚRS 2023 01 |  | základní |  | 0 | 0 | 0 | 0.0092 | 0.0092 | 16 | K | 2 |  |  |  | ROZPOCET | 0 | 0 | 0 | 0 | 0 | 1 | 0 | 16 | -1284662278
| PP |  | Demontáž dřezů jednodílných bez výtokových armatur vestavěných v kuchyňských sestavách | [14 empty] | PP | 2
| Online PSC |  | https://podminky.urs.cz/item/CS_URS_2023_01/725310823 | [14 empty] | Online PSC | 2
41 | K | 725311121 | Dřezy bez výtokových armatur jednoduché se zápachovou uzávěrkou nerezové s odkapávací plochou 560x480 mm a miskou | soubor | 1 |  | 0 | CS ÚRS 2023 01 |  | základní |  | 0 | 0.00493 | 0.00493 | 0 | 0 | 16 | K | 2 |  |  |  | ROZPOCET | 0 | 0 | 0 | 0 | 0 | 1 | 0 | 16 | 1780144478
| PP |  | Dřezy bez výtokových armatur jednoduché se zápachovou uzávěrkou nerezové s odkapávací plochou 560x480 mm a miskou | [14 empty] | PP | 2
| Online PSC |  | https://podminky.urs.cz/item/CS_URS_2023_01/725311121 | [14 empty] | Online PSC | 2
42 | K | 725331111 | Výlevky bez výtokových armatur a splachovací nádrže keramické se sklopnou plastovou mřížkou 425 mm | soubor | 1 |  | 0 | CS ÚRS 2023 01 |  | základní |  | 0 | 0.01475 | 0.01475 | 0 | 0 | 16 | K | 2 |  |  |  | ROZPOCET | 0 | 0 | 0 | 0 | 0 | 1 | 0 | 16 | 284159482
| PP |  | Výlevky bez výtokových armatur a splachovací nádrže keramické se sklopnou plastovou mřížkou 425 mm | [14 empty] | PP | 2
| Online PSC |  | https://podminky.urs.cz/item/CS_URS_2023_01/725331111 | [14 empty] | Online PSC | 2
43 | K | 725810811 | Demontáž výtokových ventilů nástěnných | kus | 2 |  | 0 | CS ÚRS 2023 01 |  | základní |  | 0 | 0 | 0 | 0.00049 | 0.00098 | 16 | K | 2 |  |  |  | ROZPOCET | 0 | 0 | 0 | 0 | 0 | 1 | 0 | 16 | 1992369727
| PP |  | Demontáž výtokových ventilů nástěnných | [14 empty] | PP | 2
| Online PSC |  | https://podminky.urs.cz/item/CS_URS_2023_01/725810811 | [14 empty] | Online PSC | 2
44 | K | 725813111 | Ventily rohové bez připojovací trubičky nebo flexi hadičky G 1/2" | soubor | 6 |  | 0 | CS ÚRS 2023 01 |  | základní |  | 0 | 0.00024 | 0.00144 | 0 | 0 | 16 | K | 2 |  |  |  | ROZPOCET | 0 | 0 | 0 | 0 | 0 | 1 | 0 | 16 | -1827376577
| PP |  | Ventily rohové bez připojovací trubičky nebo flexi hadičky G 1/2" | [14 empty] | PP | 2
| Online PSC |  | https://podminky.urs.cz/item/CS_URS_2023_01/725813111 | [14 empty] | Online PSC | 2
45 | K | 725813112 | Ventily rohové bez připojovací trubičky nebo flexi hadičky pračkové G 3/4" | kus | 2 |  | 0 | CS ÚRS 2023 01 |  | základní |  | 0 | 0.00109 | 0.00218 | 0 | 0 | 16 | K | 2 |  |  |  | ROZPOCET | 0 | 0 | 0 | 0 | 0 | 1 | 0 | 16 | 1600722804
| PP |  | Ventily rohové bez připojovací trubičky nebo flexi hadičky pračkové G 3/4" | [14 empty] | PP | 2
| Online PSC |  | https://podminky.urs.cz/item/CS_URS_2023_01/725813112 | [14 empty] | Online PSC | 2
46 | K | 725820801 | Demontáž baterií nástěnných do G 3/4 | soubor | 3 |  | 0 | CS ÚRS 2023 01 |  | základní |  | 0 | 0 | 0 | 0.00156 | 0.00468 | 16 | K | 2 |  |  |  | ROZPOCET | 0 | 0 | 0 | 0 | 0 | 1 | 0 | 16 | 1854433427
| PP |  | Demontáž baterií nástěnných do G 3/4 | [14 empty] | PP | 2
| Online PSC |  | https://podminky.urs.cz/item/CS_URS_2023_01/725820801 | [14 empty] | Online PSC | 2
47 | K | 725821325 | Baterie dřezové stojánkové pákové s otáčivým ústím a délkou ramínka 220 mm | soubor | 1 |  | 0 | CS ÚRS 2023 01 |  | základní |  | 0 | 0.0018 | 0.0018 | 0 | 0 | 16 | K | 2 |  |  |  | ROZPOCET | 0 | 0 | 0 | 0 | 0 | 1 | 0 | 16 | 487450257
| PP |  | Baterie dřezové stojánkové pákové s otáčivým ústím a délkou ramínka 220 mm | [14 empty] | PP | 2
| Online PSC |  | https://podminky.urs.cz/item/CS_URS_2023_01/725821325 | [14 empty] | Online PSC | 2
48 | K | 725822611 | Baterie umyvadlové stojánkové pákové bez výpusti | soubor | 2 |  | 0 | CS ÚRS 2023 01 |  | základní |  | 0 | 0.0018 | 0.0036 | 0 | 0 | 16 | K | 2 |  |  |  | ROZPOCET | 0 | 0 | 0 | 0 | 0 | 1 | 0 | 16 | -733073138
| PP |  | Baterie umyvadlové stojánkové pákové bez výpusti | [14 empty] | PP | 2
| Online PSC |  | https://podminky.urs.cz/item/CS_URS_2023_01/725822611 | [14 empty] | Online PSC | 2
49 | K | 725831311 | Baterie vanové nástěnné pákové bez příslušenství | soubor | 1 |  | 0 | CS ÚRS 2023 01 |  | základní |  | 0 | 0.00196 | 0.00196 | 0 | 0 | 16 | K | 2 |  |  |  | ROZPOCET | 0 | 0 | 0 | 0 | 0 | 1 | 0 | 16 | 1652591277
| PP |  | Baterie vanové nástěnné pákové bez příslušenství | [14 empty] | PP | 2
| Online PSC |  | https://podminky.urs.cz/item/CS_URS_2023_01/725831311 | [14 empty] | Online PSC | 2
50 | K | 725840850 | Demontáž baterií sprchových diferenciálních do G 3/4 x 1 | kus | 2 |  | 0 | CS ÚRS 2023 01 |  | základní |  | 0 | 0 | 0 | 0.00225 | 0.0045 | 16 | K | 2 |  |  |  | ROZPOCET | 0 | 0 | 0 | 0 | 0 | 1 | 0 | 16 | -1126707386
| PP |  | Demontáž baterií sprchových diferenciálních do G 3/4 x 1 | [14 empty] | PP | 2
| Online PSC |  | https://podminky.urs.cz/item/CS_URS_2023_01/725840850 | [14 empty] | Online PSC | 2
51 | K | 725860811 | Demontáž zápachových uzávěrek pro zařizovací předměty jednoduchých | kus | 5 |  | 0 | CS ÚRS 2023 01 |  | základní |  | 0 | 0 | 0 | 0.00085 | 0.00425 | 16 | K | 2 |  |  |  | ROZPOCET | 0 | 0 | 0 | 0 | 0 | 1 | 0 | 16 | 1916055997
| PP |  | Demontáž zápachových uzávěrek pro zařizovací předměty jednoduchých | [14 empty] | PP | 2
| Online PSC |  | https://podminky.urs.cz/item/CS_URS_2023_01/725860811 | [14 empty] | Online PSC | 2
52 | K | 725861102 | Zápachové uzávěrky zařizovacích předmětů pro umyvadla DN 40 | kus | 2 |  | 0 | CS ÚRS 2023 01 |  | základní |  | 0 | 0.00024 | 0.00048 | 0 | 0 | 16 | K | 2 |  |  |  | ROZPOCET | 0 | 0 | 0 | 0 | 0 | 1 | 0 | 16 | -250386893
| PP |  | Zápachové uzávěrky zařizovacích předmětů pro umyvadla DN 40 | [14 empty] | PP | 2
| Online PSC |  | https://podminky.urs.cz/item/CS_URS_2023_01/725861102 | [14 empty] | Online PSC | 2
53 | K | 725861312M | Zápachové uzávěrky zařizovacích předmětů pro VZT jednotky | kus | 1 |  | 0 |  |  | základní |  | 0 | 0.00055 | 0.00055 | 0 | 0 | 16 | K | 2 |  |  |  | ROZPOCET | 0 | 0 | 0 | 0 | 0 | 1 | 0 | 16 | -1939138648
| PP |  | Zápachové uzávěrky zařizovacích předmětů pro VZT jednotky | [14 empty] | PP | 2
54 | K | 725862103 | Zápachové uzávěrky zařizovacích předmětů pro dřezy DN 40/50 | kus | 1 |  | 0 | CS ÚRS 2023 01 |  | základní |  | 0 | 0.00028 | 0.00028 | 0 | 0 | 16 | K | 2 |  |  |  | ROZPOCET | 0 | 0 | 0 | 0 | 0 | 1 | 0 | 16 | -234803370
| PP |  | Zápachové uzávěrky zařizovacích předmětů pro dřezy DN 40/50 | [14 empty] | PP | 2
| Online PSC |  | https://podminky.urs.cz/item/CS_URS_2023_01/725862103 | [14 empty] | Online PSC | 2
55 | K | 998725102 | Přesun hmot pro zařizovací předměty stanovený z hmotnosti přesunovaného materiálu vodorovná dopravní vzdálenost do 50 m v objektech výšky přes 6 do 12 m | t | 0.065 |  | 0 | CS ÚRS 2023 01 |  | základní |  | 0 | 0 | 0 | 0 | 0 | 16 | K | 2 |  |  |  | ROZPOCET | 0 | 0 | 0 | 0 | 0 | 1 | 0 | 16 | -422328537
| PP |  | Přesun hmot pro zařizovací předměty stanovený z hmotnosti přesunovaného materiálu vodorovná dopravní vzdálenost do 50 m v objektech výšky přes 6 do 12 m | [14 empty] | PP | 2
| Online PSC |  | https://podminky.urs.cz/item/CS_URS_2023_01/998725102 | [14 empty] | Online PSC | 2
| D | HZS | Hodinové zúčtovací sazby |  |  |  | 0 |  |  |  |  | 0 |  | 0 |  | 0 | 4 | D | 0 |  |  |  | ROZPOCET | [6 empty] | 0
56 | K | HZS2211 | Hodinové zúčtovací sazby profesí PSV provádění stavebních instalací instalatér - drobná nespecifikovaná nepředvídatelná činnost v rámci rekonstrukce | hod | 16 |  | 0 | CS ÚRS 2023 01 |  | základní |  | 0 | 0 | 0 | 0 | 0 | 512 | K | 1 |  |  |  | ROZPOCET | 0 | 0 | 0 | 0 | 0 | 1 | 0 | 512 | 269065612
| PP |  | Hodinové zúčtovací sazby profesí PSV provádění stavebních instalací instalatér - drobná nespecifikovaná nepředvídatelná činnost v rámci rekonstrukce | [14 empty] | PP | 1
| Online PSC |  | https://podminky.urs.cz/item/CS_URS_2023_01/HZS2211 | [14 empty] | Online PSC | 1
| VV |  | 2*8 |  | 16 | [12 empty] | VV | 1 | 2 | True | 1 | ROZPOCET
57 | K | HZS2491 | Hodinové zúčtovací sazby profesí PSV zednické výpomoci a pomocné práce PSV dělník zednických výpomocí - opravy omítek, zdi, zahlazení prostupů, demontovaných potrubí - drobná zednická činnost v rámci rekonstrukce | hod | 16 |  | 0 | CS ÚRS 2023 01 |  | základní |  | 0 | 0 | 0 | 0 | 0 | 512 | K | 1 |  |  |  | ROZPOCET | 0 | 0 | 0 | 0 | 0 | 1 | 0 | 512 | -1807985976
| PP |  | Hodinové zúčtovací sazby profesí PSV zednické výpomoci a pomocné práce PSV dělník zednických výpomocí - opravy omítek, zdi, zahlazení prostupů, demontovaných potrubí - drobná zednická činnost v rámci rekonstrukce | [14 empty] | PP | 1
| Online PSC |  | https://podminky.urs.cz/item/CS_URS_2023_01/HZS2491 | [14 empty] | Online PSC | 1
| VV |  | 2*8 |  | 16 | [12 empty] | VV | 1 | 2 | True | 0 | ROZPOCET
| VV |  | Součet |  | 16 | [12 empty] | VV | 1 | 4 | True | 1 | ROZPOCET
58 | K | HZS2492 | Hodinové zúčtovací sazby profesí PSV zednické výpomoci a pomocné práce PSV pomocný dělník PSV - oprava podhledů, podlah, drobné opravné práce | hod | 16 |  | 0 | CS ÚRS 2023 01 |  | základní |  | 0 | 0 | 0 | 0 | 0 | 512 | K | 1 |  |  |  | ROZPOCET | 0 | 0 | 0 | 0 | 0 | 1 | 0 | 512 | 1165279270
| PP |  | Hodinové zúčtovací sazby profesí PSV zednické výpomoci a pomocné práce PSV pomocný dělník PSV - oprava podhledů, podlah, drobné opravné práce | [14 empty] | PP | 1
| Online PSC |  | https://podminky.urs.cz/item/CS_URS_2023_01/HZS2492 | [14 empty] | Online PSC | 1
| VV |  | 2*8 |  | 16 | [12 empty] | VV | 1 | 2 | True | 0 | ROZPOCET
| VV |  | Součet |  | 16 | [12 empty] | VV | 1 | 4 | True | 1 | ROZPOCET

## 02.2 - ÚT
{5a1e825f-b2a8-4781-9a13-e92a8207605d}
2
| KRYCÍ LIST SOUPISU PRACÍ | [7 empty] | v --- níže se nacházejí doplnkové a pomocné údaje k sestavám --- v | [8 empty] | False
Stavba:
Rozšíření jednotky poanesteziologické péče na operačních sálech
Objekt:
02 - ZTI
Soupis:
02.2 - ÚT
| KSO: |  |  |  |  | CC-CZ:
| Místo: |  | parc.č. 2221, k.ú. Havířov - Město |  |  | Datum: | 12. 5. 2023
| Zadavatel: |  |  |  |  | IČ: | 00844896
|  | Nemocnice Havířov p.o. |  |  |  | DIČ: | CZ00844896
| Uchazeč: |  |  |  |  | IČ: | Vyplň údaj
|  | Vyplň údaj |  |  |  | DIČ: | Vyplň údaj
| Projektant: |  |  |  |  | IČ: | 06369201
|  | Amun Pro s.r.o. |  |  |  | DIČ: | CZ06369201
| Zpracovatel: |  |  |  |  | IČ: | 06369201
|  | Amun Pro s.r.o. |  |  |  | DIČ: | CZ06369201
Poznámka:
Soupis prací je sestaven s využitím Cenové soustavy ÚRS. Položky, které pochází z této cenové soustavy, jsou ve sloupci 'Cenová soustava' označeny popisem 'CS ÚRS' a úrovní příslušného kalendářního pololetí. Veškeré další informace vymezující popis a podmínky použití těchto položek z Cenové soustavy, které nejsou uvedeny přímo v soupisu prací, jsou neomezeně dálkově k dispozici na webu podminky.urs.cz.
| Cena bez DPH | [5 empty] | 0
|  |  | Základ daně |  |  | Sazba daně | Výše daně
| DPH | základní | 0 |  |  | 21% | 0
|  | snížená | 0 |  |  | 15% | 0
|  | zákl. přenesená | 0 |  |  | 21% | 0
|  | sníž. přenesená | 0 |  |  | 15% | 0
|  | nulová | 0 |  |  | 0% | 0
| Cena s DPH |  |  | v | CZK |  | 0
REKAPITULACE ČLENĚNÍ SOUPISU PRACÍ
Stavba:
Rozšíření jednotky poanesteziologické péče na operačních sálech
Objekt:
02 - ZTI
Soupis:
02.2 - ÚT
Místo: |  |  | parc.č. 2221, k.ú. Havířov - Město |  |  | Datum: | 12. 5. 2023
Zadavatel: |  |  | Nemocnice Havířov p.o. |  |  | Projektant: | Amun Pro s.r.o.
Uchazeč: |  |  | Vyplň údaj |  |  | Zpracovatel: | Amun Pro s.r.o.
Kód dílu - Popis | [6 empty] | Cena celkem [CZK]
Náklady stavby celkem | [6 empty] | 0 | [11 empty] | -1
| PSV - Práce a dodávky PSV | [5 empty] | 0
| 733 - Ústřední vytápění - rozvodné potrubí | [5 empty] | 0
| 734 - Ústřední vytápění - armatury | [5 empty] | 0
| 735 - Ústřední vytápění - otopná tělesa | [5 empty] | 0
| 783 - Dokončovací práce - nátěry | [5 empty] | 0
| HZS - Hodinové zúčtovací sazby | [5 empty] | 0
SOUPIS PRACÍ
Stavba:
Rozšíření jednotky poanesteziologické péče na operačních sálech
Objekt:
02 - ZTI
Soupis:
02.2 - ÚT
Místo: |  |  | parc.č. 2221, k.ú. Havířov - Město |  |  | Datum: | 12. 5. 2023
Zadavatel: |  |  | Nemocnice Havířov p.o. |  |  | Projektant: | Amun Pro s.r.o.
Uchazeč: |  |  | Vyplň údaj |  |  | Zpracovatel: | Amun Pro s.r.o.
PČ | Typ | Kód | Popis | MJ | Množství | J.cena [CZK] | Cena celkem [CZK] | Cenová soustava |  | DPH | J. Nh [h] | Nh celkem [h] | J. hmotnost [t] | Hmotnost celkem [t] | J. suť [t] | Suť Celkem [t]
Náklady soupisu celkem | [6 empty] | 0 |  |  |  |  | 0 |  | 0.097737 |  | 0.1404 |  | D | -1 | [10 empty] | 0
| D | PSV | Práce a dodávky PSV |  |  |  | 0 |  |  |  |  | 0 |  | 0.097737 |  | 0.1404 | 2 | D | 0 |  |  |  | ROZPOCET | [6 empty] | 0
| D | 733 | Ústřední vytápění - rozvodné potrubí |  |  |  | 0 |  |  |  |  | 0 |  | 0.00602 |  | 0.018 | 2 | D | 1 |  |  |  | ROZPOCET | [6 empty] | 0
1 | K | 733110803 | Demontáž potrubí z trubek ocelových závitových DN do 15 | m | 18 |  | 0 | CS ÚRS 2023 01 |  | základní |  | 0 | 2e-05 | 0.00036 | 0.001 | 0.018 | 16 | K | 2 |  |  |  | ROZPOCET | 0 | 0 | 0 | 0 | 0 | 1 | 0 | 16 | 894503646
| PP |  | Demontáž potrubí z trubek ocelových závitových DN do 15 | [14 empty] | PP | 2
| Online PSC |  | https://podminky.urs.cz/item/CS_URS_2023_01/733110803 | [14 empty] | Online PSC | 2
2 | K | 733191913 | Opravy rozvodů potrubí z trubek ocelových závitových normálních i zesílených zaslepení skováním a zavařením DN 15 | kus | 6 |  | 0 | CS ÚRS 2023 01 |  | základní |  | 0 | 0.0003 | 0.0018 | 0 | 0 | 16 | K | 2 |  |  |  | ROZPOCET | 0 | 0 | 0 | 0 | 0 | 1 | 0 | 16 | -1497645968
| PP |  | Opravy rozvodů potrubí z trubek ocelových závitových normálních i zesílených zaslepení skováním a zavařením DN 15 | [14 empty] | PP | 2
| Online PSC |  | https://podminky.urs.cz/item/CS_URS_2023_01/733191913 | [14 empty] | Online PSC | 2
3 | K | 733223301 | Potrubí z trubek měděných tvrdých spojovaných lisováním PN 16, T= +110°C Ø 15/1 | m | 8 |  | 0 | CS ÚRS 2023 01 |  | základní |  | 0 | 0.00046 | 0.00368 | 0 | 0 | 16 | K | 2 |  |  |  | ROZPOCET | 0 | 0 | 0 | 0 | 0 | 1 | 0 | 16 | -882902685
| PP |  | Potrubí z trubek měděných tvrdých spojovaných lisováním PN 16, T= +110°C Ø 15/1 | [14 empty] | PP | 2
| Online PSC |  | https://podminky.urs.cz/item/CS_URS_2023_01/733223301 | [14 empty] | Online PSC | 2
4 | K | 733291101 | Zkoušky těsnosti potrubí z trubek měděných Ø do 35/1,5 | m | 8 |  | 0 | CS ÚRS 2023 01 |  | základní |  | 0 | 0 | 0 | 0 | 0 | 16 | K | 2 |  |  |  | ROZPOCET | 0 | 0 | 0 | 0 | 0 | 1 | 0 | 16 | 1599432146
| PP |  | Zkoušky těsnosti potrubí z trubek měděných Ø do 35/1,5 | [14 empty] | PP | 2
| Online PSC |  | https://podminky.urs.cz/item/CS_URS_2023_01/733291101 | [14 empty] | Online PSC | 2
5 | K | 733293902 | Opravy rozvodů potrubí z trubek měděných vsazení odbočky na stávající potrubí o rozměrech Ø 15/1 | kus | 6 |  | 0 | CS ÚRS 2023 01 |  | základní |  | 0 | 3e-05 | 0.00018 | 0 | 0 | 16 | K | 2 |  |  |  | ROZPOCET | 0 | 0 | 0 | 0 | 0 | 1 | 0 | 16 | -503323424
| PP |  | Opravy rozvodů potrubí z trubek měděných vsazení odbočky na stávající potrubí o rozměrech Ø 15/1 | [14 empty] | PP | 2
| Online PSC |  | https://podminky.urs.cz/item/CS_URS_2023_01/733293902 | [14 empty] | Online PSC | 2
6 | K | 998733102 | Přesun hmot pro rozvody potrubí stanovený z hmotnosti přesunovaného materiálu vodorovná dopravní vzdálenost do 50 m v objektech výšky přes 6 do 12 m | t | 0.006 |  | 0 | CS ÚRS 2023 01 |  | základní |  | 0 | 0 | 0 | 0 | 0 | 16 | K | 2 |  |  |  | ROZPOCET | 0 | 0 | 0 | 0 | 0 | 1 | 0 | 16 | -301190807
| PP |  | Přesun hmot pro rozvody potrubí stanovený z hmotnosti přesunovaného materiálu vodorovná dopravní vzdálenost do 50 m v objektech výšky přes 6 do 12 m | [14 empty] | PP | 2
| Online PSC |  | https://podminky.urs.cz/item/CS_URS_2023_01/998733102 | [14 empty] | Online PSC | 2
| D | 734 | Ústřední vytápění - armatury |  |  |  | 0 |  |  |  |  | 0 |  | 0.00267 |  | 0.008 | 2 | D | 1 |  |  |  | ROZPOCET | [6 empty] | 0
7 | K | 734200812 | Demontáž armatur závitových s jedním závitem přes 1/2 do G 1 | kus | 4 |  | 0 | CS ÚRS 2023 01 |  | základní |  | 0 | 6e-05 | 0.00024 | 0.0011 | 0.0044 | 16 | K | 2 |  |  |  | ROZPOCET | 0 | 0 | 0 | 0 | 0 | 1 | 0 | 16 | 178160345
| PP |  | Demontáž armatur závitových s jedním závitem přes 1/2 do G 1 | [14 empty] | PP | 2
| Online PSC |  | https://podminky.urs.cz/item/CS_URS_2023_01/734200812 | [14 empty] | Online PSC | 2
8 | K | 734200821 | Demontáž armatur závitových se dvěma závity do G 1/2 | kus | 8 |  | 0 | CS ÚRS 2023 01 |  | základní |  | 0 | 9e-05 | 0.00072 | 0.00045 | 0.0036 | 16 | K | 2 |  |  |  | ROZPOCET | 0 | 0 | 0 | 0 | 0 | 1 | 0 | 16 | -1822314396
| PP |  | Demontáž armatur závitových se dvěma závity do G 1/2 | [14 empty] | PP | 2
| Online PSC |  | https://podminky.urs.cz/item/CS_URS_2023_01/734200821 | [14 empty] | Online PSC | 2
9 | K | 734209105 | Montáž závitových armatur s 1 závitem G 1 (DN 25) | kus | 3 |  | 0 | CS ÚRS 2023 01 |  | základní |  | 0 | 3e-05 | 9e-05 | 0 | 0 | 16 | K | 2 |  |  |  | ROZPOCET | 0 | 0 | 0 | 0 | 0 | 1 | 0 | 16 | 638056405
| PP |  | Montáž závitových armatur s 1 závitem G 1 (DN 25) | [14 empty] | PP | 2
| Online PSC |  | https://podminky.urs.cz/item/CS_URS_2023_01/734209105 | [14 empty] | Online PSC | 2
10 | M | 6000052360M | Termostatická hlavice bílá s ochranou proti odcizení | kus | 3 |  | 0 |  |  | základní |  | 0 | 0.0002 | 0.0006 | 0 | 0 | 32 | M | 2 |  |  |  | ROZPOCET | 0 | 0 | 0 | 0 | 0 | 1 | 0 | 16 | -1994310165
| PP |  | Termostatická hlavice bílá s ochranou proti odcizení | [14 empty] | PP | 2
11 | K | 734209113 | Montáž závitových armatur se 2 závity G 1/2 (DN 15) | kus | 3 |  | 0 | CS ÚRS 2023 01 |  | základní |  | 0 | 8e-05 | 0.00024 | 0 | 0 | 16 | K | 2 |  |  |  | ROZPOCET | 0 | 0 | 0 | 0 | 0 | 1 | 0 | 16 | 947865204
| PP |  | Montáž závitových armatur se 2 závity G 1/2 (DN 15) | [14 empty] | PP | 2
| Online PSC |  | https://podminky.urs.cz/item/CS_URS_2023_01/734209113 | [14 empty] | Online PSC | 2
12 | M | 6000052235 | Ventil termostatický 1/2" přímý s automatickým omezením průtoku | kus | 3 |  | 0 |  |  | základní |  | 0 | 0 | 0 | 0 | 0 | 32 | M | 2 |  |  |  | ROZPOCET | 0 | 0 | 0 | 0 | 0 | 1 | 0 | 16 | 1596624268
| PP |  | Ventil termostatický 1/2" přímý s automatickým omezením průtoku | [14 empty] | PP | 2
13 | K | 734261717 | Šroubení regulační radiátorové přímé s vypouštěním G 1/2 | kus | 3 |  | 0 | CS ÚRS 2023 01 |  | základní |  | 0 | 0.00026 | 0.00078 | 0 | 0 | 16 | K | 2 |  |  |  | ROZPOCET | 0 | 0 | 0 | 0 | 0 | 1 | 0 | 16 | 1440628151
| PP |  | Šroubení regulační radiátorové přímé s vypouštěním G 1/2 | [14 empty] | PP | 2
| Online PSC |  | https://podminky.urs.cz/item/CS_URS_2023_01/734261717 | [14 empty] | Online PSC | 2
14 | K | 998734102 | Přesun hmot pro armatury stanovený z hmotnosti přesunovaného materiálu vodorovná dopravní vzdálenost do 50 m v objektech výšky přes 6 do 12 m | t | 0.003 |  | 0 | CS ÚRS 2023 01 |  | základní |  | 0 | 0 | 0 | 0 | 0 | 16 | K | 2 |  |  |  | ROZPOCET | 0 | 0 | 0 | 0 | 0 | 1 | 0 | 16 | 1401328239
| PP |  | Přesun hmot pro armatury stanovený z hmotnosti přesunovaného materiálu vodorovná dopravní vzdálenost do 50 m v objektech výšky přes 6 do 12 m | [14 empty] | PP | 2
| Online PSC |  | https://podminky.urs.cz/item/CS_URS_2023_01/998734102 | [14 empty] | Online PSC | 2
| D | 735 | Ústřední vytápění - otopná tělesa |  |  |  | 0 |  |  |  |  | 0 |  | 0.08536 |  | 0.1144 | 2 | D | 1 |  |  |  | ROZPOCET | [6 empty] | 0
15 | K | 735000912 | Regulace otopného systému při opravách vyregulování dvojregulačních ventilů a kohoutů s termostatickým ovládáním | kus | 6 |  | 0 | CS ÚRS 2023 01 |  | základní |  | 0 | 0 | 0 | 0 | 0 | 16 | K | 2 |  |  |  | ROZPOCET | 0 | 0 | 0 | 0 | 0 | 1 | 0 | 16 | -335336734
| PP |  | Regulace otopného systému při opravách vyregulování dvojregulačních ventilů a kohoutů s termostatickým ovládáním | [14 empty] | PP | 2
| Online PSC |  | https://podminky.urs.cz/item/CS_URS_2023_01/735000912 | [14 empty] | Online PSC | 2
16 | K | 735111810 | Demontáž otopných těles litinových článkových | m2 | 3.42 |  | 0 | CS ÚRS 2023 01 |  | základní |  | 0 | 0 | 0 | 0.0238 | 0.081396 | 16 | K | 2 |  |  |  | ROZPOCET | 0 | 0 | 0 | 0 | 0 | 1 | 0 | 16 | -594447015
| PP |  | Demontáž otopných těles litinových článkových | [14 empty] | PP | 2
| Online PSC |  | https://podminky.urs.cz/item/CS_URS_2023_01/735111810 | [14 empty] | Online PSC | 2
| VV |  | 12*0,205 |  | 2.46 | [12 empty] | VV | 2 | 2 | True | 0 | ROZPOCET
| VV |  | 8*0,12 |  | 0.96 | [12 empty] | VV | 2 | 2 | True | 0 | ROZPOCET
| VV |  | Součet |  | 3.42 | [12 empty] | VV | 2 | 4 | True | 1 | ROZPOCET
17 | K | 735151475 | Otopná tělesa panelová dvoudesková PN 1,0 MPa, T do 110°C s jednou přídavnou přestupní plochou výšky tělesa 600 mm stavební délky / výkonu 800 mm / 1030 W | kus | 2 |  | 0 | CS ÚRS 2023 01 |  | základní |  | 0 | 0.02516 | 0.05032 | 0 | 0 | 16 | K | 2 |  |  |  | ROZPOCET | 0 | 0 | 0 | 0 | 0 | 1 | 0 | 16 | -1892923188
| PP |  | Otopná tělesa panelová dvoudesková PN 1,0 MPa, T do 110°C s jednou přídavnou přestupní plochou výšky tělesa 600 mm stavební délky / výkonu 800 mm / 1030 W | [14 empty] | PP | 2
| Online PSC |  | https://podminky.urs.cz/item/CS_URS_2023_01/735151475 | [14 empty] | Online PSC | 2
18 | K | 735151577 | Otopná tělesa panelová dvoudesková PN 1,0 MPa, T do 110°C se dvěma přídavnými přestupními plochami výšky tělesa 600 mm stavební délky / výkonu 1000 mm / 1679 W | kus | 1 |  | 0 | CS ÚRS 2023 01 |  | základní |  | 0 | 0.0348 | 0.0348 | 0 | 0 | 16 | K | 2 |  |  |  | ROZPOCET | 0 | 0 | 0 | 0 | 0 | 1 | 0 | 16 | 1206571539
| PP |  | Otopná tělesa panelová dvoudesková PN 1,0 MPa, T do 110°C se dvěma přídavnými přestupními plochami výšky tělesa 600 mm stavební délky / výkonu 1000 mm / 1679 W | [14 empty] | PP | 2
| Online PSC |  | https://podminky.urs.cz/item/CS_URS_2023_01/735151577 | [14 empty] | Online PSC | 2
19 | K | 735161811 | Demontáž otopných těles trubkových s hliníkovými lamelami, stavební délky do 1500 mm | kus | 2 |  | 0 | CS ÚRS 2023 01 |  | základní |  | 0 | 8e-05 | 0.00016 | 0.0135 | 0.027 | 16 | K | 2 |  |  |  | ROZPOCET | 0 | 0 | 0 | 0 | 0 | 1 | 0 | 16 | 1307989199
| PP |  | Demontáž otopných těles trubkových s hliníkovými lamelami, stavební délky do 1500 mm | [14 empty] | PP | 2
| Online PSC |  | https://podminky.urs.cz/item/CS_URS_2023_01/735161811 | [14 empty] | Online PSC | 2
20 | K | 735191905 | Ostatní opravy otopných těles odvzdušnění tělesa | kus | 3 |  | 0 | CS ÚRS 2023 01 |  | základní |  | 0 | 0 | 0 | 0 | 0 | 16 | K | 2 |  |  |  | ROZPOCET | 0 | 0 | 0 | 0 | 0 | 1 | 0 | 16 | -1884573626
| PP |  | Ostatní opravy otopných těles odvzdušnění tělesa | [14 empty] | PP | 2
| Online PSC |  | https://podminky.urs.cz/item/CS_URS_2023_01/735191905 | [14 empty] | Online PSC | 2
21 | K | 735191910 | Ostatní opravy otopných těles napuštění vody do otopného systému včetně potrubí (bez kotle a ohříváků) otopných těles | m2 | 3.12 |  | 0 | CS ÚRS 2023 01 |  | základní |  | 0 | 0 | 0 | 0 | 0 | 16 | K | 2 |  |  |  | ROZPOCET | 0 | 0 | 0 | 0 | 0 | 1 | 0 | 16 | 1332716102
| PP |  | Ostatní opravy otopných těles napuštění vody do otopného systému včetně potrubí (bez kotle a ohříváků) otopných těles | [14 empty] | PP | 2
| Online PSC |  | https://podminky.urs.cz/item/CS_URS_2023_01/735191910 | [14 empty] | Online PSC | 2
| VV |  | 2*2*0,6*0,8 |  | 1.92 | [12 empty] | VV | 2 | 2 | True | 0 | ROZPOCET
| VV |  | 2*0,6*1 |  | 1.2 | [12 empty] | VV | 2 | 2 | True | 0 | ROZPOCET
| VV |  | Součet |  | 3.12 | [12 empty] | VV | 2 | 4 | True | 1 | ROZPOCET
22 | K | 735291800 | Demontáž konzol nebo držáků otopných těles, registrů, konvektorů do odpadu | kus | 8 |  | 0 | CS ÚRS 2023 01 |  | základní |  | 0 | 1e-05 | 8e-05 | 0.00075 | 0.006 | 16 | K | 2 |  |  |  | ROZPOCET | 0 | 0 | 0 | 0 | 0 | 1 | 0 | 16 | -208128613
| PP |  | Demontáž konzol nebo držáků otopných těles, registrů, konvektorů do odpadu | [14 empty] | PP | 2
| Online PSC |  | https://podminky.urs.cz/item/CS_URS_2023_01/735291800 | [14 empty] | Online PSC | 2
23 | K | 735494811 | Vypuštění vody z otopných soustav bez kotlů, ohříváků, zásobníků a nádrží | m2 | 4.122 |  | 0 | CS ÚRS 2023 01 |  | základní |  | 0 | 0 | 0 | 0 | 0 | 16 | K | 2 |  |  |  | ROZPOCET | 0 | 0 | 0 | 0 | 0 | 1 | 0 | 16 | 1328095242
| PP |  | Vypuštění vody z otopných soustav bez kotlů, ohříváků, zásobníků a nádrží | [14 empty] | PP | 2
| Online PSC |  | https://podminky.urs.cz/item/CS_URS_2023_01/735494811 | [14 empty] | Online PSC | 2
| VV |  | 12*0,205 |  | 2.46 | [12 empty] | VV | 2 | 2 | True | 0 | ROZPOCET
| VV |  | 8*0,12 |  | 0.96 | [12 empty] | VV | 2 | 2 | True | 0 | ROZPOCET
| VV |  | 2*0,45*0,78 |  | 0.702 | [12 empty] | VV | 2 | 2 | True | 0 | ROZPOCET
| VV |  | Součet |  | 4.122 | [12 empty] | VV | 2 | 4 | True | 1 | ROZPOCET
24 | K | 998735102 | Přesun hmot pro otopná tělesa stanovený z hmotnosti přesunovaného materiálu vodorovná dopravní vzdálenost do 50 m v objektech výšky přes 6 do 12 m | t | 0.085 |  | 0 | CS ÚRS 2023 01 |  | základní |  | 0 | 0 | 0 | 0 | 0 | 16 | K | 2 |  |  |  | ROZPOCET | 0 | 0 | 0 | 0 | 0 | 1 | 0 | 16 | -1944417511
| PP |  | Přesun hmot pro otopná tělesa stanovený z hmotnosti přesunovaného materiálu vodorovná dopravní vzdálenost do 50 m v objektech výšky přes 6 do 12 m | [14 empty] | PP | 2
| Online PSC |  | https://podminky.urs.cz/item/CS_URS_2023_01/998735102 | [14 empty] | Online PSC | 2
| D | 783 | Dokončovací práce - nátěry |  |  |  | 0 |  |  |  |  | 0 |  | 0.003687 |  | 0 | 2 | D | 1 |  |  |  | ROZPOCET | [6 empty] | 0
25 | K | 783604140 | Provedení nátěru otopných těles základního jednonásobného litinových | m2 | 5.76 |  | 0 | CS ÚRS 2023 01 |  | základní |  | 0 | 0 | 0 | 0 | 0 | 16 | K | 2 |  |  |  | ROZPOCET | 0 | 0 | 0 | 0 | 0 | 1 | 0 | 16 | -831998372
| PP |  | Provedení nátěru otopných těles základního jednonásobného litinových | [14 empty] | PP | 2
| Online PSC |  | https://podminky.urs.cz/item/CS_URS_2023_01/783604140 | [14 empty] | Online PSC | 2
| VV |  | 2*14*0,12 |  | 3.36 | [12 empty] | VV | 2 | 2 | True | 0 | ROZPOCET
| VV |  | 20*0,12 |  | 2.4 | [12 empty] | VV | 2 | 2 | True | 0 | ROZPOCET
| VV |  | Součet |  | 5.76 | [12 empty] | VV | 2 | 4 | True | 1 | ROZPOCET
26 | M | 24620310 | hmota nátěrová olejová základní i vrchní univerzální odstín bílý | kg | 1.498 |  | 0 | CS ÚRS 2023 01 |  | základní |  | 0 | 0.001 | 0.001498 | 0 | 0 | 32 | M | 2 |  |  |  | ROZPOCET | 0 | 0 | 0 | 0 | 0 | 1 | 0 | 16 | -1070112930
| PP |  | hmota nátěrová olejová základní i vrchní univerzální odstín bílý | [14 empty] | PP | 2
| VV |  | 5,76*0,26 "Přepočtené koeficientem množství |  | 1.498 | [12 empty] | VV | 2 | 2 | True | 1 | ROZPOCET
27 | K | 783606824 | Odstranění nátěrů z otopných těles litinových okartáčováním | m2 | 5.76 |  | 0 | CS ÚRS 2023 01 |  | základní |  | 0 | 0 | 0 | 0 | 0 | 16 | K | 2 |  |  |  | ROZPOCET | 0 | 0 | 0 | 0 | 0 | 1 | 0 | 16 | 1625627335
| PP |  | Odstranění nátěrů z otopných těles litinových okartáčováním | [14 empty] | PP | 2
| Online PSC |  | https://podminky.urs.cz/item/CS_URS_2023_01/783606824 | [14 empty] | Online PSC | 2
| VV |  | 2*14*0,12 |  | 3.36 | [12 empty] | VV | 2 | 2 | True | 0 | ROZPOCET
| VV |  | 20*0,12 |  | 2.4 | [12 empty] | VV | 2 | 2 | True | 0 | ROZPOCET
| VV |  | Součet |  | 5.76 | [12 empty] | VV | 2 | 4 | True | 1 | ROZPOCET
28 | K | 783607240 | Provedení nátěru otopných těles krycího dvojnásobného litinových | m2 | 5.76 |  | 0 | CS ÚRS 2023 01 |  | základní |  | 0 | 0 | 0 | 0 | 0 | 16 | K | 2 |  |  |  | ROZPOCET | 0 | 0 | 0 | 0 | 0 | 1 | 0 | 16 | 426841742
| PP |  | Provedení nátěru otopných těles krycího dvojnásobného litinových | [14 empty] | PP | 2
| Online PSC |  | https://podminky.urs.cz/item/CS_URS_2023_01/783607240 | [14 empty] | Online PSC | 2
| VV |  | 2*14*0,12 |  | 3.36 | [12 empty] | VV | 2 | 2 | True | 0 | ROZPOCET
| VV |  | 20*0,12 |  | 2.4 | [12 empty] | VV | 2 | 2 | True | 0 | ROZPOCET
| VV |  | Součet |  | 5.76 | [12 empty] | VV | 2 | 4 | True | 1 | ROZPOCET
29 | M | 24621532 | hmota nátěrová syntetická krycí (email) na tepelně namáhané kovy | kg | 2.189 |  | 0 | CS ÚRS 2023 01 |  | základní |  | 0 | 0.001 | 0.002189 | 0 | 0 | 32 | M | 2 |  |  |  | ROZPOCET | 0 | 0 | 0 | 0 | 0 | 1 | 0 | 16 | 1071809618
| PP |  | hmota nátěrová syntetická krycí (email) na tepelně namáhané kovy | [14 empty] | PP | 2
| VV |  | 5,76*0,38 "Přepočtené koeficientem množství |  | 2.189 | [12 empty] | VV | 2 | 2 | True | 1 | ROZPOCET
| D | HZS | Hodinové zúčtovací sazby |  |  |  | 0 |  |  |  |  | 0 |  | 0 |  | 0 | 4 | D | 0 |  |  |  | ROZPOCET | [6 empty] | 0
30 | K | HZS2221 | Hodinové zúčtovací sazby profesí PSV provádění stavebních instalací topenář - odvzdušnění kompletního systému při rekonstrukci a nefunkčnosti uzavíracích armatur - drobná nepředvídatelná činnost při realizaci díla | hod | 16 |  | 0 | CS ÚRS 2023 01 |  | základní |  | 0 | 0 | 0 | 0 | 0 | 512 | K | 1 |  |  |  | ROZPOCET | 0 | 0 | 0 | 0 | 0 | 1 | 0 | 512 | -202572266
| PP |  | Hodinové zúčtovací sazby profesí PSV provádění stavebních instalací topenář - odvzdušnění kompletního systému při rekonstrukci a nefunkčnosti uzavíracích armatur - drobná nepředvídatelná činnost při realizaci díla | [14 empty] | PP | 1
| Online PSC |  | https://podminky.urs.cz/item/CS_URS_2023_01/HZS2221 | [14 empty] | Online PSC | 1
| VV |  | 2*8 |  | 16 | [12 empty] | VV | 1 | 2 | True | 0 | ROZPOCET
| VV |  | Součet |  | 16 | [12 empty] | VV | 1 | 4 | True | 1 | ROZPOCET
31 | K | HZS2491 | Hodinové zúčtovací sazby profesí PSV zednické výpomoci a pomocné práce PSV dělník zednických výpomocí - opravy omítek po konzolách, drážek po potrubí - drobné opravy poškozených stěn při demontáži či montáži | hod | 16 |  | 0 | CS ÚRS 2023 01 |  | základní |  | 0 | 0 | 0 | 0 | 0 | 512 | K | 1 |  |  |  | ROZPOCET | 0 | 0 | 0 | 0 | 0 | 1 | 0 | 512 | 1964133763
| PP |  | Hodinové zúčtovací sazby profesí PSV zednické výpomoci a pomocné práce PSV dělník zednických výpomocí - opravy omítek po konzolách, drážek po potrubí - drobné opravy poškozených stěn při demontáži či montáži | [14 empty] | PP | 1
| Online PSC |  | https://podminky.urs.cz/item/CS_URS_2023_01/HZS2491 | [14 empty] | Online PSC | 1
| VV |  | 2*8 |  | 16 | [12 empty] | VV | 1 | 2 | True | 0 | ROZPOCET
| VV |  | Součet |  | 16 | [12 empty] | VV | 1 | 4 | True | 1 | ROZPOCET
32 | K | HZS2492 | Hodinové zúčtovací sazby profesí PSV zednické výpomoci a pomocné práce PSV pomocný dělník PSV - případné opravy podhledů, podlah při demontážích, resp montážích | hod | 16 |  | 0 | CS ÚRS 2023 01 |  | základní |  | 0 | 0 | 0 | 0 | 0 | 512 | K | 1 |  |  |  | ROZPOCET | 0 | 0 | 0 | 0 | 0 | 1 | 0 | 512 | 1035096724
| PP |  | Hodinové zúčtovací sazby profesí PSV zednické výpomoci a pomocné práce PSV pomocný dělník PSV - případné opravy podhledů, podlah při demontážích, resp montážích | [14 empty] | PP | 1
| Online PSC |  | https://podminky.urs.cz/item/CS_URS_2023_01/HZS2492 | [14 empty] | Online PSC | 1
| VV |  | 2*8 |  | 16 | [12 empty] | VV | 1 | 2 | True | 0 | ROZPOCET
| VV |  | Součet |  | 16 | [12 empty] | VV | 1 | 4 | True | 1 | ROZPOCET

## 03 - Mediplyny
{ae329792-e2a4-498d-a1d1-c536d5630f09}
2
| KRYCÍ LIST SOUPISU PRACÍ | [7 empty] | v --- níže se nacházejí doplnkové a pomocné údaje k sestavám --- v | [8 empty] | False
Stavba:
Rozšíření jednotky poanesteziologické péče na operačních sálech
Objekt:
03 - Mediplyny
| KSO: |  |  |  |  | CC-CZ:
| Místo: |  | Nemocnice Havířov, p.o. |  |  | Datum: | 12. 5. 2023
| Zadavatel: |  |  |  |  | IČ: | 00844896
|  | Nemocnice Havířov, p.o. |  |  |  | DIČ:
| Uchazeč: |  |  |  |  | IČ: | Vyplň údaj
|  | Vyplň údaj |  |  |  | DIČ: | Vyplň údaj
| Projektant: |  |  |  |  | IČ:
DIČ:
| Zpracovatel: |  |  |  |  | IČ: | 06369201
|  | Amun Pro s.r.o. |  |  |  | DIČ:
Poznámka:
| Cena bez DPH | [5 empty] | 0
|  |  | Základ daně |  |  | Sazba daně | Výše daně
| DPH | základní | 0 |  |  | 21% | 0
|  | snížená | 0 |  |  | 15% | 0
|  | zákl. přenesená | 0 |  |  | 21% | 0
|  | sníž. přenesená | 0 |  |  | 15% | 0
|  | nulová | 0 |  |  | 0% | 0
| Cena s DPH |  |  | v | CZK |  | 0
REKAPITULACE ČLENĚNÍ SOUPISU PRACÍ
Stavba:
Rozšíření jednotky poanesteziologické péče na operačních sálech
Objekt:
03 - Mediplyny
Místo: |  |  | Nemocnice Havířov, p.o. |  |  | Datum: | 12. 5. 2023
Zadavatel: |  |  | Nemocnice Havířov, p.o. |  |  | Projektant:
Uchazeč: |  |  | Vyplň údaj |  |  | Zpracovatel: | Amun Pro s.r.o.
Kód dílu - Popis | [6 empty] | Cena celkem [CZK]
Náklady stavby celkem | [6 empty] | 0 | [11 empty] | -1
| MP1 - Rozvody medicinálních plynů | [5 empty] | 0
| MP3 - Ukončovací prvky | [5 empty] | 0
| MP6 - Společné náklady na rozvody MP | [5 empty] | 0
SOUPIS PRACÍ
Stavba:
Rozšíření jednotky poanesteziologické péče na operačních sálech
Objekt:
03 - Mediplyny
Místo: |  |  | Nemocnice Havířov, p.o. |  |  | Datum: | 12. 5. 2023
Zadavatel: |  |  | Nemocnice Havířov, p.o. |  |  | Projektant:
Uchazeč: |  |  | Vyplň údaj |  |  | Zpracovatel: | Amun Pro s.r.o.
PČ | Typ | Kód | Popis | MJ | Množství | J.cena [CZK] | Cena celkem [CZK] | Cenová soustava |  | DPH | J. Nh [h] | Nh celkem [h] | J. hmotnost [t] | Hmotnost celkem [t] | J. suť [t] | Suť Celkem [t]
Náklady soupisu celkem | [6 empty] | 0 |  |  |  |  | 0 |  | 0 |  | 0 |  | D | -1 | [7 empty] | 0
| D | MP1 | Rozvody medicinálních plynů |  |  |  | 0 |  |  |  |  | 0 |  | 0 |  | 0 | 1 | D | 0 | ROZPOCET | [6 empty] | 0
1 | K | MP1_001 | D+M Trubka Cu průměr 8x1 | m | 28 |  | 0 |  |  | základní |  | 0 | 0 | 0 | 0 | 0 | 4 | K | 1 | ROZPOCET | 0 | 0 | 0 | 0 | 0 | 1 | 0 | 4 | 1388744162
| PP |  | D+M Trubka Cu průměr 8x1 | [14 empty] | PP | 1
2 | K | MP1_002 | D+M Trubka Cu průměr 12x1 | m | 15 |  | 0 |  |  | základní |  | 0 | 0 | 0 | 0 | 0 | 4 | K | 1 | ROZPOCET | 0 | 0 | 0 | 0 | 0 | 1 | 0 | 4 | -1095071766
| PP |  | D+M Trubka Cu průměr 12x1 | [14 empty] | PP | 1
3 | K | MP1_003 | D+M Trubka Cu průměr 18x1 | m | 41 |  | 0 |  |  | základní |  | 0 | 0 | 0 | 0 | 0 | 4 | K | 1 | ROZPOCET | 0 | 0 | 0 | 0 | 0 | 1 | 0 | 4 | -854506074
| PP |  | D+M Trubka Cu průměr 18x1 | [14 empty] | PP | 1
4 | K | MP1_004 | D+M Trubka Cu průměr 22x1 | m | 4 |  | 0 |  |  | základní |  | 0 | 0 | 0 | 0 | 0 | 4 | K | 1 | ROZPOCET | 0 | 0 | 0 | 0 | 0 | 1 | 0 | 4 | -1413927376
| PP |  | D+M Trubka Cu průměr 22x1 | [14 empty] | PP | 1
5 | K | MP1_005 | Prořez potrubí 3% | kpl | 1 |  | 0 |  |  | základní |  | 0 | 0 | 0 | 0 | 0 | 4 | K | 1 | ROZPOCET | 0 | 0 | 0 | 0 | 0 | 1 | 0 | 4 | 1283281237
| PP |  | Prořez potrubí 3% | [14 empty] | PP | 1
6 | K | MP1_006 | D+M Tvarovky Cu pr. 8 | ks | 8 |  | 0 |  |  | základní |  | 0 | 0 | 0 | 0 | 0 | 4 | K | 1 | ROZPOCET | 0 | 0 | 0 | 0 | 0 | 1 | 0 | 4 | 1024277270
| PP |  | D+M Tvarovky Cu pr. 8 | [14 empty] | PP | 1
7 | K | MP1_007 | D+M Tvarovky Cu pr. 12 | ks | 6 |  | 0 |  |  | základní |  | 0 | 0 | 0 | 0 | 0 | 4 | K | 1 | ROZPOCET | 0 | 0 | 0 | 0 | 0 | 1 | 0 | 4 | 1146137010
| PP |  | D+M Tvarovky Cu pr. 12 | [14 empty] | PP | 1
8 | K | MP1_008 | D+M Tvarovky Cu pr. 18 | ks | 18 |  | 0 |  |  | základní |  | 0 | 0 | 0 | 0 | 0 | 4 | K | 1 | ROZPOCET | 0 | 0 | 0 | 0 | 0 | 1 | 0 | 4 | 64026391
| PP |  | D+M Tvarovky Cu pr. 18 | [14 empty] | PP | 1
9 | K | MP1_009 | D+M Tvarovky Cu pr. 22 | ks | 6 |  | 0 |  |  | základní |  | 0 | 0 | 0 | 0 | 0 | 4 | K | 1 | ROZPOCET | 0 | 0 | 0 | 0 | 0 | 1 | 0 | 4 | 1273113121
| PP |  | D+M Tvarovky Cu pr. 22 | [14 empty] | PP | 1
10 | K | MP1_010 | D+M Pájka Ag 45 + pasta | kg | 0.6 |  | 0 |  |  | základní |  | 0 | 0 | 0 | 0 | 0 | 4 | K | 1 | ROZPOCET | 0 | 0 | 0 | 0 | 0 | 1 | 0 | 4 | -699994050
| PP |  | D+M Pájka Ag 45 + pasta | [14 empty] | PP | 1
11 | K | MP1_011 | D+M Ocelový chránič 22x2.3- tr. svař.1/2", pr.12 | m | 1.5 |  | 0 |  |  | základní |  | 0 | 0 | 0 | 0 | 0 | 4 | K | 1 | ROZPOCET | 0 | 0 | 0 | 0 | 0 | 1 | 0 | 4 | -924624750
| PP |  | D+M Ocelový chránič 22x2.3- tr. svař.1/2", pr.12 | [14 empty] | PP | 1
12 | K | MP1_012 | D+M Ocelový chránič 26x2,6- tr. svař.3/4", pr.18 | m | 1.5 |  | 0 |  |  | základní |  | 0 | 0 | 0 | 0 | 0 | 4 | K | 1 | ROZPOCET | 0 | 0 | 0 | 0 | 0 | 1 | 0 | 4 | 215244619
| PP |  | D+M Ocelový chránič 26x2,6- tr. svař.3/4", pr.18 | [14 empty] | PP | 1
13 | K | MP1_013 | D+M Konzola trubek (2-3 trubky, závěs 0,5m), vč. kotvení a objímek | ks | 28 |  | 0 |  |  | základní |  | 0 | 0 | 0 | 0 | 0 | 4 | K | 1 | ROZPOCET | 0 | 0 | 0 | 0 | 0 | 1 | 0 | 4 | -2016603538
| PP |  | D+M Konzola trubek (2-3 trubky, závěs 0,5m), vč. kotvení a objímek | [14 empty] | PP | 1
14 | K | MP1_014 | D+M Kohout kulový R 253 ¨3/4" vč.šr. - uzávěry patra | ks | 3 |  | 0 |  |  | základní |  | 0 | 0 | 0 | 0 | 0 | 4 | K | 1 | ROZPOCET | 0 | 0 | 0 | 0 | 0 | 1 | 0 | 4 | -1662943048
| PP |  | D+M Kohout kulový R 253 ¨3/4" vč.šr. - uzávěry patra | [14 empty] | PP | 1
15 | K | MP1_015 | D+M Kohout kulový R 253 ¨1/4" vč.šr. - uzávěry technologie | ks | 4 |  | 0 |  |  | základní |  | 0 | 0 | 0 | 0 | 0 | 4 | K | 1 | ROZPOCET | 0 | 0 | 0 | 0 | 0 | 1 | 0 | 4 | 298909274
| PP |  | D+M Kohout kulový R 253 ¨1/4" vč.šr. - uzávěry technologie | [14 empty] | PP | 1
16 | K | MP1_016 | D+M Kohout kulový R 253 ¨3/8" vč.šr. - uzávěry technologie | ks | 2 |  | 0 |  |  | základní |  | 0 | 0 | 0 | 0 | 0 | 4 | K | 1 | ROZPOCET | 0 | 0 | 0 | 0 | 0 | 1 | 0 | 4 | 474138605
| PP |  | D+M Kohout kulový R 253 ¨3/8" vč.šr. - uzávěry technologie | [14 empty] | PP | 1
17 | K | MP1_017 | D+M Ventilová skříň (UP-3) pro 3 plyny vč. uzávěru, čidla klinické signalizace, manometru, nouzového vstupu (terminální jednotky), pro každý plyn | ks | 1 |  | 0 |  |  | základní |  | 0 | 0 | 0 | 0 | 0 | 4 | K | 1 | ROZPOCET | 0 | 0 | 0 | 0 | 0 | 1 | 0 | 4 | -1369365666
| PP |  | D+M Ventilová skříň (UP-3) pro 3 plyny vč. uzávěru, čidla klinické signalizace, manometru, nouzového vstupu (terminální jednotky), pro každý plyn | [14 empty] | PP | 1
18 | K | MP1_018 | D+M Vyhodnocovací skříň klinické signalizace tlaku plynu STP pro 1-6 čidel | ks | 1 |  | 0 |  |  | základní |  | 0 | 0 | 0 | 0 | 0 | 4 | K | 1 | ROZPOCET | 0 | 0 | 0 | 0 | 0 | 1 | 0 | 4 | 1648146390
| PP |  | D+M Vyhodnocovací skříň klinické signalizace tlaku plynu STP pro 1-6 čidel | [14 empty] | PP | 1
19 | K | MP1_019 | D+M Značení potrubních rozvodů, dle ČSN EN ISO 7396 + nátěrové hmoty (na bm potrubí) | m | 88 |  | 0 |  |  | základní |  | 0 | 0 | 0 | 0 | 0 | 4 | K | 1 | ROZPOCET | 0 | 0 | 0 | 0 | 0 | 1 | 0 | 4 | 1813671263
| PP |  | D+M Značení potrubních rozvodů, dle ČSN EN ISO 7396 + nátěrové hmoty (na bm potrubí) | [14 empty] | PP | 1
20 | K | MP1_020 | D+M Propláchnutí rozvodu dusíkem (na bm potrubí) | m | 88 |  | 0 |  |  | základní |  | 0 | 0 | 0 | 0 | 0 | 4 | K | 1 | ROZPOCET | 0 | 0 | 0 | 0 | 0 | 1 | 0 | 4 | -799964251
| PP |  | D+M Propláchnutí rozvodu dusíkem (na bm potrubí) | [14 empty] | PP | 1
21 | K | MP1_021 | D+M Ochranný plyn pro pájení Cu trubek | m | 88 |  | 0 |  |  | základní |  | 0 | 0 | 0 | 0 | 0 | 4 | K | 1 | ROZPOCET | 0 | 0 | 0 | 0 | 0 | 1 | 0 | 4 | 1953305177
| PP |  | D+M Ochranný plyn pro pájení Cu trubek | [14 empty] | PP | 1
22 | K | MP1_022 | Napojení na stávající rozvody | kpl | 3 |  | 0 |  |  | základní |  | 0 | 0 | 0 | 0 | 0 | 4 | K | 1 | ROZPOCET | 0 | 0 | 0 | 0 | 0 | 1 | 0 | 4 | -1723025677
| PP |  | Napojení na stávající rozvody | [14 empty] | PP | 1
| D | MP3 | Ukončovací prvky |  |  |  | 0 |  |  |  |  | 0 |  | 0 |  | 0 | 1 | D | 0 | ROZPOCET | [6 empty] | 0
23 | K | MP3_001 | D+M Nástěnná rampa, výbava dle TZ kap.9 a výkresové dokumentace (3200 mm) | ks | 1 |  | 0 |  |  | základní |  | 0 | 0 | 0 | 0 | 0 | 4 | K | 1 | ROZPOCET | 0 | 0 | 0 | 0 | 0 | 1 | 0 | 4 | 587546582
| PP |  | D+M Nástěnná rampa, výbava dle TZ kap.9 a výkresové dokumentace (3200 mm) | [14 empty] | PP | 1
24 | K | MP3_002 | D+M Nástěnná rampa, výbava dle TZ kap.9 a výkresové dokumentace (5000 mm) | ks | 1 |  | 0 |  |  | základní |  | 0 | 0 | 0 | 0 | 0 | 4 | K | 1 | ROZPOCET | 0 | 0 | 0 | 0 | 0 | 1 | 0 | 4 | 1068436657
| PP |  | D+M Nástěnná rampa, výbava dle TZ kap.9 a výkresové dokumentace (5000 mm) | [14 empty] | PP | 1
| D | MP6 | Společné náklady na rozvody MP |  |  |  | 0 |  |  |  |  | 0 |  | 0 |  | 0 | 1 | D | 0 | ROZPOCET | [6 empty] | 0
25 | K | MP6_001 | Vedení montážních prací | kpl | 1 |  | 0 |  |  | základní |  | 0 | 0 | 0 | 0 | 0 | 4 | K | 1 | ROZPOCET | 0 | 0 | 0 | 0 | 0 | 1 | 0 | 4 | -2129299073
| PP |  | Vedení montážních prací | [14 empty] | PP | 1
26 | K | MP6_002 | Tlaková zkouška - úseková | ks | 3 |  | 0 |  |  | základní |  | 0 | 0 | 0 | 0 | 0 | 4 | K | 1 | ROZPOCET | 0 | 0 | 0 | 0 | 0 | 1 | 0 | 4 | 1693581241
| PP |  | Tlaková zkouška - úseková | [14 empty] | PP | 1
27 | K | MP6_003 | Tlaková zkouška - závěrečná | ks | 1 |  | 0 |  |  | základní |  | 0 | 0 | 0 | 0 | 0 | 4 | K | 1 | ROZPOCET | 0 | 0 | 0 | 0 | 0 | 1 | 0 | 4 | -1020357802
| PP |  | Tlaková zkouška - závěrečná | [14 empty] | PP | 1
28 | K | MP6_004 | Zkoušky potrubních rozvodů dle 7396-1 | kpl | 1 |  | 0 |  |  | základní |  | 0 | 0 | 0 | 0 | 0 | 4 | K | 1 | ROZPOCET | 0 | 0 | 0 | 0 | 0 | 1 | 0 | 4 | 607656412
| PP |  | Zkoušky potrubních rozvodů dle 7396-1 | [14 empty] | PP | 1
29 | K | MP6_005 | Výchozí revize - plynová | kpl | 1 |  | 0 |  |  | základní |  | 0 | 0 | 0 | 0 | 0 | 4 | K | 1 | ROZPOCET | 0 | 0 | 0 | 0 | 0 | 1 | 0 | 4 | -1330924375
| PP |  | Výchozí revize - plynová | [14 empty] | PP | 1
30 | K | MP6_006 | Výchozí revize - elektro | kpl | 1 |  | 0 |  |  | základní |  | 0 | 0 | 0 | 0 | 0 | 4 | K | 1 | ROZPOCET | 0 | 0 | 0 | 0 | 0 | 1 | 0 | 4 | 1909095010
| PP |  | Výchozí revize - elektro | [14 empty] | PP | 1
31 | K | MP6_007 | Proškolení obsluhy, předání dokumentace | kpl | 1 |  | 0 |  |  | základní |  | 0 | 0 | 0 | 0 | 0 | 4 | K | 1 | ROZPOCET | 0 | 0 | 0 | 0 | 0 | 1 | 0 | 4 | 259268269
| PP |  | Proškolení obsluhy, předání dokumentace | [14 empty] | PP | 1
32 | K | MP6_008 | Zakreslení skutečného stavu | kpl | 1 |  | 0 |  |  | základní |  | 0 | 0 | 0 | 0 | 0 | 4 | K | 1 | ROZPOCET | 0 | 0 | 0 | 0 | 0 | 1 | 0 | 4 | 1381253057
| PP |  | Zakreslení skutečného stavu | [14 empty] | PP | 1
33 | K | MP6_009 | Dopravné | kpl | 1 |  | 0 |  |  | základní |  | 0 | 0 | 0 | 0 | 0 | 4 | K | 1 | ROZPOCET | 0 | 0 | 0 | 0 | 0 | 1 | 0 | 4 | 1045562300
| PP |  | Dopravné | [14 empty] | PP | 1

## 04 - VZT
{8a7641b5-6223-4115-995b-31d683da3452}
2
| KRYCÍ LIST SOUPISU PRACÍ | [7 empty] | v --- níže se nacházejí doplnkové a pomocné údaje k sestavám --- v | [8 empty] | False
Stavba:
Rozšíření jednotky poanesteziologické péče na operačních sálech
Objekt:
04 - VZT
| KSO: |  |  |  |  | CC-CZ:
| Místo: |  | Nemocnice Havířov, p.o. |  |  | Datum: | 12. 5. 2023
| Zadavatel: |  |  |  |  | IČ: | 00844896
|  | Nemocnice Havířov, p.o. |  |  |  | DIČ:
| Uchazeč: |  |  |  |  | IČ: | Vyplň údaj
|  | Vyplň údaj |  |  |  | DIČ: | Vyplň údaj
| Projektant: |  |  |  |  | IČ:
DIČ:
| Zpracovatel: |  |  |  |  | IČ: | 06369201
|  | Amun Pro s.r.o. |  |  |  | DIČ:
Poznámka:
| Cena bez DPH | [5 empty] | 0
|  |  | Základ daně |  |  | Sazba daně | Výše daně
| DPH | základní | 0 |  |  | 21% | 0
|  | snížená | 0 |  |  | 15% | 0
|  | zákl. přenesená | 0 |  |  | 21% | 0
|  | sníž. přenesená | 0 |  |  | 15% | 0
|  | nulová | 0 |  |  | 0% | 0
| Cena s DPH |  |  | v | CZK |  | 0
REKAPITULACE ČLENĚNÍ SOUPISU PRACÍ
Stavba:
Rozšíření jednotky poanesteziologické péče na operačních sálech
Objekt:
04 - VZT
Místo: |  |  | Nemocnice Havířov, p.o. |  |  | Datum: | 12. 5. 2023
Zadavatel: |  |  | Nemocnice Havířov, p.o. |  |  | Projektant:
Uchazeč: |  |  | Vyplň údaj |  |  | Zpracovatel: | Amun Pro s.r.o.
Kód dílu - Popis | [6 empty] | Cena celkem [CZK]
Náklady stavby celkem | [6 empty] | 0 | [11 empty] | -1
| D1 - Zařízení č.3 – úprava KLM OS 237, 342 – superaseptický ve 2.NP | [5 empty] | 0
| D2 - Zařízení č.6 – úprava odvětrání sociálního zázemí | [5 empty] | 0
| D3 - Společné položky | [5 empty] | 0
SOUPIS PRACÍ
Stavba:
Rozšíření jednotky poanesteziologické péče na operačních sálech
Objekt:
04 - VZT
Místo: |  |  | Nemocnice Havířov, p.o. |  |  | Datum: | 12. 5. 2023
Zadavatel: |  |  | Nemocnice Havířov, p.o. |  |  | Projektant:
Uchazeč: |  |  | Vyplň údaj |  |  | Zpracovatel: | Amun Pro s.r.o.
PČ | Typ | Kód | Popis | MJ | Množství | J.cena [CZK] | Cena celkem [CZK] | Cenová soustava |  | DPH | J. Nh [h] | Nh celkem [h] | J. hmotnost [t] | Hmotnost celkem [t] | J. suť [t] | Suť Celkem [t]
Náklady soupisu celkem | [6 empty] | 0 |  |  |  |  | 0 |  | 0 |  | 0 |  | D | -1 | [7 empty] | 0
| D | D1 | Zařízení č.3 – úprava KLM OS 237, 342 – superaseptický ve 2.NP |  |  |  | 0 |  |  |  |  | 0 |  | 0 |  | 0 | 1 | D | 0 | ROZPOCET | [6 empty] | 0
1 | K | Pol1 | Regulační klapka čtyřhranná, ruční, těsná do potrubí o rozměrech 450x250 mm. | ks | 1 |  | 0 |  |  | základní |  | 0 | 0 | 0 | 0 | 0 | 4 | K | 1 | ROZPOCET | 0 | 0 | 0 | 0 | 0 | 1 | 0 | 4 | 1434877578
| PP |  | Regulační klapka čtyřhranná, ruční, těsná do potrubí o rozměrech 450x250 mm. | [14 empty] | PP | 1
2 | K | Pol3 | Regulační klapka kruhová, ruční, těsná s břitovým těsněním ᴓ 250 | ks | 6 |  | 0 |  |  | základní |  | 0 | 0 | 0 | 0 | 0 | 4 | K | 1 | ROZPOCET | 0 | 0 | 0 | 0 | 0 | 1 | 0 | 4 | 1580389247
| PP |  | Regulační klapka kruhová, ruční, těsná s břitovým těsněním ᴓ 250 | [14 empty] | PP | 1
3 | K | Pol4 | Regulační klapka kruhová, ruční, těsná s břitovým těsněním ᴓ 200 | ks | 2 |  | 0 |  |  | základní |  | 0 | 0 | 0 | 0 | 0 | 4 | K | 1 | ROZPOCET | 0 | 0 | 0 | 0 | 0 | 1 | 0 | 4 | 376803256
| PP |  | Regulační klapka kruhová, ruční, těsná s břitovým těsněním ᴓ 200 | [14 empty] | PP | 1
4 | K | Pol5 | Regulační klapka kruhová, ruční, těsná s břitovým těsněním ᴓ 160 | ks | 2 |  | 0 |  |  | základní |  | 0 | 0 | 0 | 0 | 0 | 4 | K | 1 | ROZPOCET | 0 | 0 | 0 | 0 | 0 | 1 | 0 | 4 | 673199982
| PP |  | Regulační klapka kruhová, ruční, těsná s břitovým těsněním ᴓ 160 | [14 empty] | PP | 1
5 | K | Pol6 | Požární klapka s ručním/mechanickým ovládáním. Rozměry potrubí 400x250 mm. EIS90. Se signalizací polohy, tepelné pojistky (2x). | ks | 1 |  | 0 |  |  | základní |  | 0 | 0 | 0 | 0 | 0 | 4 | K | 1 | ROZPOCET | 0 | 0 | 0 | 0 | 0 | 1 | 0 | 4 | -1967074369
| PP |  | Požární klapka s ručním/mechanickým ovládáním. Rozměry potrubí 400x250 mm. EIS90. Se signalizací polohy, tepelné pojistky (2x). | [14 empty] | PP | 1
6 | K | Pol7 | Čistý filtrační nástavec o rozměrech 610x610x465 mm s horizontálním připojením ᴓ 250 mm, včetně HEPA filtru H13 (535x535x80mm), čelní desky s nastavitelnými lamelami (vířivé proudění vzduchu), regulační klapkou, sondami pro měření tlakové diference filtru | kpl | 3 |  | 0 |  |  | základní |  | 0 | 0 | 0 | 0 | 0 | 4 | K | 1 | ROZPOCET | 0 | 0 | 0 | 0 | 0 | 1 | 0 | 4 | 940217036
| PP |  | Čistý filtrační nástavec o rozměrech 610x610x465 mm s horizontálním připojením ᴓ 250 mm, včetně HEPA filtru H13 (535x535x80mm), čelní desky s nastavitelnými lamelami (vířivé proudění vzduchu), regulační klapkou, sondami pro měření tlakové diference filtru a zkoušku těsnosti osazení filt. vložky. Materiál ocelový plech chráněn práškovou barvou. V= 450 m3/h při dP= 146 Pa. Lw < 38 dB(A). | [14 empty] | PP | 1
7 | K | Pol8 | Odvodní vyúsť s vířivým tokem vzduchu vč. připojovacího boxu s horizontálním připojením ᴓ 250 mm. Čtvercová čelní deska rozměru 600x600 mm, 48ks ručně nastavitelných lamel, materiál ocelový plech s lakováním RAL 9010. Připojovací box z pozinkovaného plech | ks | 3 |  | 0 |  |  | základní |  | 0 | 0 | 0 | 0 | 0 | 4 | K | 1 | ROZPOCET | 0 | 0 | 0 | 0 | 0 | 1 | 0 | 4 | -903809613
| PP |  | Odvodní vyúsť s vířivým tokem vzduchu vč. připojovacího boxu s horizontálním připojením ᴓ 250 mm. Čtvercová čelní deska rozměru 600x600 mm, 48ks ručně nastavitelných lamel, materiál ocelový plech s lakováním RAL 9010. Připojovací box z pozinkovaného plechu. | [14 empty] | PP | 1
8 | K | Pol9 | Čtyřhranné potrubí pozink. vč. tvarovek sk I, třídy těsnosti C., do obvodu 2630 mm | m2 | 6 |  | 0 |  |  | základní |  | 0 | 0 | 0 | 0 | 0 | 4 | K | 1 | ROZPOCET | 0 | 0 | 0 | 0 | 0 | 1 | 0 | 4 | -1805627686
| PP |  | Čtyřhranné potrubí pozink. vč. tvarovek sk I, třídy těsnosti C., do obvodu 2630 mm | [14 empty] | PP | 1
9 | K | Pol10 | Čtyřhranné potrubí pozink. vč. tvarovek sk I, třídy těsnosti C., do obvodu 1500 mm | m2 | 68.8 |  | 0 |  |  | základní |  | 0 | 0 | 0 | 0 | 0 | 4 | K | 1 | ROZPOCET | 0 | 0 | 0 | 0 | 0 | 1 | 0 | 4 | -616697927
| PP |  | Čtyřhranné potrubí pozink. vč. tvarovek sk I, třídy těsnosti C., do obvodu 1500 mm | [14 empty] | PP | 1
10 | K | Pol11 | Čtyřhranné potrubí pozink. vč. tvarovek sk I, třídy těsnosti C., do obvodu 1050 mm | m2 | 18 |  | 0 |  |  | základní |  | 0 | 0 | 0 | 0 | 0 | 4 | K | 1 | ROZPOCET | 0 | 0 | 0 | 0 | 0 | 1 | 0 | 4 | 1961600189
| PP |  | Čtyřhranné potrubí pozink. vč. tvarovek sk I, třídy těsnosti C., do obvodu 1050 mm | [14 empty] | PP | 1
11 | K | Pol12 | Čtyřhranné potrubí pozink. vč. tvarovek sk I, třídy těsnosti C., do obvodu 650 mm | m2 | 1.5 |  | 0 |  |  | základní |  | 0 | 0 | 0 | 0 | 0 | 4 | K | 1 | ROZPOCET | 0 | 0 | 0 | 0 | 0 | 1 | 0 | 4 | -1923821321
| PP |  | Čtyřhranné potrubí pozink. vč. tvarovek sk I, třídy těsnosti C., do obvodu 650 mm | [14 empty] | PP | 1
12 | K | Pol13 | Spiro potrubí pozinkované ᴓ 160mm, vč. 30 % tvarovek | bm | 3 |  | 0 |  |  | základní |  | 0 | 0 | 0 | 0 | 0 | 4 | K | 1 | ROZPOCET | 0 | 0 | 0 | 0 | 0 | 1 | 0 | 4 | 750082287
| PP |  | Spiro potrubí pozinkované ᴓ 160mm, vč. 30 % tvarovek | [14 empty] | PP | 1
| P |  | Poznámka k položce: Spirálně vinutá roura - Spiro potrubí a tvarovky vč. těsnění v třídě těsnosti C-D | [14 empty] | P | 1
13 | K | Pol14 | Spiro potrubí pozinkované ᴓ 200mm, vč. 30 % tvarovek | bm | 3 |  | 0 |  |  | základní |  | 0 | 0 | 0 | 0 | 0 | 4 | K | 1 | ROZPOCET | 0 | 0 | 0 | 0 | 0 | 1 | 0 | 4 | -950851964
| PP |  | Spiro potrubí pozinkované ᴓ 200mm, vč. 30 % tvarovek | [14 empty] | PP | 1
| P |  | Poznámka k položce: Spirálně vinutá roura - Spiro potrubí a tvarovky vč. těsnění v třídě těsnosti C-D | [14 empty] | P | 1
14 | K | Pol15 | Spiro potrubí pozinkované ᴓ 250mm, vč. 70 % tvarovek | bm | 3 |  | 0 |  |  | základní |  | 0 | 0 | 0 | 0 | 0 | 4 | K | 1 | ROZPOCET | 0 | 0 | 0 | 0 | 0 | 1 | 0 | 4 | 662588233
| PP |  | Spiro potrubí pozinkované ᴓ 250mm, vč. 70 % tvarovek | [14 empty] | PP | 1
| P |  | Poznámka k položce: Spirálně vinutá roura - Spiro potrubí a tvarovky vč. těsnění v třídě těsnosti C-D | [14 empty] | P | 1
15 | K | Pol16 | Ohebná Al hadice s tepelnou izolací tl. 50 mm, ᴓ 250 mm, v hygienickém provedení | bm | 28.8 |  | 0 |  |  | základní |  | 0 | 0 | 0 | 0 | 0 | 4 | K | 1 | ROZPOCET | 0 | 0 | 0 | 0 | 0 | 1 | 0 | 4 | -737450105
| PP |  | Ohebná Al hadice s tepelnou izolací tl. 50 mm, ᴓ 250 mm, v hygienickém provedení | [14 empty] | PP | 1
16 | K | Pol17 | Ohebná Al hadice s tepelnou izolací tl. 25 mm, ᴓ 200 mm, v hygienickém provedení | bm | 4.8 |  | 0 |  |  | základní |  | 0 | 0 | 0 | 0 | 0 | 4 | K | 1 | ROZPOCET | 0 | 0 | 0 | 0 | 0 | 1 | 0 | 4 | -228164574
| PP |  | Ohebná Al hadice s tepelnou izolací tl. 25 mm, ᴓ 200 mm, v hygienickém provedení | [14 empty] | PP | 1
17 | K | Pol18 | Ohebná Al hadice s tepelnou izolací tl. 25 mm, ᴓ 160 mm, v hygienickém provedení | bm | 3.6 |  | 0 |  |  | základní |  | 0 | 0 | 0 | 0 | 0 | 4 | K | 1 | ROZPOCET | 0 | 0 | 0 | 0 | 0 | 1 | 0 | 4 | -360701472
| PP |  | Ohebná Al hadice s tepelnou izolací tl. 25 mm, ᴓ 160 mm, v hygienickém provedení | [14 empty] | PP | 1
18 | K | Pol19 | Tepelná izolace (kamenná vlna) s Al polepem, tloušťky 40 mm. Orientační hodnota součinitel tepelné vodivosti 0,04 W/m*K, objemová hmotnost 40 kg/m3, třída reakce na oheň A2-s1. | m2 | 68.8 |  | 0 |  |  | základní |  | 0 | 0 | 0 | 0 | 0 | 4 | K | 1 | ROZPOCET | 0 | 0 | 0 | 0 | 0 | 1 | 0 | 4 | -166404483
| PP |  | Tepelná izolace (kamenná vlna) s Al polepem, tloušťky 40 mm. Orientační hodnota součinitel tepelné vodivosti 0,04 W/m*K, objemová hmotnost 40 kg/m3, třída reakce na oheň A2-s1. | [14 empty] | PP | 1
19 | K | Pol20 | HEPA filtr H13 (610x610x78mm) vč. výměny | ks | 2 |  | 0 |  |  | základní |  | 0 | 0 | 0 | 0 | 0 | 4 | K | 1 | ROZPOCET | 0 | 0 | 0 | 0 | 0 | 1 | 0 | 4 | 353317024
| PP |  | HEPA filtr H13 (610x610x78mm) vč. výměny | [14 empty] | PP | 1
20 | K | Pol21 | HEPA filtr H13 (457x457x78mm) vč. výměny | ks | 2 |  | 0 |  |  | základní |  | 0 | 0 | 0 | 0 | 0 | 4 | K | 1 | ROZPOCET | 0 | 0 | 0 | 0 | 0 | 1 | 0 | 4 | 531172541
| PP |  | HEPA filtr H13 (457x457x78mm) vč. výměny | [14 empty] | PP | 1
21 | K | Pol22 | HEPA filtr H13 (305x305x78mm) vč. výměny | ks | 6 |  | 0 |  |  | základní |  | 0 | 0 | 0 | 0 | 0 | 4 | K | 1 | ROZPOCET | 0 | 0 | 0 | 0 | 0 | 1 | 0 | 4 | 777549182
| PP |  | HEPA filtr H13 (305x305x78mm) vč. výměny | [14 empty] | PP | 1
22 | K | Pol23 | VZT filtr EU9 (délka 630mm) vč. výměny | kpl | 1 |  | 0 |  |  | základní |  | 0 | 0 | 0 | 0 | 0 | 4 | K | 1 | ROZPOCET | 0 | 0 | 0 | 0 | 0 | 1 | 0 | 4 | -944671581
| PP |  | VZT filtr EU9 (délka 630mm) vč. výměny | [14 empty] | PP | 1
23 | K | Pol24 | VZT filtr EU5 (délka 360mm) vč. výměny | kpl | 2 |  | 0 |  |  | základní |  | 0 | 0 | 0 | 0 | 0 | 4 | K | 1 | ROZPOCET | 0 | 0 | 0 | 0 | 0 | 1 | 0 | 4 | -398903897
| PP |  | VZT filtr EU5 (délka 360mm) vč. výměny | [14 empty] | PP | 1
24 | K | Pol25 | Spojovací/těsnící, montážní, závěsný a podpěrný materiál | kg | 150 |  | 0 |  |  | základní |  | 0 | 0 | 0 | 0 | 0 | 4 | K | 1 | ROZPOCET | 0 | 0 | 0 | 0 | 0 | 1 | 0 | 4 | -1903268462
| PP |  | Spojovací/těsnící, montážní, závěsný a podpěrný materiál | [14 empty] | PP | 1
25 | K | Pol26 | Štítky pro označení směru proudění | ks | 2 |  | 0 |  |  | základní |  | 0 | 0 | 0 | 0 | 0 | 4 | K | 1 | ROZPOCET | 0 | 0 | 0 | 0 | 0 | 1 | 0 | 4 | 1927527271
| PP |  | Štítky pro označení směru proudění | [14 empty] | PP | 1
| D | D2 | Zařízení č.6 – úprava odvětrání sociálního zázemí |  |  |  | 0 |  |  |  |  | 0 |  | 0 |  | 0 | 1 | D | 0 | ROZPOCET | [6 empty] | 0
26 | K | Pol5 | Regulační klapka kruhová, ruční, těsná s břitovým těsněním ᴓ 160 | ks | 1 |  | 0 |  |  | základní |  | 0 | 0 | 0 | 0 | 0 | 4 | K | 1 | ROZPOCET | 0 | 0 | 0 | 0 | 0 | 1 | 0 | 4 | -42026885
| PP |  | Regulační klapka kruhová, ruční, těsná s břitovým těsněním ᴓ 160 | [14 empty] | PP | 1
27 | K | Pol27 | Odvodní vyúsť s vířivým tokem vzduchu vč. připojovacího boxu s horizontálním připojením ᴓ 200 mm. Čtvercová čelní deska rozměru 400x400 mm, 16ks ručně nastavitelných lamel, materiál ocelový plech s lakováním RAL 9010. Připojovací box z pozinkovaného plech | ks | 1 |  | 0 |  |  | základní |  | 0 | 0 | 0 | 0 | 0 | 4 | K | 1 | ROZPOCET | 0 | 0 | 0 | 0 | 0 | 1 | 0 | 4 | 1784080750
| PP |  | Odvodní vyúsť s vířivým tokem vzduchu vč. připojovacího boxu s horizontálním připojením ᴓ 200 mm. Čtvercová čelní deska rozměru 400x400 mm, 16ks ručně nastavitelných lamel, materiál ocelový plech s lakováním RAL 9010. Připojovací box z pozinkovaného plechu. | [14 empty] | PP | 1
28 | K | Pol28 | Dveřní mřížka s upevňovacím rámečkem. Rozměr 300x200 mm. Rozteč lamel cca 12,5mm. Materiál Al. | ks | 2 |  | 0 |  |  | základní |  | 0 | 0 | 0 | 0 | 0 | 4 | K | 1 | ROZPOCET | 0 | 0 | 0 | 0 | 0 | 1 | 0 | 4 | 1253923938
| PP |  | Dveřní mřížka s upevňovacím rámečkem. Rozměr 300x200 mm. Rozteč lamel cca 12,5mm. Materiál Al. | [14 empty] | PP | 1
29 | K | Pol11.2 | Čtyřhranné potrubí pozink. vč. tvarovek sk I, třídy těsnosti C., do obvodu 1050 mm | m2 | 1.5 |  | 0 |  |  | základní |  | 0 | 0 | 0 | 0 | 0 | 4 | K | 1 | ROZPOCET | 0 | 0 | 0 | 0 | 0 | 1 | 0 | 4 | 1939173535
| PP |  | Čtyřhranné potrubí pozink. vč. tvarovek sk I, třídy těsnosti C., do obvodu 1050 mm | [14 empty] | PP | 1
30 | K | Pol13 | Spiro potrubí pozinkované ᴓ 160mm, vč. 30 % tvarovek | bm | 15 |  | 0 |  |  | základní |  | 0 | 0 | 0 | 0 | 0 | 4 | K | 1 | ROZPOCET | 0 | 0 | 0 | 0 | 0 | 1 | 0 | 4 | -2118503713
| PP |  | Spiro potrubí pozinkované ᴓ 160mm, vč. 30 % tvarovek | [14 empty] | PP | 1
| P |  | Poznámka k položce: Spirálně vinutá roura - Spiro potrubí a tvarovky vč. těsnění v třídě těsnosti C-D. | [14 empty] | P | 1
31 | K | Pol29 | Spiro potrubí pozinkované ᴓ 200mm, vč. 100 % tvarovek | bm | 1 |  | 0 |  |  | základní |  | 0 | 0 | 0 | 0 | 0 | 4 | K | 1 | ROZPOCET | 0 | 0 | 0 | 0 | 0 | 1 | 0 | 4 | -1096542169
| PP |  | Spiro potrubí pozinkované ᴓ 200mm, vč. 100 % tvarovek | [14 empty] | PP | 1
| P |  | Poznámka k položce: Spirálně vinutá roura - Spiro potrubí a tvarovky vč. těsnění v třídě těsnosti C-D. | [14 empty] | P | 1
32 | K | Pol17 | Ohebná Al hadice s tepelnou izolací tl. 25 mm, ᴓ 200 mm, v hygienickém provedení | bm | 4.8 |  | 0 |  |  | základní |  | 0 | 0 | 0 | 0 | 0 | 4 | K | 1 | ROZPOCET | 0 | 0 | 0 | 0 | 0 | 1 | 0 | 4 | 992381692
| PP |  | Ohebná Al hadice s tepelnou izolací tl. 25 mm, ᴓ 200 mm, v hygienickém provedení | [14 empty] | PP | 1
33 | K | Pol25 | Spojovací/těsnící, montážní, závěsný a podpěrný materiál | kg | 30 |  | 0 |  |  | základní |  | 0 | 0 | 0 | 0 | 0 | 4 | K | 1 | ROZPOCET | 0 | 0 | 0 | 0 | 0 | 1 | 0 | 4 | 1499355291
| PP |  | Spojovací/těsnící, montážní, závěsný a podpěrný materiál | [14 empty] | PP | 1
34 | K | Pol26 | Štítky pro označení směru proudění | ks | 1 |  | 0 |  |  | základní |  | 0 | 0 | 0 | 0 | 0 | 4 | K | 1 | ROZPOCET | 0 | 0 | 0 | 0 | 0 | 1 | 0 | 4 | -81780121
| PP |  | Štítky pro označení směru proudění | [14 empty] | PP | 1
| D | D3 | Společné položky |  |  |  | 0 |  |  |  |  | 0 |  | 0 |  | 0 | 1 | D | 0 | ROZPOCET | [6 empty] | 0
35 | K | Pol30 | Demontáž a likvidace čtyřhranného a kruhového potrubí, pozink. | m2 | 26 |  | 0 |  |  | základní |  | 0 | 0 | 0 | 0 | 0 | 4 | K | 1 | ROZPOCET | 0 | 0 | 0 | 0 | 0 | 1 | 0 | 4 | -109275559
| PP |  | Demontáž a likvidace čtyřhranného a kruhového potrubí, pozink. | [14 empty] | PP | 1
36 | K | Pol31 | Demontáž a likvidace izolace potrubí (kamenná vlna) | m2 | 28 |  | 0 |  |  | základní |  | 0 | 0 | 0 | 0 | 0 | 4 | K | 1 | ROZPOCET | 0 | 0 | 0 | 0 | 0 | 1 | 0 | 4 | -567030218
| PP |  | Demontáž a likvidace izolace potrubí (kamenná vlna) | [14 empty] | PP | 1
37 | K | Pol32 | Demontáž a likvidace stávajících VZT komponent (klapky, distribuční elementy apod.) | t | 0.1 |  | 0 |  |  | základní |  | 0 | 0 | 0 | 0 | 0 | 4 | K | 1 | ROZPOCET | 0 | 0 | 0 | 0 | 0 | 1 | 0 | 4 | -835157873
| PP |  | Demontáž a likvidace stávajících VZT komponent (klapky, distribuční elementy apod.) | [14 empty] | PP | 1
38 | K | Pol33 | Vnitrostaveništní doprava demontovaného materiálu (ručně) | t | 0.5 |  | 0 |  |  | základní |  | 0 | 0 | 0 | 0 | 0 | 4 | K | 1 | ROZPOCET | 0 | 0 | 0 | 0 | 0 | 1 | 0 | 4 | 1316038558
| PP |  | Vnitrostaveništní doprava demontovaného materiálu (ručně) | [14 empty] | PP | 1
39 | K | Pol34 | Odvoz demontovaného materiálu z meziskládky na skládku, s naložením a se složením | t | 0.5 |  | 0 |  |  | základní |  | 0 | 0 | 0 | 0 | 0 | 4 | K | 1 | ROZPOCET | 0 | 0 | 0 | 0 | 0 | 1 | 0 | 4 | -191039615
| PP |  | Odvoz demontovaného materiálu z meziskládky na skládku, s naložením a se složením | [14 empty] | PP | 1
40 | K | Pol35 | Poplatek za uložení na skládce (skládkovné) | t | 0.5 |  | 0 |  |  | základní |  | 0 | 0 | 0 | 0 | 0 | 4 | K | 1 | ROZPOCET | 0 | 0 | 0 | 0 | 0 | 1 | 0 | 4 | 672420521
| PP |  | Poplatek za uložení na skládce (skládkovné) | [14 empty] | PP | 1
41 | K | Pol36 | Zakrytí podlah fólií přilepenou lepící páskou | m2 | 200 |  | 0 |  |  | základní |  | 0 | 0 | 0 | 0 | 0 | 4 | K | 1 | ROZPOCET | 0 | 0 | 0 | 0 | 0 | 1 | 0 | 4 | -659212094
| PP |  | Zakrytí podlah fólií přilepenou lepící páskou | [14 empty] | PP | 1
42 | K | Pol37 | Fólie pro malířské potřeby zakrývací tl 7µ 4x5m | m2 | 200 |  | 0 |  |  | základní |  | 0 | 0 | 0 | 0 | 0 | 4 | K | 1 | ROZPOCET | 0 | 0 | 0 | 0 | 0 | 1 | 0 | 4 | 16907416
| PP |  | Fólie pro malířské potřeby zakrývací tl 7µ 4x5m | [14 empty] | PP | 1
43 | K | Pol38 | Měření parametrů stávajícího zařízení (vyhodnocení připojitelnosti) | kpl | 1 |  | 0 |  |  | základní |  | 0 | 0 | 0 | 0 | 0 | 4 | K | 1 | ROZPOCET | 0 | 0 | 0 | 0 | 0 | 1 | 0 | 4 | -1378905323
| PP |  | Měření parametrů stávajícího zařízení (vyhodnocení připojitelnosti) | [14 empty] | PP | 1
44 | K | Pol39 | Kopie stávající projektové dokumentace VZT | kpl | 1 |  | 0 |  |  | základní |  | 0 | 0 | 0 | 0 | 0 | 4 | K | 1 | ROZPOCET | 0 | 0 | 0 | 0 | 0 | 1 | 0 | 4 | 1904764493
| PP |  | Kopie stávající projektové dokumentace VZT | [14 empty] | PP | 1
45 | K | Pol40 | Doprava | kpl | 1 |  | 0 |  |  | základní |  | 0 | 0 | 0 | 0 | 0 | 4 | K | 1 | ROZPOCET | 0 | 0 | 0 | 0 | 0 | 1 | 0 | 4 | -570649451
| PP |  | Doprava | [14 empty] | PP | 1
46 | K | Pol41 | Vnitrostaveništní přesun hmot (horizontální+vertikální) | kpl | 1 |  | 0 |  |  | základní |  | 0 | 0 | 0 | 0 | 0 | 4 | K | 1 | ROZPOCET | 0 | 0 | 0 | 0 | 0 | 1 | 0 | 4 | -2138277682
| PP |  | Vnitrostaveništní přesun hmot (horizontální+vertikální) | [14 empty] | PP | 1
47 | K | Pol42 | Lešení do výšky 4 m | kpl | 1 |  | 0 |  |  | základní |  | 0 | 0 | 0 | 0 | 0 | 4 | K | 1 | ROZPOCET | 0 | 0 | 0 | 0 | 0 | 1 | 0 | 4 | -1509241254
| PP |  | Lešení do výšky 4 m | [14 empty] | PP | 1
48 | K | Pol43 | Vypracování a předání provozního řádu | kpl | 1 |  | 0 |  |  | základní |  | 0 | 0 | 0 | 0 | 0 | 4 | K | 1 | ROZPOCET | 0 | 0 | 0 | 0 | 0 | 1 | 0 | 4 | 1239505716
| PP |  | Vypracování a předání provozního řádu | [14 empty] | PP | 1
49 | K | Pol44 | Revize požárních klapek | kpl | 1 |  | 0 |  |  | základní |  | 0 | 0 | 0 | 0 | 0 | 4 | K | 1 | ROZPOCET | 0 | 0 | 0 | 0 | 0 | 1 | 0 | 4 | 987516123
| PP |  | Revize požárních klapek | [14 empty] | PP | 1
50 | K | Pol45 | Zaregulování systému vč. měření tlakových poměrů | kpl | 1 |  | 0 |  |  | základní |  | 0 | 0 | 0 | 0 | 0 | 4 | K | 1 | ROZPOCET | 0 | 0 | 0 | 0 | 0 | 1 | 0 | 4 | -311605236
| PP |  | Zaregulování systému vč. měření tlakových poměrů | [14 empty] | PP | 1
51 | K | Pol46 | Měření akustického tlaku | kpl | 1 |  | 0 |  |  | základní |  | 0 | 0 | 0 | 0 | 0 | 4 | K | 1 | ROZPOCET | 0 | 0 | 0 | 0 | 0 | 1 | 0 | 4 | 2107160610
| PP |  | Měření akustického tlaku | [14 empty] | PP | 1
52 | K | Pol47 | Technická a koordinační činnost na stavbě | kpl | 1 |  | 0 |  |  | základní |  | 0 | 0 | 0 | 0 | 0 | 4 | K | 1 | ROZPOCET | 0 | 0 | 0 | 0 | 0 | 1 | 0 | 4 | 224065579
| PP |  | Technická a koordinační činnost na stavbě | [14 empty] | PP | 1
53 | K | Pol48 | Vedlejší rozpočtové náklady (Drobné náklady spojené s neočekávanými kolizemi v rámci stávajícího stavu, do 0,32 % z celkové ceny materiálu) | kpl | 1 |  | 0 |  |  | základní |  | 0 | 0 | 0 | 0 | 0 | 4 | K | 1 | ROZPOCET | 0 | 0 | 0 | 0 | 0 | 1 | 0 | 4 | 611403140
| PP |  | Vedlejší rozpočtové náklady (Drobné náklady spojené s neočekávanými kolizemi v rámci stávajícího stavu, do 0,32 % z celkové ceny materiálu) | [14 empty] | PP | 1
54 | K | Pol49 | Dílenské/výrobní dokumentace zhotovitele | kpl | 1 |  | 0 |  |  | základní |  | 0 | 0 | 0 | 0 | 0 | 4 | K | 1 | ROZPOCET | 0 | 0 | 0 | 0 | 0 | 1 | 0 | 4 | -1830392449
| PP |  | Dílenské/výrobní dokumentace zhotovitele | [14 empty] | PP | 1
55 | K | Pol50 | Projektová dokumentace skutečného stavu | kpl | 1 |  | 0 |  |  | základní |  | 0 | 0 | 0 | 0 | 0 | 4 | K | 1 | ROZPOCET | 0 | 0 | 0 | 0 | 0 | 1 | 0 | 4 | 1814818008
| PP |  | Projektová dokumentace skutečného stavu | [14 empty] | PP | 1

## 05.1 - Elektromontáže
{73b59c7e-6eb8-4951-b9d9-9aa8a0431e54}
2
| KRYCÍ LIST SOUPISU PRACÍ | [7 empty] | v --- níže se nacházejí doplnkové a pomocné údaje k sestavám --- v | [8 empty] | False
Stavba:
Rozšíření jednotky poanesteziologické péče na operačních sálech
Objekt:
05 - Elektro
Soupis:
05.1 - Elektromontáže
| KSO: |  |  |  |  | CC-CZ:
| Místo: |  | Nemocnice Havířov, p.o. |  |  | Datum: | 12. 5. 2023
| Zadavatel: |  |  |  |  | IČ: | 00844896
|  | Nemocnice Havířov, p.o. |  |  |  | DIČ:
| Uchazeč: |  |  |  |  | IČ: | Vyplň údaj
|  | Vyplň údaj |  |  |  | DIČ: | Vyplň údaj
| Projektant: |  |  |  |  | IČ:
DIČ:
| Zpracovatel: |  |  |  |  | IČ: | 06369201
|  | Amun Pro s.r.o. |  |  |  | DIČ:
Poznámka:
| Cena bez DPH | [5 empty] | 0
|  |  | Základ daně |  |  | Sazba daně | Výše daně
| DPH | základní | 0 |  |  | 21% | 0
|  | snížená | 0 |  |  | 15% | 0
|  | zákl. přenesená | 0 |  |  | 21% | 0
|  | sníž. přenesená | 0 |  |  | 15% | 0
|  | nulová | 0 |  |  | 0% | 0
| Cena s DPH |  |  | v | CZK |  | 0
REKAPITULACE ČLENĚNÍ SOUPISU PRACÍ
Stavba:
Rozšíření jednotky poanesteziologické péče na operačních sálech
Objekt:
05 - Elektro
Soupis:
05.1 - Elektromontáže
Místo: |  |  | Nemocnice Havířov, p.o. |  |  | Datum: | 12. 5. 2023
Zadavatel: |  |  | Nemocnice Havířov, p.o. |  |  | Projektant:
Uchazeč: |  |  | Vyplň údaj |  |  | Zpracovatel: | Amun Pro s.r.o.
Kód dílu - Popis | [6 empty] | Cena celkem [CZK]
Náklady stavby celkem | [6 empty] | 0 | [11 empty] | -1
SOUPIS PRACÍ
Stavba:
Rozšíření jednotky poanesteziologické péče na operačních sálech
Objekt:
05 - Elektro
Soupis:
05.1 - Elektromontáže
Místo: |  |  | Nemocnice Havířov, p.o. |  |  | Datum: | 12. 5. 2023
Zadavatel: |  |  | Nemocnice Havířov, p.o. |  |  | Projektant:
Uchazeč: |  |  | Vyplň údaj |  |  | Zpracovatel: | Amun Pro s.r.o.
PČ | Typ | Kód | Popis | MJ | Množství | J.cena [CZK] | Cena celkem [CZK] | Cenová soustava |  | DPH | J. Nh [h] | Nh celkem [h] | J. hmotnost [t] | Hmotnost celkem [t] | J. suť [t] | Suť Celkem [t]
Náklady soupisu celkem | [6 empty] | 0 |  |  |  |  | 0 |  | 0 |  | 0 |  | D | -1 | [7 empty] | 0
7 | K | 210010016 | trubka plastová ohebná instalační průměr 23mm (VU) | m | 49 |  | 0 |  |  | základní |  | 0 | 0 | 0 | 0 | 0 | 4 | K | 0 | ROZPOCET | 0 | 0 | 0 | 0 | 0 | 1 | 0 | 4 | 1289570107
| PP |  | trubka plastová ohebná instalační průměr 23mm (VU) | [14 empty] | PP | 0
8 | K | 210010311 | krabice odbočná s víčkem (1902, KO 68, KU 68) kruhová bez zapojení | ks | 18 |  | 0 |  |  | základní |  | 0 | 0 | 0 | 0 | 0 | 4 | K | 0 | ROZPOCET | 0 | 0 | 0 | 0 | 0 | 1 | 0 | 4 | -1796206510
| PP |  | krabice odbočná s víčkem (1902, KO 68, KU 68) kruhová bez zapojení | [14 empty] | PP | 0
9 | K | 210100001 | ukončení vodiče v rozvaděči vč. zapojení a koncovky do 2.5mm2 | ks | 62 |  | 0 |  |  | základní |  | 0 | 0 | 0 | 0 | 0 | 4 | K | 0 | ROZPOCET | 0 | 0 | 0 | 0 | 0 | 1 | 0 | 4 | -328373256
| PP |  | ukončení vodiče v rozvaděči vč. zapojení a koncovky do 2.5mm2 | [14 empty] | PP | 0
10 | K | 210100003 | ukončení vodiče v rozvaděči vč. zapojení a koncovky do 16mm2 | ks | 7 |  | 0 |  |  | základní |  | 0 | 0 | 0 | 0 | 0 | 4 | K | 0 | ROZPOCET | 0 | 0 | 0 | 0 | 0 | 1 | 0 | 4 | 1490791664
| PP |  | ukončení vodiče v rozvaděči vč. zapojení a koncovky do 16mm2 | [14 empty] | PP | 0
11 | K | 210100101 | ukončení 1 žilových vodičů do 16mm2 | ks | 36 |  | 0 |  |  | základní |  | 0 | 0 | 0 | 0 | 0 | 4 | K | 0 | ROZPOCET | 0 | 0 | 0 | 0 | 0 | 1 | 0 | 4 | 578789738
| PP |  | ukončení 1 žilových vodičů do 16mm2 | [14 empty] | PP | 0
12 | K | 210110041 | spínač zapuštěný 1-pólový řazení 1 | ks | 11 |  | 0 |  |  | základní |  | 0 | 0 | 0 | 0 | 0 | 4 | K | 0 | ROZPOCET | 0 | 0 | 0 | 0 | 0 | 1 | 0 | 4 | 1469664065
| PP |  | spínač zapuštěný 1-pólový řazení 1 | [14 empty] | PP | 0
13 | K | 210111011 | zásuvka polozap./zapuštěná 10/16A 250V 2P+Z | ks | 30 |  | 0 |  |  | základní |  | 0 | 0 | 0 | 0 | 0 | 4 | K | 0 | ROZPOCET | 0 | 0 | 0 | 0 | 0 | 1 | 0 | 4 | 1703412357
| PP |  | zásuvka polozap./zapuštěná 10/16A 250V 2P+Z | [14 empty] | PP | 0
14 | K | 210111021 | zásuvkový pdl.box vč.zapojení | ks | 2 |  | 0 |  |  | základní |  | 0 | 0 | 0 | 0 | 0 | 4 | K | 0 | ROZPOCET | 0 | 0 | 0 | 0 | 0 | 1 | 0 | 4 | -536212145
| PP |  | zásuvkový pdl.box vč.zapojení | [14 empty] | PP | 0
15 | K | 210111022 | zásuvka v krabici prostředí vlhké 10/16A 250V 2P+Z průběžná montáž | ks | 2 |  | 0 |  |  | základní |  | 0 | 0 | 0 | 0 | 0 | 4 | K | 0 | ROZPOCET | 0 | 0 | 0 | 0 | 0 | 1 | 0 | 4 | -1475252758
| PP |  | zásuvka v krabici prostředí vlhké 10/16A 250V 2P+Z průběžná montáž | [14 empty] | PP | 0
1 | K | 210203020 | Svítidlo stropní 60 x 60 cm LED |  | 17 |  | 0 |  |  | základní |  | 0 | 0 | 0 | 0 | 0 | 4 | K | 0 | ROZPOCET | 0 | 0 | 0 | 0 | 0 | 1 | 0 | 4 | 1118706515
| PP |  | Svítidlo stropní 60 x 60 cm LED | [14 empty] | PP | 0
2 | K | 210800646 | CYA 6mm2 (H07V-K) zelenožlutý (PU) | m | 148 |  | 0 |  |  | základní |  | 0 | 0 | 0 | 0 | 0 | 4 | K | 0 | ROZPOCET | 0 | 0 | 0 | 0 | 0 | 1 | 0 | 4 | -1858047888
| PP |  | CYA 6mm2 (H07V-K) zelenožlutý (PU) | [14 empty] | PP | 0
3 | K | 210800648 | CYA 16mm2 (H07V-U) zelenožlutý (PU) | m | 46 |  | 0 |  |  | základní |  | 0 | 0 | 0 | 0 | 0 | 4 | K | 0 | ROZPOCET | 0 | 0 | 0 | 0 | 0 | 1 | 0 | 4 | -887315529
| PP |  | CYA 16mm2 (H07V-U) zelenožlutý (PU) | [14 empty] | PP | 0
4 | K | 210810051 | CXKH,CSKH 3*1,5 mm2 750V (PU) | m | 196 |  | 0 |  |  | základní |  | 0 | 0 | 0 | 0 | 0 | 4 | K | 0 | ROZPOCET | 0 | 0 | 0 | 0 | 0 | 1 | 0 | 4 | 29654573
| PP |  | CXKH,CSKH 3*1,5 mm2 750V (PU) | [14 empty] | PP | 0
5 | K | 210810053x | CXKH,CSKH 3x2,5mm2 750V (PU) | m | 426 |  | 0 |  |  | základní |  | 0 | 0 | 0 | 0 | 0 | 4 | K | 0 | ROZPOCET | 0 | 0 | 0 | 0 | 0 | 1 | 0 | 4 | -456641797
| PP |  | CXKH,CSKH 3x2,5mm2 750V (PU) | [14 empty] | PP | 0
6 | K | 211200101 | Nouzové orientační svítidlo NOO 1/MM | ks | 4 |  | 0 |  |  | základní |  | 0 | 0 | 0 | 0 | 0 | 4 | K | 0 | ROZPOCET | 0 | 0 | 0 | 0 | 0 | 1 | 0 | 4 | 1163861714
| PP |  | Nouzové orientační svítidlo NOO 1/MM | [14 empty] | PP | 0
16 | K | 214321203 | kontrola silových rozvaděčů nn do 400kg | ks | 1 |  | 0 |  |  | základní |  | 0 | 0 | 0 | 0 | 0 | 4 | K | 0 | ROZPOCET | 0 | 0 | 0 | 0 | 0 | 1 | 0 | 4 | -1549061395
| PP |  | kontrola silových rozvaděčů nn do 400kg | [14 empty] | PP | 0
17 | K | 216110051 | spínač nástěnný prostředí vlhké 1-pólový řazení 1 | ks | 10 |  | 0 |  |  | základní |  | 0 | 0 | 0 | 0 | 0 | 4 | K | 0 | ROZPOCET | 0 | 0 | 0 | 0 | 0 | 1 | 0 | 4 | -79364277
| PP |  | spínač nástěnný prostředí vlhké 1-pólový řazení 1 | [14 empty] | PP | 0
18 | K | 216111221 | zásuvka | ks | 3 |  | 0 |  |  | základní |  | 0 | 0 | 0 | 0 | 0 | 4 | K | 0 | ROZPOCET | 0 | 0 | 0 | 0 | 0 | 1 | 0 | 4 | -307987725
| PP |  | zásuvka | [14 empty] | PP | 0
19 | K | 216111411 | zásuvka datová RJ45 5e | ks | 18 |  | 0 |  |  | základní |  | 0 | 0 | 0 | 0 | 0 | 4 | K | 0 | ROZPOCET | 0 | 0 | 0 | 0 | 0 | 1 | 0 | 4 | 2043916567
| PP |  | zásuvka datová RJ45 5e | [14 empty] | PP | 0
20 | K | 220111761 | uzemňovací svorka | ks | 10 |  | 0 |  |  | základní |  | 0 | 0 | 0 | 0 | 0 | 4 | K | 0 | ROZPOCET | 0 | 0 | 0 | 0 | 0 | 1 | 0 | 4 | 1317892207
| PP |  | uzemňovací svorka | [14 empty] | PP | 0
21 | K | 220280201nS | kabel UTP/FTP kat.5e v trubkách, prozvonění a označení, vč.pročištění trubek | m | 980 |  | 0 |  |  | základní |  | 0 | 0 | 0 | 0 | 0 | 4 | K | 0 | ROZPOCET | 0 | 0 | 0 | 0 | 0 | 1 | 0 | 4 | 708275153
| PP |  | kabel UTP/FTP kat.5e v trubkách, prozvonění a označení, vč.pročištění trubek | [14 empty] | PP | 0
22 | K | 220290008n | zásuvka 2xRJ45 STP kat.6 pod omítku do připravené krabice, vč.značení portů | ks | 1 |  | 0 |  |  | základní |  | 0 | 0 | 0 | 0 | 0 | 4 | K | 0 | ROZPOCET | 0 | 0 | 0 | 0 | 0 | 1 | 0 | 4 | -1229468335
| PP |  | zásuvka 2xRJ45 STP kat.6 pod omítku do připravené krabice, vč.značení portů | [14 empty] | PP | 0
23 | K | 220290316nS | modul 2xRJ45 kat.6 do podlahové krabice | ks | 2 |  | 0 |  |  | základní |  | 0 | 0 | 0 | 0 | 0 | 4 | K | 0 | ROZPOCET | 0 | 0 | 0 | 0 | 0 | 1 | 0 | 4 | 854019096
| PP |  | modul 2xRJ45 kat.6 do podlahové krabice | [14 empty] | PP | 0
24 | K | 220290971n | patch panel | ks | 1 |  | 0 |  |  | základní |  | 0 | 0 | 0 | 0 | 0 | 4 | K | 0 | ROZPOCET | 0 | 0 | 0 | 0 | 0 | 1 | 0 | 4 | 1704464674
| PP |  | patch panel | [14 empty] | PP | 0
25 | K | 220293011p | kontrolní měření kabelu | ks | 19 |  | 0 |  |  | základní |  | 0 | 0 | 0 | 0 | 0 | 4 | K | 0 | ROZPOCET | 0 | 0 | 0 | 0 | 0 | 1 | 0 | 4 | -1301835165
| PP |  | kontrolní měření kabelu | [14 empty] | PP | 0
26 | K | 220301101n | konektor RJ45 na kabel UTP | ks | 19 |  | 0 |  |  | základní |  | 0 | 0 | 0 | 0 | 0 | 4 | K | 0 | ROZPOCET | 0 | 0 | 0 | 0 | 0 | 1 | 0 | 4 | 1263610289
| PP |  | konektor RJ45 na kabel UTP | [14 empty] | PP | 0
39 | K | 320410003 | Celk.prohl.el.zar.a vyhot.rev.zpr.do 500.tis.mont. | objem | 1 |  | 0 |  |  | základní |  | 0 | 0 | 0 | 0 | 0 | 4 | K | 0 | ROZPOCET | 0 | 0 | 0 | 0 | 0 | 1 | 0 | 4 | 1171818700
| PP |  | Celk.prohl.el.zar.a vyhot.rev.zpr.do 500.tis.mont. | [14 empty] | PP | 0
40 | K | 320410007 | Kontrola rozvaděče nn 1 pole do hmotnosti 400 kg | ks | 3 |  | 0 |  |  | základní |  | 0 | 0 | 0 | 0 | 0 | 4 | K | 0 | ROZPOCET | 0 | 0 | 0 | 0 | 0 | 1 | 0 | 4 | 1149991365
| PP |  | Kontrola rozvaděče nn 1 pole do hmotnosti 400 kg | [14 empty] | PP | 0
41 | K | 320410050 | Kontrola elektroinstalace a LPS v průběhu montáže | hod | 8 |  | 0 |  |  | základní |  | 0 | 0 | 0 | 0 | 0 | 4 | K | 0 | ROZPOCET | 0 | 0 | 0 | 0 | 0 | 1 | 0 | 4 | 774227362
| PP |  | Kontrola elektroinstalace a LPS v průběhu montáže | [14 empty] | PP | 0
27 | K | 97303-1324 | vysek.zdi cihl.malt.váp.kapsy do 0.1m2 hl.do 150mm | ks | 14 |  | 0 |  |  | základní |  | 0 | 0 | 0 | 0 | 0 | 4 | K | 0 | ROZPOCET | 0 | 0 | 0 | 0 | 0 | 1 | 0 | 4 | 775002499
| PP |  | vysek.zdi cihl.malt.váp.kapsy do 0.1m2 hl.do 150mm | [14 empty] | PP | 0
28 | K | 97404-2533 | vysek.rýh bet.dlažba do hl.50mm š.do 100mm | m | 11 |  | 0 |  |  | základní |  | 0 | 0 | 0 | 0 | 0 | 4 | K | 0 | ROZPOCET | 0 | 0 | 0 | 0 | 0 | 1 | 0 | 4 | 140591177
| PP |  | vysek.rýh bet.dlažba do hl.50mm š.do 100mm | [14 empty] | PP | 0
29 | K | 97404-9121 | vysek.rýh bet.zdi do hl.30mm š.do 30mm | m | 42 |  | 0 |  |  | základní |  | 0 | 0 | 0 | 0 | 0 | 4 | K | 0 | ROZPOCET | 0 | 0 | 0 | 0 | 0 | 1 | 0 | 4 | -1910270356
| PP |  | vysek.rýh bet.zdi do hl.30mm š.do 30mm | [14 empty] | PP | 0
30 | K | B-9010-1 | technologicky složité zapojení | ks | 3 |  | 0 |  |  | základní |  | 0 | 0 | 0 | 0 | 0 | 4 | K | 0 | ROZPOCET | 0 | 0 | 0 | 0 | 0 | 1 | 0 | 4 | -843585826
| PP |  | technologicky složité zapojení | [14 empty] | PP | 0
31 | K | E-2000-1 | jističe jednopólové do 25A IJ,IJV,IJM,LSF,LSF-DC | ks | 3 |  | 0 |  |  | základní |  | 0 | 0 | 0 | 0 | 0 | 4 | K | 0 | ROZPOCET | 0 | 0 | 0 | 0 | 0 | 1 | 0 | 4 | 1415951758
| PP |  | jističe jednopólové do 25A IJ,IJV,IJM,LSF,LSF-DC | [14 empty] | PP | 0
32 | K | E-2005-1 | jističe dvoupólové do 25A ID, LSF | ks | 1 |  | 0 |  |  | základní |  | 0 | 0 | 0 | 0 | 0 | 4 | K | 0 | ROZPOCET | 0 | 0 | 0 | 0 | 0 | 1 | 0 | 4 | 1354057721
| PP |  | jističe dvoupólové do 25A ID, LSF | [14 empty] | PP | 0
33 | K | E-2005-1 | jističe dvoupólové do 25A ID, LSF | ks | 4 |  | 0 |  |  | základní |  | 0 | 0 | 0 | 0 | 0 | 4 | K | 0 | ROZPOCET | 0 | 0 | 0 | 0 | 0 | 1 | 0 | 4 | -848018877
| PP |  | jističe dvoupólové do 25A ID, LSF | [14 empty] | PP | 0
34 | K | E-2005-1.1 | jističe dvoupólové do 25A ID, LSF,prou.chrániče | ks | 17 |  | 0 |  |  | základní |  | 0 | 0 | 0 | 0 | 0 | 4 | K | 0 | ROZPOCET | 0 | 0 | 0 | 0 | 0 | 1 | 0 | 4 | 125859270
| PP |  | jističe dvoupólové do 25A ID, LSF,prou.chrániče | [14 empty] | PP | 0
35 | K | E-2011-1 | jističe třípólové 25-60A LSF, J21U | ks | 2 |  | 0 |  |  | základní |  | 0 | 0 | 0 | 0 | 0 | 4 | K | 0 | ROZPOCET | 0 | 0 | 0 | 0 | 0 | 1 | 0 | 4 | -457360635
| PP |  | jističe třípólové 25-60A LSF, J21U | [14 empty] | PP | 0
36 | K | E-2011-2 | jističe třípólové 25-60A LSF, J21U (2) | ks | 1 |  | 0 |  |  | základní |  | 0 | 0 | 0 | 0 | 0 | 4 | K | 0 | ROZPOCET | 0 | 0 | 0 | 0 | 0 | 1 | 0 | 4 | -2049393458
| PP |  | jističe třípólové 25-60A LSF, J21U (2) | [14 empty] | PP | 0
37 | K | K-8444-4 | trafo IT s ext.signalizací,zdr.prostor | ks | 1 |  | 0 |  |  | základní |  | 0 | 0 | 0 | 0 | 0 | 4 | K | 0 | ROZPOCET | 0 | 0 | 0 | 0 | 0 | 1 | 0 | 4 | -1558015141
| PP |  | trafo IT s ext.signalizací,zdr.prostor | [14 empty] | PP | 0
38 | K | R7830 | Zdroj bateriový 3F, 10kW vč.zapojení | ks | 1 |  | 0 |  |  | základní |  | 0 | 0 | 0 | 0 | 0 | 4 | K | 0 | ROZPOCET | 0 | 0 | 0 | 0 | 0 | 1 | 0 | 4 | 934030729
| PP |  | Zdroj bateriový 3F, 10kW vč.zapojení | [14 empty] | PP | 0

## 05.2 - Elektromateriál
{a2b8e1d7-07fa-4a9a-8902-285ac214d4e6}
2
| KRYCÍ LIST SOUPISU PRACÍ | [7 empty] | v --- níže se nacházejí doplnkové a pomocné údaje k sestavám --- v | [8 empty] | False
Stavba:
Rozšíření jednotky poanesteziologické péče na operačních sálech
Objekt:
05 - Elektro
Soupis:
05.2 - Elektromateriál
| KSO: |  |  |  |  | CC-CZ:
| Místo: |  | Nemocnice Havířov, p.o. |  |  | Datum: | 12. 5. 2023
| Zadavatel: |  |  |  |  | IČ: | 00844896
|  | Nemocnice Havířov, p.o. |  |  |  | DIČ:
| Uchazeč: |  |  |  |  | IČ: | Vyplň údaj
|  | Vyplň údaj |  |  |  | DIČ: | Vyplň údaj
| Projektant: |  |  |  |  | IČ:
DIČ:
| Zpracovatel: |  |  |  |  | IČ: | 06369201
|  | Amun Pro s.r.o. |  |  |  | DIČ:
Poznámka:
| Cena bez DPH | [5 empty] | 0
|  |  | Základ daně |  |  | Sazba daně | Výše daně
| DPH | základní | 0 |  |  | 21% | 0
|  | snížená | 0 |  |  | 15% | 0
|  | zákl. přenesená | 0 |  |  | 21% | 0
|  | sníž. přenesená | 0 |  |  | 15% | 0
|  | nulová | 0 |  |  | 0% | 0
| Cena s DPH |  |  | v | CZK |  | 0
REKAPITULACE ČLENĚNÍ SOUPISU PRACÍ
Stavba:
Rozšíření jednotky poanesteziologické péče na operačních sálech
Objekt:
05 - Elektro
Soupis:
05.2 - Elektromateriál
Místo: |  |  | Nemocnice Havířov, p.o. |  |  | Datum: | 12. 5. 2023
Zadavatel: |  |  | Nemocnice Havířov, p.o. |  |  | Projektant:
Uchazeč: |  |  | Vyplň údaj |  |  | Zpracovatel: | Amun Pro s.r.o.
Kód dílu - Popis | [6 empty] | Cena celkem [CZK]
Náklady stavby celkem | [6 empty] | 0 | [11 empty] | -1
SOUPIS PRACÍ
Stavba:
Rozšíření jednotky poanesteziologické péče na operačních sálech
Objekt:
05 - Elektro
Soupis:
05.2 - Elektromateriál
Místo: |  |  | Nemocnice Havířov, p.o. |  |  | Datum: | 12. 5. 2023
Zadavatel: |  |  | Nemocnice Havířov, p.o. |  |  | Projektant:
Uchazeč: |  |  | Vyplň údaj |  |  | Zpracovatel: | Amun Pro s.r.o.
PČ | Typ | Kód | Popis | MJ | Množství | J.cena [CZK] | Cena celkem [CZK] | Cenová soustava |  | DPH | J. Nh [h] | Nh celkem [h] | J. hmotnost [t] | Hmotnost celkem [t] | J. suť [t] | Suť Celkem [t]
Náklady soupisu celkem | [6 empty] | 0 |  |  |  |  | 0 |  | 0 |  | 0 |  | D | -1 | [7 empty] | 0
1 | K | 02944 | CXKH 3*2,5mm2 | m | 426 |  | 0 |  |  | základní |  | 0 | 0 | 0 | 0 | 0 | 4 | K | 0 | ROZPOCET | 0 | 0 | 0 | 0 | 0 | 1 | 0 | 4 | -616691132
| PP |  | CXKH 3*2,5mm2 | [14 empty] | PP | 0
2 | K | 02945 | CXKH 3*1,5mm2 | m | 196 |  | 0 |  |  | základní |  | 0 | 0 | 0 | 0 | 0 | 4 | K | 0 | ROZPOCET | 0 | 0 | 0 | 0 | 0 | 1 | 0 | 4 | 1835326272
| PP |  | CXKH 3*1,5mm2 | [14 empty] | PP | 0
7 | K | 10.028.726 | Zásuvka jednoduchá bílá IP44 | KS | 2 |  | 0 |  |  | základní |  | 0 | 0 | 0 | 0 | 0 | 4 | K | 0 | ROZPOCET | 0 | 0 | 0 | 0 | 0 | 1 | 0 | 4 | -342709960
| PP |  | Zásuvka jednoduchá bílá IP44 | [14 empty] | PP | 0
8 | K | 10.049.527 | GPH Oko 2,5x 4 KU-L | KS | 62 |  | 0 |  |  | základní |  | 0 | 0 | 0 | 0 | 0 | 4 | K | 0 | ROZPOCET | 0 | 0 | 0 | 0 | 0 | 1 | 0 | 4 | -883048352
| PP |  | GPH Oko 2,5x 4 KU-L | [14 empty] | PP | 0
9 | K | 10.050.450 | SEZ Oko 7580-07 kabelové Cu 16x6 | KS | 7 |  | 0 |  |  | základní |  | 0 | 0 | 0 | 0 | 0 | 4 | K | 0 | ROZPOCET | 0 | 0 | 0 | 0 | 0 | 1 | 0 | 4 | 1155239810
| PP |  | SEZ Oko 7580-07 kabelové Cu 16x6 | [14 empty] | PP | 0
10 | K | 10.074.485 | Trubka ohebná 2323/LPE-1 průměr 23 320N barva bílá,balení 100m | M | 49 |  | 0 |  |  | základní |  | 0 | 0 | 0 | 0 | 0 | 4 | K | 0 | ROZPOCET | 0 | 0 | 0 | 0 | 0 | 1 | 0 | 4 | 26693256
| PP |  | Trubka ohebná 2323/LPE-1 průměr 23 320N barva bílá,balení 100m | [14 empty] | PP | 0
11 | K | 10.076.527 | Krabice přístrojová KP 68/2 kruhová | KS | 18 |  | 0 |  |  | základní |  | 0 | 0 | 0 | 0 | 0 | 4 | K | 0 | ROZPOCET | 0 | 0 | 0 | 0 | 0 | 1 | 0 | 4 | 945955485
| PP |  | Krabice přístrojová KP 68/2 kruhová | [14 empty] | PP | 0
12 | K | 10.080.183 | Zásuvkový podl.box 4*zás.230V/16A+2*zás.RJ45 | KS | 2 |  | 0 |  |  | základní |  | 0 | 0 | 0 | 0 | 0 | 4 | K | 0 | ROZPOCET | 0 | 0 | 0 | 0 | 0 | 1 | 0 | 4 | 20415309
| PP |  | Zásuvkový podl.box 4*zás.230V/16A+2*zás.RJ45 | [14 empty] | PP | 0
13 | K | 10.081.243 | Zásuvka 5518A-A2359 B | KS | 3 |  | 0 |  |  | základní |  | 0 | 0 | 0 | 0 | 0 | 4 | K | 0 | ROZPOCET | 0 | 0 | 0 | 0 | 0 | 1 | 0 | 4 | 523676933
| PP |  | Zásuvka 5518A-A2359 B | [14 empty] | PP | 0
20 | K | 15902 | B25/1 6kA | ks | 1 |  | 0 |  |  | základní |  | 0 | 0 | 0 | 0 | 0 | 4 | K | 0 | ROZPOCET | 0 | 0 | 0 | 0 | 0 | 1 | 0 | 4 | 1102370066
| PP |  | B25/1 6kA | [14 empty] | PP | 0
21 | K | 15902.1 | Komb.jistič s nadproud.ochranou char.B 10A | ks | 17 |  | 0 |  |  | základní |  | 0 | 0 | 0 | 0 | 0 | 4 | K | 0 | ROZPOCET | 0 | 0 | 0 | 0 | 0 | 1 | 0 | 4 | 1551480912
| PP |  | Komb.jistič s nadproud.ochranou char.B 10A | [14 empty] | PP | 0
22 | K | 15902.2 | LSF 16L/2 | ks | 4 |  | 0 |  |  | základní |  | 0 | 0 | 0 | 0 | 0 | 4 | K | 0 | ROZPOCET | 0 | 0 | 0 | 0 | 0 | 1 | 0 | 4 | 74946654
| PP |  | LSF 16L/2 | [14 empty] | PP | 0
23 | K | 15904 | LSF 25L/3 | ks | 2 |  | 0 |  |  | základní |  | 0 | 0 | 0 | 0 | 0 | 4 | K | 0 | ROZPOCET | 0 | 0 | 0 | 0 | 0 | 1 | 0 | 4 | -2013034863
| PP |  | LSF 25L/3 | [14 empty] | PP | 0
24 | K | 15904.1 | LSF 32L/3 | ks | 1 |  | 0 |  |  | základní |  | 0 | 0 | 0 | 0 | 0 | 4 | K | 0 | ROZPOCET | 0 | 0 | 0 | 0 | 0 | 1 | 0 | 4 | 2139625690
| PP |  | LSF 32L/3 | [14 empty] | PP | 0
25 | K | 16000 | B10 6kA 1f | ks | 3 |  | 0 |  |  | základní |  | 0 | 0 | 0 | 0 | 0 | 4 | K | 0 | ROZPOCET | 0 | 0 | 0 | 0 | 0 | 1 | 0 | 4 | -1842667041
| PP |  | B10 6kA 1f | [14 empty] | PP | 0
3 | K | 33836 | CYA 6mm2 (H07V-U) zelenožlutý | m | 148 |  | 0 |  |  | základní |  | 0 | 0 | 0 | 0 | 0 | 4 | K | 0 | ROZPOCET | 0 | 0 | 0 | 0 | 0 | 1 | 0 | 4 | -2005696964
| PP |  | CYA 6mm2 (H07V-U) zelenožlutý | [14 empty] | PP | 0
4 | K | 33856 | CYA 16mm2 (H07V-U) zelenožlutý | m | 46 |  | 0 |  |  | základní |  | 0 | 0 | 0 | 0 | 0 | 4 | K | 0 | ROZPOCET | 0 | 0 | 0 | 0 | 0 | 1 | 0 | 4 | -1382111866
| PP |  | CYA 16mm2 (H07V-U) zelenožlutý | [14 empty] | PP | 0
14 | K | 956AMGY-1010 | Patch kabel CAT5E UTP 1m | ks | 24 |  | 0 |  |  | základní |  | 0 | 0 | 0 | 0 | 0 | 4 | K | 0 | ROZPOCET | 0 | 0 | 0 | 0 | 0 | 1 | 0 | 4 | -2104882203
| PP |  | Patch kabel CAT5E UTP 1m | [14 empty] | PP | 0
15 | K | I23100094 | Zásuvka SX9 bílá pod omítku 2xRJ45 STP CAT6 | ks | 1 |  | 0 |  |  | základní |  | 0 | 0 | 0 | 0 | 0 | 4 | K | 0 | ROZPOCET | 0 | 0 | 0 | 0 | 0 | 1 | 0 | 4 | 1838999142
| PP |  | Zásuvka SX9 bílá pod omítku 2xRJ45 STP CAT6 | [14 empty] | PP | 0
16 | K | I24000141 | Patch panel černý osazený 24 pozic 1U CAT5E s vyvazovací lištou | ks | 1 |  | 0 |  |  | základní |  | 0 | 0 | 0 | 0 | 0 | 4 | K | 0 | ROZPOCET | 0 | 0 | 0 | 0 | 0 | 1 | 0 | 4 | -1301118499
| PP |  | Patch panel černý osazený 24 pozic 1U CAT5E s vyvazovací lištou | [14 empty] | PP | 0
17 | K | I27655192 | 5E-FTP-LSOHFR-B2ca | m | 980 |  | 0 |  |  | základní |  | 0 | 0 | 0 | 0 | 0 | 4 | K | 0 | ROZPOCET | 0 | 0 | 0 | 0 | 0 | 1 | 0 | 4 | -1302135313
| PP |  | 5E-FTP-LSOHFR-B2ca | [14 empty] | PP | 0
5 | K | NO 31001 | svitidlo LED,vl.zdroj,110 lm,svícení min.60 minut | ks | 4 |  | 0 |  |  | základní |  | 0 | 0 | 0 | 0 | 0 | 4 | K | 0 | ROZPOCET | 0 | 0 | 0 | 0 | 0 | 1 | 0 | 4 | 975247123
| PP |  | svitidlo LED,vl.zdroj,110 lm,svícení min.60 minut | [14 empty] | PP | 0
18 | K | RAX-MS-X19-X1 | Spojovací materiál sada 4x šroub, podložka, matice M6 | ks | 1 |  | 0 |  |  | základní |  | 0 | 0 | 0 | 0 | 0 | 4 | K | 0 | ROZPOCET | 0 | 0 | 0 | 0 | 0 | 1 | 0 | 4 | 60335012
| PP |  | Spojovací materiál sada 4x šroub, podložka, matice M6 | [14 empty] | PP | 0
19 | K | SV 2120005 | Přisaz.LED svítidlo,, 2000 lm,4000K,Ra90 | ks | 6 |  | 0 |  |  | základní |  | 0 | 0 | 0 | 0 | 0 | 4 | K | 0 | ROZPOCET | 0 | 0 | 0 | 0 | 0 | 1 | 0 | 4 | -617524402
| PP |  | Přisaz.LED svítidlo,, 2000 lm,4000K,Ra90 | [14 empty] | PP | 0
6 | K | SV 2120045 | Vestav.LED svítidlo 595*595, 2761 lm 4000 K,Ra90, 29W |  | 17 |  | 0 |  |  | základní |  | 0 | 0 | 0 | 0 | 0 | 4 | K | 0 | ROZPOCET | 0 | 0 | 0 | 0 | 0 | 1 | 0 | 4 | 967051303
| PP |  | Vestav.LED svítidlo 595*595, 2761 lm 4000 K,Ra90, 29W | [14 empty] | PP | 0

## 05.3 - Práce v HZS
{d556402c-8735-4f41-9850-ee70457c0a73}
2
| KRYCÍ LIST SOUPISU PRACÍ | [7 empty] | v --- níže se nacházejí doplnkové a pomocné údaje k sestavám --- v | [8 empty] | False
Stavba:
Rozšíření jednotky poanesteziologické péče na operačních sálech
Objekt:
05 - Elektro
Soupis:
05.3 - Práce v HZS
| KSO: |  |  |  |  | CC-CZ:
| Místo: |  | Nemocnice Havířov, p.o. |  |  | Datum: | 12. 5. 2023
| Zadavatel: |  |  |  |  | IČ: | 00844896
|  | Nemocnice Havířov, p.o. |  |  |  | DIČ:
| Uchazeč: |  |  |  |  | IČ: | Vyplň údaj
|  | Vyplň údaj |  |  |  | DIČ: | Vyplň údaj
| Projektant: |  |  |  |  | IČ:
DIČ:
| Zpracovatel: |  |  |  |  | IČ: | 06369201
|  | Amun Pro s.r.o. |  |  |  | DIČ:
Poznámka:
| Cena bez DPH | [5 empty] | 0
|  |  | Základ daně |  |  | Sazba daně | Výše daně
| DPH | základní | 0 |  |  | 21% | 0
|  | snížená | 0 |  |  | 15% | 0
|  | zákl. přenesená | 0 |  |  | 21% | 0
|  | sníž. přenesená | 0 |  |  | 15% | 0
|  | nulová | 0 |  |  | 0% | 0
| Cena s DPH |  |  | v | CZK |  | 0
REKAPITULACE ČLENĚNÍ SOUPISU PRACÍ
Stavba:
Rozšíření jednotky poanesteziologické péče na operačních sálech
Objekt:
05 - Elektro
Soupis:
05.3 - Práce v HZS
Místo: |  |  | Nemocnice Havířov, p.o. |  |  | Datum: | 12. 5. 2023
Zadavatel: |  |  | Nemocnice Havířov, p.o. |  |  | Projektant:
Uchazeč: |  |  | Vyplň údaj |  |  | Zpracovatel: | Amun Pro s.r.o.
Kód dílu - Popis | [6 empty] | Cena celkem [CZK]
Náklady stavby celkem | [6 empty] | 0 | [11 empty] | -1
SOUPIS PRACÍ
Stavba:
Rozšíření jednotky poanesteziologické péče na operačních sálech
Objekt:
05 - Elektro
Soupis:
05.3 - Práce v HZS
Místo: |  |  | Nemocnice Havířov, p.o. |  |  | Datum: | 12. 5. 2023
Zadavatel: |  |  | Nemocnice Havířov, p.o. |  |  | Projektant:
Uchazeč: |  |  | Vyplň údaj |  |  | Zpracovatel: | Amun Pro s.r.o.
PČ | Typ | Kód | Popis | MJ | Množství | J.cena [CZK] | Cena celkem [CZK] | Cenová soustava |  | DPH | J. Nh [h] | Nh celkem [h] | J. hmotnost [t] | Hmotnost celkem [t] | J. suť [t] | Suť Celkem [t]
Náklady soupisu celkem | [6 empty] | 0 |  |  |  |  | 0 |  | 0 |  | 0 |  | D | -1 | [7 empty] | 0
1 | K | Pol56 | Demontáž koncových prvků,rozvaděčů a el.výzbroje | hod. | 24 |  | 0 |  |  | základní |  | 0 | 0 | 0 | 0 | 0 | 4 | K | 0 | ROZPOCET | 0 | 0 | 0 | 0 | 0 | 1 | 0 | 4 | -2127444186
| PP |  | Demontáž koncových prvků,rozvaděčů a el.výzbroje | [14 empty] | PP | 0
2 | K | Pol57 | Úprava rozvaděče | hod. | 20 |  | 0 |  |  | základní |  | 0 | 0 | 0 | 0 | 0 | 4 | K | 0 | ROZPOCET | 0 | 0 | 0 | 0 | 0 | 1 | 0 | 4 | 692139134
| PP |  | Úprava rozvaděče | [14 empty] | PP | 0
3 | K | Pol58 | Zhotovení projektové dokumentace - DSP | hod. | 30 |  | 0 |  |  | základní |  | 0 | 0 | 0 | 0 | 0 | 4 | K | 0 | ROZPOCET | 0 | 0 | 0 | 0 | 0 | 1 | 0 | 4 | 1814510958
| PP |  | Zhotovení projektové dokumentace - DSP | [14 empty] | PP | 0

## Pokyny pro vyplnění
Struktura údajů, formát souboru a metodika pro zpracování
Struktura
Soubor je složen ze záložky Rekapitulace stavby a záložek s názvem soupisu prací pro jednotlivé objekty ve formátu XLSX. Každá ze záložek přitom obsahuje
ještě samostatné sestavy vymezené orámovaním a nadpisem sestavy.
Rekapitulace stavby obsahuje sestavu Rekapitulace stavby a Rekapitulace objektů stavby a soupisů prací.
V sestavě Rekapitulace stavby jsou uvedeny informace identifikující předmět veřejné zakázky na stavební práce, KSO, CC-CZ, CZ-CPV, CZ-CPA a rekapitulaci
celkové nabídkové ceny uchazeče.
Termínem "uchazeč" (resp. zhotovitel) se myslí "účastník zadávacího řízení" ve smyslu zákona o zadávání veřejných zakázek.
V sestavě Rekapitulace objektů stavby a soupisů prací je uvedena rekapitulace stavebních objektů, inženýrských objektů, provozních souborů,
vedlejších a ostatních nákladů a ostatních nákladů s rekapitulací nabídkové ceny za jednotlivé soupisy prací. Na základě údaje Typ je možné
identifikovat, zda se jedná o objekt nebo soupis prací pro daný objekt:
|  | STA | Stavební objekt pozemní
|  | ING | Stavební objekt inženýrský
|  | PRO | Provozní soubor
|  | VON | Vedlejší a ostatní náklady
|  | OST | Ostatní
|  | Soupis | Soupis prací pro daný typ objektu
Soupis prací pro jednotlivé objekty obsahuje sestavy Krycí list soupisu prací, Rekapitulace členění soupisu prací, Soupis prací. Za soupis prací může být považován
i objekt stavby v případě, že neobsahuje podřízenou zakázku.
Krycí list soupisu obsahuje rekapitulaci informací o předmětu veřejné zakázky ze sestavy Rekapitulace stavby, informaci o zařazení objektu do KSO,
CC-CZ, CZ-CPV, CZ-CPA a rekapitulaci celkové nabídkové ceny uchazeče za aktuální soupis prací.
Rekapitulace členění soupisu prací obsahuje rekapitulaci soupisu prací ve všech úrovních členění soupisu tak, jak byla tato členění použita (např.
stavební díly, funkční díly, případně jiné členění) s rekapitulací nabídkové ceny.
Soupis prací obsahuje položky veškerých stavebních nebo montážních prací, dodávek materiálů a služeb nezbytných pro zhotovení stavebního objektu,
inženýrského objektu, provozního souboru, vedlejších a ostatních nákladů.
Pro položky soupisu prací se zobrazují následující informace:
|  | PČ |  | Pořadové číslo položky v aktuálním soupisu
|  | TYP |  | Typ položky: K - konstrukce, M - materiál, PP - plný popis, PSC - poznámka k souboru cen, P - poznámka k položce, VV - výkaz výměr
|  | Kód |  | Kód položky
|  | Popis |  | Zkrácený popis položky
|  | MJ |  | Měrná jednotka položky
|  | Množství |  | Množství v měrné jednotce
|  | J.cena |  | Jednotková cena položky. Zadaní může obsahovat namísto J.ceny sloupce J.materiál a J.montáž, jejichž součet definuje
J.cenu položky.
|  | Cena celkem |  | Celková cena položky daná jako součin množství a j.ceny
|  | Cenová soustava |  | Příslušnost položky do cenové soustavy
Ke každé položce soupisu prací se na samostatných řádcích může zobrazovat:
Plný popis položky
Poznámka k souboru cen a poznámka zadavatele
Výkaz výměr
Pokud je k řádku výkazu výměr evidovaný údaj ve sloupci Kód, jedná se o definovaný odkaz, na který se může odvolávat výkaz výměr z jiné položky.
Metodika pro zpracování
Jednotlivé sestavy jsou v souboru provázány. Editovatelné pole jsou zvýrazněny žlutým podbarvením, ostatní pole neslouží k editaci a nesmí být jakkoliv
modifikovány.
Uchazeč je pro podání nabídky povinen vyplnit žlutě podbarvená pole:
Pole Uchazeč v sestavě Rekapitulace stavby - zde uchazeč vyplní svůj název (název subjektu)
Pole IČ a DIČ v sestavě Rekapitulace stavby - zde uchazeč vyplní svoje IČ a DIČ
Datum v sestavě Rekapitulace stavby - zde uchazeč vyplní datum vytvoření nabídky
J.cena = jednotková cena v sestavě Soupis prací o maximálním počtu desetinných míst uvedených v poli
- pokud sestavy soupisů prací obsahují pole J.cena, měla by být všechna tato pole vyplněna nenulovými
Poznámka - nepovinný údaj pro položku soupisu
V případě, že sestavy soupisů prací neobsahují pole J.cena, potom ve všech soupisech prací obsahují pole:
- J.materiál - jednotková cena materiálu
- J.montáž - jednotková cena montáže
Uchazeč v tomto případě by měl vyplnit všechna pole J.materiál a pole J.montáž nenulovými kladnými číslicemi. V případech, kdy položka
neobsahuje žádný materiál je přípustné, aby pole J.materiál bylo vyplněno nulou. V případech, kdy položka neobsahuje žádnou montáž je přípustné,
aby pole J.montáž bylo vyplněno nulou. Obě pole - J.materiál, J.Montáž u jedné položky by však neměly být vyplněny nulou.
Rekapitulace stavby
Název |  |  | Povinný |  | Popis | Typ | Max. počet
atributu |  |  | (A/N) |  |  |  | znaků
Kód |  |  | A |  | Kód stavby | String | 20
Stavba |  |  | A |  | Název stavby | String | 120
Místo |  |  | N |  | Místo stavby | String | 50
Datum |  |  | A |  | Datum vykonaného exportu | Date
KSO |  |  | N |  | Klasifikace stavebního objektu | String | 15
CC-CZ |  |  | N |  | Klasifikace stavbeních děl | String | 15
CZ-CPV |  |  | N |  | Společný slovník pro veřejné zakázky | String | 20
CZ-CPA |  |  | N |  | Klasifikace produkce podle činností | String | 20
Zadavatel |  |  | N |  | Zadavatel zadaní | String | 50
IČ |  |  | N |  | IČ zadavatele zadaní | String | 20
DIČ |  |  | N |  | DIČ zadavatele zadaní | String | 20
Uchazeč |  |  | N |  | Uchazeč veřejné zakázky | String | 50
Projektant |  |  | N |  | Projektant | String | 50
Poznámka |  |  | N |  | Poznámka k zadání | String | 255
Sazba DPH |  |  | A |  | Rekapitulace sazeb DPH u položek soupisů | eGSazbaDph
Základna DPH |  |  | A |  | Základna DPH určena součtem celkové ceny z položek soupisů | Double
Hodnota DPH |  |  | A |  | Hodnota DPH | Double
Cena bez DPH |  |  | A |  | Celková cena bez DPH za celou stavbu. Sčítává se ze všech listů. | Double
Cena s DPH |  |  | A |  | Celková cena s DPH za celou stavbu | Double
Rekapitulace objektů stavby a soupisů prací
Název |  |  | Povinný |  | Popis | Typ | Max. počet
atributu |  |  | (A/N) |  |  |  | znaků
Kód |  |  | A |  | Přebírá se z Rekapitulace stavby | String | 20
Stavba |  |  | A |  | Přebírá se z Rekapitulace stavby | String | 120
Místo |  |  | N |  | Přebírá se z Rekapitulace stavby | String | 50
Datum |  |  | A |  | Přebírá se z Rekapitulace stavby | Date
Zadavatel |  |  | N |  | Přebírá se z Rekapitulace stavby | String | 50
Projektant |  |  | N |  | Přebírá se z Rekapitulace stavby | String | 50
Uchazeč |  |  | N |  | Přebírá se z Rekapitulace stavby | String | 50
Kód |  |  | A |  | Kód objektu | String | 20
Objektu, Soupis prací |  |  | A |  | Název objektu | String | 120
Cena bez DPH |  |  | A |  | Cena bez DPH za daný objekt | Double
Cena s DPH |  |  | A |  | Cena spolu s DPH za daný objekt | Double
Typ |  |  | A |  | Typ zakázky | eGTypZakazky
Krycí list soupisu
Název |  |  | Povinný |  | Popis | Typ | Max. počet
atributu |  |  | (A/N) |  |  |  | znaků
Stavba |  |  | A |  | Přebírá se z Rekapitulace stavby | String | 120
Objekt |  |  | A |  | Kód a název objektu | String | 20 + 120
Soupis |  |  | A |  | Kód a název soupisu | String | 20 + 120
KSO |  |  | N |  | Klasifikace stavebního objektu | String | 15
CC-CZ |  |  | N |  | Klasifikace stavbeních děl | String | 15
CZ-CPV |  |  | N |  | Společný slovník pro veřejné zakázky | String | 20
CZ-CPA |  |  | N |  | Klasifikace produkce podle činností | String | 20
Místo |  |  | N |  | Přebírá se z Rekapitulace stavby | String | 50
Zadavatel |  |  | N |  | Přebírá se z Rekapitulace stavby | String | 50
Uchazeč |  |  | N |  | Přebírá se z Rekapitulace stavby | String | 50
Projektant |  |  | N |  | Přebírá se z Rekapitulace stavby | String | 50
Poznámka |  |  | N |  | Poznámka k soupisu prací | String | 255
Sazba DPH |  |  | A |  | Rekapitulace sazeb DPH na položkách aktuálního soupisu | eGSazbaDph
Základna DPH |  |  | A |  | Základna DPH určena součtem celkové ceny z položek aktuálního soupisu | Double
Hodnota DPH |  |  | A |  | Hodnota DPH | Double
Cena bez DPH |  |  | A |  | Cena bez DPH za daný soupis | Double
Cena s DPH |  |  | A |  | Cena s DPH za daný soupis | Double
Rekapitulace členění soupisu prací
Název |  |  | Povinný |  | Popis | Typ | Max. počet
atributu |  |  | (A/N) |  |  |  | znaků
Stavba |  |  | A |  | Přebírá se z Rekapitulace stavby | String | 120
Objekt |  |  | A |  | Kód a název objektu, přebírá se z Krycího listu soupisu | String | 20 + 120
Soupis |  |  | A |  | Kód a název objektu, přebírá se z Krycího listu soupisu | String | 20 + 120
Místo |  |  | N |  | Přebírá se z Rekapitulace stavby | String | 50
Datum |  |  | A |  | Přebírá se z Rekapitulace stavby | Date
Zadavatel |  |  | N |  | Přebírá se z Rekapitulace stavby | String | 50
Projektant |  |  | N |  | Přebírá se z Rekapitulace stavby | String | 50
Uchazeč |  |  | N |  | Přebírá se z Rekapitulace stavby | String | 50
Kód dílu - Popis |  |  | A |  | Kód a název dílu ze soupisu | String | 20 + 100
Cena celkem |  |  | A |  | Cena celkem za díl ze soupisu | Double
Soupis prací
Název |  |  | Povinný |  | Popis | Typ | Max. počet
atributu |  |  | (A/N) |  |  |  | znaků
Stavba |  |  | A |  | Přebírá se z Rekapitulace stavby | String | 120
Objekt |  |  | A |  | Kód a název objektu | String | 20 + 120
Soupis |  |  | A |  | Přebírá se z Krycího listu soupisu | String | 20 + 120
Místo |  |  | N |  | Přebírá se z Krycího listu soupisu | String | 50
Datum |  |  | A |  | Přebírá se z Krycího listu soupisu | Date
Zadavatel |  |  | N |  | Přebírá se z Krycího listu soupisu | String | 50
Projektant |  |  | N |  | Přebírá se z Krycího listu soupisu | String | 50
Uchazeč |  |  | N |  | Přebírá se z Krycího listu soupisu | String | 50
PČ |  |  | A |  | Pořadové číslo položky soupisu | Long
Typ |  |  | A |  | Typ položky soupisu | eGTypPolozky | 1
Kód |  |  | A |  | Kód položky ze soupisu | String | 20
Popis |  |  | A |  | Popis položky ze soupisu | String | 255
MJ |  |  | A |  | Měrná jednotka položky | String | 10
Množství |  |  | A |  | Množství položky soupisu | Double
J.Cena |  |  | A |  | Jednotková cena položky | Double
Cena celkem |  |  | A |  | Cena celkem vyčíslena jako J.Cena * Množství | Double
Cenová soustava |  |  | N |  | Zařazení položky do cenové soustavy | String | 50
p |  |  | N |  | Poznámka položky ze soupisu | Memo
psc |  |  | N |  | Poznámka k souboru cen ze soupisu | Memo
pp |  |  | N |  | Plný popis položky ze soupisu | Memo
vv |  |  | N |  | Výkaz výměr (figura, výraz, výměra) ze soupisu | Text,Text,Double | 20, 150
DPH |  |  | A |  | Sazba DPH pro položku | eGSazbaDPH
Hmotnost |  |  | A |  | Hmotnost položky ze soupisu | Double
Suť |  |  | A |  | Suť položky ze soupisu | Double
Nh |  |  | N |  | Normohodiny položky ze soupisu | Double
Datová věta
Typ věty |  |  | Hodnota |  | Význam
eGSazbaDPH |  |  | základní |  | Základní sazba DPH
|  |  | snížená |  | Snížená sazba DPH
|  |  | nulová |  | Nulová sazba DPH
|  |  | zákl. přenesená |  | Základní sazba DPH přenesená
|  |  | sníž. přenesená |  | Snížená sazba DPH přenesená
eGTypZakazky |  |  | STA |  | Stavební objekt
|  |  | PRO |  | Provozní soubor
|  |  | ING |  | Inženýrský objekt
|  |  | VON |  | Vedlejší a ostatní náklady
|  |  | OST |  | Ostatní náklady
eGTypPolozky |  |  | 1 |  | Položka typu HSV
|  |  | 2 |  | Položka typu PSV
|  |  | 3 |  | Položka typu M
|  |  | 4 |  | Položka typu OST