## Rekapitulace stavby
Export Komplet | [24 empty] | VZ | 2.0 | ZAMOK |  |  |  |  | False | False | {a59fa5db-bff3-4390-ab96-d352ea923d97}
[31 empty] | 0,01 | 21
[31 empty] | 0,01 | 15
|  | REKAPITULACE STAVBY | [15 empty] | v --- níže se nacházejí doplnkové a pomocné údaje k sestavám --- v | [11 empty] | Návod na vyplnění | 0,001
|  | Kód: |  |  |  |  | 23-35 | [22 empty] | Měnit lze pouze buňky se žlutým podbarvením! 1) v Rekapitulaci stavby vyplňte údaje o Uchazeči (přenesou se do ostatních sestav i v jiných listech) 2) na vybraných listech vyplňte v sestavě Soupis prací ceny u položek | 0,01
|  | Stavba: |  |  |  |  | Pavilon A - stavební úpravy a přístavba - Urgentní příjem Nemocnice Krnov | [23 empty] | 0,01
|  | KSO: | [11 empty] | CC-CZ: | [16 empty] | 0,01
|  | Místo: | [11 empty] | Datum: |  | 26. 1. 2023 | [14 empty] | 0,01
0,01
|  | Zadavatel: | [11 empty] | IČ: | [16 empty] | 0,01
|  |  | SZZ Krnov,p.o.,I.P.Pavlova 552/9,794 01 Krnov | [10 empty] | DIČ: | [16 empty] | 0,01
0,01
|  | Uchazeč: | [11 empty] | IČ: |  | Vyplň údaj | [14 empty] | 0,01
|  |  | Vyplň údaj | [10 empty] | DIČ: |  | Vyplň údaj | [14 empty] | 0,01
False
|  | Projektant: | [11 empty] | IČ: | [16 empty] | False
|  |  | Ing.arch.Martin Janda,Lomná 1895,Frenštát p.R. | [10 empty] | DIČ: | [16 empty] | True
0,01
|  | Zpracovatel: | [11 empty] | IČ: | [16 empty] | 0,01
|  |  | Antonín Baďura | [10 empty] | DIČ: | [16 empty] | False
Poznámka:
Soupis prací je sestaven s využitím Cenové soustavy ÚRS. Položky, které pochází z této cenové soustavy, jsou ve sloupci 'Cenová soustava' označeny popisem 'CS ÚRS' a úrovní příslušného kalendářního pololetí. Veškeré další informace vymezující popis a podmínky použití těchto položek z Cenové soustavy, které nejsou uvedeny přímo v soupisu prací, jsou neomezeně dálkově k dispozici na webu podminky.urs.cz.Výkresová dokumentace stupeň DSP.
|  | Cena bez DPH | [11 empty] | 0
[8 empty] | Sazba daně |  | Základ daně |  |  |  | Výše daně
|  | DPH |  | základní |  |  |  | 21% |  | 0 |  |  |  | 0
|  |  |  | snížená |  |  |  | 15% |  | 0 |  |  |  | 0
|  |  |  | zákl. přenesená |  |  |  | 21% |  | 0 |  |  |  | 0
|  |  |  | sníž. přenesená |  |  |  | 15% |  | 0 |  |  |  | 0
|  |  |  | nulová |  |  |  | 0% |  | 0 |  |  |  | 0
|  | Cena s DPH | [6 empty] | v |  | CZK |  |  | 0
REKAPITULACE OBJEKTŮ STAVBY A SOUPISŮ PRACÍ
| Kód: | [6 empty] | 23-35
| Stavba: | [6 empty] | Pavilon A - stavební úpravy a přístavba - Urgentní příjem Nemocnice Krnov
| Místo: | [11 empty] | Datum: |  | 26. 1. 2023
| Zadavatel: | [6 empty] | SZZ Krnov,p.o.,I.P.Pavlova 552/9,794 01 Krnov |  |  |  |  | Projektant: |  | Ing.arch.Martin Janda,Lomná 1895,Frenštát p.R. |  |  | Informatívní údaje z listů zakázek
| Uchazeč: | [11 empty] | Zpracovatel: |  | Antonín Baďura
| Kód |  |  |  | Popis | [6 empty] | Cena bez DPH [CZK] |  |  |  | Cena s DPH [CZK] | Typ | z toho Ostat. náklady [CZK] | DPH [CZK] | Normohodiny [h] | DPH základní [CZK] | DPH snížená [CZK] | DPH základní přenesená [CZK] | DPH snížená přenesená [CZK] | Základna DPH základní | Základna DPH snížená | Základna DPH zákl. přenesená | Základna DPH sníž. přenesená | Základna DPH nulová
| Náklady stavby celkem | [10 empty] | 0 |  |  |  | 0 |  | 0 | 0 | 0 | 0 | 0 | 0 | 0 | 0 | 0 | 0 | 0 | 0 |  | D | 0 | ###NOIMPORT### | IMPORT | {a59fa5db-bff3-4390-ab96-d352ea923d97} | {00000000-0000-0000-0000-000000000000}
|  | SO 01 |  |  |  | Přístavba urgentního příjmu a nemocničních pokojů | [5 empty] | 0 |  |  |  | 0 | STA | 0 | 0 | 0 | 0 | 0 | 0 | 0 | 0 | 0 | 0 | 0 | 0 |  | D | 1 | ###NOIMPORT### | IMPORT | {1d4d341f-bbaf-4987-8daa-1f794a9ccc6e} | {a59fa5db-bff3-4390-ab96-d352ea923d97} |  | 2
/ |  |  | 01.1 |  |  |  | Bourací práce |  |  |  |  | 0 |  |  |  | 0 | Soupis | 0 | 0 | 0 | 0 | 0 | 0 | 0 | 0 | 0 | 0 | 0 | 0 |  |  | 2 |  | IMPORT | {c4036634-43dc-46ae-8364-d2c781d452a7} | {1d4d341f-bbaf-4987-8daa-1f794a9ccc6e}
/ |  |  | 01.2 |  |  |  | Architektonicko stavební řešení |  |  |  |  | 0 |  |  |  | 0 | Soupis | 0 | 0 | 0 | 0 | 0 | 0 | 0 | 0 | 0 | 0 | 0 | 0 |  |  | 2 |  | IMPORT | {70036092-2c57-45f9-a6f9-e8838e7bf771} | {1d4d341f-bbaf-4987-8daa-1f794a9ccc6e}
/ |  |  | 01.3 |  |  |  | Vedlejší a ostatní náklady |  |  |  |  | 0 |  |  |  | 0 | Soupis | 0 | 0 | 0 | 0 | 0 | 0 | 0 | 0 | 0 | 0 | 0 | 0 |  |  | 2 |  | IMPORT | {9213f73c-e1c9-43fb-9792-a4a5e76adca7} | {1d4d341f-bbaf-4987-8daa-1f794a9ccc6e}
/ |  |  | 01.4-1 |  |  |  | Zdravotechnické instalace |  |  |  |  | 0 |  |  |  | 0 | Soupis | 0 | 0 | 0 | 0 | 0 | 0 | 0 | 0 | 0 | 0 | 0 | 0 |  |  | 2 |  | IMPORT | {2bb7e4a8-5dbd-46f8-94dc-2c2cd0aa0c92} | {1d4d341f-bbaf-4987-8daa-1f794a9ccc6e}
/ |  |  | 01.4-2 |  |  |  | Vytápění |  |  |  |  | 0 |  |  |  | 0 | Soupis | 0 | 0 | 0 | 0 | 0 | 0 | 0 | 0 | 0 | 0 | 0 | 0 |  |  | 2 |  | IMPORT | {659a0d65-0cdf-4b40-a4ec-72ac0ee1508e} | {1d4d341f-bbaf-4987-8daa-1f794a9ccc6e}
/ |  |  | 01.4-3 |  |  |  | Vzduchotechnika |  |  |  |  | 0 |  |  |  | 0 | Soupis | 0 | 0 | 0 | 0 | 0 | 0 | 0 | 0 | 0 | 0 | 0 | 0 |  |  | 2 |  | IMPORT | {fa2aafac-fd3a-4657-9ba6-45df1613959d} | {1d4d341f-bbaf-4987-8daa-1f794a9ccc6e}
/ |  |  | 01.4-4 |  |  |  | Silnoproudá elektrotechnika |  |  |  |  | 0 |  |  |  | 0 | Soupis | 0 | 0 | 0 | 0 | 0 | 0 | 0 | 0 | 0 | 0 | 0 | 0 |  |  | 2 |  | IMPORT | {c7dcf536-6555-4bb3-82c4-4f390c4dcfa7} | {1d4d341f-bbaf-4987-8daa-1f794a9ccc6e}
/ |  |  | 01.4-5 |  |  |  | Slaboproudá elektrotechnika |  |  |  |  | 0 |  |  |  | 0 | Soupis | 0 | 0 | 0 | 0 | 0 | 0 | 0 | 0 | 0 | 0 | 0 | 0 |  |  | 2 |  | IMPORT | {dec416b5-24aa-4564-b237-11e856532029} | {1d4d341f-bbaf-4987-8daa-1f794a9ccc6e}
/ |  |  | 01.4-6 |  |  |  | EPS |  |  |  |  | 0 |  |  |  | 0 | Soupis | 0 | 0 | 0 | 0 | 0 | 0 | 0 | 0 | 0 | 0 | 0 | 0 |  |  | 2 |  | IMPORT | {c216e985-dcb8-4765-aa5f-c72ba50a1e8f} | {1d4d341f-bbaf-4987-8daa-1f794a9ccc6e}
/ |  |  | 01.4-7 |  |  |  | Medicinální plyny |  |  |  |  | 0 |  |  |  | 0 | Soupis | 0 | 0 | 0 | 0 | 0 | 0 | 0 | 0 | 0 | 0 | 0 | 0 |  |  | 2 |  | IMPORT | {90320bcd-07d8-4f20-be93-d29b13b0f374} | {1d4d341f-bbaf-4987-8daa-1f794a9ccc6e}
/ |  | SO 02 |  |  |  | Zpevněné a odstavné plochy | [5 empty] | 0 |  |  |  | 0 | STA | 0 | 0 | 0 | 0 | 0 | 0 | 0 | 0 | 0 | 0 | 0 | 0 |  |  | 1 |  | IMPORT | {a8f95f01-3d28-4af6-a6e5-853de1248a6d} | {a59fa5db-bff3-4390-ab96-d352ea923d97} |  | 2
/ |  | SO 03 |  |  |  | Dešťová kanalizace a likvidace dešťových vod | [5 empty] | 0 |  |  |  | 0 | STA | 0 | 0 | 0 | 0 | 0 | 0 | 0 | 0 | 0 | 0 | 0 | 0 |  |  | 1 |  | IMPORT | {27801c22-dff9-47b5-9a79-bacdfc99d62e} | {a59fa5db-bff3-4390-ab96-d352ea923d97} | 827 | 2

## 01.1 - Bourací práce
{c4036634-43dc-46ae-8364-d2c781d452a7}
2
| KRYCÍ LIST SOUPISU PRACÍ | [7 empty] | v --- níže se nacházejí doplnkové a pomocné údaje k sestavám --- v | [8 empty] | False
Stavba:
Pavilon A - stavební úpravy a přístavba - Urgentní příjem Nemocnice Krnov
Objekt:
SO 01 - Přístavba urgentního příjmu a nemocničních pokojů
Soupis:
01.1 - Bourací práce
| KSO: |  |  |  |  | CC-CZ:
| Místo: |  |  |  |  | Datum: | 26. 1. 2023
| Zadavatel: |  |  |  |  | IČ:
|  | SZZ Krnov,p.o.,I.P.Pavlova 552/9,794 01 Krnov |  |  |  | DIČ:
| Uchazeč: |  |  |  |  | IČ: | Vyplň údaj
|  | Vyplň údaj |  |  |  | DIČ: | Vyplň údaj
| Projektant: |  |  |  |  | IČ:
|  | Ing.arch.Martin Janda,Lomná 1895,Frenštát p.R. |  |  |  | DIČ:
| Zpracovatel: |  |  |  |  | IČ:
|  | Antonín Baďura |  |  |  | DIČ:
Poznámka:
Soupis prací je sestaven s využitím Cenové soustavy ÚRS. Položky, které pochází z této cenové soustavy, jsou ve sloupci 'Cenová soustava' označeny popisem 'CS ÚRS' a úrovní příslušného kalendářního pololetí. Veškeré další informace vymezující popis a podmínky použití těchto položek z Cenové soustavy, které nejsou uvedeny přímo v soupisu prací, jsou neomezeně dálkově k dispozici na webu podminky.urs.cz.Výkresová dokumentace stupeň DSP.
| Cena bez DPH | [5 empty] | 0
|  |  | Základ daně |  |  | Sazba daně | Výše daně
| DPH | základní | 0 |  |  | 21% | 0
|  | snížená | 0 |  |  | 15% | 0
|  | zákl. přenesená | 0 |  |  | 21% | 0
|  | sníž. přenesená | 0 |  |  | 15% | 0
|  | nulová | 0 |  |  | 0% | 0
| Cena s DPH |  |  | v | CZK |  | 0
REKAPITULACE ČLENĚNÍ SOUPISU PRACÍ
Stavba:
Pavilon A - stavební úpravy a přístavba - Urgentní příjem Nemocnice Krnov
Objekt:
SO 01 - Přístavba urgentního příjmu a nemocničních pokojů
Soupis:
01.1 - Bourací práce
Místo: | [5 empty] | Datum: | 26. 1. 2023
Zadavatel: |  |  | SZZ Krnov,p.o.,I.P.Pavlova 552/9,794 01 Krnov |  |  | Projektant: | Ing.arch.Martin Janda,Lomná 1895,Frenštát p.R.
Uchazeč: |  |  | Vyplň údaj |  |  | Zpracovatel: | Antonín Baďura
Kód dílu - Popis | [6 empty] | Cena celkem [CZK]
Náklady stavby celkem | [6 empty] | 0 | [11 empty] | -1
| HSV - Práce a dodávky HSV | [5 empty] | 0
| 1 - Zemní práce | [5 empty] | 0
| 3 - Svislé a kompletní konstrukce | [5 empty] | 0
| 9 - Ostatní konstrukce a práce, bourání | [5 empty] | 0
| 997 - Přesun sutě | [5 empty] | 0
| 998 - Přesun hmot | [5 empty] | 0
| PSV - Práce a dodávky PSV | [5 empty] | 0
| 713 - Izolace tepelné | [5 empty] | 0
| 762 - Konstrukce tesařské | [5 empty] | 0
| 763 - Konstrukce suché výstavby | [5 empty] | 0
| 764 - Konstrukce klempířské | [5 empty] | 0
| 765 - Krytina skládaná | [5 empty] | 0
| 767 - Konstrukce zámečnické | [5 empty] | 0
| 776 - Podlahy povlakové | [5 empty] | 0
| 786 - Dokončovací práce - čalounické úpravy | [5 empty] | 0
SOUPIS PRACÍ
Stavba:
Pavilon A - stavební úpravy a přístavba - Urgentní příjem Nemocnice Krnov
Objekt:
SO 01 - Přístavba urgentního příjmu a nemocničních pokojů
Soupis:
01.1 - Bourací práce
Místo: | [5 empty] | Datum: | 26. 1. 2023
Zadavatel: |  |  | SZZ Krnov,p.o.,I.P.Pavlova 552/9,794 01 Krnov |  |  | Projektant: | Ing.arch.Martin Janda,Lomná 1895,Frenštát p.R.
Uchazeč: |  |  | Vyplň údaj |  |  | Zpracovatel: | Antonín Baďura
PČ | Typ | Kód | Popis | MJ | Množství | J.cena [CZK] | Cena celkem [CZK] | Cenová soustava |  | DPH | J. Nh [h] | Nh celkem [h] | J. hmotnost [t] | Hmotnost celkem [t] | J. suť [t] | Suť Celkem [t]
Náklady soupisu celkem | [6 empty] | 0 |  |  |  |  | 0 |  | 6.0911 |  | 96.8519 |  | D | -1 | [10 empty] | 0
| D | HSV | Práce a dodávky HSV |  |  |  | 0 |  |  |  |  | 0 |  | 5.6753 |  | 89.731 | 1 | D | 0 |  |  |  | ROZPOCET | [6 empty] | 0
| D | 1 | Zemní práce |  |  |  | 0 |  |  |  |  | 0 |  | 0 |  | 58.1893 | 1 | D | 1 |  |  |  | ROZPOCET | [6 empty] | 0
1 | K | 112101124 | Odstranění stromů s odřezáním kmene a s odvětvením jehličnatých bez odkornění, průměru kmene přes 700 do 900 mm | kus | 1 |  | 0 | CS ÚRS 2023 01 |  | základní |  | 0 | 0 | 0 | 0 | 0 | 4 | K | 2 |  |  |  | ROZPOCET | 0 | 0 | 0 | 0 | 0 | 1 | 0 | 4 | 826839761
| Online PSC |  | https://podminky.urs.cz/item/CS_URS_2023_01/112101124 | [14 empty] | Online PSC | 2
| VV |  | koordinační výkres jedle | [14 empty] | VV | 2 | 1 | True | 0 | ROZPOCET
| VV |  | 1 |  | 1 | [12 empty] | VV | 2 | 2 | True | 0 | ROZPOCET
| VV |  | Součet |  | 1 | [12 empty] | VV | 2 | 4 | True | 1 | ROZPOCET
2 | K | 112251104 | Odstranění pařezů strojně s jejich vykopáním nebo vytrháním průměru přes 700 do 900 mm | kus | 1 |  | 0 | CS ÚRS 2023 01 |  | základní |  | 0 | 0 | 0 | 0 | 0 | 4 | K | 2 |  |  |  | ROZPOCET | 0 | 0 | 0 | 0 | 0 | 1 | 0 | 4 | -1503556391
| Online PSC |  | https://podminky.urs.cz/item/CS_URS_2023_01/112251104 | [14 empty] | Online PSC | 2
| VV |  | koordinační výkres jedle | [14 empty] | VV | 2 | 1 | True | 0 | ROZPOCET
| VV |  | 1 |  | 1 | [12 empty] | VV | 2 | 2 | True | 0 | ROZPOCET
| VV |  | Součet |  | 1 | [12 empty] | VV | 2 | 4 | True | 1 | ROZPOCET
3 | K | 113106123 | Rozebrání dlažeb komunikací pro pěší s přemístěním hmot na skládku na vzdálenost do 3 m nebo s naložením na dopravní prostředek s ložem z kameniva nebo živice a s jakoukoliv výplní spár ručně ze zámkové dlažby | m2 | 15 |  | 0 | CS ÚRS 2023 01 |  | základní |  | 0 | 0 | 0 | 0.26 | 3.9 | 4 | K | 2 |  |  |  | ROZPOCET | 0 | 0 | 0 | 0 | 0 | 1 | 0 | 4 | -663076189
| Online PSC |  | https://podminky.urs.cz/item/CS_URS_2023_01/113106123 | [14 empty] | Online PSC | 2
| VV |  | půdorys 1.NP bourací práce | [14 empty] | VV | 2 | 1 | True | 0 | ROZPOCET
| VV |  | chodník | [14 empty] | VV | 2 | 1 | True | 0 | ROZPOCET
| VV |  | (2+8)*1,5 |  | 15 | [12 empty] | VV | 2 | 2 | True | 0 | ROZPOCET
| VV |  | Součet |  | 15 | [12 empty] | VV | 2 | 4 | True | 1 | ROZPOCET
4 | K | 113107122 | Odstranění podkladů nebo krytů ručně s přemístěním hmot na skládku na vzdálenost do 3 m nebo s naložením na dopravní prostředek z kameniva hrubého drceného, o tl. vrstvy přes 100 do 200 mm | m2 | 104.881 |  | 0 | CS ÚRS 2023 01 |  | základní |  | 0 | 0 | 0 | 0.29 | 30.4155 | 4 | K | 2 |  |  |  | ROZPOCET | 0 | 0 | 0 | 0 | 0 | 1 | 0 | 4 | 1373576096
| Online PSC |  | https://podminky.urs.cz/item/CS_URS_2023_01/113107122 | [14 empty] | Online PSC | 2
| VV |  | půdorys 1.NP bourací práce | [14 empty] | VV | 2 | 1 | True | 0 | ROZPOCET
| VV |  | asfaltová plocha | [14 empty] | VV | 2 | 1 | True | 0 | ROZPOCET
| VV |  | vstup | [14 empty] | VV | 2 | 1 | True | 0 | ROZPOCET
| VV |  | 5,51*2,315 |  | 12.756 | [12 empty] | VV | 2 | 2 | True | 0 | ROZPOCET
| VV |  | komunikace | [14 empty] | VV | 2 | 1 | True | 0 | ROZPOCET
| VV |  | 3*11 |  | 33 | [12 empty] | VV | 2 | 2 | True | 0 | ROZPOCET
| VV |  | 9,5*4 |  | 38 | [12 empty] | VV | 2 | 2 | True | 0 | ROZPOCET
| VV |  | 3,5*3,5/2 |  | 6.125 | [12 empty] | VV | 2 | 2 | True | 0 | ROZPOCET
| VV |  | Mezisoučet |  | 89.881 | [12 empty] | VV | 2 | 3 | True | 0 | ROZPOCET
| VV |  | chodník | [14 empty] | VV | 2 | 1 | True | 0 | ROZPOCET
| VV |  | (2+8)*1,5 |  | 15 | [12 empty] | VV | 2 | 2 | True | 0 | ROZPOCET
| VV |  | Mezisoučet |  | 15 | [12 empty] | VV | 2 | 3 | True | 0 | ROZPOCET
| VV |  | Součet |  | 104.881 | [12 empty] | VV | 2 | 4 | True | 1 | ROZPOCET
5 | K | 113107182 | Odstranění podkladů nebo krytů strojně plochy jednotlivě přes 50 m2 do 200 m2 s přemístěním hmot na skládku na vzdálenost do 20 m nebo s naložením na dopravní prostředek živičných, o tl. vrstvy přes 50 do 100 mm | m2 | 89.881 |  | 0 | CS ÚRS 2023 01 |  | základní |  | 0 | 0 | 0 | 0.22 | 19.7738 | 4 | K | 2 |  |  |  | ROZPOCET | 0 | 0 | 0 | 0 | 0 | 1 | 0 | 4 | -1439996987
| Online PSC |  | https://podminky.urs.cz/item/CS_URS_2023_01/113107182 | [14 empty] | Online PSC | 2
| VV |  | půdorys 1.NP bourací práce | [14 empty] | VV | 2 | 1 | True | 0 | ROZPOCET
| VV |  | asfaltová plocha | [14 empty] | VV | 2 | 1 | True | 0 | ROZPOCET
| VV |  | vstup | [14 empty] | VV | 2 | 1 | True | 0 | ROZPOCET
| VV |  | 5,51*2,315 |  | 12.756 | [12 empty] | VV | 2 | 2 | True | 0 | ROZPOCET
| VV |  | komunikace | [14 empty] | VV | 2 | 1 | True | 0 | ROZPOCET
| VV |  | 3*11 |  | 33 | [12 empty] | VV | 2 | 2 | True | 0 | ROZPOCET
| VV |  | 9,5*4 |  | 38 | [12 empty] | VV | 2 | 2 | True | 0 | ROZPOCET
| VV |  | 3,5*3,5/2 |  | 6.125 | [12 empty] | VV | 2 | 2 | True | 0 | ROZPOCET
| VV |  | Součet |  | 89.881 | [12 empty] | VV | 2 | 4 | True | 1 | ROZPOCET
6 | K | 113202111 | Vytrhání obrub s vybouráním lože, s přemístěním hmot na skládku na vzdálenost do 3 m nebo s naložením na dopravní prostředek z krajníků nebo obrubníků stojatých | m | 20 |  | 0 | CS ÚRS 2023 01 |  | základní |  | 0 | 0 | 0 | 0.205 | 4.1 | 4 | K | 2 |  |  |  | ROZPOCET | 0 | 0 | 0 | 0 | 0 | 1 | 0 | 4 | -712412723
| Online PSC |  | https://podminky.urs.cz/item/CS_URS_2023_01/113202111 | [14 empty] | Online PSC | 2
| VV |  | půdorys 1.NP bourací práce | [14 empty] | VV | 2 | 1 | True | 0 | ROZPOCET
| VV |  | chodník | [14 empty] | VV | 2 | 1 | True | 0 | ROZPOCET
| VV |  | (2+8) |  | 10 | [12 empty] | VV | 2 | 2 | True | 0 | ROZPOCET
| VV |  | asfalt | [14 empty] | VV | 2 | 1 | True | 0 | ROZPOCET
| VV |  | 10 |  | 10 | [12 empty] | VV | 2 | 2 | True | 0 | ROZPOCET
| VV |  | Součet |  | 20 | [12 empty] | VV | 2 | 4 | True | 1 | ROZPOCET
7 | K | 121151103 | Sejmutí ornice strojně při souvislé ploše do 100 m2, tl. vrstvy do 200 mm | m2 | 30 |  | 0 | CS ÚRS 2023 01 |  | základní |  | 0 | 0 | 0 | 0 | 0 | 4 | K | 2 |  |  |  | ROZPOCET | 0 | 0 | 0 | 0 | 0 | 1 | 0 | 4 | -867521493
| Online PSC |  | https://podminky.urs.cz/item/CS_URS_2023_01/121151103 | [14 empty] | Online PSC | 2
| VV |  | půdorys 1.NP bourací práce | [14 empty] | VV | 2 | 1 | True | 0 | ROZPOCET
| VV |  | ((9+6)/2*4) |  | 30 | [12 empty] | VV | 2 | 2 | True | 0 | ROZPOCET
| VV |  | Součet |  | 30 | [12 empty] | VV | 2 | 4 | True | 1 | ROZPOCET
8 | K | 132211401 | Hloubená vykopávka pod základy ručně s přehozením výkopku na vzdálenost 3 m nebo s naložením na dopravní prostředek v hornině třídy těžitelnosti I skupiny 3 | m3 | 1.2 |  | 0 | CS ÚRS 2023 01 |  | základní |  | 0 | 0 | 0 | 0 | 0 | 4 | K | 2 |  |  |  | ROZPOCET | 0 | 0 | 0 | 0 | 0 | 1 | 0 | 4 | -2037471568
| Online PSC |  | https://podminky.urs.cz/item/CS_URS_2023_01/132211401 | [14 empty] | Online PSC | 2
| VV |  | půdorys 1.PP statika | [14 empty] | VV | 2 | 1 | True | 0 | ROZPOCET
| VV |  | základ pro pilíř | [14 empty] | VV | 2 | 1 | True | 0 | ROZPOCET
| VV |  | 0,5*2*0,6 |  | 0.6 | [12 empty] | VV | 2 | 2 | True | 0 | ROZPOCET
| VV |  | 0,5*2*0,6 |  | 0.6 | [12 empty] | VV | 2 | 2 | True | 0 | ROZPOCET
| VV |  | Součet |  | 1.2 | [12 empty] | VV | 2 | 4 | True | 1 | ROZPOCET
9 | K | 162211201 | Vodorovné přemístění výkopku nebo sypaniny nošením s vyprázdněním nádoby na hromady nebo do dopravního prostředku na vzdálenost do 10 m z horniny třídy těžitelnosti I, skupiny 1 až 3 | m3 | 1.2 |  | 0 | CS ÚRS 2023 01 |  | základní |  | 0 | 0 | 0 | 0 | 0 | 4 | K | 2 |  |  |  | ROZPOCET | 0 | 0 | 0 | 0 | 0 | 1 | 0 | 4 | -166553403
| Online PSC |  | https://podminky.urs.cz/item/CS_URS_2023_01/162211201 | [14 empty] | Online PSC | 2
| VV |  | půdorys 1.PP statika | [14 empty] | VV | 2 | 1 | True | 0 | ROZPOCET
| VV |  | základ pro pilíř | [14 empty] | VV | 2 | 1 | True | 0 | ROZPOCET
| VV |  | 0,5*2*0,6 |  | 0.6 | [12 empty] | VV | 2 | 2 | True | 0 | ROZPOCET
| VV |  | 0,5*2*0,6 |  | 0.6 | [12 empty] | VV | 2 | 2 | True | 0 | ROZPOCET
| VV |  | Součet |  | 1.2 | [12 empty] | VV | 2 | 4 | True | 1 | ROZPOCET
10 | K | 162211209 | Vodorovné přemístění výkopku nebo sypaniny nošením s vyprázdněním nádoby na hromady nebo do dopravního prostředku na vzdálenost do 10 m Příplatek za každých dalších 10 m k ceně -1201 | m3 | 4.8 |  | 0 | CS ÚRS 2023 01 |  | základní |  | 0 | 0 | 0 | 0 | 0 | 4 | K | 2 |  |  |  | ROZPOCET | 0 | 0 | 0 | 0 | 0 | 1 | 0 | 4 | 1285431273
| Online PSC |  | https://podminky.urs.cz/item/CS_URS_2023_01/162211209 | [14 empty] | Online PSC | 2
| VV |  | půdorys 1.PP statika | [14 empty] | VV | 2 | 1 | True | 0 | ROZPOCET
| VV |  | základ pro pilíř do 40 m | [14 empty] | VV | 2 | 1 | True | 0 | ROZPOCET
| VV |  | 1,2*4 |  | 4.8 | [12 empty] | VV | 2 | 2 | True | 0 | ROZPOCET
| VV |  | Součet |  | 4.8 | [12 empty] | VV | 2 | 4 | True | 1 | ROZPOCET
11 | K | 162751117 | Vodorovné přemístění výkopku nebo sypaniny po suchu na obvyklém dopravním prostředku, bez naložení výkopku, avšak se složením bez rozhrnutí z horniny třídy těžitelnosti I skupiny 1 až 3 na vzdálenost přes 9 000 do 10 000 m | m3 | 1.2 |  | 0 | CS ÚRS 2023 01 |  | základní |  | 0 | 0 | 0 | 0 | 0 | 4 | K | 2 |  |  |  | ROZPOCET | 0 | 0 | 0 | 0 | 0 | 1 | 0 | 4 | 1836677315
| Online PSC |  | https://podminky.urs.cz/item/CS_URS_2023_01/162751117 | [14 empty] | Online PSC | 2
| VV |  | půdorys 1.PP statika | [14 empty] | VV | 2 | 1 | True | 0 | ROZPOCET
| VV |  | základ pro pilíř | [14 empty] | VV | 2 | 1 | True | 0 | ROZPOCET
| VV |  | 0,5*2*0,6 |  | 0.6 | [12 empty] | VV | 2 | 2 | True | 0 | ROZPOCET
| VV |  | 0,5*2*0,6 |  | 0.6 | [12 empty] | VV | 2 | 2 | True | 0 | ROZPOCET
| VV |  | Součet |  | 1.2 | [12 empty] | VV | 2 | 4 | True | 1 | ROZPOCET
12 | K | 162751119 | Vodorovné přemístění výkopku nebo sypaniny po suchu na obvyklém dopravním prostředku, bez naložení výkopku, avšak se složením bez rozhrnutí z horniny třídy těžitelnosti I skupiny 1 až 3 na vzdálenost Příplatek k ceně za každých dalších i započatých 1 000 m | m3 | 12 |  | 0 | CS ÚRS 2023 01 |  | základní |  | 0 | 0 | 0 | 0 | 0 | 4 | K | 2 |  |  |  | ROZPOCET | 0 | 0 | 0 | 0 | 0 | 1 | 0 | 4 | -568304366
| Online PSC |  | https://podminky.urs.cz/item/CS_URS_2023_01/162751119 | [14 empty] | Online PSC | 2
| VV |  | 1,2*10 |  | 12 | [12 empty] | VV | 2 | 2 | True | 0 | ROZPOCET
| VV |  | Součet |  | 12 | [12 empty] | VV | 2 | 4 | True | 1 | ROZPOCET
13 | K | 171201221 | Poplatek za uložení stavebního odpadu na skládce (skládkovné) zeminy a kamení zatříděného do Katalogu odpadů pod kódem 17 05 04 | t | 2.4 |  | 0 | CS ÚRS 2023 01 |  | základní |  | 0 | 0 | 0 | 0 | 0 | 4 | K | 2 |  |  |  | ROZPOCET | 0 | 0 | 0 | 0 | 0 | 1 | 0 | 4 | -58221318
| Online PSC |  | https://podminky.urs.cz/item/CS_URS_2023_01/171201221 | [14 empty] | Online PSC | 2
| VV |  | půdorys 1.PP statika | [14 empty] | VV | 2 | 1 | True | 0 | ROZPOCET
| VV |  | základ pro pilíř | [14 empty] | VV | 2 | 1 | True | 0 | ROZPOCET
| VV |  | 0,5*2*0,6 |  | 0.6 | [12 empty] | VV | 2 | 2 | True | 0 | ROZPOCET
| VV |  | 0,5*2*0,6 |  | 0.6 | [12 empty] | VV | 2 | 2 | True | 0 | ROZPOCET
| VV |  | Součet |  | 1.2 | [12 empty] | VV | 2 | 4 | True | 0 | ROZPOCET
| VV |  | 1,2*2 "Přepočtené koeficientem množství |  | 2.4 | [12 empty] | VV | 2 | 2 | True | 1 | ROZPOCET
14 | K | 171251201 | Uložení sypaniny na skládky nebo meziskládky bez hutnění s upravením uložené sypaniny do předepsaného tvaru | m3 | 1.2 |  | 0 | CS ÚRS 2023 01 |  | základní |  | 0 | 0 | 0 | 0 | 0 | 4 | K | 2 |  |  |  | ROZPOCET | 0 | 0 | 0 | 0 | 0 | 1 | 0 | 4 | -1333865810
| Online PSC |  | https://podminky.urs.cz/item/CS_URS_2023_01/171251201 | [14 empty] | Online PSC | 2
| VV |  | půdorys 1.PP statika | [14 empty] | VV | 2 | 1 | True | 0 | ROZPOCET
| VV |  | základ pro pilíř | [14 empty] | VV | 2 | 1 | True | 0 | ROZPOCET
| VV |  | 0,5*2*0,6 |  | 0.6 | [12 empty] | VV | 2 | 2 | True | 0 | ROZPOCET
| VV |  | 0,5*2*0,6 |  | 0.6 | [12 empty] | VV | 2 | 2 | True | 0 | ROZPOCET
| VV |  | Součet |  | 1.2 | [12 empty] | VV | 2 | 4 | True | 1 | ROZPOCET
| D | 3 | Svislé a kompletní konstrukce |  |  |  | 0 |  |  |  |  | 0 |  | 0.48969 |  | 0 | 1 | D | 1 |  |  |  | ROZPOCET | [6 empty] | 0
15 | K | 317944323 | Válcované nosníky dodatečně osazované do připravených otvorů bez zazdění hlav č. 14 až 22 | t | 0.107 |  | 0 | CS ÚRS 2023 01 |  | základní |  | 0 | 1.09 | 0.11663 | 0 | 0 | 4 | K | 2 |  |  |  | ROZPOCET | 0 | 0 | 0 | 0 | 0 | 1 | 0 | 4 | 2036479294
| Online PSC |  | https://podminky.urs.cz/item/CS_URS_2023_01/317944323 | [14 empty] | Online PSC | 2
| VV |  | půdorys 2.NP bourací práce | [14 empty] | VV | 2 | 1 | True | 0 | ROZPOCET
| VV |  | 2*3*17,9/1000 |  | 0.107 | [12 empty] | VV | 2 | 2 | True | 0 | ROZPOCET
| VV |  | Součet |  | 0.107 | [12 empty] | VV | 2 | 4 | True | 1 | ROZPOCET
16 | K | 317234410 | Vyzdívka mezi nosníky cihlami pálenými na maltu cementovou | m3 | 0.192 |  | 0 | CS ÚRS 2023 01 |  | základní |  | 0 | 1.943 | 0.37306 | 0 | 0 | 4 | K | 2 |  |  |  | ROZPOCET | 0 | 0 | 0 | 0 | 0 | 1 | 0 | 4 | -548978611
| Online PSC |  | https://podminky.urs.cz/item/CS_URS_2023_01/317234410 | [14 empty] | Online PSC | 2
| VV |  | půdorys 2.NP bourací práce | [14 empty] | VV | 2 | 1 | True | 0 | ROZPOCET
| VV |  | 2*0,6*0,16 |  | 0.192 | [12 empty] | VV | 2 | 2 | True | 0 | ROZPOCET
| VV |  | Součet |  | 0.192 | [12 empty] | VV | 2 | 4 | True | 1 | ROZPOCET
17 | K | 340000999 | Řezání stěnových konstrukcí z betonů tl. přes 100 do 200 mm | m | 40.98 |  | 0 | CS ÚRS 2023 01 |  | základní |  | 0 | 0 | 0 | 0 | 0 | 4 | K | 2 |  |  |  | ROZPOCET | 0 | 0 | 0 | 0 | 0 | 1 | 0 | 4 | 635179179
| Online PSC |  | https://podminky.urs.cz/item/CS_URS_2023_01/340000999 | [14 empty] | Online PSC | 2
| VV |  | "pro bourání stáv.betonového nadzákladového zdiva-oboustranně" | [14 empty] | VV | 2 | 1 | True | 0 | ROZPOCET
| VV |  | "1.np" (5,645+4,6)*2*2 |  | 40.98 | [12 empty] | VV | 2 | 2 | True | 1 | ROZPOCET
| D | 9 | Ostatní konstrukce a práce, bourání |  |  |  | 0 |  |  |  |  | 0 |  | 5.1856 |  | 31.5417 | 1 | D | 1 |  |  |  | ROZPOCET | [6 empty] | 0
18 | K | 941221111 | Montáž lešení řadového rámového těžkého pracovního s podlahami s provozním zatížením tř. 4 do 300 kg/m2 šířky tř. SW09 od 0,9 do 1,2 m, výšky do 10 m | m2 | 50.803 |  | 0 | CS ÚRS 2023 01 |  | základní |  | 0 | 0 | 0 | 0 | 0 | 4 | K | 2 |  |  |  | ROZPOCET | 0 | 0 | 0 | 0 | 0 | 1 | 0 | 4 | -1915208398
| Online PSC |  | https://podminky.urs.cz/item/CS_URS_2023_01/941221111 | [14 empty] | Online PSC | 2
| VV |  | půdorys 1.NP bourací práce | [14 empty] | VV | 2 | 1 | True | 0 | ROZPOCET
| VV |  | (2,315+0,9+0,9+9,5+0,9)*3,5 |  | 50.803 | [12 empty] | VV | 2 | 2 | True | 0 | ROZPOCET
| VV |  | Součet |  | 50.803 | [12 empty] | VV | 2 | 4 | True | 1 | ROZPOCET
19 | K | 941221211 | Montáž lešení řadového rámového těžkého pracovního s podlahami s provozním zatížením tř. 4 do 300 kg/m2 Příplatek za první a každý další den použití lešení k ceně -1111 nebo -1112 | m2 | 3048.18 |  | 0 | CS ÚRS 2023 01 |  | základní |  | 0 | 0 | 0 | 0 | 0 | 4 | K | 2 |  |  |  | ROZPOCET | 0 | 0 | 0 | 0 | 0 | 1 | 0 | 4 | -1652347380
| Online PSC |  | https://podminky.urs.cz/item/CS_URS_2023_01/941221211 | [14 empty] | Online PSC | 2
| VV |  | 50,803*60 |  | 3048.18 | [12 empty] | VV | 2 | 2 | True | 0 | ROZPOCET
| VV |  | Součet |  | 3048.18 | [12 empty] | VV | 2 | 4 | True | 1 | ROZPOCET
20 | K | 941221312 | Odborná prohlídka lešení řadového rámového těžkého pracovního s podlahami s provozním zatížením tř. 4 do 300 kg/m2 šířky tř. SW09 od 0,9 do 1,2 m výšky do 25 m, celkové plochy do 500 m2 zakrytého sítí | kus | 1 |  | 0 | CS ÚRS 2023 01 |  | základní |  | 0 | 0 | 0 | 0 | 0 | 4 | K | 2 |  |  |  | ROZPOCET | 0 | 0 | 0 | 0 | 0 | 1 | 0 | 4 | -1876333080
| Online PSC |  | https://podminky.urs.cz/item/CS_URS_2023_01/941221312 | [14 empty] | Online PSC | 2
| VV |  | 1 |  | 1 | [12 empty] | VV | 2 | 2 | True | 0 | ROZPOCET
| VV |  | Součet |  | 1 | [12 empty] | VV | 2 | 4 | True | 1 | ROZPOCET
21 | K | 941221811 | Demontáž lešení řadového rámového těžkého pracovního s provozním zatížením tř. 4 do 300 kg/m2 šířky tř. SW09 od 0,9 do 1,2 m, výšky do 10 m | m2 | 50.803 |  | 0 | CS ÚRS 2023 01 |  | základní |  | 0 | 0 | 0 | 0 | 0 | 4 | K | 2 |  |  |  | ROZPOCET | 0 | 0 | 0 | 0 | 0 | 1 | 0 | 4 | -1041867687
| Online PSC |  | https://podminky.urs.cz/item/CS_URS_2023_01/941221811 | [14 empty] | Online PSC | 2
| VV |  | půdorys 1.NP bourací práce | [14 empty] | VV | 2 | 1 | True | 0 | ROZPOCET
| VV |  | (2,315+0,9+0,9+9,5+0,9)*3,5 |  | 50.803 | [12 empty] | VV | 2 | 2 | True | 0 | ROZPOCET
| VV |  | Součet |  | 50.803 | [12 empty] | VV | 2 | 4 | True | 1 | ROZPOCET
22 | K | 944611111 | Montáž ochranné plachty zavěšené na konstrukci lešení z textilie z umělých vláken | m2 | 50.803 |  | 0 | CS ÚRS 2023 01 |  | základní |  | 0 | 0 | 0 | 0 | 0 | 4 | K | 2 |  |  |  | ROZPOCET | 0 | 0 | 0 | 0 | 0 | 1 | 0 | 4 | 1247785039
| Online PSC |  | https://podminky.urs.cz/item/CS_URS_2023_01/944611111 | [14 empty] | Online PSC | 2
| VV |  | půdorys 1.NP bourací práce | [14 empty] | VV | 2 | 1 | True | 0 | ROZPOCET
| VV |  | (2,315+0,9+0,9+9,5+0,9)*3,5 |  | 50.803 | [12 empty] | VV | 2 | 2 | True | 0 | ROZPOCET
| VV |  | Součet |  | 50.803 | [12 empty] | VV | 2 | 4 | True | 1 | ROZPOCET
23 | K | 944611211 | Montáž ochranné plachty Příplatek za první a každý další den použití plachty k ceně -1111 | m2 | 3048.18 |  | 0 | CS ÚRS 2023 01 |  | základní |  | 0 | 0 | 0 | 0 | 0 | 4 | K | 2 |  |  |  | ROZPOCET | 0 | 0 | 0 | 0 | 0 | 1 | 0 | 4 | -180354914
| Online PSC |  | https://podminky.urs.cz/item/CS_URS_2023_01/944611211 | [14 empty] | Online PSC | 2
| VV |  | 50,803*60 |  | 3048.18 | [12 empty] | VV | 2 | 2 | True | 0 | ROZPOCET
| VV |  | Součet |  | 3048.18 | [12 empty] | VV | 2 | 4 | True | 1 | ROZPOCET
24 | K | 944611811 | Demontáž ochranné plachty zavěšené na konstrukci lešení z textilie z umělých vláken | m2 | 50.803 |  | 0 | CS ÚRS 2023 01 |  | základní |  | 0 | 0 | 0 | 0 | 0 | 4 | K | 2 |  |  |  | ROZPOCET | 0 | 0 | 0 | 0 | 0 | 1 | 0 | 4 | 13794383
| Online PSC |  | https://podminky.urs.cz/item/CS_URS_2023_01/944611811 | [14 empty] | Online PSC | 2
| VV |  | půdorys 1.NP bourací práce | [14 empty] | VV | 2 | 1 | True | 0 | ROZPOCET
| VV |  | (2,315+0,9+0,9+9,5+0,9)*3,5 |  | 50.803 | [12 empty] | VV | 2 | 2 | True | 0 | ROZPOCET
| VV |  | Součet |  | 50.803 | [12 empty] | VV | 2 | 4 | True | 1 | ROZPOCET
25 | K | 949101111 | Lešení pomocné pracovní pro objekty pozemních staveb pro zatížení do 150 kg/m2, o výšce lešeňové podlahy do 1,9 m | m2 | 136.08 |  | 0 | CS ÚRS 2023 01 |  | základní |  | 0 | 0.00013 | 0.01769 | 0 | 0 | 4 | K | 2 |  |  |  | ROZPOCET | 0 | 0 | 0 | 0 | 0 | 1 | 0 | 4 | -1381149980
| Online PSC |  | https://podminky.urs.cz/item/CS_URS_2023_01/949101111 | [14 empty] | Online PSC | 2
| VV |  | půdorys 1.NP | [14 empty] | VV | 2 | 1 | True | 0 | ROZPOCET
| VV |  | 22,38+51,55+7+4,24 |  | 85.17 | [12 empty] | VV | 2 | 2 | True | 0 | ROZPOCET
| VV |  | půdorys 2.NP | [14 empty] | VV | 2 | 1 | True | 0 | ROZPOCET
| VV |  | 33,91+17 |  | 50.91 | [12 empty] | VV | 2 | 2 | True | 0 | ROZPOCET
| VV |  | Součet |  | 136.08 | [12 empty] | VV | 2 | 4 | True | 1 | ROZPOCET
26 | K | 962031133 | Bourání příček z cihel, tvárnic nebo příčkovek z cihel pálených, plných nebo dutých na maltu vápennou nebo vápenocementovou, tl. do 150 mm | m2 | 10.087 |  | 0 | CS ÚRS 2023 01 |  | základní |  | 0 | 0 | 0 | 0.261 | 2.6327 | 4 | K | 2 |  |  |  | ROZPOCET | 0 | 0 | 0 | 0 | 0 | 1 | 0 | 4 | 532958221
| Online PSC |  | https://podminky.urs.cz/item/CS_URS_2023_01/962031133 | [14 empty] | Online PSC | 2
| VV |  | půdorys 2.NP bourací práce | [14 empty] | VV | 2 | 1 | True | 0 | ROZPOCET
| VV |  | S - 2.02 přípravna | [14 empty] | VV | 2 | 1 | True | 0 | ROZPOCET
| VV |  | 3,765*3,46 |  | 13.027 | [12 empty] | VV | 2 | 2 | True | 0 | ROZPOCET
| VV |  | -(1,4*2,1) |  | -2.94 | [12 empty] | VV | 2 | 2 | True | 0 | ROZPOCET
| VV |  | Součet |  | 10.087 | [12 empty] | VV | 2 | 4 | True | 1 | ROZPOCET
27 | K | 962042321 | Bourání zdiva z betonu prostého nadzákladového objemu přes 1 m3 | m3 | 4.113 |  | 0 | CS ÚRS 2023 01 |  | základní |  | 0 | 0 | 0 | 2.2 | 9.0486 | 4 | K | 2 |  |  |  | ROZPOCET | 0 | 0 | 0 | 0 | 0 | 1 | 0 | 4 | -2139357765
| Online PSC |  | https://podminky.urs.cz/item/CS_URS_2023_01/962042321 | [14 empty] | Online PSC | 2
| VV |  | půdorys 1.NP bourací práce | [14 empty] | VV | 2 | 1 | True | 0 | ROZPOCET
| VV |  | 5,645*4,6*0,2 |  | 5.193 | [12 empty] | VV | 2 | 2 | True | 0 | ROZPOCET
| VV |  | -(1,5*1,8*0,2)*2 |  | -1.08 | [12 empty] | VV | 2 | 2 | True | 0 | ROZPOCET
| VV |  | Součet |  | 4.113 | [12 empty] | VV | 2 | 4 | True | 1 | ROZPOCET
28 | K | 965042121 | Bourání mazanin betonových nebo z litého asfaltu tl. do 100 mm, plochy do 1 m2 | m3 | 0.2 |  | 0 | CS ÚRS 2023 01 |  | základní |  | 0 | 0 | 0 | 2.2 | 0.44 | 4 | K | 2 |  |  |  | ROZPOCET | 0 | 0 | 0 | 0 | 0 | 1 | 0 | 4 | -680586461
| Online PSC |  | https://podminky.urs.cz/item/CS_URS_2023_01/965042121 | [14 empty] | Online PSC | 2
| VV |  | půdorys 1.PP statika | [14 empty] | VV | 2 | 1 | True | 0 | ROZPOCET
| VV |  | základ pro pilíř | [14 empty] | VV | 2 | 1 | True | 0 | ROZPOCET
| VV |  | 0,5*2*0,1 |  | 0.1 | [12 empty] | VV | 2 | 2 | True | 0 | ROZPOCET
| VV |  | 0,5*2*0,1 |  | 0.1 | [12 empty] | VV | 2 | 2 | True | 0 | ROZPOCET
| VV |  | Součet |  | 0.2 | [12 empty] | VV | 2 | 4 | True | 1 | ROZPOCET
29 | K | 965042141 | Bourání mazanin betonových nebo z litého asfaltu tl. do 100 mm, plochy přes 4 m2 | m3 | 2.578 |  | 0 | CS ÚRS 2023 01 |  | základní |  | 0 | 0 | 0 | 2.2 | 5.6716 | 4 | K | 2 |  |  |  | ROZPOCET | 0 | 0 | 0 | 0 | 0 | 1 | 0 | 4 | -1808980722
| Online PSC |  | https://podminky.urs.cz/item/CS_URS_2023_01/965042141 | [14 empty] | Online PSC | 2
| VV |  | půdorys 1.NP bourací práce | [14 empty] | VV | 2 | 1 | True | 0 | ROZPOCET
| VV |  | 1.02 třídící místnost | [14 empty] | VV | 2 | 1 | True | 0 | ROZPOCET
| VV |  | 51,55*0,05 |  | 2.578 | [12 empty] | VV | 2 | 2 | True | 0 | ROZPOCET
| VV |  | Součet |  | 2.578 | [12 empty] | VV | 2 | 4 | True | 1 | ROZPOCET
30 | K | 965045112 | Bourání potěrů tl. do 50 mm cementových nebo pískocementových, plochy do 4 m2 | m2 | 2 |  | 0 | CS ÚRS 2023 01 |  | základní |  | 0 | 0 | 0 | 0.09 | 0.18 | 4 | K | 2 |  |  |  | ROZPOCET | 0 | 0 | 0 | 0 | 0 | 1 | 0 | 4 | -1118180502
| Online PSC |  | https://podminky.urs.cz/item/CS_URS_2023_01/965045112 | [14 empty] | Online PSC | 2
| VV |  | půdorys 1.PP statika | [14 empty] | VV | 2 | 1 | True | 0 | ROZPOCET
| VV |  | základ pro pilíř | [14 empty] | VV | 2 | 1 | True | 0 | ROZPOCET
| VV |  | 0,5*2 |  | 1 | [12 empty] | VV | 2 | 2 | True | 0 | ROZPOCET
| VV |  | 0,5*2 |  | 1 | [12 empty] | VV | 2 | 2 | True | 0 | ROZPOCET
| VV |  | Součet |  | 2 | [12 empty] | VV | 2 | 4 | True | 1 | ROZPOCET
31 | K | 965049112 | Bourání mazanin Příplatek k cenám za bourání mazanin betonových se svařovanou sítí, tl. přes 100 mm | m3 | 0.2 |  | 0 | CS ÚRS 2023 01 |  | základní |  | 0 | 0 | 0 | 0.029 | 0.0058 | 4 | K | 2 |  |  |  | ROZPOCET | 0 | 0 | 0 | 0 | 0 | 1 | 0 | 4 | 1603186050
| Online PSC |  | https://podminky.urs.cz/item/CS_URS_2023_01/965049112 | [14 empty] | Online PSC | 2
| VV |  | půdorys 1.PP statika | [14 empty] | VV | 2 | 1 | True | 0 | ROZPOCET
| VV |  | základ pro pilíř | [14 empty] | VV | 2 | 1 | True | 0 | ROZPOCET
| VV |  | 0,5*2*0,1 |  | 0.1 | [12 empty] | VV | 2 | 2 | True | 0 | ROZPOCET
| VV |  | 0,5*2*0,1 |  | 0.1 | [12 empty] | VV | 2 | 2 | True | 0 | ROZPOCET
| VV |  | Součet |  | 0.2 | [12 empty] | VV | 2 | 4 | True | 1 | ROZPOCET
32 | K | 966080115 | Bourání kontaktního zateplení včetně povrchové úpravy omítkou nebo nátěrem z desek z minerální vlny, tloušťky přes 120 do 180 mm | m2 | 38.614 |  | 0 | CS ÚRS 2023 01 |  | základní |  | 0 | 0 | 0 | 0.033 | 1.2743 | 4 | K | 2 |  |  |  | ROZPOCET | 0 | 0 | 0 | 0 | 0 | 1 | 0 | 4 | 911888625
| Online PSC |  | https://podminky.urs.cz/item/CS_URS_2023_01/966080115 | [14 empty] | Online PSC | 2
| VV |  | půdorys 1.NP bourací práce | [14 empty] | VV | 2 | 1 | True | 0 | ROZPOCET
| VV |  | (2,315+9,3)*3,1 |  | 36.007 | [12 empty] | VV | 2 | 2 | True | 0 | ROZPOCET
| VV |  | (1,5+1,8*2)*0,16*2 |  | 1.632 | [12 empty] | VV | 2 | 2 | True | 0 | ROZPOCET
| VV |  | -(1,5*1,8)*2 |  | -5.4 | [12 empty] | VV | 2 | 2 | True | 0 | ROZPOCET
| VV |  | půdorys 2.NP bourací práce | [14 empty] | VV | 2 | 1 | True | 0 | ROZPOCET
| VV |  | 1,5*1 |  | 1.5 | [12 empty] | VV | 2 | 2 | True | 0 | ROZPOCET
| VV |  | 1,5*1 |  | 1.5 | [12 empty] | VV | 2 | 2 | True | 0 | ROZPOCET
| VV |  | 1,5*2,25 |  | 3.375 | [12 empty] | VV | 2 | 2 | True | 0 | ROZPOCET
| VV |  | Součet |  | 38.614 | [12 empty] | VV | 2 | 4 | True | 1 | ROZPOCET
33 | K | 968072455 | Vybourání kovových rámů oken s křídly, dveřních zárubní, vrat, stěn, ostění nebo obkladů dveřních zárubní, plochy do 2 m2 | m2 | 2.955 |  | 0 | CS ÚRS 2023 01 |  | základní |  | 0 | 0 | 0 | 0.076 | 0.22458 | 4 | K | 2 |  |  |  | ROZPOCET | 0 | 0 | 0 | 0 | 0 | 1 | 0 | 4 | 573384459
| Online PSC |  | https://podminky.urs.cz/item/CS_URS_2023_01/968072455 | [14 empty] | Online PSC | 2
| VV |  | půdorys 2.NP bourací práce | [14 empty] | VV | 2 | 1 | True | 0 | ROZPOCET
| VV |  | 0,8*1,97 |  | 1.576 | [12 empty] | VV | 2 | 2 | True | 0 | ROZPOCET
| VV |  | 0,7*1,97 |  | 1.379 | [12 empty] | VV | 2 | 2 | True | 0 | ROZPOCET
| VV |  | Součet |  | 2.955 | [12 empty] | VV | 2 | 4 | True | 1 | ROZPOCET
34 | K | 968072456 | Vybourání kovových rámů oken s křídly, dveřních zárubní, vrat, stěn, ostění nebo obkladů dveřních zárubní, plochy přes 2 m2 | m2 | 10.82 |  | 0 | CS ÚRS 2023 01 |  | základní |  | 0 | 0 | 0 | 0.063 | 0.68166 | 4 | K | 2 |  |  |  | ROZPOCET | 0 | 0 | 0 | 0 | 0 | 1 | 0 | 4 | 326147156
| Online PSC |  | https://podminky.urs.cz/item/CS_URS_2023_01/968072456 | [14 empty] | Online PSC | 2
| VV |  | půdorys 1.NP bourací práce | [14 empty] | VV | 2 | 1 | True | 0 | ROZPOCET
| VV |  | 1,6*1,97 |  | 3.152 | [12 empty] | VV | 2 | 2 | True | 0 | ROZPOCET
| VV |  | 1,2*1,97 |  | 2.364 | [12 empty] | VV | 2 | 2 | True | 0 | ROZPOCET
| VV |  | půdorys 2.NP bourací práce | [14 empty] | VV | 2 | 1 | True | 0 | ROZPOCET
| VV |  | 1,4*2,1 |  | 2.94 | [12 empty] | VV | 2 | 2 | True | 0 | ROZPOCET
| VV |  | 1,2*1,97 |  | 2.364 | [12 empty] | VV | 2 | 2 | True | 0 | ROZPOCET
| VV |  | Součet |  | 10.82 | [12 empty] | VV | 2 | 4 | True | 1 | ROZPOCET
35 | K | 968082017 | Vybourání plastových rámů oken s křídly, dveřních zárubní, vrat rámu oken s křídly, plochy přes 2 do 4 m2 | m2 | 13.5 |  | 0 | CS ÚRS 2023 01 |  | základní |  | 0 | 0 | 0 | 0.051 | 0.6885 | 4 | K | 2 |  |  |  | ROZPOCET | 0 | 0 | 0 | 0 | 0 | 1 | 0 | 4 | 1064062223
| Online PSC |  | https://podminky.urs.cz/item/CS_URS_2023_01/968082017 | [14 empty] | Online PSC | 2
| VV |  | půdorys 1.NP bourací práce | [14 empty] | VV | 2 | 1 | True | 0 | ROZPOCET
| VV |  | 1,5*1,8 |  | 2.7 | [12 empty] | VV | 2 | 2 | True | 0 | ROZPOCET
| VV |  | 1,5*1,8 |  | 2.7 | [12 empty] | VV | 2 | 2 | True | 0 | ROZPOCET
| VV |  | 1,5*1,8 |  | 2.7 | [12 empty] | VV | 2 | 2 | True | 0 | ROZPOCET
| VV |  | půdorys 2.NP bourací práce | [14 empty] | VV | 2 | 1 | True | 0 | ROZPOCET
| VV |  | 1,5*1,8 |  | 2.7 | [12 empty] | VV | 2 | 2 | True | 0 | ROZPOCET
| VV |  | 1,5*1,8 |  | 2.7 | [12 empty] | VV | 2 | 2 | True | 0 | ROZPOCET
| VV |  | Součet |  | 13.5 | [12 empty] | VV | 2 | 4 | True | 1 | ROZPOCET
36 | K | 971033651 | Vybourání otvorů ve zdivu základovém nebo nadzákladovém z cihel, tvárnic, příčkovek z cihel pálených na maltu vápennou nebo vápenocementovou plochy do 4 m2, tl. do 600 mm | m3 | 3.188 |  | 0 | CS ÚRS 2023 01 |  | základní |  | 0 | 0 | 0 | 1.8 | 5.7384 | 4 | K | 2 |  |  |  | ROZPOCET | 0 | 0 | 0 | 0 | 0 | 1 | 0 | 4 | -1350909212
| Online PSC |  | https://podminky.urs.cz/item/CS_URS_2023_01/971033651 | [14 empty] | Online PSC | 2
| VV |  | půdorys 2.NP bourací práce | [14 empty] | VV | 2 | 1 | True | 0 | ROZPOCET
| VV |  | 1,5*1*0,5 |  | 0.75 | [12 empty] | VV | 2 | 2 | True | 0 | ROZPOCET
| VV |  | 1,5*1*0,5 |  | 0.75 | [12 empty] | VV | 2 | 2 | True | 0 | ROZPOCET
| VV |  | 1,5*2,25*0,5 |  | 1.688 | [12 empty] | VV | 2 | 2 | True | 0 | ROZPOCET
| VV |  | Součet |  | 3.188 | [12 empty] | VV | 2 | 4 | True | 1 | ROZPOCET
37 | K | 973042251 | Vysekání výklenků nebo kapes ve zdivu betonovém kapes, plochy do 0,10 m2, hl. do 300 mm | kus | 4 |  | 0 | CS ÚRS 2023 01 |  | základní |  | 0 | 0 | 0 | 0.037 | 0.148 | 4 | K | 2 |  |  |  | ROZPOCET | 0 | 0 | 0 | 0 | 0 | 1 | 0 | 4 | -1365450904
| Online PSC |  | https://podminky.urs.cz/item/CS_URS_2023_01/973042251 | [14 empty] | Online PSC | 2
| VV |  | střecha bourací práce | [14 empty] | VV | 2 | 1 | True | 0 | ROZPOCET
| VV |  | 4 |  | 4 | [12 empty] | VV | 2 | 2 | True | 0 | ROZPOCET
| VV |  | Součet |  | 4 | [12 empty] | VV | 2 | 4 | True | 1 | ROZPOCET
38 | K | 975053141 | Víceřadové podchycení stropů a střešních konstrukcí v. podchycení do 3,5 m a při zatížení hmotností přes 800 do 1500 kg/m2-pro postupnou demontáž | m | 117.3 |  | 0 | CS ÚRS 2023 01 |  | základní |  | 0 | 0.02363 | 2.7718 | 0 | 0 | 4 | K | 2 |  |  |  | ROZPOCET | 0 | 0 | 0 | 0 | 0 | 1 | 0 | 4 | 277102758
| Online PSC |  | https://podminky.urs.cz/item/CS_URS_2023_01/975053141 | [14 empty] | Online PSC | 2
| VV |  | "stávající stropní a střešní konstrukce-podchycení pro možnost postupné demontáže" | [14 empty] | VV | 2 | 1 | True | 0 | ROZPOCET
| VV |  | (8,635+10,53)*2*2 |  | 76.66 | [12 empty] | VV | 2 | 2 | True | 0 | ROZPOCET
| VV |  | (4,565+5,595)*2*2 |  | 40.64 | [12 empty] | VV | 2 | 2 | True | 0 | ROZPOCET
| VV |  | Součet |  | 117.3 | [12 empty] | VV | 2 | 4 | True | 1 | ROZPOCET
39 | K | 975074121 | Jednostranné podchycení střešních vazníků dřevěnou výztuhou apod. v. podchycení přes 3,5 m a při zatížení hmotností přes 1000 do 1500 kg/m-pro postupnou demontáž | m | 96.852 |  | 0 | CS ÚRS 2023 01 |  | základní |  | 0 | 0.02474 | 2.3961 | 0 | 0 | 4 | K | 2 |  |  |  | ROZPOCET | 0 | 0 | 0 | 0 | 0 | 1 | 0 | 4 | -2089226535
| Online PSC |  | https://podminky.urs.cz/item/CS_URS_2023_01/975074121 | [14 empty] | Online PSC | 2
| VV |  | "stáv.střešní ocelové vazníky (V7,V17,V18, U160 a I160)-podchycení pro postupnou demontáž a snesení" | [14 empty] | VV | 2 | 1 | True | 0 | ROZPOCET
| VV |  | (8,45+8,35+5,7+5,7+5,7+4,842*3)*2 |  | 96.852 | [12 empty] | VV | 2 | 2 | True | 1 | ROZPOCET
40 | K | 977312112 | Řezání stávajících betonových mazanin s vyztužením hloubky přes 50 do 100 mm | m | 40.4 |  | 0 | CS ÚRS 2023 01 |  | základní |  | 0 | 0 | 0 | 0 | 0 | 4 | K | 2 |  |  |  | ROZPOCET | 0 | 0 | 0 | 0 | 0 | 1 | 0 | 4 | -2024101155
| Online PSC |  | https://podminky.urs.cz/item/CS_URS_2023_01/977312112 | [14 empty] | Online PSC | 2
| VV |  | "pro bourání stáv.mazanin" | [14 empty] | VV | 2 | 1 | True | 0 | ROZPOCET
| VV |  | "1.pp-pro základ pilíře" | [14 empty] | VV | 2 | 1 | True | 0 | ROZPOCET
| VV |  | (0,5+2,0)*2*2 |  | 10 | [12 empty] | VV | 2 | 2 | True | 0 | ROZPOCET
| VV |  | "1.np" (5,1+10,1)*2 |  | 30.4 | [12 empty] | VV | 2 | 2 | True | 0 | ROZPOCET
| VV |  | Součet |  | 40.4 | [12 empty] | VV | 2 | 4 | True | 1 | ROZPOCET
41 | K | 978013191 | Otlučení vápenných nebo vápenocementových omítek vnitřních ploch stěn s vyškrabáním spar, s očištěním zdiva, v rozsahu přes 50 do 100 % | m2 | 104.513 |  | 0 | CS ÚRS 2023 01 |  | základní |  | 0 | 0 | 0 | 0.046 | 4.8076 | 4 | K | 2 |  |  |  | ROZPOCET | 0 | 0 | 0 | 0 | 0 | 1 | 0 | 4 | -800436401
| Online PSC |  | https://podminky.urs.cz/item/CS_URS_2023_01/978013191 | [14 empty] | Online PSC | 2
| VV |  | půdorys 1.NP bourací práce | [14 empty] | VV | 2 | 1 | True | 0 | ROZPOCET
| VV |  | 1.02 třídící místnost | [14 empty] | VV | 2 | 1 | True | 0 | ROZPOCET
| VV |  | 5,645*4,6 |  | 25.967 | [12 empty] | VV | 2 | 2 | True | 0 | ROZPOCET
| VV |  | (1,5+1,8*2)*0,1 |  | 0.51 | [12 empty] | VV | 2 | 2 | True | 0 | ROZPOCET
| VV |  | -(1,5*1,8)*2 |  | -5.4 | [12 empty] | VV | 2 | 2 | True | 0 | ROZPOCET
| VV |  | J-1.31 příjem | [14 empty] | VV | 2 | 1 | True | 0 | ROZPOCET
| VV |  | (1,5+1,8*2)*0,3 |  | 1.53 | [12 empty] | VV | 2 | 2 | True | 0 | ROZPOCET
| VV |  | půdorys 2.NP bourací práce | [14 empty] | VV | 2 | 1 | True | 0 | ROZPOCET
| VV |  | S-2.01 gastroskopie | [14 empty] | VV | 2 | 1 | True | 0 | ROZPOCET
| VV |  | 5,55*3,46 |  | 19.203 | [12 empty] | VV | 2 | 2 | True | 0 | ROZPOCET
| VV |  | S-2.02 přípravna | [14 empty] | VV | 2 | 1 | True | 0 | ROZPOCET
| VV |  | (5+3,765)*2*3,46 |  | 60.654 | [12 empty] | VV | 2 | 2 | True | 0 | ROZPOCET
| VV |  | (1,5+1,8*2)*0,3 |  | 1.53 | [12 empty] | VV | 2 | 2 | True | 0 | ROZPOCET
| VV |  | (1,5+1,8*2)*0,3 |  | 1.53 | [12 empty] | VV | 2 | 2 | True | 0 | ROZPOCET
| VV |  | -(1,5*1,8)*2 |  | -5.4 | [12 empty] | VV | 2 | 2 | True | 0 | ROZPOCET
| VV |  | -(1,4*2,1+1,4*1,97) |  | -5.698 | [12 empty] | VV | 2 | 2 | True | 0 | ROZPOCET
| VV |  | S-2.13 chodba | [14 empty] | VV | 2 | 1 | True | 0 | ROZPOCET
| VV |  | 3,765*3,46 |  | 13.027 | [12 empty] | VV | 2 | 2 | True | 0 | ROZPOCET
| VV |  | -(1,4*2,1) |  | -2.94 | [12 empty] | VV | 2 | 2 | True | 0 | ROZPOCET
| VV |  | Součet |  | 104.513 | [12 empty] | VV | 2 | 4 | True | 1 | ROZPOCET
| D | 997 | Přesun sutě |  |  |  | 0 |  |  |  |  | 0 |  | 0 |  | 0 | 1 | D | 1 |  |  |  | ROZPOCET | [6 empty] | 0
42 | K | 997013211 | Vnitrostaveništní doprava suti a vybouraných hmot vodorovně do 50 m svisle ručně pro budovy a haly výšky do 6 m | t | 96.969 |  | 0 | CS ÚRS 2023 01 |  | základní |  | 0 | 0 | 0 | 0 | 0 | 4 | K | 2 |  |  |  | ROZPOCET | 0 | 0 | 0 | 0 | 0 | 1 | 0 | 4 | -2126432005
| Online PSC |  | https://podminky.urs.cz/item/CS_URS_2023_01/997013211 | [14 empty] | Online PSC | 2
43 | K | 997013501 | Odvoz suti a vybouraných hmot na skládku nebo meziskládku se složením, na vzdálenost do 1 km | t | 96.969 |  | 0 | CS ÚRS 2023 01 |  | základní |  | 0 | 0 | 0 | 0 | 0 | 4 | K | 2 |  |  |  | ROZPOCET | 0 | 0 | 0 | 0 | 0 | 1 | 0 | 4 | -1392038702
| Online PSC |  | https://podminky.urs.cz/item/CS_URS_2023_01/997013501 | [14 empty] | Online PSC | 2
44 | K | 997013509 | Odvoz suti a vybouraných hmot na skládku nebo meziskládku se složením, na vzdálenost Příplatek k ceně za každý další i započatý 1 km přes 1 km-celkem 20 km | t | 1842.411 |  | 0 | CS ÚRS 2023 01 |  | základní |  | 0 | 0 | 0 | 0 | 0 | 4 | K | 2 |  |  |  | ROZPOCET | 0 | 0 | 0 | 0 | 0 | 1 | 0 | 4 | -344195146
| Online PSC |  | https://podminky.urs.cz/item/CS_URS_2023_01/997013509 | [14 empty] | Online PSC | 2
| VV |  | do 20 km | [14 empty] | VV | 2 | 1 | True | 0 | ROZPOCET
| VV |  | 96,969*19 |  | 1842.411 | [12 empty] | VV | 2 | 2 | True | 0 | ROZPOCET
| VV |  | Součet |  | 1842.411 | [12 empty] | VV | 2 | 4 | True | 1 | ROZPOCET
45 | K | 997013631 | Poplatek za uložení stavebního odpadu na skládce (skládkovné) směsného stavebního a demoličního zatříděného do Katalogu odpadů pod kódem 17 09 04 | t | 96.969 |  | 0 | CS ÚRS 2023 01 |  | základní |  | 0 | 0 | 0 | 0 | 0 | 4 | K | 2 |  |  |  | ROZPOCET | 0 | 0 | 0 | 0 | 0 | 1 | 0 | 4 | 1275150767
| Online PSC |  | https://podminky.urs.cz/item/CS_URS_2023_01/997013631 | [14 empty] | Online PSC | 2
| D | 998 | Přesun hmot |  |  |  | 0 |  |  |  |  | 0 |  | 0 |  | 0 | 1 | D | 1 |  |  |  | ROZPOCET | [6 empty] | 0
46 | K | 998018001 | Přesun hmot pro budovy občanské výstavby, bydlení, výrobu a služby ruční - bez užití mechanizace vodorovná dopravní vzdálenost do 100 m pro budovy s jakoukoliv nosnou konstrukcí výšky do 6 m | t | 0.507 |  | 0 | CS ÚRS 2023 01 |  | základní |  | 0 | 0 | 0 | 0 | 0 | 4 | K | 2 |  |  |  | ROZPOCET | 0 | 0 | 0 | 0 | 0 | 1 | 0 | 4 | 1323517382
| Online PSC |  | https://podminky.urs.cz/item/CS_URS_2023_01/998018001 | [14 empty] | Online PSC | 2
| D | PSV | Práce a dodávky PSV |  |  |  | 0 |  |  |  |  | 0 |  | 0.4158 |  | 7.1209 | 2 | D | 0 |  |  |  | ROZPOCET | [6 empty] | 0
| D | 713 | Izolace tepelné |  |  |  | 0 |  |  |  |  | 0 |  | 0 |  | 0.20322 | 2 | D | 1 |  |  |  | ROZPOCET | [6 empty] | 0
47 | K | 713110813 | Odstranění tepelné izolace stropů nebo podhledů z rohoží, pásů, dílců, desek, bloků volně kladených z vláknitých materiálů suchých, tloušťka izolace přes 100 mm | m2 | 116.123 |  | 0 | CS ÚRS 2023 01 |  | základní |  | 0 | 0 | 0 | 0.00175 | 0.20322 | 16 | K | 2 |  |  |  | ROZPOCET | 0 | 0 | 0 | 0 | 0 | 1 | 0 | 16 | -289639753
| Online PSC |  | https://podminky.urs.cz/item/CS_URS_2023_01/713110813 | [14 empty] | Online PSC | 2
| VV |  | střecha bourací práce | [14 empty] | VV | 2 | 1 | True | 0 | ROZPOCET
| VV |  | 8,635*4,69 |  | 40.498 | [12 empty] | VV | 2 | 2 | True | 0 | ROZPOCET
| VV |  | 6,25*6,505 |  | 40.656 | [12 empty] | VV | 2 | 2 | True | 0 | ROZPOCET
| VV |  | 6,25*5,595 |  | 34.969 | [12 empty] | VV | 2 | 2 | True | 0 | ROZPOCET
| VV |  | Součet |  | 116.123 | [12 empty] | VV | 2 | 4 | True | 1 | ROZPOCET
| D | 762 | Konstrukce tesařské |  |  |  | 0 |  |  |  |  | 0 |  | 0 |  | 2.1798 | 2 | D | 1 |  |  |  | ROZPOCET | [6 empty] | 0
48 | K | 762335822 | Demontáž vázaných konstrukcí krovů sklonu do 60° krokví rovnoběžných s okapem (vlašských) na ocelový podklad, průřezové plochy přes 120 do 224 cm2 | m | 131.6 |  | 0 | CS ÚRS 2023 01 |  | základní |  | 0 | 0 | 0 | 0.012 | 1.5792 | 16 | K | 2 |  |  |  | ROZPOCET | 0 | 0 | 0 | 0 | 0 | 1 | 0 | 16 | 1263554801
| Online PSC |  | https://podminky.urs.cz/item/CS_URS_2023_01/762335822 | [14 empty] | Online PSC | 2
| VV |  | střecha bourací práce | [14 empty] | VV | 2 | 1 | True | 0 | ROZPOCET
| VV |  | 4,69*3 |  | 14.07 | [12 empty] | VV | 2 | 2 | True | 0 | ROZPOCET
| VV |  | (4,69+6,505+5,595)*7 |  | 117.53 | [12 empty] | VV | 2 | 2 | True | 0 | ROZPOCET
| VV |  | Součet |  | 131.6 | [12 empty] | VV | 2 | 4 | True | 1 | ROZPOCET
49 | K | 762342812 | Demontáž bednění a laťování laťování střech sklonu do 60° se všemi nadstřešními konstrukcemi, z latí průřezové plochy do 25 cm2 při osové vzdálenosti přes 0,22 do 0,50 m | m2 | 120.119 |  | 0 | CS ÚRS 2023 01 |  | základní |  | 0 | 0 | 0 | 0.005 | 0.60059 | 16 | K | 2 |  |  |  | ROZPOCET | 0 | 0 | 0 | 0 | 0 | 1 | 0 | 16 | 924459546
| Online PSC |  | https://podminky.urs.cz/item/CS_URS_2023_01/762342812 | [14 empty] | Online PSC | 2
| VV |  | střecha KCE bourací práce | [14 empty] | VV | 2 | 1 | True | 0 | ROZPOCET
| VV |  | 9,1*4,69 |  | 42.679 | [12 empty] | VV | 2 | 2 | True | 0 | ROZPOCET
| VV |  | 6,4*6,505 |  | 41.632 | [12 empty] | VV | 2 | 2 | True | 0 | ROZPOCET
| VV |  | 6,4*5,595 |  | 35.808 | [12 empty] | VV | 2 | 2 | True | 0 | ROZPOCET
| VV |  | Součet |  | 120.119 | [12 empty] | VV | 2 | 4 | True | 1 | ROZPOCET
| D | 763 | Konstrukce suché výstavby |  |  |  | 0 |  |  |  |  | 0 |  | 0 |  | 1.9271 | 2 | D | 1 |  |  |  | ROZPOCET | [6 empty] | 0
50 | K | 763001 | Demontáž parotěsné zábrany do SDK podhledu | m2 | 85.17 |  | 0 | vlastní |  | základní |  | 0 | 0 | 0 | 0 | 0 | 16 | K | 2 |  |  |  | ROZPOCET | 0 | 0 | 0 | 0 | 0 | 1 | 0 | 16 | 416176451
| VV |  | půdorys 1.NP bourací práce | [14 empty] | VV | 2 | 1 | True | 0 | ROZPOCET
| VV |  | 1.01 zádveří | [14 empty] | VV | 2 | 1 | True | 0 | ROZPOCET
| VV |  | 22,38 |  | 22.38 | [12 empty] | VV | 2 | 2 | True | 0 | ROZPOCET
| VV |  | 1.02 třídící místnost | [14 empty] | VV | 2 | 1 | True | 0 | ROZPOCET
| VV |  | 51,55 |  | 51.55 | [12 empty] | VV | 2 | 2 | True | 0 | ROZPOCET
| VV |  | 1.03 WC pacienti | [14 empty] | VV | 2 | 1 | True | 0 | ROZPOCET
| VV |  | 7 |  | 7 | [12 empty] | VV | 2 | 2 | True | 0 | ROZPOCET
| VV |  | 1.04 filtr a převlékací kabina | [14 empty] | VV | 2 | 1 | True | 0 | ROZPOCET
| VV |  | 4,24 |  | 4.24 | [12 empty] | VV | 2 | 2 | True | 0 | ROZPOCET
| VV |  | Součet |  | 85.17 | [12 empty] | VV | 2 | 4 | True | 1 | ROZPOCET
51 | K | 763131821 | Demontáž podhledu nebo samostatného požárního předělu ze sádrokartonových desek s nosnou konstrukcí dvouvrstvou z ocelových profilů, opláštění jednoduché | m2 | 85.17 |  | 0 | CS ÚRS 2023 01 |  | základní |  | 0 | 0 | 0 | 0.01721 | 1.4658 | 16 | K | 2 |  |  |  | ROZPOCET | 0 | 0 | 0 | 0 | 0 | 1 | 0 | 16 | -408407614
| Online PSC |  | https://podminky.urs.cz/item/CS_URS_2023_01/763131821 | [14 empty] | Online PSC | 2
| VV |  | půdorys 1.NP bourací práce | [14 empty] | VV | 2 | 1 | True | 0 | ROZPOCET
| VV |  | 1.01 zádveří | [14 empty] | VV | 2 | 1 | True | 0 | ROZPOCET
| VV |  | 22,38 |  | 22.38 | [12 empty] | VV | 2 | 2 | True | 0 | ROZPOCET
| VV |  | 1.02 třídící místnost | [14 empty] | VV | 2 | 1 | True | 0 | ROZPOCET
| VV |  | 51,55 |  | 51.55 | [12 empty] | VV | 2 | 2 | True | 0 | ROZPOCET
| VV |  | 1.03 WC pacienti | [14 empty] | VV | 2 | 1 | True | 0 | ROZPOCET
| VV |  | 7 |  | 7 | [12 empty] | VV | 2 | 2 | True | 0 | ROZPOCET
| VV |  | 1.04 filtr a převlékací kabina | [14 empty] | VV | 2 | 1 | True | 0 | ROZPOCET
| VV |  | 4,24 |  | 4.24 | [12 empty] | VV | 2 | 2 | True | 0 | ROZPOCET
| VV |  | Součet |  | 85.17 | [12 empty] | VV | 2 | 4 | True | 1 | ROZPOCET
52 | K | 763135812 | Demontáž podhledu sádrokartonového kazetového na zavěšeném na roštu polozapuštěném | m2 | 17 |  | 0 | CS ÚRS 2023 01 |  | základní |  | 0 | 0 | 0 | 0.01049 | 0.17833 | 16 | K | 2 |  |  |  | ROZPOCET | 0 | 0 | 0 | 0 | 0 | 1 | 0 | 16 | -837513911
| Online PSC |  | https://podminky.urs.cz/item/CS_URS_2023_01/763135812 | [14 empty] | Online PSC | 2
| VV |  | půdorys 2.NP bourací práce | [14 empty] | VV | 2 | 1 | True | 0 | ROZPOCET
| VV |  | S-2.02 přípravna | [14 empty] | VV | 2 | 1 | True | 0 | ROZPOCET
| VV |  | 17 |  | 17 | [12 empty] | VV | 2 | 2 | True | 0 | ROZPOCET
| VV |  | Součet |  | 17 | [12 empty] | VV | 2 | 4 | True | 1 | ROZPOCET
53 | K | 763732811 | Demontáž střešní konstrukce vazníků příhradových, konstrukční délky do 9,0 m | m | 28.3 |  | 0 | CS ÚRS 2023 01 |  | základní |  | 0 | 0 | 0 | 0.01 | 0.283 | 16 | K | 2 |  |  |  | ROZPOCET | 0 | 0 | 0 | 0 | 0 | 1 | 0 | 16 | -1799624649
| Online PSC |  | https://podminky.urs.cz/item/CS_URS_2023_01/763732811 | [14 empty] | Online PSC | 2
| VV |  | střecha bourací práce | [14 empty] | VV | 2 | 1 | True | 0 | ROZPOCET
| VV |  | 8,45+8,45 |  | 16.9 | [12 empty] | VV | 2 | 2 | True | 0 | ROZPOCET
| VV |  | 5,7+5,7 |  | 11.4 | [12 empty] | VV | 2 | 2 | True | 0 | ROZPOCET
| VV |  | Součet |  | 28.3 | [12 empty] | VV | 2 | 4 | True | 1 | ROZPOCET
| D | 764 | Konstrukce klempířské |  |  |  | 0 |  |  |  |  | 0 |  | 0 |  | 0.17723 | 2 | D | 1 |  |  |  | ROZPOCET | [6 empty] | 0
54 | K | 764002812 | Demontáž klempířských konstrukcí okapového plechu do suti, v krytině skládané | m | 16.125 |  | 0 | CS ÚRS 2023 01 |  | základní |  | 0 | 0 | 0 | 0.00177 | 0.028541 | 16 | K | 2 |  |  |  | ROZPOCET | 0 | 0 | 0 | 0 | 0 | 1 | 0 | 16 | 1390923606
| Online PSC |  | https://podminky.urs.cz/item/CS_URS_2023_01/764002812 | [14 empty] | Online PSC | 2
| VV |  | střecha bourací práce | [14 empty] | VV | 2 | 1 | True | 0 | ROZPOCET
| VV |  | 5,595+10,53 |  | 16.125 | [12 empty] | VV | 2 | 2 | True | 0 | ROZPOCET
| VV |  | Součet |  | 16.125 | [12 empty] | VV | 2 | 4 | True | 1 | ROZPOCET
55 | K | 764002851 | Demontáž klempířských konstrukcí oplechování parapetů do suti | m | 7.5 |  | 0 | CS ÚRS 2023 01 |  | základní |  | 0 | 0 | 0 | 0.00167 | 0.012525 | 16 | K | 2 |  |  |  | ROZPOCET | 0 | 0 | 0 | 0 | 0 | 1 | 0 | 16 | 1759058819
| Online PSC |  | https://podminky.urs.cz/item/CS_URS_2023_01/764002851 | [14 empty] | Online PSC | 2
| VV |  | půdorys 1.NP bourací práce | [14 empty] | VV | 2 | 1 | True | 0 | ROZPOCET
| VV |  | 1,5+1,5+1,5 |  | 4.5 | [12 empty] | VV | 2 | 2 | True | 0 | ROZPOCET
| VV |  | půdorys 2.NP bourací práce | [14 empty] | VV | 2 | 1 | True | 0 | ROZPOCET
| VV |  | 1,5+1,5 |  | 3 | [12 empty] | VV | 2 | 2 | True | 0 | ROZPOCET
| VV |  | Součet |  | 7.5 | [12 empty] | VV | 2 | 4 | True | 1 | ROZPOCET
56 | K | 764002861 | Demontáž klempířských konstrukcí oplechování říms do suti | m | 12.85 |  | 0 | CS ÚRS 2023 01 |  | základní |  | 0 | 0 | 0 | 0.00223 | 0.028656 | 16 | K | 2 |  |  |  | ROZPOCET | 0 | 0 | 0 | 0 | 0 | 1 | 0 | 16 | -1365632944
| Online PSC |  | https://podminky.urs.cz/item/CS_URS_2023_01/764002861 | [14 empty] | Online PSC | 2
| VV |  | půdorys 1.NP bourací práce | [14 empty] | VV | 2 | 1 | True | 0 | ROZPOCET
| VV |  | 10,35+2,5 |  | 12.85 | [12 empty] | VV | 2 | 2 | True | 0 | ROZPOCET
| VV |  | Součet |  | 12.85 | [12 empty] | VV | 2 | 4 | True | 1 | ROZPOCET
57 | K | 764002871 | Demontáž klempířských konstrukcí lemování zdí do suti | m | 21.285 |  | 0 | CS ÚRS 2023 01 |  | základní |  | 0 | 0 | 0 | 0.00175 | 0.037249 | 16 | K | 2 |  |  |  | ROZPOCET | 0 | 0 | 0 | 0 | 0 | 1 | 0 | 16 | 1849043173
| Online PSC |  | https://podminky.urs.cz/item/CS_URS_2023_01/764002871 | [14 empty] | Online PSC | 2
| VV |  | střecha bourací práce | [14 empty] | VV | 2 | 1 | True | 0 | ROZPOCET
| VV |  | 6,4+5,595+6,505+2,785 |  | 21.285 | [12 empty] | VV | 2 | 2 | True | 0 | ROZPOCET
| VV |  | Součet |  | 21.285 | [12 empty] | VV | 2 | 4 | True | 1 | ROZPOCET
58 | K | 764004801 | Demontáž klempířských konstrukcí žlabu podokapního do suti | m | 21.72 |  | 0 | CS ÚRS 2023 01 |  | základní |  | 0 | 0 | 0 | 0.0026 | 0.056472 | 16 | K | 2 |  |  |  | ROZPOCET | 0 | 0 | 0 | 0 | 0 | 1 | 0 | 16 | 426638002
| Online PSC |  | https://podminky.urs.cz/item/CS_URS_2023_01/764004801 | [14 empty] | Online PSC | 2
| VV |  | střecha bourací práce | [14 empty] | VV | 2 | 1 | True | 0 | ROZPOCET
| VV |  | 5,595+5,595+10,53 |  | 21.72 | [12 empty] | VV | 2 | 2 | True | 0 | ROZPOCET
| VV |  | Součet |  | 21.72 | [12 empty] | VV | 2 | 4 | True | 1 | ROZPOCET
59 | K | 764004861 | Demontáž klempířských konstrukcí svodu do suti | m | 3.5 |  | 0 | CS ÚRS 2023 01 |  | základní |  | 0 | 0 | 0 | 0.00394 | 0.01379 | 16 | K | 2 |  |  |  | ROZPOCET | 0 | 0 | 0 | 0 | 0 | 1 | 0 | 16 | -967406283
| Online PSC |  | https://podminky.urs.cz/item/CS_URS_2023_01/764004861 | [14 empty] | Online PSC | 2
| VV |  | střecha bourací práce | [14 empty] | VV | 2 | 1 | True | 0 | ROZPOCET
| VV |  | 3,5 |  | 3.5 | [12 empty] | VV | 2 | 2 | True | 0 | ROZPOCET
| VV |  | Součet |  | 3.5 | [12 empty] | VV | 2 | 4 | True | 1 | ROZPOCET
| D | 765 | Krytina skládaná |  |  |  | 0 |  |  |  |  | 0 |  | 0.4158 |  | 1.8557 | 2 | D | 1 |  |  |  | ROZPOCET | [6 empty] | 0
60 | K | 765131851 | Demontáž vláknocementové krytiny vlnité sklonu do 30° do suti | m2 | 120.119 |  | 0 | CS ÚRS 2023 01 |  | základní |  | 0 | 0 | 0 | 0.01533 | 1.8414 | 16 | K | 2 |  |  |  | ROZPOCET | 0 | 0 | 0 | 0 | 0 | 1 | 0 | 16 | -2137940755
| Online PSC |  | https://podminky.urs.cz/item/CS_URS_2023_01/765131851 | [14 empty] | Online PSC | 2
| VV |  | střecha KCE bourací práce | [14 empty] | VV | 2 | 1 | True | 0 | ROZPOCET
| VV |  | 9,1*4,69 |  | 42.679 | [12 empty] | VV | 2 | 2 | True | 0 | ROZPOCET
| VV |  | 6,4*6,505 |  | 41.632 | [12 empty] | VV | 2 | 2 | True | 0 | ROZPOCET
| VV |  | 6,4*5,595 |  | 35.808 | [12 empty] | VV | 2 | 2 | True | 0 | ROZPOCET
| VV |  | Součet |  | 120.119 | [12 empty] | VV | 2 | 4 | True | 1 | ROZPOCET
61 | K | 765191901 | Demontáž pojistné hydroizolační fólie kladené ve sklonu do 30° | m2 | 109.489 |  | 0 | CS ÚRS 2023 01 |  | základní |  | 0 | 0 | 0 | 0.00013 | 0.014234 | 16 | K | 2 |  |  |  | ROZPOCET | 0 | 0 | 0 | 0 | 0 | 1 | 0 | 16 | 1253606918
| Online PSC |  | https://podminky.urs.cz/item/CS_URS_2023_01/765191901 | [14 empty] | Online PSC | 2
| VV |  | střecha KCE bourací práce | [14 empty] | VV | 2 | 1 | True | 0 | ROZPOCET
| VV |  | 9,1*4,69 |  | 42.679 | [12 empty] | VV | 2 | 2 | True | 0 | ROZPOCET
| VV |  | 6,4*6,505 |  | 41.632 | [12 empty] | VV | 2 | 2 | True | 0 | ROZPOCET
| VV |  | 4,5*5,595 |  | 25.178 | [12 empty] | VV | 2 | 2 | True | 0 | ROZPOCET
| VV |  | Součet |  | 109.489 | [12 empty] | VV | 2 | 4 | True | 1 | ROZPOCET
62 | K | 765192001 | Nouzové zakrytí střechy plachtou - zakrývání po dobu cca 15 dnů | m2 | 2970 |  | 0 | CS ÚRS 2023 01 |  | základní |  | 0 | 0.00014 | 0.4158 | 0 | 0 | 16 | K | 2 |  |  |  | ROZPOCET | 0 | 0 | 0 | 0 | 0 | 1 | 0 | 16 | 1015704595
| Online PSC |  | https://podminky.urs.cz/item/CS_URS_2023_01/765192001 | [14 empty] | Online PSC | 2
| VV |  | "ochrana proti zatečení při bouracích a demontážních pracích" | [14 empty] | VV | 2 | 1 | True | 0 | ROZPOCET
| VV |  | "každodenní zabezpečení-cca 15 dnů" | [14 empty] | VV | 2 | 1 | True | 0 | ROZPOCET
| VV |  | (10*15+6*8)*15 |  | 2970 | [12 empty] | VV | 2 | 2 | True | 1 | ROZPOCET
63 | K | 998765101 | Přesun hmot pro krytiny skládané stanovený z hmotnosti přesunovaného materiálu vodorovná dopravní vzdálenost do 50 m na objektech výšky do 6 m | t | 0.016 |  | 0 | CS ÚRS 2023 01 |  | základní |  | 0 | 0 | 0 | 0 | 0 | 16 | K | 2 |  |  |  | ROZPOCET | 0 | 0 | 0 | 0 | 0 | 1 | 0 | 16 | -429237376
| Online PSC |  | https://podminky.urs.cz/item/CS_URS_2023_01/998765101 | [14 empty] | Online PSC | 2
| D | 767 | Konstrukce zámečnické |  |  |  | 0 |  |  |  |  | 0 |  | 0 |  | 0.3625 | 2 | D | 1 |  |  |  | ROZPOCET | [6 empty] | 0
64 | K | 767392802 | Demontáž krytin střech z plechů šroubovaných do suti | m2 | 16.785 |  | 0 | CS ÚRS 2023 01 |  | základní |  | 0 | 0 | 0 | 0.007 | 0.1175 | 16 | K | 2 |  |  |  | ROZPOCET | 0 | 0 | 0 | 0 | 0 | 1 | 0 | 16 | 140292210
| Online PSC |  | https://podminky.urs.cz/item/CS_URS_2023_01/767392802 | [14 empty] | Online PSC | 2
| VV |  | střecha KCE bourací práce | [14 empty] | VV | 2 | 1 | True | 0 | ROZPOCET
| VV |  | 3*5,595 |  | 16.785 | [12 empty] | VV | 2 | 2 | True | 0 | ROZPOCET
| VV |  | Součet |  | 16.785 | [12 empty] | VV | 2 | 4 | True | 1 | ROZPOCET
65 | K | 767996701 | Demontáž ostatních zámečnických konstrukcí řezáním o hmotnosti jednotlivých dílů do 50 kg | kg | 362.5 |  | 0 | CS ÚRS 2023 01 |  | základní |  | 0 | 0 | 0 | 0.001 | 0.3625 | 16 | K | 2 |  |  |  | ROZPOCET | 0 | 0 | 0 | 0 | 0 | 1 | 0 | 16 | 728612893
| Online PSC |  | https://podminky.urs.cz/item/CS_URS_2023_01/767996701 | [14 empty] | Online PSC | 2
| VV |  | střecha KCE bourací práce | [14 empty] | VV | 2 | 1 | True | 0 | ROZPOCET
| VV |  | I160 | [14 empty] | VV | 2 | 1 | True | 0 | ROZPOCET
| VV |  | 5*3*17,9 |  | 268.5 | [12 empty] | VV | 2 | 2 | True | 0 | ROZPOCET
| VV |  | U160 | [14 empty] | VV | 2 | 1 | True | 0 | ROZPOCET
| VV |  | 5*18,8 |  | 94 | [12 empty] | VV | 2 | 2 | True | 0 | ROZPOCET
| VV |  | Součet |  | 362.5 | [12 empty] | VV | 2 | 4 | True | 1 | ROZPOCET
| D | 776 | Podlahy povlakové |  |  |  | 0 |  |  |  |  | 0 |  | 0 |  | 0.41538 | 2 | D | 1 |  |  |  | ROZPOCET | [6 empty] | 0
66 | K | 776201812 | Demontáž povlakových podlahovin lepených ručně s podložkou | m2 | 138.46 |  | 0 | CS ÚRS 2023 01 |  | základní |  | 0 | 0 | 0 | 0.003 | 0.41538 | 16 | K | 2 |  |  |  | ROZPOCET | 0 | 0 | 0 | 0 | 0 | 1 | 0 | 16 | -1196302175
| Online PSC |  | https://podminky.urs.cz/item/CS_URS_2023_01/776201812 | [14 empty] | Online PSC | 2
| VV |  | půdorys 1.NP bourací práce | [14 empty] | VV | 2 | 1 | True | 0 | ROZPOCET
| VV |  | 1.02 třídící místnost | [14 empty] | VV | 2 | 1 | True | 0 | ROZPOCET
| VV |  | 51,55 |  | 51.55 | [12 empty] | VV | 2 | 2 | True | 0 | ROZPOCET
| VV |  | půdorys 2.NP bourací práce | [14 empty] | VV | 2 | 1 | True | 0 | ROZPOCET
| VV |  | S-2.02 přípravna | [14 empty] | VV | 2 | 1 | True | 0 | ROZPOCET
| VV |  | 17 |  | 17 | [12 empty] | VV | 2 | 2 | True | 0 | ROZPOCET
| VV |  | S2.01 gastroskopie | [14 empty] | VV | 2 | 1 | True | 0 | ROZPOCET
| VV |  | 33,91 |  | 33.91 | [12 empty] | VV | 2 | 2 | True | 0 | ROZPOCET
| VV |  | S2.13 chodba | [14 empty] | VV | 2 | 1 | True | 0 | ROZPOCET
| VV |  | 36 |  | 36 | [12 empty] | VV | 2 | 2 | True | 0 | ROZPOCET
| VV |  | Součet |  | 138.46 | [12 empty] | VV | 2 | 4 | True | 1 | ROZPOCET
| D | 786 | Dokončovací práce - čalounické úpravy |  |  |  | 0 |  |  |  |  | 0 |  | 0 |  | 0 | 2 | D | 1 |  |  |  | ROZPOCET | [6 empty] | 0
67 | K | 786001 | Demontáž venkovních žaluzií | kus | 3 |  | 0 | vlastní |  | základní |  | 0 | 0 | 0 | 0 | 0 | 16 | K | 2 |  |  |  | ROZPOCET | 0 | 0 | 0 | 0 | 0 | 1 | 0 | 16 | 809722794
| VV |  | půdorys 1.NP bourací práce | [14 empty] | VV | 2 | 1 | True | 0 | ROZPOCET
| VV |  | 3 |  | 3 | [12 empty] | VV | 2 | 2 | True | 0 | ROZPOCET
| VV |  | Součet |  | 3 | [12 empty] | VV | 2 | 4 | True | 1 | ROZPOCET

## 01.2 - Architektonicko st...
{70036092-2c57-45f9-a6f9-e8838e7bf771}
2
| KRYCÍ LIST SOUPISU PRACÍ | [7 empty] | v --- níže se nacházejí doplnkové a pomocné údaje k sestavám --- v | [8 empty] | False
Stavba:
Pavilon A - stavební úpravy a přístavba - Urgentní příjem Nemocnice Krnov
Objekt:
SO 01 - Přístavba urgentního příjmu a nemocničních pokojů
Soupis:
01.2 - Architektonicko stavební řešení
| KSO: |  |  |  |  | CC-CZ:
| Místo: |  |  |  |  | Datum: | 26. 1. 2023
| Zadavatel: |  |  |  |  | IČ:
|  | SZZ Krnov,p.o.,I.P.Pavlova 552/9,794 01 Krnov |  |  |  | DIČ:
| Uchazeč: |  |  |  |  | IČ: | Vyplň údaj
|  | Vyplň údaj |  |  |  | DIČ: | Vyplň údaj
| Projektant: |  |  |  |  | IČ:
|  | Ing.arch.Martin Janda,Lomná 1895,Frenštát p.R. |  |  |  | DIČ:
| Zpracovatel: |  |  |  |  | IČ:
|  | Antonín Baďura |  |  |  | DIČ:
Poznámka:
Soupis prací je sestaven s využitím Cenové soustavy ÚRS. Položky, které pochází z této cenové soustavy, jsou ve sloupci 'Cenová soustava' označeny popisem 'CS ÚRS' a úrovní příslušného kalendářního pololetí. Veškeré další informace vymezující popis a podmínky použití těchto položek z Cenové soustavy, které nejsou uvedeny přímo v soupisu prací, jsou neomezeně dálkově k dispozici na webu podminky.urs.cz.Výkresová dokumentace stupeň DSP.
| Cena bez DPH | [5 empty] | 0
|  |  | Základ daně |  |  | Sazba daně | Výše daně
| DPH | základní | 0 |  |  | 21% | 0
|  | snížená | 0 |  |  | 15% | 0
|  | zákl. přenesená | 0 |  |  | 21% | 0
|  | sníž. přenesená | 0 |  |  | 15% | 0
|  | nulová | 0 |  |  | 0% | 0
| Cena s DPH |  |  | v | CZK |  | 0
REKAPITULACE ČLENĚNÍ SOUPISU PRACÍ
Stavba:
Pavilon A - stavební úpravy a přístavba - Urgentní příjem Nemocnice Krnov
Objekt:
SO 01 - Přístavba urgentního příjmu a nemocničních pokojů
Soupis:
01.2 - Architektonicko stavební řešení
Místo: | [5 empty] | Datum: | 26. 1. 2023
Zadavatel: |  |  | SZZ Krnov,p.o.,I.P.Pavlova 552/9,794 01 Krnov |  |  | Projektant: | Ing.arch.Martin Janda,Lomná 1895,Frenštát p.R.
Uchazeč: |  |  | Vyplň údaj |  |  | Zpracovatel: | Antonín Baďura
Kód dílu - Popis | [6 empty] | Cena celkem [CZK]
Náklady stavby celkem | [6 empty] | 0 | [11 empty] | -1
| HSV - Práce a dodávky HSV | [5 empty] | 0
| 1 - Zemní práce | [5 empty] | 0
| 2 - Zakládání | [5 empty] | 0
| 3 - Svislé a kompletní konstrukce | [5 empty] | 0
| 4 - Vodorovné konstrukce | [5 empty] | 0
| 5 - Komunikace pozemní | [5 empty] | 0
| 6 - Úpravy povrchů, podlahy a osazování výplní | [5 empty] | 0
| 9 - Ostatní konstrukce a práce, bourání | [5 empty] | 0
| 998 - Přesun hmot | [5 empty] | 0
| PSV - Práce a dodávky PSV | [5 empty] | 0
| 711 - Izolace proti vodě, vlhkosti a plynům | [5 empty] | 0
| 712 - Povlakové krytiny | [5 empty] | 0
| 713 - Izolace tepelné | [5 empty] | 0
| 762 - Konstrukce tesařské | [5 empty] | 0
| 763 - Konstrukce suché výstavby | [5 empty] | 0
| 764 - Konstrukce klempířské | [5 empty] | 0
| 765 - Krytina skládaná | [5 empty] | 0
| 766 - Konstrukce truhlářské | [5 empty] | 0
| 767 - Konstrukce zámečnické | [5 empty] | 0
| 771 - Podlahy z dlaždic | [5 empty] | 0
| 776 - Podlahy povlakové | [5 empty] | 0
| 781 - Dokončovací práce - obklady | [5 empty] | 0
| 784 - Dokončovací práce - malby a tapety | [5 empty] | 0
| 786 - Dokončovací práce - čalounické úpravy | [5 empty] | 0
SOUPIS PRACÍ
Stavba:
Pavilon A - stavební úpravy a přístavba - Urgentní příjem Nemocnice Krnov
Objekt:
SO 01 - Přístavba urgentního příjmu a nemocničních pokojů
Soupis:
01.2 - Architektonicko stavební řešení
Místo: | [5 empty] | Datum: | 26. 1. 2023
Zadavatel: |  |  | SZZ Krnov,p.o.,I.P.Pavlova 552/9,794 01 Krnov |  |  | Projektant: | Ing.arch.Martin Janda,Lomná 1895,Frenštát p.R.
Uchazeč: |  |  | Vyplň údaj |  |  | Zpracovatel: | Antonín Baďura
PČ | Typ | Kód | Popis | MJ | Množství | J.cena [CZK] | Cena celkem [CZK] | Cenová soustava |  | DPH | J. Nh [h] | Nh celkem [h] | J. hmotnost [t] | Hmotnost celkem [t] | J. suť [t] | Suť Celkem [t]
Náklady soupisu celkem | [6 empty] | 0 |  |  |  |  | 0 |  | 1016.2803 |  | 0 |  | D | -1 | [10 empty] | 0
| D | HSV | Práce a dodávky HSV |  |  |  | 0 |  |  |  |  | 0 |  | 949.2148 |  | 0 | 1 | D | 0 |  |  |  | ROZPOCET | [6 empty] | 0
| D | 1 | Zemní práce |  |  |  | 0 |  |  |  |  | 0 |  | 0.5305 |  | 0 | 1 | D | 1 |  |  |  | ROZPOCET | [6 empty] | 0
1 | K | 122251102 | Odkopávky a prokopávky nezapažené strojně v hornině třídy těžitelnosti I skupiny 3 přes 20 do 50 m3 | m3 | 20.232 |  | 0 | CS ÚRS 2023 01 |  | základní |  | 0 | 0 | 0 | 0 | 0 | 4 | K | 2 |  |  |  | ROZPOCET | 0 | 0 | 0 | 0 | 0 | 1 | 0 | 4 | -239086267
| Online PSC |  | https://podminky.urs.cz/item/CS_URS_2023_01/122251102 | [14 empty] | Online PSC | 2
| VV |  | základy | [14 empty] | VV | 2 | 1 | True | 0 | ROZPOCET
| VV |  | chodník | [14 empty] | VV | 2 | 1 | True | 0 | ROZPOCET
| VV |  | (2+8)*1,5*0,15 |  | 2.25 | [12 empty] | VV | 2 | 2 | True | 0 | ROZPOCET
| VV |  | asfaltová plocha | [14 empty] | VV | 2 | 1 | True | 0 | ROZPOCET
| VV |  | 5,51*2,315*0,15 |  | 1.913 | [12 empty] | VV | 2 | 2 | True | 0 | ROZPOCET
| VV |  | 3*11*0,15 |  | 4.95 | [12 empty] | VV | 2 | 2 | True | 0 | ROZPOCET
| VV |  | 9,5*4*0,15 |  | 5.7 | [12 empty] | VV | 2 | 2 | True | 0 | ROZPOCET
| VV |  | (3,5*3,5/2)*0,15 |  | 0.919 | [12 empty] | VV | 2 | 2 | True | 0 | ROZPOCET
| VV |  | zelená plocha | [14 empty] | VV | 2 | 1 | True | 0 | ROZPOCET
| VV |  | ((9+6)/2*4)*0,15 |  | 4.5 | [12 empty] | VV | 2 | 2 | True | 0 | ROZPOCET
| VV |  | Součet |  | 20.232 | [12 empty] | VV | 2 | 4 | True | 1 | ROZPOCET
2 | K | 132254102 | Hloubení zapažených rýh šířky do 800 mm strojně s urovnáním dna do předepsaného profilu a spádu v hornině třídy těžitelnosti I skupiny 3 přes 20 do 50 m3 | m3 | 21.045 |  | 0 | CS ÚRS 2023 01 |  | základní |  | 0 | 0 | 0 | 0 | 0 | 4 | K | 2 |  |  |  | ROZPOCET | 0 | 0 | 0 | 0 | 0 | 1 | 0 | 4 | 2020989626
| Online PSC |  | https://podminky.urs.cz/item/CS_URS_2023_01/132254102 | [14 empty] | Online PSC | 2
| VV |  | základy | [14 empty] | VV | 2 | 1 | True | 0 | ROZPOCET
| VV |  | 7,4*0,6*3,88 |  | 17.227 | [12 empty] | VV | 2 | 2 | True | 0 | ROZPOCET
| VV |  | 5,785*0,6*1,1 |  | 3.818 | [12 empty] | VV | 2 | 2 | True | 0 | ROZPOCET
| VV |  | Součet |  | 21.045 | [12 empty] | VV | 2 | 4 | True | 1 | ROZPOCET
3 | K | 132254204 | Hloubení zapažených rýh šířky přes 800 do 2 000 mm strojně s urovnáním dna do předepsaného profilu a spádu v hornině třídy těžitelnosti I skupiny 3 přes 100 do 500 m3 | m3 | 212.686 |  | 0 | CS ÚRS 2023 01 |  | základní |  | 0 | 0 | 0 | 0 | 0 | 4 | K | 2 |  |  |  | ROZPOCET | 0 | 0 | 0 | 0 | 0 | 1 | 0 | 4 | -112153670
| Online PSC |  | https://podminky.urs.cz/item/CS_URS_2023_01/132254204 | [14 empty] | Online PSC | 2
| VV |  | základy | [14 empty] | VV | 2 | 1 | True | 0 | ROZPOCET
| VV |  | 3*1,2*3,88 |  | 13.968 | [12 empty] | VV | 2 | 2 | True | 0 | ROZPOCET
| VV |  | 3*1,2*3,88 |  | 13.968 | [12 empty] | VV | 2 | 2 | True | 0 | ROZPOCET
| VV |  | 11,73*1,2*2,63 |  | 37.02 | [12 empty] | VV | 2 | 2 | True | 0 | ROZPOCET
| VV |  | 6,55*1,4*2,63 |  | 24.117 | [12 empty] | VV | 2 | 2 | True | 0 | ROZPOCET
| VV |  | 1,8*1,32*2,63 |  | 6.249 | [12 empty] | VV | 2 | 2 | True | 0 | ROZPOCET
| VV |  | (2,5*2,5/2)*2,63 |  | 8.219 | [12 empty] | VV | 2 | 2 | True | 0 | ROZPOCET
| VV |  | 8,8*2*2,63 |  | 46.288 | [12 empty] | VV | 2 | 2 | True | 0 | ROZPOCET
| VV |  | 6,5*1,4*2,63 |  | 23.933 | [12 empty] | VV | 2 | 2 | True | 0 | ROZPOCET
| VV |  | 7,4*2*2,63 |  | 38.924 | [12 empty] | VV | 2 | 2 | True | 0 | ROZPOCET
| VV |  | Součet |  | 212.686 | [12 empty] | VV | 2 | 4 | True | 1 | ROZPOCET
4 | K | 151101202 | Zřízení pažení stěn výkopu bez rozepření nebo vzepření příložné, hloubky přes 4 do 8 m | m2 | 288.315 |  | 0 | CS ÚRS 2023 01 |  | základní |  | 0 | 0.00072 | 0.20759 | 0 | 0 | 4 | K | 2 |  |  |  | ROZPOCET | 0 | 0 | 0 | 0 | 0 | 1 | 0 | 4 | 290694597
| Online PSC |  | https://podminky.urs.cz/item/CS_URS_2023_01/151101202 | [14 empty] | Online PSC | 2
| VV |  | základy | [14 empty] | VV | 2 | 1 | True | 0 | ROZPOCET
| VV |  | 3*3,88 |  | 11.64 | [12 empty] | VV | 2 | 2 | True | 0 | ROZPOCET
| VV |  | (2,4+7,4+2,4)*3,88 |  | 47.336 | [12 empty] | VV | 2 | 2 | True | 0 | ROZPOCET
| VV |  | 3*3,88 |  | 11.64 | [12 empty] | VV | 2 | 2 | True | 0 | ROZPOCET
| VV |  | (11,73+7,75+1,285+3+8,5)*2,63 |  | 84.857 | [12 empty] | VV | 2 | 2 | True | 0 | ROZPOCET
| VV |  | 7,4*2,63 |  | 19.462 | [12 empty] | VV | 2 | 2 | True | 0 | ROZPOCET
| VV |  | (7,4+5,73)*2*2,63 |  | 69.064 | [12 empty] | VV | 2 | 2 | True | 0 | ROZPOCET
| VV |  | (0,43+1,6+1,32+4,75+1,75+7)*2,63 |  | 44.316 | [12 empty] | VV | 2 | 2 | True | 0 | ROZPOCET
| VV |  | Součet |  | 288.315 | [12 empty] | VV | 2 | 4 | True | 1 | ROZPOCET
5 | K | 151101212 | Odstranění pažení stěn výkopu bez rozepření nebo vzepření s uložením pažin na vzdálenost do 3 m od okraje výkopu příložné, hloubky přes 4 do 8 m | m2 | 288.315 |  | 0 | CS ÚRS 2023 01 |  | základní |  | 0 | 0 | 0 | 0 | 0 | 4 | K | 2 |  |  |  | ROZPOCET | 0 | 0 | 0 | 0 | 0 | 1 | 0 | 4 | 882836942
| Online PSC |  | https://podminky.urs.cz/item/CS_URS_2023_01/151101212 | [14 empty] | Online PSC | 2
| VV |  | základy | [14 empty] | VV | 2 | 1 | True | 0 | ROZPOCET
| VV |  | 3*3,88 |  | 11.64 | [12 empty] | VV | 2 | 2 | True | 0 | ROZPOCET
| VV |  | (2,4+7,4+2,4)*3,88 |  | 47.336 | [12 empty] | VV | 2 | 2 | True | 0 | ROZPOCET
| VV |  | 3*3,88 |  | 11.64 | [12 empty] | VV | 2 | 2 | True | 0 | ROZPOCET
| VV |  | (11,73+7,75+1,285+3+8,5)*2,63 |  | 84.857 | [12 empty] | VV | 2 | 2 | True | 0 | ROZPOCET
| VV |  | 7,4*2,63 |  | 19.462 | [12 empty] | VV | 2 | 2 | True | 0 | ROZPOCET
| VV |  | (7,4+5,73)*2*2,63 |  | 69.064 | [12 empty] | VV | 2 | 2 | True | 0 | ROZPOCET
| VV |  | (0,43+1,6+1,32+4,75+1,75+7)*2,63 |  | 44.316 | [12 empty] | VV | 2 | 2 | True | 0 | ROZPOCET
| VV |  | Součet |  | 288.315 | [12 empty] | VV | 2 | 4 | True | 1 | ROZPOCET
6 | K | 151101402 | Zřízení vzepření zapažených stěn výkopů s potřebným přepažováním při pažení příložném, hloubky přes 4 do 8 m | m2 | 288.315 |  | 0 | CS ÚRS 2023 01 |  | základní |  | 0 | 0.00112 | 0.32291 | 0 | 0 | 4 | K | 2 |  |  |  | ROZPOCET | 0 | 0 | 0 | 0 | 0 | 1 | 0 | 4 | -945803772
| Online PSC |  | https://podminky.urs.cz/item/CS_URS_2023_01/151101402 | [14 empty] | Online PSC | 2
| VV |  | základy | [14 empty] | VV | 2 | 1 | True | 0 | ROZPOCET
| VV |  | 3*3,88 |  | 11.64 | [12 empty] | VV | 2 | 2 | True | 0 | ROZPOCET
| VV |  | (2,4+7,4+2,4)*3,88 |  | 47.336 | [12 empty] | VV | 2 | 2 | True | 0 | ROZPOCET
| VV |  | 3*3,88 |  | 11.64 | [12 empty] | VV | 2 | 2 | True | 0 | ROZPOCET
| VV |  | (11,73+7,75+1,285+3+8,5)*2,63 |  | 84.857 | [12 empty] | VV | 2 | 2 | True | 0 | ROZPOCET
| VV |  | 7,4*2,63 |  | 19.462 | [12 empty] | VV | 2 | 2 | True | 0 | ROZPOCET
| VV |  | (7,4+5,73)*2*2,63 |  | 69.064 | [12 empty] | VV | 2 | 2 | True | 0 | ROZPOCET
| VV |  | (0,43+1,6+1,32+4,75+1,75+7)*2,63 |  | 44.316 | [12 empty] | VV | 2 | 2 | True | 0 | ROZPOCET
| VV |  | Součet |  | 288.315 | [12 empty] | VV | 2 | 4 | True | 1 | ROZPOCET
7 | K | 151101412 | Odstranění vzepření stěn výkopů s uložením materiálu na vzdálenost do 3 m od kraje výkopu při pažení příložném, hloubky přes 4 do 8 m | m2 | 288.315 |  | 0 | CS ÚRS 2023 01 |  | základní |  | 0 | 0 | 0 | 0 | 0 | 4 | K | 2 |  |  |  | ROZPOCET | 0 | 0 | 0 | 0 | 0 | 1 | 0 | 4 | 1910076324
| Online PSC |  | https://podminky.urs.cz/item/CS_URS_2023_01/151101412 | [14 empty] | Online PSC | 2
| VV |  | základy | [14 empty] | VV | 2 | 1 | True | 0 | ROZPOCET
| VV |  | 3*3,88 |  | 11.64 | [12 empty] | VV | 2 | 2 | True | 0 | ROZPOCET
| VV |  | (2,4+7,4+2,4)*3,88 |  | 47.336 | [12 empty] | VV | 2 | 2 | True | 0 | ROZPOCET
| VV |  | 3*3,88 |  | 11.64 | [12 empty] | VV | 2 | 2 | True | 0 | ROZPOCET
| VV |  | (11,73+7,75+1,285+3+8,5)*2,63 |  | 84.857 | [12 empty] | VV | 2 | 2 | True | 0 | ROZPOCET
| VV |  | 7,4*2,63 |  | 19.462 | [12 empty] | VV | 2 | 2 | True | 0 | ROZPOCET
| VV |  | (7,4+5,73)*2*2,63 |  | 69.064 | [12 empty] | VV | 2 | 2 | True | 0 | ROZPOCET
| VV |  | (0,43+1,6+1,32+4,75+1,75+7)*2,63 |  | 44.316 | [12 empty] | VV | 2 | 2 | True | 0 | ROZPOCET
| VV |  | Součet |  | 288.315 | [12 empty] | VV | 2 | 4 | True | 1 | ROZPOCET
8 | K | 161151103 | Svislé přemístění výkopku strojně bez naložení do dopravní nádoby avšak s vyprázdněním dopravní nádoby na hromadu nebo do dopravního prostředku z horniny třídy těžitelnosti I skupiny 1 až 3 při hloubce výkopu přes 4 do 8 m | m3 | 233.731 |  | 0 | CS ÚRS 2023 01 |  | základní |  | 0 | 0 | 0 | 0 | 0 | 4 | K | 2 |  |  |  | ROZPOCET | 0 | 0 | 0 | 0 | 0 | 1 | 0 | 4 | -1336104092
| Online PSC |  | https://podminky.urs.cz/item/CS_URS_2023_01/161151103 | [14 empty] | Online PSC | 2
| VV |  | základy 600mm | [14 empty] | VV | 2 | 1 | True | 0 | ROZPOCET
| VV |  | 7,4*0,6*3,88 |  | 17.227 | [12 empty] | VV | 2 | 2 | True | 0 | ROZPOCET
| VV |  | 5,785*0,6*1,1 |  | 3.818 | [12 empty] | VV | 2 | 2 | True | 0 | ROZPOCET
| VV |  | základy 1400,2000mm | [14 empty] | VV | 2 | 1 | True | 0 | ROZPOCET
| VV |  | 3*1,2*3,88 |  | 13.968 | [12 empty] | VV | 2 | 2 | True | 0 | ROZPOCET
| VV |  | 3*1,2*3,88 |  | 13.968 | [12 empty] | VV | 2 | 2 | True | 0 | ROZPOCET
| VV |  | 11,73*1,2*2,63 |  | 37.02 | [12 empty] | VV | 2 | 2 | True | 0 | ROZPOCET
| VV |  | 6,55*1,4*2,63 |  | 24.117 | [12 empty] | VV | 2 | 2 | True | 0 | ROZPOCET
| VV |  | 1,8*1,32*2,63 |  | 6.249 | [12 empty] | VV | 2 | 2 | True | 0 | ROZPOCET
| VV |  | (2,5*2,5/2)*2,63 |  | 8.219 | [12 empty] | VV | 2 | 2 | True | 0 | ROZPOCET
| VV |  | 8,8*2*2,63 |  | 46.288 | [12 empty] | VV | 2 | 2 | True | 0 | ROZPOCET
| VV |  | 6,5*1,4*2,63 |  | 23.933 | [12 empty] | VV | 2 | 2 | True | 0 | ROZPOCET
| VV |  | 7,4*2*2,63 |  | 38.924 | [12 empty] | VV | 2 | 2 | True | 0 | ROZPOCET
| VV |  | Součet |  | 233.731 | [12 empty] | VV | 2 | 4 | True | 1 | ROZPOCET
9 | K | 162751117 | Vodorovné přemístění výkopku nebo sypaniny po suchu na obvyklém dopravním prostředku, bez naložení výkopku, avšak se složením bez rozhrnutí z horniny třídy těžitelnosti I skupiny 1 až 3 na vzdálenost přes 9 000 do 10 000 m | m3 | 118.066 |  | 0 | CS ÚRS 2023 01 |  | základní |  | 0 | 0 | 0 | 0 | 0 | 4 | K | 2 |  |  |  | ROZPOCET | 0 | 0 | 0 | 0 | 0 | 1 | 0 | 4 | -1544563665
| Online PSC |  | https://podminky.urs.cz/item/CS_URS_2023_01/162751117 | [14 empty] | Online PSC | 2
| VV |  | 20,232 |  | 20.232 | [12 empty] | VV | 2 | 2 | True | 0 | ROZPOCET
| VV |  | 21,045 |  | 21.045 | [12 empty] | VV | 2 | 2 | True | 0 | ROZPOCET
| VV |  | 212,686 |  | 212.686 | [12 empty] | VV | 2 | 2 | True | 0 | ROZPOCET
| VV |  | Mezisoučet |  | 253.963 | [12 empty] | VV | 2 | 3 | True | 0 | ROZPOCET
| VV |  | -135,897 |  | -135.897 | [12 empty] | VV | 2 | 2 | True | 0 | ROZPOCET
| VV |  | Mezisoučet |  | -135.897 | [12 empty] | VV | 2 | 3 | True | 0 | ROZPOCET
| VV |  | Součet |  | 118.066 | [12 empty] | VV | 2 | 4 | True | 1 | ROZPOCET
10 | K | 162751119 | Vodorovné přemístění výkopku nebo sypaniny po suchu na obvyklém dopravním prostředku, bez naložení výkopku, avšak se složením bez rozhrnutí z horniny třídy těžitelnosti I skupiny 1 až 3 na vzdálenost Příplatek k ceně za každých dalších i započatých 1 000 m | m3 | 1062.594 |  | 0 | CS ÚRS 2023 01 |  | základní |  | 0 | 0 | 0 | 0 | 0 | 4 | K | 2 |  |  |  | ROZPOCET | 0 | 0 | 0 | 0 | 0 | 1 | 0 | 4 | 607581503
| Online PSC |  | https://podminky.urs.cz/item/CS_URS_2023_01/162751119 | [14 empty] | Online PSC | 2
| VV |  | do 20 km | [14 empty] | VV | 2 | 1 | True | 0 | ROZPOCET
| VV |  | 118,066*9 |  | 1062.594 | [12 empty] | VV | 2 | 2 | True | 0 | ROZPOCET
| VV |  | Součet |  | 1062.594 | [12 empty] | VV | 2 | 4 | True | 1 | ROZPOCET
11 | K | 171201221 | Poplatek za uložení stavebního odpadu na skládce (skládkovné) zeminy a kamení zatříděného do Katalogu odpadů pod kódem 17 05 04 | t | 236.132 |  | 0 | CS ÚRS 2023 01 |  | základní |  | 0 | 0 | 0 | 0 | 0 | 4 | K | 2 |  |  |  | ROZPOCET | 0 | 0 | 0 | 0 | 0 | 1 | 0 | 4 | 493409116
| Online PSC |  | https://podminky.urs.cz/item/CS_URS_2023_01/171201221 | [14 empty] | Online PSC | 2
| VV |  | 20,232 |  | 20.232 | [12 empty] | VV | 2 | 2 | True | 0 | ROZPOCET
| VV |  | 21,045 |  | 21.045 | [12 empty] | VV | 2 | 2 | True | 0 | ROZPOCET
| VV |  | 212,686 |  | 212.686 | [12 empty] | VV | 2 | 2 | True | 0 | ROZPOCET
| VV |  | Mezisoučet |  | 253.963 | [12 empty] | VV | 2 | 3 | True | 0 | ROZPOCET
| VV |  | -135,897 |  | -135.897 | [12 empty] | VV | 2 | 2 | True | 0 | ROZPOCET
| VV |  | Mezisoučet |  | -135.897 | [12 empty] | VV | 2 | 3 | True | 0 | ROZPOCET
| VV |  | Součet |  | 118.066 | [12 empty] | VV | 2 | 4 | True | 0 | ROZPOCET
| VV |  | 118,066*2 "Přepočtené koeficientem množství |  | 236.132 | [12 empty] | VV | 2 | 2 | True | 1 | ROZPOCET
12 | K | 171251201 | Uložení sypaniny na skládky nebo meziskládky bez hutnění s upravením uložené sypaniny do předepsaného tvaru | m3 | 118.066 |  | 0 | CS ÚRS 2023 01 |  | základní |  | 0 | 0 | 0 | 0 | 0 | 4 | K | 2 |  |  |  | ROZPOCET | 0 | 0 | 0 | 0 | 0 | 1 | 0 | 4 | 2012850480
| Online PSC |  | https://podminky.urs.cz/item/CS_URS_2023_01/171251201 | [14 empty] | Online PSC | 2
| VV |  | 20,232 |  | 20.232 | [12 empty] | VV | 2 | 2 | True | 0 | ROZPOCET
| VV |  | 21,045 |  | 21.045 | [12 empty] | VV | 2 | 2 | True | 0 | ROZPOCET
| VV |  | 212,686 |  | 212.686 | [12 empty] | VV | 2 | 2 | True | 0 | ROZPOCET
| VV |  | Mezisoučet |  | 253.963 | [12 empty] | VV | 2 | 3 | True | 0 | ROZPOCET
| VV |  | -135,897 |  | -135.897 | [12 empty] | VV | 2 | 2 | True | 0 | ROZPOCET
| VV |  | Mezisoučet |  | -135.897 | [12 empty] | VV | 2 | 3 | True | 0 | ROZPOCET
| VV |  | Součet |  | 118.066 | [12 empty] | VV | 2 | 4 | True | 1 | ROZPOCET
13 | K | 174151101 | Zásyp sypaninou z jakékoliv horniny strojně s uložením výkopku ve vrstvách se zhutněním jam, šachet, rýh nebo kolem objektů v těchto vykopávkách | m3 | 135.897 |  | 0 | CS ÚRS 2023 01 |  | základní |  | 0 | 0 | 0 | 0 | 0 | 4 | K | 2 |  |  |  | ROZPOCET | 0 | 0 | 0 | 0 | 0 | 1 | 0 | 4 | -1739290386
| Online PSC |  | https://podminky.urs.cz/item/CS_URS_2023_01/174151101 | [14 empty] | Online PSC | 2
| VV |  | základy | [14 empty] | VV | 2 | 1 | True | 0 | ROZPOCET
| VV |  | 1,85*3,23*0,45 |  | 2.689 | [12 empty] | VV | 2 | 2 | True | 0 | ROZPOCET
| VV |  | 12,88*2,03*0,45 |  | 11.766 | [12 empty] | VV | 2 | 2 | True | 0 | ROZPOCET
| VV |  | 6,5*2,03*0,45 |  | 5.938 | [12 empty] | VV | 2 | 2 | True | 0 | ROZPOCET
| VV |  | 1,8*2,03*0,55 |  | 2.01 | [12 empty] | VV | 2 | 2 | True | 0 | ROZPOCET
| VV |  | 2,5*2,03*0,6 |  | 3.045 | [12 empty] | VV | 2 | 2 | True | 0 | ROZPOCET
| VV |  | 9,5*2,03*0,55 |  | 10.607 | [12 empty] | VV | 2 | 2 | True | 0 | ROZPOCET
| VV |  | 1,85*3,23*0,55 |  | 3.287 | [12 empty] | VV | 2 | 2 | True | 0 | ROZPOCET
| VV |  | 8,4*3,23*0,3 |  | 8.14 | [12 empty] | VV | 2 | 2 | True | 0 | ROZPOCET
| VV |  | 1,25*3,23*0,45 |  | 1.817 | [12 empty] | VV | 2 | 2 | True | 0 | ROZPOCET
| VV |  | 0,85*2,03*0,45 |  | 0.776 | [12 empty] | VV | 2 | 2 | True | 0 | ROZPOCET
| VV |  | 8,4*2,03*0,85 |  | 14.494 | [12 empty] | VV | 2 | 2 | True | 0 | ROZPOCET
| VV |  | 0,85*2,03*0,55 |  | 0.949 | [12 empty] | VV | 2 | 2 | True | 0 | ROZPOCET
| VV |  | 1,25*3,23*0,55 |  | 2.221 | [12 empty] | VV | 2 | 2 | True | 0 | ROZPOCET
| VV |  | 7,4*2,03*0,45 |  | 6.76 | [12 empty] | VV | 2 | 2 | True | 0 | ROZPOCET
| VV |  | 7,4*2,03*0,85 |  | 12.769 | [12 empty] | VV | 2 | 2 | True | 0 | ROZPOCET
| VV |  | 7,4*2,03*0,55 |  | 8.262 | [12 empty] | VV | 2 | 2 | True | 0 | ROZPOCET
| VV |  | 7,4*2,03*0,85 |  | 12.769 | [12 empty] | VV | 2 | 2 | True | 0 | ROZPOCET
| VV |  | 3,1*2,03*0,45 |  | 2.832 | [12 empty] | VV | 2 | 2 | True | 0 | ROZPOCET
| VV |  | 4,7*2,03*0,55 |  | 5.248 | [12 empty] | VV | 2 | 2 | True | 0 | ROZPOCET
| VV |  | 1,3*2,03*0,75 |  | 1.979 | [12 empty] | VV | 2 | 2 | True | 0 | ROZPOCET
| VV |  | 2,5*2,03*0,6 |  | 3.045 | [12 empty] | VV | 2 | 2 | True | 0 | ROZPOCET
| VV |  | 8,4*2,03*0,85 |  | 14.494 | [12 empty] | VV | 2 | 2 | True | 0 | ROZPOCET
| VV |  | Součet |  | 135.897 | [12 empty] | VV | 2 | 4 | True | 1 | ROZPOCET
| D | 2 | Zakládání |  |  |  | 0 |  |  |  |  | 0 |  | 392.7864 |  | 0 | 1 | D | 1 |  |  |  | ROZPOCET | [6 empty] | 0
14 | K | 271532213 | Podsyp pod základové konstrukce se zhutněním a urovnáním povrchu z kameniva hrubého, frakce 8 - 16 mm | m3 | 34.175 |  | 0 | CS ÚRS 2023 01 |  | základní |  | 0 | 2.16 | 73.818 | 0 | 0 | 4 | K | 2 |  |  |  | ROZPOCET | 0 | 0 | 0 | 0 | 0 | 1 | 0 | 4 | 315331613
| Online PSC |  | https://podminky.urs.cz/item/CS_URS_2023_01/271532213 | [14 empty] | Online PSC | 2
| VV |  | "základy-tl. do 300 mm" | [14 empty] | VV | 2 | 1 | True | 0 | ROZPOCET
| VV |  | 2,75*8,4*0,30 |  | 6.93 | [12 empty] | VV | 2 | 2 | True | 0 | ROZPOCET
| VV |  | 7,43*8,4*0,30 |  | 18.724 | [12 empty] | VV | 2 | 2 | True | 0 | ROZPOCET
| VV |  | 3,15*6*0,30 |  | 5.67 | [12 empty] | VV | 2 | 2 | True | 0 | ROZPOCET
| VV |  | (3,14*2*2)/4*0,30 |  | 0.942 | [12 empty] | VV | 2 | 2 | True | 0 | ROZPOCET
| VV |  | 1,1*5,785*0,30 |  | 1.909 | [12 empty] | VV | 2 | 2 | True | 0 | ROZPOCET
| VV |  | Součet |  | 34.175 | [12 empty] | VV | 2 | 4 | True | 1 | ROZPOCET
15 | K | 273322511 | Základy z betonu železového (bez výztuže) desky z betonu se zvýšenými nároky na prostředí tř. C 25/30 | m3 | 20.014 |  | 0 | CS ÚRS 2023 01 |  | základní |  | 0 | 2.5019 | 50.0724 | 0 | 0 | 4 | K | 2 |  |  |  | ROZPOCET | 0 | 0 | 0 | 0 | 0 | 1 | 0 | 4 | -353158029
| Online PSC |  | https://podminky.urs.cz/item/CS_URS_2023_01/273322511 | [14 empty] | Online PSC | 2
| VV |  | základy | [14 empty] | VV | 2 | 1 | True | 0 | ROZPOCET
| VV |  | 11*9*0,15 |  | 14.85 | [12 empty] | VV | 2 | 2 | True | 0 | ROZPOCET
| VV |  | 3,5*6,5*0,15 |  | 3.413 | [12 empty] | VV | 2 | 2 | True | 0 | ROZPOCET
| VV |  | (3,14*2,3*2,3)/4*0,15 |  | 0.623 | [12 empty] | VV | 2 | 2 | True | 0 | ROZPOCET
| VV |  | 1,3*5,785*0,15 |  | 1.128 | [12 empty] | VV | 2 | 2 | True | 0 | ROZPOCET
| VV |  | Součet |  | 20.014 | [12 empty] | VV | 2 | 4 | True | 1 | ROZPOCET
16 | K | 273351121 | Bednění základů desek zřízení - systémové bednění | m2 | 6.872 |  | 0 | CS ÚRS 2023 01 |  | základní |  | 0 | 0.00247 | 0.016974 | 0 | 0 | 4 | K | 2 |  |  |  | ROZPOCET | 0 | 0 | 0 | 0 | 0 | 1 | 0 | 4 | 1711196015
| Online PSC |  | https://podminky.urs.cz/item/CS_URS_2023_01/273351121 | [14 empty] | Online PSC | 2
| VV |  | základy | [14 empty] | VV | 2 | 1 | True | 0 | ROZPOCET
| VV |  | (11+1,3+6,5+14,4+9)*0,15 |  | 6.33 | [12 empty] | VV | 2 | 2 | True | 0 | ROZPOCET
| VV |  | (2*3,14*2,3)/4*0,15 |  | 0.542 | [12 empty] | VV | 2 | 2 | True | 0 | ROZPOCET
| VV |  | Součet |  | 6.872 | [12 empty] | VV | 2 | 4 | True | 1 | ROZPOCET
17 | K | 273351122 | Bednění základů desek odstranění-systémové bednění | m2 | 6.872 |  | 0 | CS ÚRS 2023 01 |  | základní |  | 0 | 0 | 0 | 0 | 0 | 4 | K | 2 |  |  |  | ROZPOCET | 0 | 0 | 0 | 0 | 0 | 1 | 0 | 4 | 2000320494
| Online PSC |  | https://podminky.urs.cz/item/CS_URS_2023_01/273351122 | [14 empty] | Online PSC | 2
| VV |  | základy | [14 empty] | VV | 2 | 1 | True | 0 | ROZPOCET
| VV |  | (11+1,3+6,5+14,4+9)*0,15 |  | 6.33 | [12 empty] | VV | 2 | 2 | True | 0 | ROZPOCET
| VV |  | (2*3,14*2,3)/4*0,15 |  | 0.542 | [12 empty] | VV | 2 | 2 | True | 0 | ROZPOCET
| VV |  | Součet |  | 6.872 | [12 empty] | VV | 2 | 4 | True | 1 | ROZPOCET
18 | K | 273362021 | Výztuž základů desek ze svařovaných sítí z drátů typu KARI | t | 0.814 |  | 0 | CS ÚRS 2023 01 |  | základní |  | 0 | 1.0628 | 0.86509 | 0 | 0 | 4 | K | 2 |  |  |  | ROZPOCET | 0 | 0 | 0 | 0 | 0 | 1 | 0 | 4 | -746628459
| Online PSC |  | https://podminky.urs.cz/item/CS_URS_2023_01/273362021 | [14 empty] | Online PSC | 2
| VV |  | základy | [14 empty] | VV | 2 | 1 | True | 0 | ROZPOCET
| VV |  | 11*9*4,44/1000*1,25 |  | 0.549 | [12 empty] | VV | 2 | 2 | True | 0 | ROZPOCET
| VV |  | 3,5*6,5*4,44/1000*1,25 |  | 0.126 | [12 empty] | VV | 2 | 2 | True | 0 | ROZPOCET
| VV |  | (3,14*2,3*2,3)/4*4,44/1000*1,25 |  | 0.023 | [12 empty] | VV | 2 | 2 | True | 0 | ROZPOCET
| VV |  | 1,3*5,785*4,44/1000*1,25 |  | 0.042 | [12 empty] | VV | 2 | 2 | True | 0 | ROZPOCET
| VV |  | Součet |  | 0.74 | [12 empty] | VV | 2 | 4 | True | 0 | ROZPOCET
| VV |  | 0,740*1,1 "Přepočtené koeficientem množství |  | 0.814 | [12 empty] | VV | 2 | 2 | True | 1 | ROZPOCET
19 | K | 274322511 | Základy z betonu železového (bez výztuže) pasy z betonu se zvýšenými nároky na prostředí tř. C 25/30 | m3 | 56.106 |  | 0 | CS ÚRS 2023 01 |  | základní |  | 0 | 2.5019 | 140.3699 | 0 | 0 | 4 | K | 2 |  |  |  | ROZPOCET | 0 | 0 | 0 | 0 | 0 | 1 | 0 | 4 | 1284598036
| Online PSC |  | https://podminky.urs.cz/item/CS_URS_2023_01/274322511 | [14 empty] | Online PSC | 2
| VV |  | základy 600mm | [14 empty] | VV | 2 | 1 | True | 0 | ROZPOCET
| VV |  | 7,4*0,6*0,6*1,035 |  | 2.757 | [12 empty] | VV | 2 | 2 | True | 0 | ROZPOCET
| VV |  | 5,785*0,6*0,6*1,035 |  | 2.155 | [12 empty] | VV | 2 | 2 | True | 0 | ROZPOCET
| VV |  | základy 1400,1200,2000mm | [14 empty] | VV | 2 | 1 | True | 0 | ROZPOCET
| VV |  | 3*1,2*0,6*1,035 |  | 2.236 | [12 empty] | VV | 2 | 2 | True | 0 | ROZPOCET
| VV |  | 3*1,2*0,6*1,035 |  | 2.236 | [12 empty] | VV | 2 | 2 | True | 0 | ROZPOCET
| VV |  | 1,15*1,2*0,65*1,035 |  | 0.928 | [12 empty] | VV | 2 | 2 | True | 0 | ROZPOCET
| VV |  | 1,15*1,2*0,65*1,035 |  | 0.928 | [12 empty] | VV | 2 | 2 | True | 0 | ROZPOCET
| VV |  | 11,73*1,2*0,6*1,035 |  | 8.741 | [12 empty] | VV | 2 | 2 | True | 0 | ROZPOCET
| VV |  | 6,55*1,4*0,6*1,035 |  | 5.695 | [12 empty] | VV | 2 | 2 | True | 0 | ROZPOCET
| VV |  | 1,8*1,32*0,6*1,035 |  | 1.475 | [12 empty] | VV | 2 | 2 | True | 0 | ROZPOCET
| VV |  | (2,5*2,5/2)*0,6*1,035 |  | 1.941 | [12 empty] | VV | 2 | 2 | True | 0 | ROZPOCET
| VV |  | 8,8*2*0,6*1,035 |  | 10.93 | [12 empty] | VV | 2 | 2 | True | 0 | ROZPOCET
| VV |  | 6,5*1,4*0,6*1,035 |  | 5.651 | [12 empty] | VV | 2 | 2 | True | 0 | ROZPOCET
| VV |  | 7,4*2*0,6*1,035 |  | 9.191 | [12 empty] | VV | 2 | 2 | True | 0 | ROZPOCET
| VV |  | základy 1.PP | [14 empty] | VV | 2 | 1 | True | 0 | ROZPOCET
| VV |  | 0,5*2*0,6*1,035 |  | 0.621 | [12 empty] | VV | 2 | 2 | True | 0 | ROZPOCET
| VV |  | 0,5*2*0,6*1,035 |  | 0.621 | [12 empty] | VV | 2 | 2 | True | 0 | ROZPOCET
| VV |  | Součet |  | 56.106 | [12 empty] | VV | 2 | 4 | True | 1 | ROZPOCET
20 | K | 274351121 | Bednění základů pasů rovné zřízení-systémové bednění | m2 | 3 |  | 0 | CS ÚRS 2023 01 |  | základní |  | 0 | 0.00269 | 0.00807 | 0 | 0 | 4 | K | 2 |  |  |  | ROZPOCET | 0 | 0 | 0 | 0 | 0 | 1 | 0 | 4 | -745383103
| Online PSC |  | https://podminky.urs.cz/item/CS_URS_2023_01/274351121 | [14 empty] | Online PSC | 2
| VV |  | základy | [14 empty] | VV | 2 | 1 | True | 0 | ROZPOCET
| VV |  | 1,2*1,25 |  | 1.5 | [12 empty] | VV | 2 | 2 | True | 0 | ROZPOCET
| VV |  | 1,2*1,25 |  | 1.5 | [12 empty] | VV | 2 | 2 | True | 0 | ROZPOCET
| VV |  | Součet |  | 3 | [12 empty] | VV | 2 | 4 | True | 1 | ROZPOCET
21 | K | 274351122 | Bednění základů pasů rovné odstranění-systémové bednění | m2 | 3 |  | 0 | CS ÚRS 2023 01 |  | základní |  | 0 | 0 | 0 | 0 | 0 | 4 | K | 2 |  |  |  | ROZPOCET | 0 | 0 | 0 | 0 | 0 | 1 | 0 | 4 | -395462346
| Online PSC |  | https://podminky.urs.cz/item/CS_URS_2023_01/274351122 | [14 empty] | Online PSC | 2
| VV |  | základy | [14 empty] | VV | 2 | 1 | True | 0 | ROZPOCET
| VV |  | 1,2*1,25 |  | 1.5 | [12 empty] | VV | 2 | 2 | True | 0 | ROZPOCET
| VV |  | 1,2*1,25 |  | 1.5 | [12 empty] | VV | 2 | 2 | True | 0 | ROZPOCET
| VV |  | Součet |  | 3 | [12 empty] | VV | 2 | 4 | True | 1 | ROZPOCET
22 | K | 274352231 | Bednění základů pasů kruhové nebo obloukové poloměru přes 2,5 do 4 m zřízení-systémové bednění | m2 | 2.826 |  | 0 | CS ÚRS 2023 01 |  | základní |  | 0 | 0.00479 | 0.013537 | 0 | 0 | 4 | K | 2 |  |  |  | ROZPOCET | 0 | 0 | 0 | 0 | 0 | 1 | 0 | 4 | -504284225
| Online PSC |  | https://podminky.urs.cz/item/CS_URS_2023_01/274352231 | [14 empty] | Online PSC | 2
| VV |  | základy | [14 empty] | VV | 2 | 1 | True | 0 | ROZPOCET
| VV |  | ((2*3,14*3)/4)*0,6 |  | 2.826 | [12 empty] | VV | 2 | 2 | True | 0 | ROZPOCET
| VV |  | Součet |  | 2.826 | [12 empty] | VV | 2 | 4 | True | 1 | ROZPOCET
23 | K | 274352232 | Bednění základů pasů kruhové nebo obloukové poloměru přes 2,5 do 4 m odstranění-systémové bednění | m2 | 2.826 |  | 0 | CS ÚRS 2023 01 |  | základní |  | 0 | 0 | 0 | 0 | 0 | 4 | K | 2 |  |  |  | ROZPOCET | 0 | 0 | 0 | 0 | 0 | 1 | 0 | 4 | -160382594
| Online PSC |  | https://podminky.urs.cz/item/CS_URS_2023_01/274352232 | [14 empty] | Online PSC | 2
| VV |  | základy | [14 empty] | VV | 2 | 1 | True | 0 | ROZPOCET
| VV |  | ((2*3,14*3)/4)*0,6 |  | 2.826 | [12 empty] | VV | 2 | 2 | True | 0 | ROZPOCET
| VV |  | Součet |  | 2.826 | [12 empty] | VV | 2 | 4 | True | 1 | ROZPOCET
24 | K | 274361821 | Výztuž základů pasů z betonářské oceli 10 505 (R) nebo BSt 500 | t | 11.923 |  | 0 | CS ÚRS 2023 01 |  | základní |  | 0 | 1.0606 | 12.6458 | 0 | 0 | 4 | K | 2 |  |  |  | ROZPOCET | 0 | 0 | 0 | 0 | 0 | 1 | 0 | 4 | 1814105354
| Online PSC |  | https://podminky.urs.cz/item/CS_URS_2023_01/274361821 | [14 empty] | Online PSC | 2
| VV |  | základy | [14 empty] | VV | 2 | 1 | True | 0 | ROZPOCET
| VV |  | 56,106*170/1000*1,25 |  | 11.923 | [12 empty] | VV | 2 | 2 | True | 0 | ROZPOCET
| VV |  | Součet |  | 11.923 | [12 empty] | VV | 2 | 4 | True | 1 | ROZPOCET
25 | K | 279113154 | Základové zdi z tvárnic ztraceného bednění včetně výplně z betonu bez zvláštních nároků na vliv prostředí třídy C 25/30, tloušťky zdiva přes 250 do 300 mm | m2 | 154.407 |  | 0 | CS ÚRS 2023 01 |  | základní |  | 0 | 0.73404 | 113.3409 | 0 | 0 | 4 | K | 2 |  |  |  | ROZPOCET | 0 | 0 | 0 | 0 | 0 | 1 | 0 | 4 | 1079544776
| Online PSC |  | https://podminky.urs.cz/item/CS_URS_2023_01/279113154 | [14 empty] | Online PSC | 2
| VV |  | základy | [14 empty] | VV | 2 | 1 | True | 0 | ROZPOCET
| VV |  | 5,785*0,5 |  | 2.893 | [12 empty] | VV | 2 | 2 | True | 0 | ROZPOCET
| VV |  | (1,85+9+1,85)*3,38 |  | 42.926 | [12 empty] | VV | 2 | 2 | True | 0 | ROZPOCET
| VV |  | (9+1,6+6,5+12,3+8,4+8,4)*2,18 |  | 100.716 | [12 empty] | VV | 2 | 2 | True | 0 | ROZPOCET
| VV |  | (2*3,14*2,3)/4*2,18 |  | 7.872 | [12 empty] | VV | 2 | 2 | True | 0 | ROZPOCET
| VV |  | Součet |  | 154.407 | [12 empty] | VV | 2 | 4 | True | 1 | ROZPOCET
26 | K | 279361821 | Výztuž základových zdí nosných svislých nebo odkloněných od svislice, rovinných nebo oblých, deskových nebo žebrových, včetně výztuže jejich žeber z betonářské oceli 10 505 (R) nebo BSt 500 | t | 1.544 |  | 0 | CS ÚRS 2023 01 |  | základní |  | 0 | 1.0594 | 1.6357 | 0 | 0 | 4 | K | 2 |  |  |  | ROZPOCET | 0 | 0 | 0 | 0 | 0 | 1 | 0 | 4 | -2080931118
| Online PSC |  | https://podminky.urs.cz/item/CS_URS_2023_01/279361821 | [14 empty] | Online PSC | 2
| VV |  | základy | [14 empty] | VV | 2 | 1 | True | 0 | ROZPOCET
| VV |  | 154,407*0,2*40/1000*1,25 |  | 1.544 | [12 empty] | VV | 2 | 2 | True | 0 | ROZPOCET
| VV |  | Součet |  | 1.544 | [12 empty] | VV | 2 | 4 | True | 1 | ROZPOCET
| D | 3 | Svislé a kompletní konstrukce |  |  |  | 0 |  |  |  |  | 0 |  | 168.5201 |  | 0 | 1 | D | 1 |  |  |  | ROZPOCET | [6 empty] | 0
27 | K | 310238211 | Zazdívka otvorů ve zdivu nadzákladovém cihlami pálenými plochy přes 0,25 m2 do 1 m2 na maltu vápenocementovou | m3 | 0.378 |  | 0 | CS ÚRS 2023 01 |  | základní |  | 0 | 1.8775 | 0.70969 | 0 | 0 | 4 | K | 2 |  |  |  | ROZPOCET | 0 | 0 | 0 | 0 | 0 | 1 | 0 | 4 | 1473064782
| Online PSC |  | https://podminky.urs.cz/item/CS_URS_2023_01/310238211 | [14 empty] | Online PSC | 2
| VV |  | půdorys 1.NP | [14 empty] | VV | 2 | 1 | True | 0 | ROZPOCET
| VV |  | příjem | [14 empty] | VV | 2 | 1 | True | 0 | ROZPOCET
| VV |  | 0,35*1,8*0,6 |  | 0.378 | [12 empty] | VV | 2 | 2 | True | 0 | ROZPOCET
| VV |  | Součet |  | 0.378 | [12 empty] | VV | 2 | 4 | True | 1 | ROZPOCET
28 | K | 311272031 | Zdivo z pórobetonových tvárnic na tenké maltové lože, tl. zdiva 200 mm pevnost tvárnic přes P2 do P4, objemová hmotnost přes 450 do 600 kg/m3 hladkých | m2 | 165.214 |  | 0 | CS ÚRS 2023 01 |  | základní |  | 0 | 0.15274 | 25.2348 | 0 | 0 | 4 | K | 2 |  |  |  | ROZPOCET | 0 | 0 | 0 | 0 | 0 | 1 | 0 | 4 | -1117335006
| Online PSC |  | https://podminky.urs.cz/item/CS_URS_2023_01/311272031 | [14 empty] | Online PSC | 2
| VV |  | půdorys 1.NP | [14 empty] | VV | 2 | 1 | True | 0 | ROZPOCET
| VV |  | (0,17+0,51)*4,19 |  | 2.849 | [12 empty] | VV | 2 | 2 | True | 0 | ROZPOCET
| VV |  | 0,8*4,19 |  | 3.352 | [12 empty] | VV | 2 | 2 | True | 0 | ROZPOCET
| VV |  | půdorys 2.NP | [14 empty] | VV | 2 | 1 | True | 0 | ROZPOCET
| VV |  | 19,88*3,46 |  | 68.785 | [12 empty] | VV | 2 | 2 | True | 0 | ROZPOCET
| VV |  | -(0,2*3,46)*3 |  | -2.076 | [12 empty] | VV | 2 | 2 | True | 0 | ROZPOCET
| VV |  | -(1,2*2,02*5+0,9*2,02) |  | -13.938 | [12 empty] | VV | 2 | 2 | True | 0 | ROZPOCET
| VV |  | (6,05*3,46)*5 |  | 104.665 | [12 empty] | VV | 2 | 2 | True | 0 | ROZPOCET
| VV |  | -(1*2,02) |  | -2.02 | [12 empty] | VV | 2 | 2 | True | 0 | ROZPOCET
| VV |  | -(0,25*3,46)*1 |  | -0.865 | [12 empty] | VV | 2 | 2 | True | 0 | ROZPOCET
| VV |  | 2,2*3,46 |  | 7.612 | [12 empty] | VV | 2 | 2 | True | 0 | ROZPOCET
| VV |  | -(1,5*2,1) |  | -3.15 | [12 empty] | VV | 2 | 2 | True | 0 | ROZPOCET
| VV |  | Součet |  | 165.214 | [12 empty] | VV | 2 | 4 | True | 1 | ROZPOCET
29 | K | 311272125 | Zdivo z pórobetonových tvárnic na tenké maltové lože, tl. zdiva 250 mm pevnost tvárnic přes P2 do P4, objemová hmotnost do 450 kg/m3 na pero a drážku | m2 | 257.854 |  | 0 | CS ÚRS 2023 01 |  | základní |  | 0 | 0.16423 | 42.3474 | 0 | 0 | 4 | K | 2 |  |  |  | ROZPOCET | 0 | 0 | 0 | 0 | 0 | 1 | 0 | 4 | -221948847
| Online PSC |  | https://podminky.urs.cz/item/CS_URS_2023_01/311272125 | [14 empty] | Online PSC | 2
| VV |  | půdorys 1.NP | [14 empty] | VV | 2 | 1 | True | 0 | ROZPOCET
| VV |  | (5,785+10,5+1,3+6)*3,69 |  | 87.029 | [12 empty] | VV | 2 | 2 | True | 0 | ROZPOCET
| VV |  | -(0,25+0,2+0,25)*3,69 |  | -2.583 | [12 empty] | VV | 2 | 2 | True | 0 | ROZPOCET
| VV |  | (2*3,14*2,65)/4 |  | 4.161 | [12 empty] | VV | 2 | 2 | True | 0 | ROZPOCET
| VV |  | 14,405*3,19 |  | 45.952 | [12 empty] | VV | 2 | 2 | True | 0 | ROZPOCET
| VV |  | -(0,25+0,2+0,2)*3,19 |  | -2.074 | [12 empty] | VV | 2 | 2 | True | 0 | ROZPOCET
| VV |  | -(3,765*2,1+1,2*2,7+4,4*1,5) |  | -17.747 | [12 empty] | VV | 2 | 2 | True | 0 | ROZPOCET
| VV |  | -(4,265+6,4)*0,25 |  | -2.666 | [12 empty] | VV | 2 | 2 | True | 0 | ROZPOCET
| VV |  | půdorys 2.NP | [14 empty] | VV | 2 | 1 | True | 0 | ROZPOCET
| VV |  | (4,95+4,265+15,18+8,95+20,38+3,1)*3,26 |  | 185.25 | [12 empty] | VV | 2 | 2 | True | 0 | ROZPOCET
| VV |  | -(2*1,5*6+1,4*1,5+1,1*2,7) |  | -23.07 | [12 empty] | VV | 2 | 2 | True | 0 | ROZPOCET
| VV |  | -(0,2+0,2+0,2+0,25+0,25+0,2+0,2+0,2+0,6)*3,26 |  | -7.498 | [12 empty] | VV | 2 | 2 | True | 0 | ROZPOCET
| VV |  | -(2,5*6+1,6+19)*0,25 |  | -8.9 | [12 empty] | VV | 2 | 2 | True | 0 | ROZPOCET
| VV |  | Součet |  | 257.854 | [12 empty] | VV | 2 | 4 | True | 1 | ROZPOCET
30 | K | 311273901 | Zakládací vrstva pórobetonového zdiva z hydrofobizovaných tvárnic ze zakládacích tvárnic, pevnost tvárnic do P4, objemová hmotnost do 550 kg/m3, výšky 124 mm, tloušťka zdiva 250 mm | m | 41.301 |  | 0 | CS ÚRS 2023 01 |  | základní |  | 0 | 0.02961 | 1.2229 | 0 | 0 | 4 | K | 2 |  |  |  | ROZPOCET | 0 | 0 | 0 | 0 | 0 | 1 | 0 | 4 | 4849054
| Online PSC |  | https://podminky.urs.cz/item/CS_URS_2023_01/311273901 | [14 empty] | Online PSC | 2
| VV |  | půdorys 1.NP | [14 empty] | VV | 2 | 1 | True | 0 | ROZPOCET
| VV |  | 5,785+10,5+1,3+6+14,405 |  | 37.99 | [12 empty] | VV | 2 | 2 | True | 0 | ROZPOCET
| VV |  | -(0,25+0,2+0,2+0,2) |  | -0.85 | [12 empty] | VV | 2 | 2 | True | 0 | ROZPOCET
| VV |  | (2*3,14*2,65)/4 |  | 4.161 | [12 empty] | VV | 2 | 2 | True | 0 | ROZPOCET
| VV |  | Součet |  | 41.301 | [12 empty] | VV | 2 | 4 | True | 1 | ROZPOCET
31 | K | 311273953 | Založení pórobetonového zdiva na zakládací maltu, tlouštky zdiva 250 mm | m | 41.301 |  | 0 | CS ÚRS 2023 01 |  | základní |  | 0 | 0.00623 | 0.25731 | 0 | 0 | 4 | K | 2 |  |  |  | ROZPOCET | 0 | 0 | 0 | 0 | 0 | 1 | 0 | 4 | -1977858755
| Online PSC |  | https://podminky.urs.cz/item/CS_URS_2023_01/311273953 | [14 empty] | Online PSC | 2
| VV |  | půdorys 1.NP | [14 empty] | VV | 2 | 1 | True | 0 | ROZPOCET
| VV |  | 5,785+10,5+1,3+6+14,405 |  | 37.99 | [12 empty] | VV | 2 | 2 | True | 0 | ROZPOCET
| VV |  | -(0,25+0,2+0,2+0,2) |  | -0.85 | [12 empty] | VV | 2 | 2 | True | 0 | ROZPOCET
| VV |  | (2*3,14*2,65)/4 |  | 4.161 | [12 empty] | VV | 2 | 2 | True | 0 | ROZPOCET
| VV |  | Součet |  | 41.301 | [12 empty] | VV | 2 | 4 | True | 1 | ROZPOCET
32 | K | 311321611 | Nadzákladové zdi z betonu železového (bez výztuže) nosné bez zvláštních nároků na vliv prostředí tř. C 30/37 | m3 | 9.427 |  | 0 | CS ÚRS 2023 01 |  | základní |  | 0 | 2.5019 | 23.5851 | 0 | 0 | 4 | K | 2 |  |  |  | ROZPOCET | 0 | 0 | 0 | 0 | 0 | 1 | 0 | 4 | 726988773
| Online PSC |  | https://podminky.urs.cz/item/CS_URS_2023_01/311321611 | [14 empty] | Online PSC | 2
| VV |  | půdorys 1.NP statika | [14 empty] | VV | 2 | 1 | True | 0 | ROZPOCET
| VV |  | řez C-C´ | [14 empty] | VV | 2 | 1 | True | 0 | ROZPOCET
| VV |  | 14,135*0,75*0,25 |  | 2.65 | [12 empty] | VV | 2 | 2 | True | 0 | ROZPOCET
| VV |  | řez A-A´ | [14 empty] | VV | 2 | 1 | True | 0 | ROZPOCET
| VV |  | 2,645*0,82*0,25 |  | 0.542 | [12 empty] | VV | 2 | 2 | True | 0 | ROZPOCET
| VV |  | 8,95*1,07*0,25 |  | 2.394 | [12 empty] | VV | 2 | 2 | True | 0 | ROZPOCET
| VV |  | řez D-D´ | [14 empty] | VV | 2 | 1 | True | 0 | ROZPOCET
| VV |  | 6,305*1,07*0,25 |  | 1.687 | [12 empty] | VV | 2 | 2 | True | 0 | ROZPOCET
| VV |  | 5,675*1,07*0,25 |  | 1.518 | [12 empty] | VV | 2 | 2 | True | 0 | ROZPOCET
| VV |  | řez F-F´ | [14 empty] | VV | 2 | 1 | True | 0 | ROZPOCET
| VV |  | (3,45+2,2)*0,45*0,25 |  | 0.636 | [12 empty] | VV | 2 | 2 | True | 0 | ROZPOCET
| VV |  | Součet |  | 9.427 | [12 empty] | VV | 2 | 4 | True | 1 | ROZPOCET
33 | K | 311351121 | Bednění nadzákladových zdí nosných rovné oboustranné za každou stranu zřízení-systémové bednění | m2 | 73.831 |  | 0 | CS ÚRS 2023 01 |  | základní |  | 0 | 0.00275 | 0.20304 | 0 | 0 | 4 | K | 2 |  |  |  | ROZPOCET | 0 | 0 | 0 | 0 | 0 | 1 | 0 | 4 | 646355357
| Online PSC |  | https://podminky.urs.cz/item/CS_URS_2023_01/311351121 | [14 empty] | Online PSC | 2
| VV |  | půdorys 1.NP statika | [14 empty] | VV | 2 | 1 | True | 0 | ROZPOCET
| VV |  | řez C-C´ | [14 empty] | VV | 2 | 1 | True | 0 | ROZPOCET
| VV |  | 14,135*0,75*2 |  | 21.203 | [12 empty] | VV | 2 | 2 | True | 0 | ROZPOCET
| VV |  | řez A-A´ | [14 empty] | VV | 2 | 1 | True | 0 | ROZPOCET
| VV |  | 2,645*0,82 |  | 2.169 | [12 empty] | VV | 2 | 2 | True | 0 | ROZPOCET
| VV |  | 2,395*0,82 |  | 1.964 | [12 empty] | VV | 2 | 2 | True | 0 | ROZPOCET
| VV |  | 8,45*1,07*2 |  | 18.083 | [12 empty] | VV | 2 | 2 | True | 0 | ROZPOCET
| VV |  | řez D-D´ | [14 empty] | VV | 2 | 1 | True | 0 | ROZPOCET
| VV |  | (6,305+6,055)*1,07 |  | 13.225 | [12 empty] | VV | 2 | 2 | True | 0 | ROZPOCET
| VV |  | (5,675+5,425)*1,07 |  | 11.877 | [12 empty] | VV | 2 | 2 | True | 0 | ROZPOCET
| VV |  | řez F-F´ | [14 empty] | VV | 2 | 1 | True | 0 | ROZPOCET
| VV |  | (3,45+2,45+0,25+2,2+3,2+0,25)*0,45 |  | 5.31 | [12 empty] | VV | 2 | 2 | True | 0 | ROZPOCET
| VV |  | Součet |  | 73.831 | [12 empty] | VV | 2 | 4 | True | 1 | ROZPOCET
34 | K | 311351122 | Bednění nadzákladových zdí nosných rovné oboustranné za každou stranu odstranění-systémové bednění | m2 | 73.831 |  | 0 | CS ÚRS 2023 01 |  | základní |  | 0 | 0 | 0 | 0 | 0 | 4 | K | 2 |  |  |  | ROZPOCET | 0 | 0 | 0 | 0 | 0 | 1 | 0 | 4 | 534924814
| Online PSC |  | https://podminky.urs.cz/item/CS_URS_2023_01/311351122 | [14 empty] | Online PSC | 2
| VV |  | půdorys 1.NP statika | [14 empty] | VV | 2 | 1 | True | 0 | ROZPOCET
| VV |  | řez C-C´ | [14 empty] | VV | 2 | 1 | True | 0 | ROZPOCET
| VV |  | 14,135*0,75*2 |  | 21.203 | [12 empty] | VV | 2 | 2 | True | 0 | ROZPOCET
| VV |  | řez A-A´ | [14 empty] | VV | 2 | 1 | True | 0 | ROZPOCET
| VV |  | 2,645*0,82 |  | 2.169 | [12 empty] | VV | 2 | 2 | True | 0 | ROZPOCET
| VV |  | 2,395*0,82 |  | 1.964 | [12 empty] | VV | 2 | 2 | True | 0 | ROZPOCET
| VV |  | 8,45*1,07*2 |  | 18.083 | [12 empty] | VV | 2 | 2 | True | 0 | ROZPOCET
| VV |  | řez D-D´ | [14 empty] | VV | 2 | 1 | True | 0 | ROZPOCET
| VV |  | (6,305+6,055)*1,07 |  | 13.225 | [12 empty] | VV | 2 | 2 | True | 0 | ROZPOCET
| VV |  | (5,675+5,425)*1,07 |  | 11.877 | [12 empty] | VV | 2 | 2 | True | 0 | ROZPOCET
| VV |  | řez F-F´ | [14 empty] | VV | 2 | 1 | True | 0 | ROZPOCET
| VV |  | (3,45+2,45+0,25+2,2+3,2+0,25)*0,45 |  | 5.31 | [12 empty] | VV | 2 | 2 | True | 0 | ROZPOCET
| VV |  | Součet |  | 73.831 | [12 empty] | VV | 2 | 4 | True | 1 | ROZPOCET
35 | K | 311361821 | Výztuž nadzákladových zdí nosných svislých nebo odkloněných od svislice, rovných nebo oblých z betonářské oceli 10 505 (R) nebo BSt 500 | t | 1.414 |  | 0 | CS ÚRS 2023 01 |  | základní |  | 0 | 1.0492 | 1.4836 | 0 | 0 | 4 | K | 2 |  |  |  | ROZPOCET | 0 | 0 | 0 | 0 | 0 | 1 | 0 | 4 | -1126572072
| Online PSC |  | https://podminky.urs.cz/item/CS_URS_2023_01/311361821 | [14 empty] | Online PSC | 2
| VV |  | 9,427*120/1000*1,25 |  | 1.414 | [12 empty] | VV | 2 | 2 | True | 0 | ROZPOCET
| VV |  | Součet |  | 1.414 | [12 empty] | VV | 2 | 4 | True | 1 | ROZPOCET
36 | K | 317142432 | Překlady nenosné z pórobetonu osazené do tenkého maltového lože, výšky do 250 mm, šířky překladu 125 mm, délky překladu přes 1000 do 1250 mm | kus | 5 |  | 0 | CS ÚRS 2023 01 |  | základní |  | 0 | 0.03235 | 0.16175 | 0 | 0 | 4 | K | 2 |  |  |  | ROZPOCET | 0 | 0 | 0 | 0 | 0 | 1 | 0 | 4 | 1730121194
| Online PSC |  | https://podminky.urs.cz/item/CS_URS_2023_01/317142432 | [14 empty] | Online PSC | 2
| VV |  | půdorys 2.NP | [14 empty] | VV | 2 | 1 | True | 0 | ROZPOCET
| VV |  | 5 |  | 5 | [12 empty] | VV | 2 | 2 | True | 0 | ROZPOCET
| VV |  | Součet |  | 5 | [12 empty] | VV | 2 | 4 | True | 1 | ROZPOCET
37 | K | 317142444 | Překlady nenosné z pórobetonu osazené do tenkého maltového lože, výšky do 250 mm, šířky překladu 150 mm, délky překladu přes 1250 do 1500 mm | kus | 2 |  | 0 | CS ÚRS 2023 01 |  | základní |  | 0 | 0.05263 | 0.10526 | 0 | 0 | 4 | K | 2 |  |  |  | ROZPOCET | 0 | 0 | 0 | 0 | 0 | 1 | 0 | 4 | -1197187697
| Online PSC |  | https://podminky.urs.cz/item/CS_URS_2023_01/317142444 | [14 empty] | Online PSC | 2
| VV |  | půdorys 1.NP | [14 empty] | VV | 2 | 1 | True | 0 | ROZPOCET
| VV |  | 2 |  | 2 | [12 empty] | VV | 2 | 2 | True | 0 | ROZPOCET
| VV |  | Součet |  | 2 | [12 empty] | VV | 2 | 4 | True | 1 | ROZPOCET
38 | K | 317142446 | Překlady nenosné z pórobetonu osazené do tenkého maltového lože, výšky do 250 mm, šířky překladu 150 mm, délky překladu přes 1500 do 2000 mm | kus | 1 |  | 0 | CS ÚRS 2023 01 |  | základní |  | 0 | 0.03863 | 0.03863 | 0 | 0 | 4 | K | 2 |  |  |  | ROZPOCET | 0 | 0 | 0 | 0 | 0 | 1 | 0 | 4 | -154991020
| Online PSC |  | https://podminky.urs.cz/item/CS_URS_2023_01/317142446 | [14 empty] | Online PSC | 2
| VV |  | půdorys 1.NP | [14 empty] | VV | 2 | 1 | True | 0 | ROZPOCET
| VV |  | 1 |  | 1 | [12 empty] | VV | 2 | 2 | True | 0 | ROZPOCET
| VV |  | Součet |  | 1 | [12 empty] | VV | 2 | 4 | True | 1 | ROZPOCET
39 | K | 317142448 | Překlady nenosné z pórobetonu osazené do tenkého maltového lože, výšky do 250 mm, šířky překladu 150 mm, délky překladu přes 2000 do 2500 mm | kus | 1 |  | 0 | CS ÚRS 2023 01 |  | základní |  | 0 | 0.08763 | 0.08763 | 0 | 0 | 4 | K | 2 |  |  |  | ROZPOCET | 0 | 0 | 0 | 0 | 0 | 1 | 0 | 4 | -507457357
| Online PSC |  | https://podminky.urs.cz/item/CS_URS_2023_01/317142448 | [14 empty] | Online PSC | 2
| VV |  | půdorys 1.NP | [14 empty] | VV | 2 | 1 | True | 0 | ROZPOCET
| VV |  | 1 |  | 1 | [12 empty] | VV | 2 | 2 | True | 0 | ROZPOCET
| VV |  | Součet |  | 1 | [12 empty] | VV | 2 | 4 | True | 1 | ROZPOCET
40 | K | 317143431 | Překlady nosné z pórobetonu osazené do tenkého maltového lože, pro zdi tl. 200 mm, délky překladu do 1300 mm | kus | 2 |  | 0 | CS ÚRS 2023 01 |  | základní |  | 0 | 0.05421 | 0.10842 | 0 | 0 | 4 | K | 2 |  |  |  | ROZPOCET | 0 | 0 | 0 | 0 | 0 | 1 | 0 | 4 | 1297614283
| Online PSC |  | https://podminky.urs.cz/item/CS_URS_2023_01/317143431 | [14 empty] | Online PSC | 2
| VV |  | půdorys 2.NP | [14 empty] | VV | 2 | 1 | True | 0 | ROZPOCET
| VV |  | 1+1 |  | 2 | [12 empty] | VV | 2 | 2 | True | 0 | ROZPOCET
| VV |  | Součet |  | 2 | [12 empty] | VV | 2 | 4 | True | 1 | ROZPOCET
41 | K | 317143432 | Překlady nosné z pórobetonu osazené do tenkého maltového lože, pro zdi tl. 200 mm, délky překladu přes 1300 do 1500 mm | kus | 6 |  | 0 | CS ÚRS 2023 01 |  | základní |  | 0 | 0.06221 | 0.37326 | 0 | 0 | 4 | K | 2 |  |  |  | ROZPOCET | 0 | 0 | 0 | 0 | 0 | 1 | 0 | 4 | 1257985975
| Online PSC |  | https://podminky.urs.cz/item/CS_URS_2023_01/317143432 | [14 empty] | Online PSC | 2
| VV |  | půdorys 1.NP | [14 empty] | VV | 2 | 1 | True | 0 | ROZPOCET
| VV |  | 1 |  | 1 | [12 empty] | VV | 2 | 2 | True | 0 | ROZPOCET
| VV |  | půdorys 2.NP | [14 empty] | VV | 2 | 1 | True | 0 | ROZPOCET
| VV |  | 5 |  | 5 | [12 empty] | VV | 2 | 2 | True | 0 | ROZPOCET
| VV |  | Součet |  | 6 | [12 empty] | VV | 2 | 4 | True | 1 | ROZPOCET
42 | K | 317143442 | Překlady nosné z pórobetonu osazené do tenkého maltového lože, pro zdi tl. 250 mm, délky překladu přes 1300 do 1500 mm | kus | 1 |  | 0 | CS ÚRS 2023 01 |  | základní |  | 0 | 0.07826 | 0.07826 | 0 | 0 | 4 | K | 2 |  |  |  | ROZPOCET | 0 | 0 | 0 | 0 | 0 | 1 | 0 | 4 | -607994603
| Online PSC |  | https://podminky.urs.cz/item/CS_URS_2023_01/317143442 | [14 empty] | Online PSC | 2
| VV |  | půdorys 2.NP | [14 empty] | VV | 2 | 1 | True | 0 | ROZPOCET
| VV |  | 1 |  | 1 | [12 empty] | VV | 2 | 2 | True | 0 | ROZPOCET
| VV |  | Součet |  | 1 | [12 empty] | VV | 2 | 4 | True | 1 | ROZPOCET
43 | K | 317143445 | Překlady nosné z pórobetonu osazené do tenkého maltového lože, pro zdi tl. 250 mm, délky překladu přes 2100 do 2400 mm | kus | 8 |  | 0 | CS ÚRS 2023 01 |  | základní |  | 0 | 0.11733 | 0.93864 | 0 | 0 | 4 | K | 2 |  |  |  | ROZPOCET | 0 | 0 | 0 | 0 | 0 | 1 | 0 | 4 | 1363419653
| Online PSC |  | https://podminky.urs.cz/item/CS_URS_2023_01/317143445 | [14 empty] | Online PSC | 2
| VV |  | půdorys 2.NP | [14 empty] | VV | 2 | 1 | True | 0 | ROZPOCET
| VV |  | 7 |  | 7 | [12 empty] | VV | 2 | 2 | True | 0 | ROZPOCET
| VV |  | 1 |  | 1 | [12 empty] | VV | 2 | 2 | True | 0 | ROZPOCET
| VV |  | Součet |  | 8 | [12 empty] | VV | 2 | 4 | True | 1 | ROZPOCET
44 | K | 317321611 | Překlady z betonu železového (bez výztuže) tř. C 30/37 | m3 | 0.211 |  | 0 | CS ÚRS 2023 01 |  | základní |  | 0 | 2.5019 | 0.5279 | 0 | 0 | 4 | K | 2 |  |  |  | ROZPOCET | 0 | 0 | 0 | 0 | 0 | 1 | 0 | 4 | 1604616297
| Online PSC |  | https://podminky.urs.cz/item/CS_URS_2023_01/317321611 | [14 empty] | Online PSC | 2
| VV |  | půdorys 1.NP | [14 empty] | VV | 2 | 1 | True | 0 | ROZPOCET
| VV |  | (4,265+6,4)*0,11*0,18 |  | 0.211 | [12 empty] | VV | 2 | 2 | True | 0 | ROZPOCET
| VV |  | Součet |  | 0.211 | [12 empty] | VV | 2 | 4 | True | 1 | ROZPOCET
45 | K | 317352211 | Ztracené bednění překladů z pórobetonových U-profilů osazených do maltového lože, bez podpěrné konstrukce objemová hmotnost do 500 kg/m3 ve zdech tloušťky 250 mm | m | 10.665 |  | 0 | CS ÚRS 2023 01 |  | základní |  | 0 | 0.02522 | 0.26897 | 0 | 0 | 4 | K | 2 |  |  |  | ROZPOCET | 0 | 0 | 0 | 0 | 0 | 1 | 0 | 4 | 79269368
| Online PSC |  | https://podminky.urs.cz/item/CS_URS_2023_01/317352211 | [14 empty] | Online PSC | 2
| VV |  | půdorys 1.NP | [14 empty] | VV | 2 | 1 | True | 0 | ROZPOCET
| VV |  | (4,265+6,4) |  | 10.665 | [12 empty] | VV | 2 | 2 | True | 0 | ROZPOCET
| VV |  | Součet |  | 10.665 | [12 empty] | VV | 2 | 4 | True | 1 | ROZPOCET
46 | K | 317361821 | Výztuž překladů, říms, žlabů, žlabových říms, klenbových pásů z betonářské oceli 10 505 (R) nebo BSt 500 | t | 0.053 |  | 0 | CS ÚRS 2023 01 |  | základní |  | 0 | 1.0457 | 0.055425 | 0 | 0 | 4 | K | 2 |  |  |  | ROZPOCET | 0 | 0 | 0 | 0 | 0 | 1 | 0 | 4 | -1754551028
| Online PSC |  | https://podminky.urs.cz/item/CS_URS_2023_01/317361821 | [14 empty] | Online PSC | 2
| VV |  | půdorys 1.NP | [14 empty] | VV | 2 | 1 | True | 0 | ROZPOCET
| VV |  | (4,265+6,4)*0,11*0,18*200/1000*1,25 |  | 0.053 | [12 empty] | VV | 2 | 2 | True | 0 | ROZPOCET
| VV |  | Součet |  | 0.053 | [12 empty] | VV | 2 | 4 | True | 1 | ROZPOCET
47 | K | 330321610 | Sloupy, pilíře, táhla, rámové stojky, vzpěry z betonu železového (bez výztuže) bez zvláštních nároků na vliv prostředí tř. C 30/37 | m3 | 8.465 |  | 0 | CS ÚRS 2023 01 |  | základní |  | 0 | 2.5019 | 21.1783 | 0 | 0 | 4 | K | 2 |  |  |  | ROZPOCET | 0 | 0 | 0 | 0 | 0 | 1 | 0 | 4 | 2037765043
| Online PSC |  | https://podminky.urs.cz/item/CS_URS_2023_01/330321610 | [14 empty] | Online PSC | 2
| VV |  | půdorys 1.NP | [14 empty] | VV | 2 | 1 | True | 0 | ROZPOCET
| VV |  | (0,2*0,2)*4,19*5 |  | 0.838 | [12 empty] | VV | 2 | 2 | True | 0 | ROZPOCET
| VV |  | půdorys 1.PP | [14 empty] | VV | 2 | 1 | True | 0 | ROZPOCET
| VV |  | (0,2*0,25)*3,325 |  | 0.166 | [12 empty] | VV | 2 | 2 | True | 0 | ROZPOCET
| VV |  | (0,2*0,25)*3,325 |  | 0.166 | [12 empty] | VV | 2 | 2 | True | 0 | ROZPOCET
| VV |  | půdorys 1.NP | [14 empty] | VV | 2 | 1 | True | 0 | ROZPOCET
| VV |  | (0,25*0,25)*4,19*4 |  | 1.048 | [12 empty] | VV | 2 | 2 | True | 0 | ROZPOCET
| VV |  | (0,2*0,25)*4,19*5 |  | 1.048 | [12 empty] | VV | 2 | 2 | True | 0 | ROZPOCET
| VV |  | (0,6*0,25)*4,19 |  | 0.629 | [12 empty] | VV | 2 | 2 | True | 0 | ROZPOCET
| VV |  | (0,44*0,25)*4,19 |  | 0.461 | [12 empty] | VV | 2 | 2 | True | 0 | ROZPOCET
| VV |  | půdorys 2.NP | [14 empty] | VV | 2 | 1 | True | 0 | ROZPOCET
| VV |  | (0,25*0,25)*3,46*7 |  | 1.514 | [12 empty] | VV | 2 | 2 | True | 0 | ROZPOCET
| VV |  | (0,2*0,25)*3,46*12 |  | 2.076 | [12 empty] | VV | 2 | 2 | True | 0 | ROZPOCET
| VV |  | (0,6*0,25)*3,46 |  | 0.519 | [12 empty] | VV | 2 | 2 | True | 0 | ROZPOCET
| VV |  | Součet |  | 8.465 | [12 empty] | VV | 2 | 4 | True | 1 | ROZPOCET
48 | K | 331351311 | Bednění hranatých sloupů a pilířů včetně vzepření průřezu pravoúhlého čtyřúhelníka výšky přes 4 do 6 m, průřezu do 0,04 m2 zřízení-systémové bednění | m2 | 16.76 |  | 0 | CS ÚRS 2023 01 |  | základní |  | 0 | 0.00275 | 0.04609 | 0 | 0 | 4 | K | 2 |  |  |  | ROZPOCET | 0 | 0 | 0 | 0 | 0 | 1 | 0 | 4 | 1023739371
| Online PSC |  | https://podminky.urs.cz/item/CS_URS_2023_01/331351311 | [14 empty] | Online PSC | 2
| VV |  | půdorys 1.NP | [14 empty] | VV | 2 | 1 | True | 0 | ROZPOCET
| VV |  | (0,2+0,2)*2*4,19*5 |  | 16.76 | [12 empty] | VV | 2 | 2 | True | 0 | ROZPOCET
| VV |  | Součet |  | 16.76 | [12 empty] | VV | 2 | 4 | True | 1 | ROZPOCET
49 | K | 331351312 | Bednění hranatých sloupů a pilířů včetně vzepření průřezu pravoúhlého čtyřúhelníka výšky přes 4 do 6 m, průřezu do 0,04 m2 odstranění-systémové bednění | m2 | 16.76 |  | 0 | CS ÚRS 2023 01 |  | základní |  | 0 | 0 | 0 | 0 | 0 | 4 | K | 2 |  |  |  | ROZPOCET | 0 | 0 | 0 | 0 | 0 | 1 | 0 | 4 | -1338527501
| Online PSC |  | https://podminky.urs.cz/item/CS_URS_2023_01/331351312 | [14 empty] | Online PSC | 2
| VV |  | půdorys 1.NP | [14 empty] | VV | 2 | 1 | True | 0 | ROZPOCET
| VV |  | (0,2+0,2)*2*4,19*5 |  | 16.76 | [12 empty] | VV | 2 | 2 | True | 0 | ROZPOCET
| VV |  | Součet |  | 16.76 | [12 empty] | VV | 2 | 4 | True | 1 | ROZPOCET
50 | K | 331351315 | Bednění hranatých sloupů a pilířů včetně vzepření průřezu pravoúhlého čtyřúhelníka výšky přes 4 do 6 m, průřezu přes 0,04 do 0,08 m2 zřízení-systémové bednění | m2 | 101.525 |  | 0 | CS ÚRS 2023 01 |  | základní |  | 0 | 0.00242 | 0.24569 | 0 | 0 | 4 | K | 2 |  |  |  | ROZPOCET | 0 | 0 | 0 | 0 | 0 | 1 | 0 | 4 | 1550806140
| Online PSC |  | https://podminky.urs.cz/item/CS_URS_2023_01/331351315 | [14 empty] | Online PSC | 2
| VV |  | půdorys 1.PP | [14 empty] | VV | 2 | 1 | True | 0 | ROZPOCET
| VV |  | (0,2+0,25+0,2)*3,325 |  | 2.161 | [12 empty] | VV | 2 | 2 | True | 0 | ROZPOCET
| VV |  | (0,2+0,25+0,2)*3,325 |  | 2.161 | [12 empty] | VV | 2 | 2 | True | 0 | ROZPOCET
| VV |  | půdorys 1.NP | [14 empty] | VV | 2 | 1 | True | 0 | ROZPOCET
| VV |  | (0,25+0,25)*2*4,19*4 |  | 16.76 | [12 empty] | VV | 2 | 2 | True | 0 | ROZPOCET
| VV |  | (0,2+0,25)*2*4,19*5 |  | 18.855 | [12 empty] | VV | 2 | 2 | True | 0 | ROZPOCET
| VV |  | půdorys 2.NP | [14 empty] | VV | 2 | 1 | True | 0 | ROZPOCET
| VV |  | (0,25+0,25)*2*3,46*7 |  | 24.22 | [12 empty] | VV | 2 | 2 | True | 0 | ROZPOCET
| VV |  | (0,2+0,25)*2*3,46*12 |  | 37.368 | [12 empty] | VV | 2 | 2 | True | 0 | ROZPOCET
| VV |  | Součet |  | 101.525 | [12 empty] | VV | 2 | 4 | True | 1 | ROZPOCET
51 | K | 331351316 | Bednění hranatých sloupů a pilířů včetně vzepření průřezu pravoúhlého čtyřúhelníka výšky přes 4 do 6 m, průřezu přes 0,04 do 0,08 m2 odstranění-systémové bednění | m2 | 101.525 |  | 0 | CS ÚRS 2023 01 |  | základní |  | 0 | 0 | 0 | 0 | 0 | 4 | K | 2 |  |  |  | ROZPOCET | 0 | 0 | 0 | 0 | 0 | 1 | 0 | 4 | 2007811250
| Online PSC |  | https://podminky.urs.cz/item/CS_URS_2023_01/331351316 | [14 empty] | Online PSC | 2
| VV |  | půdorys 1.PP | [14 empty] | VV | 2 | 1 | True | 0 | ROZPOCET
| VV |  | (0,2+0,25+0,2)*3,325 |  | 2.161 | [12 empty] | VV | 2 | 2 | True | 0 | ROZPOCET
| VV |  | (0,2+0,25+0,2)*3,325 |  | 2.161 | [12 empty] | VV | 2 | 2 | True | 0 | ROZPOCET
| VV |  | půdorys 1.NP | [14 empty] | VV | 2 | 1 | True | 0 | ROZPOCET
| VV |  | (0,25+0,25)*2*4,19*4 |  | 16.76 | [12 empty] | VV | 2 | 2 | True | 0 | ROZPOCET
| VV |  | (0,2+0,25)*2*4,19*5 |  | 18.855 | [12 empty] | VV | 2 | 2 | True | 0 | ROZPOCET
| VV |  | půdorys 2.NP | [14 empty] | VV | 2 | 1 | True | 0 | ROZPOCET
| VV |  | (0,25+0,25)*2*3,46*7 |  | 24.22 | [12 empty] | VV | 2 | 2 | True | 0 | ROZPOCET
| VV |  | (0,2+0,25)*2*3,46*12 |  | 37.368 | [12 empty] | VV | 2 | 2 | True | 0 | ROZPOCET
| VV |  | Součet |  | 101.525 | [12 empty] | VV | 2 | 4 | True | 1 | ROZPOCET
52 | K | 331351321 | Bednění hranatých sloupů a pilířů včetně vzepření průřezu pravoúhlého čtyřúhelníka výšky přes 4 do 6 m, průřezu přes 0,08 do 0,16 m2 zřízení-systémové bednění | m2 | 18.787 |  | 0 | CS ÚRS 2023 01 |  | základní |  | 0 | 0.00228 | 0.042834 | 0 | 0 | 4 | K | 2 |  |  |  | ROZPOCET | 0 | 0 | 0 | 0 | 0 | 1 | 0 | 4 | 1870269880
| Online PSC |  | https://podminky.urs.cz/item/CS_URS_2023_01/331351321 | [14 empty] | Online PSC | 2
| VV |  | půdorys 1.NP | [14 empty] | VV | 2 | 1 | True | 0 | ROZPOCET
| VV |  | (0,6+0,25)*2*4,19 |  | 7.123 | [12 empty] | VV | 2 | 2 | True | 0 | ROZPOCET
| VV |  | (0,44+0,25)*2*4,19 |  | 5.782 | [12 empty] | VV | 2 | 2 | True | 0 | ROZPOCET
| VV |  | půdorys 2.NP | [14 empty] | VV | 2 | 1 | True | 0 | ROZPOCET
| VV |  | (0,6+0,25)*2*3,46 |  | 5.882 | [12 empty] | VV | 2 | 2 | True | 0 | ROZPOCET
| VV |  | Součet |  | 18.787 | [12 empty] | VV | 2 | 4 | True | 1 | ROZPOCET
53 | K | 331351322 | Bednění hranatých sloupů a pilířů včetně vzepření průřezu pravoúhlého čtyřúhelníka výšky přes 4 do 6 m, průřezu přes 0,08 do 0,16 m2 odstranění-systémové bednění | m2 | 18.787 |  | 0 | CS ÚRS 2023 01 |  | základní |  | 0 | 0 | 0 | 0 | 0 | 4 | K | 2 |  |  |  | ROZPOCET | 0 | 0 | 0 | 0 | 0 | 1 | 0 | 4 | -1380202353
| Online PSC |  | https://podminky.urs.cz/item/CS_URS_2023_01/331351322 | [14 empty] | Online PSC | 2
| VV |  | půdorys 1.NP | [14 empty] | VV | 2 | 1 | True | 0 | ROZPOCET
| VV |  | (0,6+0,25)*2*4,19 |  | 7.123 | [12 empty] | VV | 2 | 2 | True | 0 | ROZPOCET
| VV |  | (0,44+0,25)*2*4,19 |  | 5.782 | [12 empty] | VV | 2 | 2 | True | 0 | ROZPOCET
| VV |  | půdorys 2.NP | [14 empty] | VV | 2 | 1 | True | 0 | ROZPOCET
| VV |  | (0,6+0,25)*2*3,46 |  | 5.882 | [12 empty] | VV | 2 | 2 | True | 0 | ROZPOCET
| VV |  | Součet |  | 18.787 | [12 empty] | VV | 2 | 4 | True | 1 | ROZPOCET
54 | K | 331361821 | Výztuž sloupů, pilířů, rámových stojek, táhel nebo vzpěr hranatých svislých nebo šikmých (odkloněných) z betonářské oceli 10 505 (R) nebo BSt 500 | t | 1.905 |  | 0 | CS ÚRS 2023 01 |  | základní |  | 0 | 1.0524 | 2.0048 | 0 | 0 | 4 | K | 2 |  |  |  | ROZPOCET | 0 | 0 | 0 | 0 | 0 | 1 | 0 | 4 | -845697265
| Online PSC |  | https://podminky.urs.cz/item/CS_URS_2023_01/331361821 | [14 empty] | Online PSC | 2
| VV |  | 8,465*180/1000*1,25 |  | 1.905 | [12 empty] | VV | 2 | 2 | True | 0 | ROZPOCET
| VV |  | Součet |  | 1.905 | [12 empty] | VV | 2 | 4 | True | 1 | ROZPOCET
55 | K | 342272205 | Příčky z pórobetonových tvárnic hladkých na tenké maltové lože objemová hmotnost do 500 kg/m3, tloušťka příčky 50 mm | m2 | 52.788 |  | 0 | CS ÚRS 2023 01 |  | základní |  | 0 | 0.04434 | 2.3406 | 0 | 0 | 4 | K | 2 |  |  |  | ROZPOCET | 0 | 0 | 0 | 0 | 0 | 1 | 0 | 4 | -1448159320
| Online PSC |  | https://podminky.urs.cz/item/CS_URS_2023_01/342272205 | [14 empty] | Online PSC | 2
| VV |  | půdorys 1.NP | [14 empty] | VV | 2 | 1 | True | 0 | ROZPOCET
| VV |  | (2+2,6+3,1+3,225*2)*4,19 |  | 59.289 | [12 empty] | VV | 2 | 2 | True | 0 | ROZPOCET
| VV |  | -(1,1*1,97)*3 |  | -6.501 | [12 empty] | VV | 2 | 2 | True | 0 | ROZPOCET
| VV |  | Součet |  | 52.788 | [12 empty] | VV | 2 | 4 | True | 1 | ROZPOCET
56 | K | 342272235 | Příčky z pórobetonových tvárnic hladkých na tenké maltové lože objemová hmotnost do 500 kg/m3, tloušťka příčky 125 mm | m2 | 66.856 |  | 0 | CS ÚRS 2023 01 |  | základní |  | 0 | 0.06998 | 4.6786 | 0 | 0 | 4 | K | 2 |  |  |  | ROZPOCET | 0 | 0 | 0 | 0 | 0 | 1 | 0 | 4 | 1798377993
| Online PSC |  | https://podminky.urs.cz/item/CS_URS_2023_01/342272235 | [14 empty] | Online PSC | 2
| VV |  | půdorys 2.NP | [14 empty] | VV | 2 | 1 | True | 0 | ROZPOCET
| VV |  | (2,775+1,625)*3,46*5 |  | 76.12 | [12 empty] | VV | 2 | 2 | True | 0 | ROZPOCET
| VV |  | -(0,2*3,46)*2 |  | -1.384 | [12 empty] | VV | 2 | 2 | True | 0 | ROZPOCET
| VV |  | -(0,8*1,97)*5 |  | -7.88 | [12 empty] | VV | 2 | 2 | True | 0 | ROZPOCET
| VV |  | Součet |  | 66.856 | [12 empty] | VV | 2 | 4 | True | 1 | ROZPOCET
57 | K | 342272245 | Příčky z pórobetonových tvárnic hladkých na tenké maltové lože objemová hmotnost do 500 kg/m3, tloušťka příčky 150 mm | m2 | 90.043 |  | 0 | CS ÚRS 2023 01 |  | základní |  | 0 | 0.07921 | 7.1323 | 0 | 0 | 4 | K | 2 |  |  |  | ROZPOCET | 0 | 0 | 0 | 0 | 0 | 1 | 0 | 4 | 940197085
| Online PSC |  | https://podminky.urs.cz/item/CS_URS_2023_01/342272245 | [14 empty] | Online PSC | 2
| VV |  | půdorys 1.NP | [14 empty] | VV | 2 | 1 | True | 0 | ROZPOCET
| VV |  | (3+2,2+2,6)*4,9 |  | 38.22 | [12 empty] | VV | 2 | 2 | True | 0 | ROZPOCET
| VV |  | (1,8+3,4)*4,9 |  | 25.48 | [12 empty] | VV | 2 | 2 | True | 0 | ROZPOCET
| VV |  | -(0,9*2,02+0,9*2,02) |  | -3.636 | [12 empty] | VV | 2 | 2 | True | 0 | ROZPOCET
| VV |  | (2,65+3,15)*4,9 |  | 28.42 | [12 empty] | VV | 2 | 2 | True | 0 | ROZPOCET
| VV |  | -(1,1*1,97+2*1,25) |  | -4.667 | [12 empty] | VV | 2 | 2 | True | 0 | ROZPOCET
| VV |  | půdorys 2.NP | [14 empty] | VV | 2 | 1 | True | 0 | ROZPOCET
| VV |  | 2,5*3,46 |  | 8.65 | [12 empty] | VV | 2 | 2 | True | 0 | ROZPOCET
| VV |  | -(1,2*2,02) |  | -2.424 | [12 empty] | VV | 2 | 2 | True | 0 | ROZPOCET
| VV |  | Součet |  | 90.043 | [12 empty] | VV | 2 | 4 | True | 1 | ROZPOCET
58 | K | 342291121 | Ukotvení příček plochými kotvami, do konstrukce cihelné | m | 48.63 |  | 0 | CS ÚRS 2023 01 |  | základní |  | 0 | 0.00013 | 0.0063219 | 0 | 0 | 4 | K | 2 |  |  |  | ROZPOCET | 0 | 0 | 0 | 0 | 0 | 1 | 0 | 4 | -421271339
| Online PSC |  | https://podminky.urs.cz/item/CS_URS_2023_01/342291121 | [14 empty] | Online PSC | 2
| VV |  | půdorys 1.NP | [14 empty] | VV | 2 | 1 | True | 0 | ROZPOCET
| VV |  | 4,19*5 |  | 20.95 | [12 empty] | VV | 2 | 2 | True | 0 | ROZPOCET
| VV |  | půdorys 2.NP | [14 empty] | VV | 2 | 1 | True | 0 | ROZPOCET
| VV |  | 3,46*8 |  | 27.68 | [12 empty] | VV | 2 | 2 | True | 0 | ROZPOCET
| VV |  | Součet |  | 48.63 | [12 empty] | VV | 2 | 4 | True | 1 | ROZPOCET
59 | K | 342291131 | Ukotvení příček plochými kotvami, do konstrukce betonové | m | 58.47 |  | 0 | CS ÚRS 2023 01 |  | základní |  | 0 | 0.0002 | 0.011694 | 0 | 0 | 4 | K | 2 |  |  |  | ROZPOCET | 0 | 0 | 0 | 0 | 0 | 1 | 0 | 4 | 620428310
| Online PSC |  | https://podminky.urs.cz/item/CS_URS_2023_01/342291131 | [14 empty] | Online PSC | 2
| VV |  | půdorys 1.NP | [14 empty] | VV | 2 | 1 | True | 0 | ROZPOCET
| VV |  | 4,19*9 |  | 37.71 | [12 empty] | VV | 2 | 2 | True | 0 | ROZPOCET
| VV |  | půdorys 2.NP | [14 empty] | VV | 2 | 1 | True | 0 | ROZPOCET
| VV |  | 3,46*6 |  | 20.76 | [12 empty] | VV | 2 | 2 | True | 0 | ROZPOCET
| VV |  | Součet |  | 58.47 | [12 empty] | VV | 2 | 4 | True | 1 | ROZPOCET
60 | K | 342321610 | Stěny a příčky z betonu železového (bez výztuže) výplňové a oddělovací pevné, ochranné přizdívky tř. C 30/37 | m3 | 11.801 |  | 0 | CS ÚRS 2023 01 |  | základní |  | 0 | 2.5019 | 29.5247 | 0 | 0 | 4 | K | 2 |  |  |  | ROZPOCET | 0 | 0 | 0 | 0 | 0 | 1 | 0 | 4 | -1316446756
| Online PSC |  | https://podminky.urs.cz/item/CS_URS_2023_01/342321610 | [14 empty] | Online PSC | 2
| VV |  | atiky | [14 empty] | VV | 2 | 1 | True | 0 | ROZPOCET
| VV |  | 1,75*0,79*0,25 |  | 0.346 | [12 empty] | VV | 2 | 2 | True | 0 | ROZPOCET
| VV |  | 4,95*0,79*0,25 |  | 0.978 | [12 empty] | VV | 2 | 2 | True | 0 | ROZPOCET
| VV |  | 1,5*0,2*0,25 |  | 0.075 | [12 empty] | VV | 2 | 2 | True | 0 | ROZPOCET
| VV |  | 4,015*0,79*0,25 |  | 0.793 | [12 empty] | VV | 2 | 2 | True | 0 | ROZPOCET
| VV |  | 4,95*0,79*0,25 |  | 0.978 | [12 empty] | VV | 2 | 2 | True | 0 | ROZPOCET
| VV |  | 3,765*0,2*0,25 |  | 0.188 | [12 empty] | VV | 2 | 2 | True | 0 | ROZPOCET
| VV |  | 20,33*0,79*0,25 |  | 4.015 | [12 empty] | VV | 2 | 2 | True | 0 | ROZPOCET
| VV |  | 8,7*0,79*0,25 |  | 1.718 | [12 empty] | VV | 2 | 2 | True | 0 | ROZPOCET
| VV |  | 19,83*0,2*0,25 |  | 0.992 | [12 empty] | VV | 2 | 2 | True | 0 | ROZPOCET
| VV |  | 8,7*0,79*0,25 |  | 1.718 | [12 empty] | VV | 2 | 2 | True | 0 | ROZPOCET
| VV |  | Součet |  | 11.801 | [12 empty] | VV | 2 | 4 | True | 1 | ROZPOCET
61 | K | 342351111 | Bednění stěn a příček výplňových a oddělovacích pevných rovné oboustranné za každou stranu zřízení-systémové bednění | m2 | 95.475 |  | 0 | CS ÚRS 2023 01 |  | základní |  | 0 | 0.00275 | 0.26256 | 0 | 0 | 4 | K | 2 |  |  |  | ROZPOCET | 0 | 0 | 0 | 0 | 0 | 1 | 0 | 4 | -683801632
| Online PSC |  | https://podminky.urs.cz/item/CS_URS_2023_01/342351111 | [14 empty] | Online PSC | 2
| VV |  | atiky | [14 empty] | VV | 2 | 1 | True | 0 | ROZPOCET
| VV |  | (1,75+5,2+0,25+4,95+1,5+0,25)*0,79 |  | 10.981 | [12 empty] | VV | 2 | 2 | True | 0 | ROZPOCET
| VV |  | (0,26+1,5+0,25+1,5)*0,2 |  | 0.702 | [12 empty] | VV | 2 | 2 | True | 0 | ROZPOCET
| VV |  | (5,2+0,25+5,2+15+8,95+0,25+0,25+12,965)*0,79 |  | 37.971 | [12 empty] | VV | 2 | 2 | True | 0 | ROZPOCET
| VV |  | (4,95+3,765+19,75+8,7+8,7)*0,79 |  | 36.233 | [12 empty] | VV | 2 | 2 | True | 0 | ROZPOCET
| VV |  | (0,25+3,765*2)*0,2 |  | 1.556 | [12 empty] | VV | 2 | 2 | True | 0 | ROZPOCET
| VV |  | (0,25+19,83+0,25+19,83)*0,2 |  | 8.032 | [12 empty] | VV | 2 | 2 | True | 0 | ROZPOCET
| VV |  | Součet |  | 95.475 | [12 empty] | VV | 2 | 4 | True | 1 | ROZPOCET
62 | K | 342351112 | Bednění stěn a příček výplňových a oddělovacích pevných rovné oboustranné za každou stranu odstranění-systémové bednění | m2 | 95.475 |  | 0 | CS ÚRS 2023 01 |  | základní |  | 0 | 0 | 0 | 0 | 0 | 4 | K | 2 |  |  |  | ROZPOCET | 0 | 0 | 0 | 0 | 0 | 1 | 0 | 4 | -2132386150
| Online PSC |  | https://podminky.urs.cz/item/CS_URS_2023_01/342351112 | [14 empty] | Online PSC | 2
| VV |  | atiky | [14 empty] | VV | 2 | 1 | True | 0 | ROZPOCET
| VV |  | (1,75+5,2+0,25+4,95+1,5+0,25)*0,79 |  | 10.981 | [12 empty] | VV | 2 | 2 | True | 0 | ROZPOCET
| VV |  | (0,26+1,5+0,25+1,5)*0,2 |  | 0.702 | [12 empty] | VV | 2 | 2 | True | 0 | ROZPOCET
| VV |  | (5,2+0,25+5,2+15+8,95+0,25+0,25+12,965)*0,79 |  | 37.971 | [12 empty] | VV | 2 | 2 | True | 0 | ROZPOCET
| VV |  | (4,95+3,765+19,75+8,7+8,7)*0,79 |  | 36.233 | [12 empty] | VV | 2 | 2 | True | 0 | ROZPOCET
| VV |  | (0,25+3,765*2)*0,2 |  | 1.556 | [12 empty] | VV | 2 | 2 | True | 0 | ROZPOCET
| VV |  | (0,25+19,83+0,25+19,83)*0,2 |  | 8.032 | [12 empty] | VV | 2 | 2 | True | 0 | ROZPOCET
| VV |  | Součet |  | 95.475 | [12 empty] | VV | 2 | 4 | True | 1 | ROZPOCET
63 | K | 342361821 | Výztuž stěn a příček výplňových a oddělovacích pevných svislých nebo šikmých, rovných nebo oblých z betonářské oceli 10 505 (R) nebo BSt 500 | t | 2.95 |  | 0 | CS ÚRS 2023 01 |  | základní |  | 0 | 1.0463 | 3.0866 | 0 | 0 | 4 | K | 2 |  |  |  | ROZPOCET | 0 | 0 | 0 | 0 | 0 | 1 | 0 | 4 | -1086941387
| Online PSC |  | https://podminky.urs.cz/item/CS_URS_2023_01/342361821 | [14 empty] | Online PSC | 2
| VV |  | 11,801*200/1000*1,25 |  | 2.95 | [12 empty] | VV | 2 | 2 | True | 0 | ROZPOCET
| VV |  | Součet |  | 2.95 | [12 empty] | VV | 2 | 4 | True | 1 | ROZPOCET
64 | K | 346244381 | Plentování ocelových válcovaných nosníků jednostranné cihlami na maltu, výška stojiny do 200 mm | m2 | 0.96 |  | 0 | CS ÚRS 2023 01 |  | základní |  | 0 | 0.17818 | 0.17105 | 0 | 0 | 4 | K | 2 |  |  |  | ROZPOCET | 0 | 0 | 0 | 0 | 0 | 1 | 0 | 4 | -208922523
| Online PSC |  | https://podminky.urs.cz/item/CS_URS_2023_01/346244381 | [14 empty] | Online PSC | 2
| VV |  | půdorys 2.NP | [14 empty] | VV | 2 | 1 | True | 0 | ROZPOCET
| VV |  | 3*0,16*2 |  | 0.96 | [12 empty] | VV | 2 | 2 | True | 0 | ROZPOCET
| VV |  | Součet |  | 0.96 | [12 empty] | VV | 2 | 4 | True | 1 | ROZPOCET
| D | 4 | Vodorovné konstrukce |  |  |  | 0 |  |  |  |  | 0 |  | 316.7636 |  | 0 | 1 | D | 1 |  |  |  | ROZPOCET | [6 empty] | 0
65 | K | 411321616 | Stropy z betonu železového (bez výztuže) stropů deskových, plochých střech, desek balkonových, desek hřibových stropů včetně hlavic hřibových sloupů tř. C 30/37 | m3 | 107.249 |  | 0 | CS ÚRS 2023 01 |  | základní |  | 0 | 2.502 | 268.3381 | 0 | 0 | 4 | K | 2 |  |  |  | ROZPOCET | 0 | 0 | 0 | 0 | 0 | 1 | 0 | 4 | -1574450237
| Online PSC |  | https://podminky.urs.cz/item/CS_URS_2023_01/411321616 | [14 empty] | Online PSC | 2
| VV |  | půdorys 1.NP | [14 empty] | VV | 2 | 1 | True | 0 | ROZPOCET
| VV |  | 5,2*5,765*0,25 |  | 7.495 | [12 empty] | VV | 2 | 2 | True | 0 | ROZPOCET
| VV |  | 20,33*8,95*0,25 |  | 45.488 | [12 empty] | VV | 2 | 2 | True | 0 | ROZPOCET
| VV |  | 2,62*2,645*0,25 |  | 1.732 | [12 empty] | VV | 2 | 2 | True | 0 | ROZPOCET
| VV |  | půdorys 2.NP | [14 empty] | VV | 2 | 1 | True | 0 | ROZPOCET
| VV |  | 5,5*4,015*0,25 |  | 5.521 | [12 empty] | VV | 2 | 2 | True | 0 | ROZPOCET
| VV |  | 20,33*9,25*0,25 |  | 47.013 | [12 empty] | VV | 2 | 2 | True | 0 | ROZPOCET
| VV |  | Součet |  | 107.249 | [12 empty] | VV | 2 | 4 | True | 1 | ROZPOCET
66 | K | 411351011 | Bednění stropních konstrukcí - bez podpěrné konstrukce desek tloušťky stropní desky přes 5 do 25 cm zřízení-systémové bednění | m2 | 436.454 |  | 0 | CS ÚRS 2023 01 |  | základní |  | 0 | 0.00533 | 2.3263 | 0 | 0 | 4 | K | 2 |  |  |  | ROZPOCET | 0 | 0 | 0 | 0 | 0 | 1 | 0 | 4 | 267436639
| Online PSC |  | https://podminky.urs.cz/item/CS_URS_2023_01/411351011 | [14 empty] | Online PSC | 2
| VV |  | půdorys 1.NP | [14 empty] | VV | 2 | 1 | True | 0 | ROZPOCET
| VV |  | 4,7*5,515 |  | 25.921 | [12 empty] | VV | 2 | 2 | True | 0 | ROZPOCET
| VV |  | 2,37*2,395 |  | 5.676 | [12 empty] | VV | 2 | 2 | True | 0 | ROZPOCET
| VV |  | 5,475*8,5 |  | 46.538 | [12 empty] | VV | 2 | 2 | True | 0 | ROZPOCET
| VV |  | 14,155*8,5 |  | 120.318 | [12 empty] | VV | 2 | 2 | True | 0 | ROZPOCET
| VV |  | 3,45*2,45 |  | 8.453 | [12 empty] | VV | 2 | 2 | True | 0 | ROZPOCET
| VV |  | (5,2+5,765+15,1+8,95+20,33+14,7)*0,25 |  | 17.511 | [12 empty] | VV | 2 | 2 | True | 0 | ROZPOCET
| VV |  | (2,87+2,645)*2*0,25 |  | 2.758 | [12 empty] | VV | 2 | 2 | True | 0 | ROZPOCET
| VV |  | Mezisoučet |  | 227.175 | [12 empty] | VV | 2 | 3 | True | 0 | ROZPOCET
| VV |  | půdorys 2.NP | [14 empty] | VV | 2 | 1 | True | 0 | ROZPOCET
| VV |  | 4,7*3,765 |  | 17.696 | [12 empty] | VV | 2 | 2 | True | 0 | ROZPOCET
| VV |  | 19,83*8,45 |  | 167.564 | [12 empty] | VV | 2 | 2 | True | 0 | ROZPOCET
| VV |  | 4,015*0,3 |  | 1.205 | [12 empty] | VV | 2 | 2 | True | 0 | ROZPOCET
| VV |  | 19,83*0,3 |  | 5.949 | [12 empty] | VV | 2 | 2 | True | 0 | ROZPOCET
| VV |  | (5,5+4,015+15,1+8,95+0,25+0,3+19,83+0,3+0,25+12,965)*0,25 |  | 16.865 | [12 empty] | VV | 2 | 2 | True | 0 | ROZPOCET
| VV |  | Mezisoučet |  | 209.279 | [12 empty] | VV | 2 | 3 | True | 0 | ROZPOCET
| VV |  | Součet |  | 436.454 | [12 empty] | VV | 2 | 4 | True | 1 | ROZPOCET
67 | K | 411351012 | Bednění stropních konstrukcí - bez podpěrné konstrukce desek tloušťky stropní desky přes 5 do 25 cm odstranění-systémové bednění | m2 | 436.454 |  | 0 | CS ÚRS 2023 01 |  | základní |  | 0 | 0 | 0 | 0 | 0 | 4 | K | 2 |  |  |  | ROZPOCET | 0 | 0 | 0 | 0 | 0 | 1 | 0 | 4 | -53705552
| Online PSC |  | https://podminky.urs.cz/item/CS_URS_2023_01/411351012 | [14 empty] | Online PSC | 2
| VV |  | půdorys 1.NP | [14 empty] | VV | 2 | 1 | True | 0 | ROZPOCET
| VV |  | 4,7*5,515 |  | 25.921 | [12 empty] | VV | 2 | 2 | True | 0 | ROZPOCET
| VV |  | 2,37*2,395 |  | 5.676 | [12 empty] | VV | 2 | 2 | True | 0 | ROZPOCET
| VV |  | 5,475*8,5 |  | 46.538 | [12 empty] | VV | 2 | 2 | True | 0 | ROZPOCET
| VV |  | 14,155*8,5 |  | 120.318 | [12 empty] | VV | 2 | 2 | True | 0 | ROZPOCET
| VV |  | 3,45*2,45 |  | 8.453 | [12 empty] | VV | 2 | 2 | True | 0 | ROZPOCET
| VV |  | (5,2+5,765+15,1+8,95+20,33+14,7)*0,25 |  | 17.511 | [12 empty] | VV | 2 | 2 | True | 0 | ROZPOCET
| VV |  | (2,87+2,645)*2*0,25 |  | 2.758 | [12 empty] | VV | 2 | 2 | True | 0 | ROZPOCET
| VV |  | Mezisoučet |  | 227.175 | [12 empty] | VV | 2 | 3 | True | 0 | ROZPOCET
| VV |  | půdorys 2.NP | [14 empty] | VV | 2 | 1 | True | 0 | ROZPOCET
| VV |  | 4,7*3,765 |  | 17.696 | [12 empty] | VV | 2 | 2 | True | 0 | ROZPOCET
| VV |  | 19,83*8,45 |  | 167.564 | [12 empty] | VV | 2 | 2 | True | 0 | ROZPOCET
| VV |  | 4,015*0,3 |  | 1.205 | [12 empty] | VV | 2 | 2 | True | 0 | ROZPOCET
| VV |  | 19,83*0,3 |  | 5.949 | [12 empty] | VV | 2 | 2 | True | 0 | ROZPOCET
| VV |  | (5,5+4,015+15,1+8,95+0,25+0,3+19,83+0,3+0,25+12,965)*0,25 |  | 16.865 | [12 empty] | VV | 2 | 2 | True | 0 | ROZPOCET
| VV |  | Mezisoučet |  | 209.279 | [12 empty] | VV | 2 | 3 | True | 0 | ROZPOCET
| VV |  | Součet |  | 436.454 | [12 empty] | VV | 2 | 4 | True | 1 | ROZPOCET
68 | K | 411354313 | Podpěrná konstrukce stropů - desek, kleneb a skořepin výška podepření do 4 m tloušťka stropu přes 15 do 25 cm zřízení | m2 | 192.564 |  | 0 | CS ÚRS 2023 01 |  | základní |  | 0 | 0.00088 | 0.16946 | 0 | 0 | 4 | K | 2 |  |  |  | ROZPOCET | 0 | 0 | 0 | 0 | 0 | 1 | 0 | 4 | -1583334185
| Online PSC |  | https://podminky.urs.cz/item/CS_URS_2023_01/411354313 | [14 empty] | Online PSC | 2
| VV |  | půdorys 2.NP | [14 empty] | VV | 2 | 1 | True | 0 | ROZPOCET
| VV |  | 4,7*3,765 |  | 17.696 | [12 empty] | VV | 2 | 2 | True | 0 | ROZPOCET
| VV |  | 19,83*8,45 |  | 167.564 | [12 empty] | VV | 2 | 2 | True | 0 | ROZPOCET
| VV |  | 20,33*0,3 |  | 6.099 | [12 empty] | VV | 2 | 2 | True | 0 | ROZPOCET
| VV |  | 4,015*0,3 |  | 1.205 | [12 empty] | VV | 2 | 2 | True | 0 | ROZPOCET
| VV |  | Součet |  | 192.564 | [12 empty] | VV | 2 | 4 | True | 1 | ROZPOCET
69 | K | 411354314 | Podpěrná konstrukce stropů - desek, kleneb a skořepin výška podepření do 4 m tloušťka stropu přes 15 do 25 cm odstranění | m2 | 192.564 |  | 0 | CS ÚRS 2023 01 |  | základní |  | 0 | 0 | 0 | 0 | 0 | 4 | K | 2 |  |  |  | ROZPOCET | 0 | 0 | 0 | 0 | 0 | 1 | 0 | 4 | -1170333019
| Online PSC |  | https://podminky.urs.cz/item/CS_URS_2023_01/411354314 | [14 empty] | Online PSC | 2
| VV |  | půdorys 2.NP | [14 empty] | VV | 2 | 1 | True | 0 | ROZPOCET
| VV |  | 4,7*3,765 |  | 17.696 | [12 empty] | VV | 2 | 2 | True | 0 | ROZPOCET
| VV |  | 19,83*8,45 |  | 167.564 | [12 empty] | VV | 2 | 2 | True | 0 | ROZPOCET
| VV |  | 20,33*0,3 |  | 6.099 | [12 empty] | VV | 2 | 2 | True | 0 | ROZPOCET
| VV |  | 4,015*0,3 |  | 1.205 | [12 empty] | VV | 2 | 2 | True | 0 | ROZPOCET
| VV |  | Součet |  | 192.564 | [12 empty] | VV | 2 | 4 | True | 1 | ROZPOCET
70 | K | 411354333 | Podpěrná konstrukce stropů - desek, kleneb a skořepin výška podepření přes 4 do 6 m tloušťka stropu přes 15 do 25 cm zřízení | m2 | 206.906 |  | 0 | CS ÚRS 2023 01 |  | základní |  | 0 | 0.00092 | 0.19035 | 0 | 0 | 4 | K | 2 |  |  |  | ROZPOCET | 0 | 0 | 0 | 0 | 0 | 1 | 0 | 4 | -1765935015
| Online PSC |  | https://podminky.urs.cz/item/CS_URS_2023_01/411354333 | [14 empty] | Online PSC | 2
| VV |  | půdorys 1.NP | [14 empty] | VV | 2 | 1 | True | 0 | ROZPOCET
| VV |  | 4,7*5,515 |  | 25.921 | [12 empty] | VV | 2 | 2 | True | 0 | ROZPOCET
| VV |  | 2,37*2,395 |  | 5.676 | [12 empty] | VV | 2 | 2 | True | 0 | ROZPOCET
| VV |  | 5,475*8,5 |  | 46.538 | [12 empty] | VV | 2 | 2 | True | 0 | ROZPOCET
| VV |  | 14,155*8,5 |  | 120.318 | [12 empty] | VV | 2 | 2 | True | 0 | ROZPOCET
| VV |  | 3,45*2,45 |  | 8.453 | [12 empty] | VV | 2 | 2 | True | 0 | ROZPOCET
| VV |  | Součet |  | 206.906 | [12 empty] | VV | 2 | 4 | True | 1 | ROZPOCET
71 | K | 411354334 | Podpěrná konstrukce stropů - desek, kleneb a skořepin výška podepření přes 4 do 6 m tloušťka stropu přes 15 do 25 cm odstranění | m2 | 206.906 |  | 0 | CS ÚRS 2023 01 |  | základní |  | 0 | 0 | 0 | 0 | 0 | 4 | K | 2 |  |  |  | ROZPOCET | 0 | 0 | 0 | 0 | 0 | 1 | 0 | 4 | -1120819882
| Online PSC |  | https://podminky.urs.cz/item/CS_URS_2023_01/411354334 | [14 empty] | Online PSC | 2
| VV |  | půdorys 1.NP | [14 empty] | VV | 2 | 1 | True | 0 | ROZPOCET
| VV |  | 4,7*5,515 |  | 25.921 | [12 empty] | VV | 2 | 2 | True | 0 | ROZPOCET
| VV |  | 2,37*2,395 |  | 5.676 | [12 empty] | VV | 2 | 2 | True | 0 | ROZPOCET
| VV |  | 5,475*8,5 |  | 46.538 | [12 empty] | VV | 2 | 2 | True | 0 | ROZPOCET
| VV |  | 14,155*8,5 |  | 120.318 | [12 empty] | VV | 2 | 2 | True | 0 | ROZPOCET
| VV |  | 3,45*2,45 |  | 8.453 | [12 empty] | VV | 2 | 2 | True | 0 | ROZPOCET
| VV |  | Součet |  | 206.906 | [12 empty] | VV | 2 | 4 | True | 1 | ROZPOCET
72 | K | 411361821 | Výztuž stropů prostě uložených, vetknutých, spojitých, deskových, trámových (žebrových, kazetových), s keramickými a jinými vložkami, konsolových nebo balkonových, hřibových včetně hlavic hřibových sloupů, plochých střech a pro zavěšení železobetonových podhledů z betonářské oceli 10 505 (R) nebo BSt 500 | t | 16.758 |  | 0 | CS ÚRS 2023 01 |  | základní |  | 0 | 1.0555 | 17.6889 | 0 | 0 | 4 | K | 2 |  |  |  | ROZPOCET | 0 | 0 | 0 | 0 | 0 | 1 | 0 | 4 | 1971003911
| Online PSC |  | https://podminky.urs.cz/item/CS_URS_2023_01/411361821 | [14 empty] | Online PSC | 2
| VV |  | 107,249*125/1000*1,25 |  | 16.758 | [12 empty] | VV | 2 | 2 | True | 0 | ROZPOCET
| VV |  | Součet |  | 16.758 | [12 empty] | VV | 2 | 4 | True | 1 | ROZPOCET
73 | K | 411362021 | Výztuž stropů prostě uložených, vetknutých, spojitých, deskových, trámových (žebrových, kazetových), s keramickými a jinými vložkami, konsolových nebo balkonových, hřibových včetně hlavic hřibových sloupů, plochých střech a pro zavěšení železobetonových podhledů ze svařovaných sítí z drátů typu KARI | t | 4.762 |  | 0 | CS ÚRS 2023 01 |  | základní |  | 0 | 1.0628 | 5.0609 | 0 | 0 | 4 | K | 2 |  |  |  | ROZPOCET | 0 | 0 | 0 | 0 | 0 | 1 | 0 | 4 | 1852803754
| Online PSC |  | https://podminky.urs.cz/item/CS_URS_2023_01/411362021 | [14 empty] | Online PSC | 2
| VV |  | půdorys 1.NP | [14 empty] | VV | 2 | 1 | True | 0 | ROZPOCET
| VV |  | 5,2*5,765*4,44/1000*1,25 |  | 0.166 | [12 empty] | VV | 2 | 2 | True | 0 | ROZPOCET
| VV |  | 20,33*8,95*4,44/1000*1,25 |  | 1.01 | [12 empty] | VV | 2 | 2 | True | 0 | ROZPOCET
| VV |  | 2,62*2,645*4,44/1000*1,25 |  | 0.038 | [12 empty] | VV | 2 | 2 | True | 0 | ROZPOCET
| VV |  | půdorys 2.NP | [14 empty] | VV | 2 | 1 | True | 0 | ROZPOCET
| VV |  | 5,5*4,015*4,44/1000*1,25 |  | 0.123 | [12 empty] | VV | 2 | 2 | True | 0 | ROZPOCET
| VV |  | 20,33*9,25*4,44/1000*1,25 |  | 1.044 | [12 empty] | VV | 2 | 2 | True | 0 | ROZPOCET
| VV |  | Součet |  | 2.381 | [12 empty] | VV | 2 | 4 | True | 0 | ROZPOCET
| VV |  | 2,381*2 "Přepočtené koeficientem množství |  | 4.762 | [12 empty] | VV | 2 | 2 | True | 1 | ROZPOCET
74 | K | 413321616 | Nosníky z betonu železového (bez výztuže) včetně stěnových i jeřábových drah, volných trámů, průvlaků, rámových příčlí, ztužidel, konzol, vodorovných táhel apod., tyčových konstrukcí tř. C 30/37 | m3 | 3.85 |  | 0 | CS ÚRS 2023 01 |  | základní |  | 0 | 2.5019 | 9.6325 | 0 | 0 | 4 | K | 2 |  |  |  | ROZPOCET | 0 | 0 | 0 | 0 | 0 | 1 | 0 | 4 | 337281285
| Online PSC |  | https://podminky.urs.cz/item/CS_URS_2023_01/413321616 | [14 empty] | Online PSC | 2
| VV |  | půdorys 1.NP | [14 empty] | VV | 2 | 1 | True | 0 | ROZPOCET
| VV |  | řez B-B´ | [14 empty] | VV | 2 | 1 | True | 0 | ROZPOCET
| VV |  | 5,925*1,07*0,25 |  | 1.585 | [12 empty] | VV | 2 | 2 | True | 0 | ROZPOCET
| VV |  | řed D-D´ | [14 empty] | VV | 2 | 1 | True | 0 | ROZPOCET
| VV |  | 5,765*1,07*0,25 |  | 1.542 | [12 empty] | VV | 2 | 2 | True | 0 | ROZPOCET
| VV |  | půdorys 2.NP | [14 empty] | VV | 2 | 1 | True | 0 | ROZPOCET
| VV |  | 9,5*0,25*0,2 |  | 0.475 | [12 empty] | VV | 2 | 2 | True | 0 | ROZPOCET
| VV |  | 4,95*0,25*0,2 |  | 0.248 | [12 empty] | VV | 2 | 2 | True | 0 | ROZPOCET
| VV |  | Součet |  | 3.85 | [12 empty] | VV | 2 | 4 | True | 1 | ROZPOCET
75 | K | 413351111 | Bednění nosníků a průvlaků - bez podpěrné konstrukce výška nosníku po spodní líc stropní desky do 100 cm zřízení-systémové bednění | m2 | 8.884 |  | 0 | CS ÚRS 2023 01 |  | základní |  | 0 | 0.00663 | 0.058901 | 0 | 0 | 4 | K | 2 |  |  |  | ROZPOCET | 0 | 0 | 0 | 0 | 0 | 1 | 0 | 4 | -1046686093
| Online PSC |  | https://podminky.urs.cz/item/CS_URS_2023_01/413351111 | [14 empty] | Online PSC | 2
| VV |  | půdorys 2.NP | [14 empty] | VV | 2 | 1 | True | 0 | ROZPOCET
| VV |  | 9,5*0,2 |  | 1.9 | [12 empty] | VV | 2 | 2 | True | 0 | ROZPOCET
| VV |  | (3,765+4,7+4,7+5,3)*0,2 |  | 3.693 | [12 empty] | VV | 2 | 2 | True | 0 | ROZPOCET
| VV |  | (3,765+4,7+2,2+2,5)*0,25 |  | 3.291 | [12 empty] | VV | 2 | 2 | True | 0 | ROZPOCET
| VV |  | Součet |  | 8.884 | [12 empty] | VV | 2 | 4 | True | 1 | ROZPOCET
76 | K | 413351112 | Bednění nosníků a průvlaků - bez podpěrné konstrukce výška nosníku po spodní líc stropní desky do 100 cm odstranění-systémové bednění | m2 | 8.884 |  | 0 | CS ÚRS 2023 01 |  | základní |  | 0 | 0 | 0 | 0 | 0 | 4 | K | 2 |  |  |  | ROZPOCET | 0 | 0 | 0 | 0 | 0 | 1 | 0 | 4 | -1363652406
| Online PSC |  | https://podminky.urs.cz/item/CS_URS_2023_01/413351112 | [14 empty] | Online PSC | 2
| VV |  | půdorys 2.NP | [14 empty] | VV | 2 | 1 | True | 0 | ROZPOCET
| VV |  | 9,5*0,2 |  | 1.9 | [12 empty] | VV | 2 | 2 | True | 0 | ROZPOCET
| VV |  | (3,765+4,7+4,7+5,3)*0,2 |  | 3.693 | [12 empty] | VV | 2 | 2 | True | 0 | ROZPOCET
| VV |  | (3,765+4,7+2,2+2,5)*0,25 |  | 3.291 | [12 empty] | VV | 2 | 2 | True | 0 | ROZPOCET
| VV |  | Součet |  | 8.884 | [12 empty] | VV | 2 | 4 | True | 1 | ROZPOCET
77 | K | 413351121 | Bednění nosníků a průvlaků - bez podpěrné konstrukce výška nosníku po spodní líc stropní desky přes 100 cm zřízení-systémové bednění | m2 | 27.017 |  | 0 | CS ÚRS 2023 01 |  | základní |  | 0 | 0.00465 | 0.12563 | 0 | 0 | 4 | K | 2 |  |  |  | ROZPOCET | 0 | 0 | 0 | 0 | 0 | 1 | 0 | 4 | -921517361
| Online PSC |  | https://podminky.urs.cz/item/CS_URS_2023_01/413351121 | [14 empty] | Online PSC | 2
| VV |  | půdorys 1.NP | [14 empty] | VV | 2 | 1 | True | 0 | ROZPOCET
| VV |  | řez B-B´ | [14 empty] | VV | 2 | 1 | True | 0 | ROZPOCET
| VV |  | 5,925*1,07 |  | 6.34 | [12 empty] | VV | 2 | 2 | True | 0 | ROZPOCET
| VV |  | 5,675*1,07 |  | 6.072 | [12 empty] | VV | 2 | 2 | True | 0 | ROZPOCET
| VV |  | (3,205+1,67)*0,25 |  | 1.219 | [12 empty] | VV | 2 | 2 | True | 0 | ROZPOCET
| VV |  | řez D-D´ | [14 empty] | VV | 2 | 1 | True | 0 | ROZPOCET
| VV |  | 5,765*1,07 |  | 6.169 | [12 empty] | VV | 2 | 2 | True | 0 | ROZPOCET
| VV |  | 5,515*1,07 |  | 5.901 | [12 empty] | VV | 2 | 2 | True | 0 | ROZPOCET
| VV |  | (3,765+1,5)*0,25 |  | 1.316 | [12 empty] | VV | 2 | 2 | True | 0 | ROZPOCET
| VV |  | Součet |  | 27.017 | [12 empty] | VV | 2 | 4 | True | 1 | ROZPOCET
78 | K | 413351122 | Bednění nosníků a průvlaků - bez podpěrné konstrukce výška nosníku po spodní líc stropní desky přes 100 cm odstranění-systémové bednění | m2 | 27.017 |  | 0 | CS ÚRS 2023 01 |  | základní |  | 0 | 0 | 0 | 0 | 0 | 4 | K | 2 |  |  |  | ROZPOCET | 0 | 0 | 0 | 0 | 0 | 1 | 0 | 4 | -364495650
| Online PSC |  | https://podminky.urs.cz/item/CS_URS_2023_01/413351122 | [14 empty] | Online PSC | 2
| VV |  | půdorys 1.NP | [14 empty] | VV | 2 | 1 | True | 0 | ROZPOCET
| VV |  | řez B-B´ | [14 empty] | VV | 2 | 1 | True | 0 | ROZPOCET
| VV |  | 5,925*1,07 |  | 6.34 | [12 empty] | VV | 2 | 2 | True | 0 | ROZPOCET
| VV |  | 5,675*1,07 |  | 6.072 | [12 empty] | VV | 2 | 2 | True | 0 | ROZPOCET
| VV |  | (3,205+1,67)*0,25 |  | 1.219 | [12 empty] | VV | 2 | 2 | True | 0 | ROZPOCET
| VV |  | řez D-D´ | [14 empty] | VV | 2 | 1 | True | 0 | ROZPOCET
| VV |  | 5,765*1,07 |  | 6.169 | [12 empty] | VV | 2 | 2 | True | 0 | ROZPOCET
| VV |  | 5,515*1,07 |  | 5.901 | [12 empty] | VV | 2 | 2 | True | 0 | ROZPOCET
| VV |  | (3,765+1,5)*0,25 |  | 1.316 | [12 empty] | VV | 2 | 2 | True | 0 | ROZPOCET
| VV |  | Součet |  | 27.017 | [12 empty] | VV | 2 | 4 | True | 1 | ROZPOCET
79 | K | 413352111 | Podpěrná konstrukce nosníků a průvlaků výšky podepření do 4 m výšky nosníku (po spodní hranu stropní desky) do 100 cm zřízení | m2 | 3.291 |  | 0 | CS ÚRS 2023 01 |  | základní |  | 0 | 0.00134 | 0.0044099 | 0 | 0 | 4 | K | 2 |  |  |  | ROZPOCET | 0 | 0 | 0 | 0 | 0 | 1 | 0 | 4 | -499055746
| Online PSC |  | https://podminky.urs.cz/item/CS_URS_2023_01/413352111 | [14 empty] | Online PSC | 2
| VV |  | půdorys 2.NP | [14 empty] | VV | 2 | 1 | True | 0 | ROZPOCET
| VV |  | (3,765+4,7+2,2+2,5)*0,25 |  | 3.291 | [12 empty] | VV | 2 | 2 | True | 0 | ROZPOCET
| VV |  | Součet |  | 3.291 | [12 empty] | VV | 2 | 4 | True | 1 | ROZPOCET
80 | K | 413352112 | Podpěrná konstrukce nosníků a průvlaků výšky podepření do 4 m výšky nosníku (po spodní hranu stropní desky) do 100 cm odstranění | m2 | 3.291 |  | 0 | CS ÚRS 2023 01 |  | základní |  | 0 | 0 | 0 | 0 | 0 | 4 | K | 2 |  |  |  | ROZPOCET | 0 | 0 | 0 | 0 | 0 | 1 | 0 | 4 | 1460744211
| Online PSC |  | https://podminky.urs.cz/item/CS_URS_2023_01/413352112 | [14 empty] | Online PSC | 2
| VV |  | půdorys 2.NP | [14 empty] | VV | 2 | 1 | True | 0 | ROZPOCET
| VV |  | (3,765+4,7+2,2+2,5)*0,25 |  | 3.291 | [12 empty] | VV | 2 | 2 | True | 0 | ROZPOCET
| VV |  | Součet |  | 3.291 | [12 empty] | VV | 2 | 4 | True | 1 | ROZPOCET
81 | K | 413352115 | Podpěrná konstrukce nosníků a průvlaků výšky podepření do 4 m výšky nosníku (po spodní hranu stropní desky) přes 100 cm zřízení | m2 | 2.535 |  | 0 | CS ÚRS 2023 01 |  | základní |  | 0 | 0.00161 | 0.0040814 | 0 | 0 | 4 | K | 2 |  |  |  | ROZPOCET | 0 | 0 | 0 | 0 | 0 | 1 | 0 | 4 | -1179459759
| Online PSC |  | https://podminky.urs.cz/item/CS_URS_2023_01/413352115 | [14 empty] | Online PSC | 2
| VV |  | půdorys 1.NP | [14 empty] | VV | 2 | 1 | True | 0 | ROZPOCET
| VV |  | řez B-B´ | [14 empty] | VV | 2 | 1 | True | 0 | ROZPOCET
| VV |  | (3,205+1,67)*0,25 |  | 1.219 | [12 empty] | VV | 2 | 2 | True | 0 | ROZPOCET
| VV |  | řez D-D´ | [14 empty] | VV | 2 | 1 | True | 0 | ROZPOCET
| VV |  | (3,765+1,5)*0,25 |  | 1.316 | [12 empty] | VV | 2 | 2 | True | 0 | ROZPOCET
| VV |  | Součet |  | 2.535 | [12 empty] | VV | 2 | 4 | True | 1 | ROZPOCET
82 | K | 413352116 | Podpěrná konstrukce nosníků a průvlaků výšky podepření do 4 m výšky nosníku (po spodní hranu stropní desky) přes 100 cm odstranění | m2 | 2.535 |  | 0 | CS ÚRS 2023 01 |  | základní |  | 0 | 0 | 0 | 0 | 0 | 4 | K | 2 |  |  |  | ROZPOCET | 0 | 0 | 0 | 0 | 0 | 1 | 0 | 4 | -662574119
| Online PSC |  | https://podminky.urs.cz/item/CS_URS_2023_01/413352116 | [14 empty] | Online PSC | 2
| VV |  | půdorys 1.NP | [14 empty] | VV | 2 | 1 | True | 0 | ROZPOCET
| VV |  | řez B-B´ | [14 empty] | VV | 2 | 1 | True | 0 | ROZPOCET
| VV |  | (3,205+1,67)*0,25 |  | 1.219 | [12 empty] | VV | 2 | 2 | True | 0 | ROZPOCET
| VV |  | řez D-D´ | [14 empty] | VV | 2 | 1 | True | 0 | ROZPOCET
| VV |  | (3,765+1,5)*0,25 |  | 1.316 | [12 empty] | VV | 2 | 2 | True | 0 | ROZPOCET
| VV |  | Součet |  | 2.535 | [12 empty] | VV | 2 | 4 | True | 1 | ROZPOCET
83 | K | 413361821 | Výztuž nosníků včetně stěnových i jeřábových drah, volných trámů, průvlaků, rámových příčlí, ztužidel, konzol, vodorovných táhel apod. tyčových konstrukcí lemujících nebo vyztužujících stropní a podobné střešní konstrukce z betonářské oceli 10 505 (R) nebo BSt 500 | t | 0.963 |  | 0 | CS ÚRS 2023 01 |  | základní |  | 0 | 1.0551 | 1.0161 | 0 | 0 | 4 | K | 2 |  |  |  | ROZPOCET | 0 | 0 | 0 | 0 | 0 | 1 | 0 | 4 | -846172820
| Online PSC |  | https://podminky.urs.cz/item/CS_URS_2023_01/413361821 | [14 empty] | Online PSC | 2
| VV |  | 3,85*200/1000*1,25 |  | 0.963 | [12 empty] | VV | 2 | 2 | True | 0 | ROZPOCET
| VV |  | Součet |  | 0.963 | [12 empty] | VV | 2 | 4 | True | 1 | ROZPOCET
84 | K | 417321616 | Ztužující pásy a věnce z betonu železového (bez výztuže) tř. C 30/37 | m3 | 4.539 |  | 0 | CS ÚRS 2023 01 |  | základní |  | 0 | 2.502 | 11.3565 | 0 | 0 | 4 | K | 2 |  |  |  | ROZPOCET | 0 | 0 | 0 | 0 | 0 | 1 | 0 | 4 | -351942550
| Online PSC |  | https://podminky.urs.cz/item/CS_URS_2023_01/417321616 | [14 empty] | Online PSC | 2
| VV |  | půdorys 1.NP | [14 empty] | VV | 2 | 1 | True | 0 | ROZPOCET
| VV |  | 5,785*0,25*0,25 |  | 0.362 | [12 empty] | VV | 2 | 2 | True | 0 | ROZPOCET
| VV |  | 11*0,25*0,25 |  | 0.688 | [12 empty] | VV | 2 | 2 | True | 0 | ROZPOCET
| VV |  | (2*3,14*2,3)/4*0,25*0,25 |  | 0.226 | [12 empty] | VV | 2 | 2 | True | 0 | ROZPOCET
| VV |  | 1,02*0,25*0,25 |  | 0.064 | [12 empty] | VV | 2 | 2 | True | 0 | ROZPOCET
| VV |  | 6,5*0,25*0,25 |  | 0.406 | [12 empty] | VV | 2 | 2 | True | 0 | ROZPOCET
| VV |  | půdorys 2.NP | [14 empty] | VV | 2 | 1 | True | 0 | ROZPOCET
| VV |  | 5,2*0,25*0,2 |  | 0.26 | [12 empty] | VV | 2 | 2 | True | 0 | ROZPOCET
| VV |  | 3,765*0,25*0,2 |  | 0.188 | [12 empty] | VV | 2 | 2 | True | 0 | ROZPOCET
| VV |  | 15*0,25*0,2 |  | 0.75 | [12 empty] | VV | 2 | 2 | True | 0 | ROZPOCET
| VV |  | 8,45*0,25*0,2 |  | 0.423 | [12 empty] | VV | 2 | 2 | True | 0 | ROZPOCET
| VV |  | 20,33*0,25*0,2 |  | 1.017 | [12 empty] | VV | 2 | 2 | True | 0 | ROZPOCET
| VV |  | 3,1*0,25*0,2 |  | 0.155 | [12 empty] | VV | 2 | 2 | True | 0 | ROZPOCET
| VV |  | Součet |  | 4.539 | [12 empty] | VV | 2 | 4 | True | 1 | ROZPOCET
85 | K | 417351115 | Bednění bočnic ztužujících pásů a věnců včetně vzpěr zřízení | m2 | 38.463 |  | 0 | CS ÚRS 2023 01 |  | základní |  | 0 | 0.00576 | 0.22155 | 0 | 0 | 4 | K | 2 |  |  |  | ROZPOCET | 0 | 0 | 0 | 0 | 0 | 1 | 0 | 4 | 419276723
| Online PSC |  | https://podminky.urs.cz/item/CS_URS_2023_01/417351115 | [14 empty] | Online PSC | 2
| VV |  | půdorys 1.NP | [14 empty] | VV | 2 | 1 | True | 0 | ROZPOCET
| VV |  | 5,785*0,25*2 |  | 2.893 | [12 empty] | VV | 2 | 2 | True | 0 | ROZPOCET
| VV |  | 11*0,25 |  | 2.75 | [12 empty] | VV | 2 | 2 | True | 0 | ROZPOCET
| VV |  | (2*3,14*2,3)/4*0,25 |  | 0.903 | [12 empty] | VV | 2 | 2 | True | 0 | ROZPOCET
| VV |  | 1,02*0,25 |  | 0.255 | [12 empty] | VV | 2 | 2 | True | 0 | ROZPOCET
| VV |  | 6,5*0,25 |  | 1.625 | [12 empty] | VV | 2 | 2 | True | 0 | ROZPOCET
| VV |  | (6,25+1,27)*0,25 |  | 1.88 | [12 empty] | VV | 2 | 2 | True | 0 | ROZPOCET
| VV |  | (2*3,14*2,05)*0,25 |  | 3.219 | [12 empty] | VV | 2 | 2 | True | 0 | ROZPOCET
| VV |  | 11*0,25 |  | 2.75 | [12 empty] | VV | 2 | 2 | True | 0 | ROZPOCET
| VV |  | půdorys 2.NP | [14 empty] | VV | 2 | 1 | True | 0 | ROZPOCET
| VV |  | (5,2+3,765+15+8,95+20,33+3,1)*0,2 |  | 11.269 | [12 empty] | VV | 2 | 2 | True | 0 | ROZPOCET
| VV |  | (4,7+3,765+15+8,45+19,83+2,85)*0,2 |  | 10.919 | [12 empty] | VV | 2 | 2 | True | 0 | ROZPOCET
| VV |  | Součet |  | 38.463 | [12 empty] | VV | 2 | 4 | True | 1 | ROZPOCET
86 | K | 417351116 | Bednění bočnic ztužujících pásů a věnců včetně vzpěr odstranění | m2 | 38.463 |  | 0 | CS ÚRS 2023 01 |  | základní |  | 0 | 0 | 0 | 0 | 0 | 4 | K | 2 |  |  |  | ROZPOCET | 0 | 0 | 0 | 0 | 0 | 1 | 0 | 4 | 1197959103
| Online PSC |  | https://podminky.urs.cz/item/CS_URS_2023_01/417351116 | [14 empty] | Online PSC | 2
| VV |  | půdorys 1.NP | [14 empty] | VV | 2 | 1 | True | 0 | ROZPOCET
| VV |  | 5,785*0,25*2 |  | 2.893 | [12 empty] | VV | 2 | 2 | True | 0 | ROZPOCET
| VV |  | 11*0,25 |  | 2.75 | [12 empty] | VV | 2 | 2 | True | 0 | ROZPOCET
| VV |  | (2*3,14*2,3)/4*0,25 |  | 0.903 | [12 empty] | VV | 2 | 2 | True | 0 | ROZPOCET
| VV |  | 1,02*0,25 |  | 0.255 | [12 empty] | VV | 2 | 2 | True | 0 | ROZPOCET
| VV |  | 6,5*0,25 |  | 1.625 | [12 empty] | VV | 2 | 2 | True | 0 | ROZPOCET
| VV |  | (6,25+1,27)*0,25 |  | 1.88 | [12 empty] | VV | 2 | 2 | True | 0 | ROZPOCET
| VV |  | (2*3,14*2,05)*0,25 |  | 3.219 | [12 empty] | VV | 2 | 2 | True | 0 | ROZPOCET
| VV |  | 11*0,25 |  | 2.75 | [12 empty] | VV | 2 | 2 | True | 0 | ROZPOCET
| VV |  | půdorys 2.NP | [14 empty] | VV | 2 | 1 | True | 0 | ROZPOCET
| VV |  | (5,2+3,765+15+8,95+20,33+3,1)*0,2 |  | 11.269 | [12 empty] | VV | 2 | 2 | True | 0 | ROZPOCET
| VV |  | (4,7+3,765+15+8,45+19,83+2,85)*0,2 |  | 10.919 | [12 empty] | VV | 2 | 2 | True | 0 | ROZPOCET
| VV |  | Součet |  | 38.463 | [12 empty] | VV | 2 | 4 | True | 1 | ROZPOCET
87 | K | 417361821 | Výztuž ztužujících pásů a věnců z betonářské oceli 10 505 (R) nebo BSt 500 | t | 0.397 |  | 0 | CS ÚRS 2023 01 |  | základní |  | 0 | 1.0529 | 0.41801 | 0 | 0 | 4 | K | 2 |  |  |  | ROZPOCET | 0 | 0 | 0 | 0 | 0 | 1 | 0 | 4 | 1763121989
| Online PSC |  | https://podminky.urs.cz/item/CS_URS_2023_01/417361821 | [14 empty] | Online PSC | 2
| VV |  | 4,539*70/1000*1,25 |  | 0.397 | [12 empty] | VV | 2 | 2 | True | 0 | ROZPOCET
| VV |  | Součet |  | 0.397 | [12 empty] | VV | 2 | 4 | True | 1 | ROZPOCET
88 | K | 434121426 | Osazování schodišťových stupňů železobetonových s vyspárováním styčných spár, s provizorním dřevěným zábradlím a dočasným zakrytím stupnic prkny na desku, stupňů drsných | m | 1.5 |  | 0 | CS ÚRS 2023 01 |  | základní |  | 0 | 0.03465 | 0.051975 | 0 | 0 | 4 | K | 2 |  |  |  | ROZPOCET | 0 | 0 | 0 | 0 | 0 | 1 | 0 | 4 | -1490092806
| Online PSC |  | https://podminky.urs.cz/item/CS_URS_2023_01/434121426 | [14 empty] | Online PSC | 2
| VV |  | půdorys 1.NP | [14 empty] | VV | 2 | 1 | True | 0 | ROZPOCET
| VV |  | 1.37 expektace | [14 empty] | VV | 2 | 1 | True | 0 | ROZPOCET
| VV |  | 1,5 |  | 1.5 | [12 empty] | VV | 2 | 2 | True | 0 | ROZPOCET
| VV |  | Součet |  | 1.5 | [12 empty] | VV | 2 | 4 | True | 1 | ROZPOCET
89 | M | 59373756 | stupeň schodišťový nosný ŽB 150x35x14,5cm | kus | 1 |  | 0 | CS ÚRS 2023 01 |  | základní |  | 0 | 0.1 | 0.1 | 0 | 0 | 8 | M | 2 |  |  |  | ROZPOCET | 0 | 0 | 0 | 0 | 0 | 1 | 0 | 4 | 617949059
| VV |  | půdorys 1.NP | [14 empty] | VV | 2 | 1 | True | 0 | ROZPOCET
| VV |  | 1.37 expektace | [14 empty] | VV | 2 | 1 | True | 0 | ROZPOCET
| VV |  | 1 |  | 1 | [12 empty] | VV | 2 | 2 | True | 0 | ROZPOCET
| VV |  | Součet |  | 1 | [12 empty] | VV | 2 | 4 | True | 1 | ROZPOCET
| D | 5 | Komunikace pozemní |  |  |  | 0 |  |  |  |  | 0 |  | 16.9771 |  | 0 | 1 | D | 1 |  |  |  | ROZPOCET | [6 empty] | 0
90 | K | 564861011 | Podklad ze štěrkodrti ŠD s rozprostřením a zhutněním plochy jednotlivě do 100 m2, po zhutnění tl. 200 mm | m2 | 15.265 |  | 0 | CS ÚRS 2023 01 |  | základní |  | 0 | 0.46 | 7.0219 | 0 | 0 | 4 | K | 2 |  |  |  | ROZPOCET | 0 | 0 | 0 | 0 | 0 | 1 | 0 | 4 | 650872743
| Online PSC |  | https://podminky.urs.cz/item/CS_URS_2023_01/564861011 | [14 empty] | Online PSC | 2
| VV |  | půdorys 1.NP | [14 empty] | VV | 2 | 1 | True | 0 | ROZPOCET
| VV |  | 11,5*1 |  | 11.5 | [12 empty] | VV | 2 | 2 | True | 0 | ROZPOCET
| VV |  | 3,765*1 |  | 3.765 | [12 empty] | VV | 2 | 2 | True | 0 | ROZPOCET
| VV |  | Součet |  | 15.265 | [12 empty] | VV | 2 | 4 | True | 1 | ROZPOCET
91 | K | 565145121 | Asfaltový beton vrstva podkladní ACP 16 (obalované kamenivo střednězrnné - OKS) s rozprostřením a zhutněním v pruhu šířky přes 3 m, po zhutnění tl. 60 mm | m2 | 15.265 |  | 0 | CS ÚRS 2023 01 |  | základní |  | 0 | 0.15826 | 2.4158 | 0 | 0 | 4 | K | 2 |  |  |  | ROZPOCET | 0 | 0 | 0 | 0 | 0 | 1 | 0 | 4 | 709623858
| Online PSC |  | https://podminky.urs.cz/item/CS_URS_2023_01/565145121 | [14 empty] | Online PSC | 2
| VV |  | půdorys 1.NP | [14 empty] | VV | 2 | 1 | True | 0 | ROZPOCET
| VV |  | 11,5*1 |  | 11.5 | [12 empty] | VV | 2 | 2 | True | 0 | ROZPOCET
| VV |  | 3,765*1 |  | 3.765 | [12 empty] | VV | 2 | 2 | True | 0 | ROZPOCET
| VV |  | Součet |  | 15.265 | [12 empty] | VV | 2 | 4 | True | 1 | ROZPOCET
92 | K | 567122114 | Podklad ze směsi stmelené cementem SC bez dilatačních spár, s rozprostřením a zhutněním SC C 8/10 (KSC I), po zhutnění tl. 150 mm | m2 | 15.265 |  | 0 | CS ÚRS 2023 01 |  | základní |  | 0 | 0.38314 | 5.8486 | 0 | 0 | 4 | K | 2 |  |  |  | ROZPOCET | 0 | 0 | 0 | 0 | 0 | 1 | 0 | 4 | 603290644
| Online PSC |  | https://podminky.urs.cz/item/CS_URS_2023_01/567122114 | [14 empty] | Online PSC | 2
| VV |  | půdorys 1.NP | [14 empty] | VV | 2 | 1 | True | 0 | ROZPOCET
| VV |  | 11,5*1 |  | 11.5 | [12 empty] | VV | 2 | 2 | True | 0 | ROZPOCET
| VV |  | 3,765*1 |  | 3.765 | [12 empty] | VV | 2 | 2 | True | 0 | ROZPOCET
| VV |  | Součet |  | 15.265 | [12 empty] | VV | 2 | 4 | True | 1 | ROZPOCET
93 | K | 573111113 | Postřik infiltrační PI z asfaltu silničního s posypem kamenivem, v množství 1,50 kg/m2 | m2 | 15.265 |  | 0 | CS ÚRS 2023 01 |  | základní |  | 0 | 0.00652 | 0.099528 | 0 | 0 | 4 | K | 2 |  |  |  | ROZPOCET | 0 | 0 | 0 | 0 | 0 | 1 | 0 | 4 | 219552976
| Online PSC |  | https://podminky.urs.cz/item/CS_URS_2023_01/573111113 | [14 empty] | Online PSC | 2
| VV |  | půdorys 1.NP | [14 empty] | VV | 2 | 1 | True | 0 | ROZPOCET
| VV |  | 11,5*1 |  | 11.5 | [12 empty] | VV | 2 | 2 | True | 0 | ROZPOCET
| VV |  | 3,765*1 |  | 3.765 | [12 empty] | VV | 2 | 2 | True | 0 | ROZPOCET
| VV |  | Součet |  | 15.265 | [12 empty] | VV | 2 | 4 | True | 1 | ROZPOCET
94 | K | 573231108 | Postřik spojovací PS bez posypu kamenivem ze silniční emulze, v množství 0,50 kg/m2 | m2 | 15.265 |  | 0 | CS ÚRS 2023 01 |  | základní |  | 0 | 0.00051 | 0.0077852 | 0 | 0 | 4 | K | 2 |  |  |  | ROZPOCET | 0 | 0 | 0 | 0 | 0 | 1 | 0 | 4 | -679202896
| Online PSC |  | https://podminky.urs.cz/item/CS_URS_2023_01/573231108 | [14 empty] | Online PSC | 2
| VV |  | půdorys 1.NP | [14 empty] | VV | 2 | 1 | True | 0 | ROZPOCET
| VV |  | 11,5*1 |  | 11.5 | [12 empty] | VV | 2 | 2 | True | 0 | ROZPOCET
| VV |  | 3,765*1 |  | 3.765 | [12 empty] | VV | 2 | 2 | True | 0 | ROZPOCET
| VV |  | Součet |  | 15.265 | [12 empty] | VV | 2 | 4 | True | 1 | ROZPOCET
95 | K | 577133121 | Asfaltový beton vrstva obrusná ACO 8 (ABJ) s rozprostřením a se zhutněním z nemodifikovaného asfaltu v pruhu šířky přes 3 m, po zhutnění tl. 40 mm | m2 | 15.265 |  | 0 | CS ÚRS 2023 01 |  | základní |  | 0 | 0.10373 | 1.5834 | 0 | 0 | 4 | K | 2 |  |  |  | ROZPOCET | 0 | 0 | 0 | 0 | 0 | 1 | 0 | 4 | 237137150
| Online PSC |  | https://podminky.urs.cz/item/CS_URS_2023_01/577133121 | [14 empty] | Online PSC | 2
| VV |  | půdorys 1.NP | [14 empty] | VV | 2 | 1 | True | 0 | ROZPOCET
| VV |  | 11,5*1 |  | 11.5 | [12 empty] | VV | 2 | 2 | True | 0 | ROZPOCET
| VV |  | 3,765*1 |  | 3.765 | [12 empty] | VV | 2 | 2 | True | 0 | ROZPOCET
| VV |  | Součet |  | 15.265 | [12 empty] | VV | 2 | 4 | True | 1 | ROZPOCET
| D | 6 | Úpravy povrchů, podlahy a osazování výplní |  |  |  | 0 |  |  |  |  | 0 |  | 53.4892 |  | 0 | 1 | D | 1 |  |  |  | ROZPOCET | [6 empty] | 0
96 | K | 612131121 | Podkladní a spojovací vrstva vnitřních omítaných ploch penetrace disperzní nanášená ručně stěn | m2 | 1173.632 |  | 0 | CS ÚRS 2023 01 |  | základní |  | 0 | 0.00026 | 0.30514 | 0 | 0 | 4 | K | 2 |  |  |  | ROZPOCET | 0 | 0 | 0 | 0 | 0 | 1 | 0 | 4 | 302526530
| Online PSC |  | https://podminky.urs.cz/item/CS_URS_2023_01/612131121 | [14 empty] | Online PSC | 2
| VV |  | půdorys 1.NP | [14 empty] | VV | 2 | 1 | True | 0 | ROZPOCET
| VV |  | 1.01 zádveří | [14 empty] | VV | 2 | 1 | True | 0 | ROZPOCET
| VV |  | 5,785*4,19 |  | 24.239 | [12 empty] | VV | 2 | 2 | True | 0 | ROZPOCET
| VV |  | (3,765+2,1*2)*0,2 |  | 1.593 | [12 empty] | VV | 2 | 2 | True | 0 | ROZPOCET
| VV |  | -(3,765*2,1) |  | -7.907 | [12 empty] | VV | 2 | 2 | True | 0 | ROZPOCET
| VV |  | (0,44+0,25+0,44)*4,19 |  | 4.735 | [12 empty] | VV | 2 | 2 | True | 0 | ROZPOCET
| VV |  | 1.02 třídící místnost | [14 empty] | VV | 2 | 1 | True | 0 | ROZPOCET
| VV |  | 5,645*4,19 |  | 23.653 | [12 empty] | VV | 2 | 2 | True | 0 | ROZPOCET
| VV |  | (2,09+2,7*2)*0,2 |  | 1.498 | [12 empty] | VV | 2 | 2 | True | 0 | ROZPOCET
| VV |  | -(1,2*2,1+2,09*2,7) |  | -8.163 | [12 empty] | VV | 2 | 2 | True | 0 | ROZPOCET
| VV |  | (3,2+2,3+1,2+0,25+2)*4,19 |  | 37.501 | [12 empty] | VV | 2 | 2 | True | 0 | ROZPOCET
| VV |  | -(2,09*2,7+1,5*2,25+1,1*1,97+0,9*2,02) |  | -13.003 | [12 empty] | VV | 2 | 2 | True | 0 | ROZPOCET
| VV |  | (0,6+0,25)*2*4,19 |  | 7.123 | [12 empty] | VV | 2 | 2 | True | 0 | ROZPOCET
| VV |  | 1.34 očista | [14 empty] | VV | 2 | 1 | True | 0 | ROZPOCET
| VV |  | (3+2,81)*2*4,19 |  | 48.688 | [12 empty] | VV | 2 | 2 | True | 0 | ROZPOCET
| VV |  | -(1,2*2,1) |  | -2.52 | [12 empty] | VV | 2 | 2 | True | 0 | ROZPOCET
| VV |  | 1.35 filtr | [14 empty] | VV | 2 | 1 | True | 0 | ROZPOCET
| VV |  | (1,65+3,25)*2*4,19 |  | 41.062 | [12 empty] | VV | 2 | 2 | True | 0 | ROZPOCET
| VV |  | -(0,9*2,02*2) |  | -3.636 | [12 empty] | VV | 2 | 2 | True | 0 | ROZPOCET
| VV |  | 1.36 izolace | [14 empty] | VV | 2 | 1 | True | 0 | ROZPOCET
| VV |  | (2,5+3)*2*4,19 |  | 46.09 | [12 empty] | VV | 2 | 2 | True | 0 | ROZPOCET
| VV |  | -(0,9*2,02+1,1*1,97+2*1,25) |  | -6.485 | [12 empty] | VV | 2 | 2 | True | 0 | ROZPOCET
| VV |  | 1.37 expektace | [14 empty] | VV | 2 | 1 | True | 0 | ROZPOCET
| VV |  | (7,5+2+0,2+0,2+0,25+0,2+2,6+0,2+0,25+0,2+3,2+6,43+3,15+1,3+0,25+0,05+2,6+0,05+0,25+0,05+2,2)*4,19 |  | 138.815 | [12 empty] | VV | 2 | 2 | True | 0 | ROZPOCET
| VV |  | (2*3,14*2,4)/4*4,19 |  | 15.788 | [12 empty] | VV | 2 | 2 | True | 0 | ROZPOCET
| VV |  | (3,225+1,975)*2*4,19 |  | 43.576 | [12 empty] | VV | 2 | 2 | True | 0 | ROZPOCET
| VV |  | (3,225+1,95)*2*4,19 |  | 43.367 | [12 empty] | VV | 2 | 2 | True | 0 | ROZPOCET
| VV |  | (3,225+1,975)*2*4,19 |  | 43.576 | [12 empty] | VV | 2 | 2 | True | 0 | ROZPOCET
| VV |  | (2,7+1,2+4,7+1,5+1,2)*0,2 |  | 2.26 | [12 empty] | VV | 2 | 2 | True | 0 | ROZPOCET
| VV |  | -(1,1*1,97*6+4,7*1,5+1,2*2,7+2*1,25+1,5*2,25) |  | -29.167 | [12 empty] | VV | 2 | 2 | True | 0 | ROZPOCET
| VV |  | půdorys 2.NP | [14 empty] | VV | 2 | 1 | True | 0 | ROZPOCET
| VV |  | S-2.01 gastroskopie | [14 empty] | VV | 2 | 1 | True | 0 | ROZPOCET
| VV |  | (5,55*3,46) |  | 19.203 | [12 empty] | VV | 2 | 2 | True | 0 | ROZPOCET
| VV |  | (1,5+2,25*2)*0,6 |  | 3.6 | [12 empty] | VV | 2 | 2 | True | 0 | ROZPOCET
| VV |  | -(1,5*2,25) |  | -3.375 | [12 empty] | VV | 2 | 2 | True | 0 | ROZPOCET
| VV |  | 1,4*2,4 |  | 3.36 | [12 empty] | VV | 2 | 2 | True | 0 | ROZPOCET
| VV |  | -(1,2*2,02) |  | -2.424 | [12 empty] | VV | 2 | 2 | True | 0 | ROZPOCET
| VV |  | S-2.02 přípravna | [14 empty] | VV | 2 | 1 | True | 0 | ROZPOCET
| VV |  | (4,7+3,765+5+3+0,3+0,765)*3,46 |  | 60.654 | [12 empty] | VV | 2 | 2 | True | 0 | ROZPOCET
| VV |  | (1,5+2,7*2)*0,6 |  | 4.14 | [12 empty] | VV | 2 | 2 | True | 0 | ROZPOCET
| VV |  | (1,5+2,7*2)*0,6 |  | 4.14 | [12 empty] | VV | 2 | 2 | True | 0 | ROZPOCET
| VV |  | -(1,5*2,7*2+1,2*2,02+1,2*2,02) |  | -12.948 | [12 empty] | VV | 2 | 2 | True | 0 | ROZPOCET
| VV |  | 2.01a komunikace | [14 empty] | VV | 2 | 1 | True | 0 | ROZPOCET
| VV |  | (4,7+6,215)*2*3,46 |  | 75.532 | [12 empty] | VV | 2 | 2 | True | 0 | ROZPOCET
| VV |  | (2+1,5*2)*0,2 |  | 1 | [12 empty] | VV | 2 | 2 | True | 0 | ROZPOCET
| VV |  | 0,25*3,46*2 |  | 1.73 | [12 empty] | VV | 2 | 2 | True | 0 | ROZPOCET
| VV |  | -(2*1,5+2,2*2,1+0,9*2,02+1,2*2,02+1,5*2,7*2) |  | -19.962 | [12 empty] | VV | 2 | 2 | True | 0 | ROZPOCET
| VV |  | 2.01b komunikace | [14 empty] | VV | 2 | 1 | True | 0 | ROZPOCET
| VV |  | (15+2,2)*2*3,46 |  | 119.024 | [12 empty] | VV | 2 | 2 | True | 0 | ROZPOCET
| VV |  | (1,1+2,7*2)*0,2 |  | 1.3 | [12 empty] | VV | 2 | 2 | True | 0 | ROZPOCET
| VV |  | -(1,1*2,7+1,2*2,02*4+2,2*2,1) |  | -17.286 | [12 empty] | VV | 2 | 2 | True | 0 | ROZPOCET
| VV |  | 2.02 přípravna gastroskopie | [14 empty] | VV | 2 | 1 | True | 0 | ROZPOCET
| VV |  | (3+6,05)*2*3,46 |  | 62.626 | [12 empty] | VV | 2 | 2 | True | 0 | ROZPOCET
| VV |  | (0,25*3,46*2) |  | 1.73 | [12 empty] | VV | 2 | 2 | True | 0 | ROZPOCET
| VV |  | (1,4+1,5*2)*0,2 |  | 0.88 | [12 empty] | VV | 2 | 2 | True | 0 | ROZPOCET
| VV |  | -(1,2*2,02+1*2,02+1,4*1,5+1,5*2,25) |  | -9.919 | [12 empty] | VV | 2 | 2 | True | 0 | ROZPOCET
| VV |  | 2.03 pokoj sester | [14 empty] | VV | 2 | 1 | True | 0 | ROZPOCET
| VV |  | (1,38+2,77+0,9+0,13+0,2+0,13+0,5+3,28+3+6,05)*3,46 |  | 63.456 | [12 empty] | VV | 2 | 2 | True | 0 | ROZPOCET
| VV |  | (2+1,5*2)*0,2 |  | 1 | [12 empty] | VV | 2 | 2 | True | 0 | ROZPOCET
| VV |  | -(0,9*2,02+0,8*1,97+2*1,5+1*2,02) |  | -8.414 | [12 empty] | VV | 2 | 2 | True | 0 | ROZPOCET
| VV |  | 2.04 koupelna | [14 empty] | VV | 2 | 1 | True | 0 | ROZPOCET
| VV |  | (1,5+2,65)*2*3,46 |  | 28.718 | [12 empty] | VV | 2 | 2 | True | 0 | ROZPOCET
| VV |  | -(0,8*1,97) |  | -1.576 | [12 empty] | VV | 2 | 2 | True | 0 | ROZPOCET
| VV |  | 2.05 pokoj 1 | [14 empty] | VV | 2 | 1 | True | 0 | ROZPOCET
| VV |  | (1,5+2,77+0,8+0,13+0,2+0,13+0,7+3,28+3,22+6,05)*3,46 |  | 64.979 | [12 empty] | VV | 2 | 2 | True | 0 | ROZPOCET
| VV |  | (2+1,5*2)*0,2 |  | 1 | [12 empty] | VV | 2 | 2 | True | 0 | ROZPOCET
| VV |  | -(1,2*2,02+0,8*1,97+2*1,5) |  | -7 | [12 empty] | VV | 2 | 2 | True | 0 | ROZPOCET
| VV |  | 2.06 koupelna 1 | [14 empty] | VV | 2 | 1 | True | 0 | ROZPOCET
| VV |  | (1,6+2,65)*2*3,46 |  | 29.41 | [12 empty] | VV | 2 | 2 | True | 0 | ROZPOCET
| VV |  | -(0,8*1,97) |  | -1.576 | [12 empty] | VV | 2 | 2 | True | 0 | ROZPOCET
| VV |  | 2.07 pokoj 2 | [14 empty] | VV | 2 | 1 | True | 0 | ROZPOCET
| VV |  | (1,5+6,05+3,22+3,28+1,72+2,77)*3,46 |  | 64.148 | [12 empty] | VV | 2 | 2 | True | 0 | ROZPOCET
| VV |  | (2+1,5*2)*0,2 |  | 1 | [12 empty] | VV | 2 | 2 | True | 0 | ROZPOCET
| VV |  | -(1,2*2,02+0,8*1,97+2*1,5) |  | -7 | [12 empty] | VV | 2 | 2 | True | 0 | ROZPOCET
| VV |  | 2.08 koupelna 2 | [14 empty] | VV | 2 | 1 | True | 0 | ROZPOCET
| VV |  | (1,6+2,65)*2*3,46 |  | 29.41 | [12 empty] | VV | 2 | 2 | True | 0 | ROZPOCET
| VV |  | -(0,8*1,97) |  | -1.576 | [12 empty] | VV | 2 | 2 | True | 0 | ROZPOCET
| VV |  | 2.09 pokoj 3 | [14 empty] | VV | 2 | 1 | True | 0 | ROZPOCET
| VV |  | (1,495+2,77+1,72+3,28+3,215+6,05)*3,46 |  | 64.114 | [12 empty] | VV | 2 | 2 | True | 0 | ROZPOCET
| VV |  | (2+1,5*2)*0,2 |  | 1 | [12 empty] | VV | 2 | 2 | True | 0 | ROZPOCET
| VV |  | -(1,2*2,02+0,8*1,97+2*1,5) |  | -7 | [12 empty] | VV | 2 | 2 | True | 0 | ROZPOCET
| VV |  | 2.10 koupelna 3 | [14 empty] | VV | 2 | 1 | True | 0 | ROZPOCET
| VV |  | (1,6+2,65)*2*3,46 |  | 29.41 | [12 empty] | VV | 2 | 2 | True | 0 | ROZPOCET
| VV |  | -(0,8*1,97) |  | -1.576 | [12 empty] | VV | 2 | 2 | True | 0 | ROZPOCET
| VV |  | 2.11 pokoj 4 | [14 empty] | VV | 2 | 1 | True | 0 | ROZPOCET
| VV |  | (1,505+6,05+3,225+3,28+1,72+2,77)*3,46 |  | 64.183 | [12 empty] | VV | 2 | 2 | True | 0 | ROZPOCET
| VV |  | (2+1,5*2)*0,2 |  | 1 | [12 empty] | VV | 2 | 2 | True | 0 | ROZPOCET
| VV |  | -(1,2*2,02+0,8*1,97+2*1,5) |  | -7 | [12 empty] | VV | 2 | 2 | True | 0 | ROZPOCET
| VV |  | 2.11 koupelna 4 | [14 empty] | VV | 2 | 1 | True | 0 | ROZPOCET
| VV |  | (1,6+2,65)*2*3,46 |  | 29.41 | [12 empty] | VV | 2 | 2 | True | 0 | ROZPOCET
| VV |  | -(0,8*1,97) |  | -1.576 | [12 empty] | VV | 2 | 2 | True | 0 | ROZPOCET
| VV |  | Součet |  | 1173.632 | [12 empty] | VV | 2 | 4 | True | 1 | ROZPOCET
97 | K | 612142001 | Potažení vnitřních ploch pletivem v ploše nebo pruzích, na plném podkladu sklovláknitým vtlačením do tmelu stěn | m2 | 1173.632 |  | 0 | CS ÚRS 2023 01 |  | základní |  | 0 | 0.00438 | 5.1405 | 0 | 0 | 4 | K | 2 |  |  |  | ROZPOCET | 0 | 0 | 0 | 0 | 0 | 1 | 0 | 4 | 284996436
| Online PSC |  | https://podminky.urs.cz/item/CS_URS_2023_01/612142001 | [14 empty] | Online PSC | 2
| VV |  | půdorys 1.NP | [14 empty] | VV | 2 | 1 | True | 0 | ROZPOCET
| VV |  | 1.01 zádveří | [14 empty] | VV | 2 | 1 | True | 0 | ROZPOCET
| VV |  | 5,785*4,19 |  | 24.239 | [12 empty] | VV | 2 | 2 | True | 0 | ROZPOCET
| VV |  | (3,765+2,1*2)*0,2 |  | 1.593 | [12 empty] | VV | 2 | 2 | True | 0 | ROZPOCET
| VV |  | -(3,765*2,1) |  | -7.907 | [12 empty] | VV | 2 | 2 | True | 0 | ROZPOCET
| VV |  | (0,44+0,25+0,44)*4,19 |  | 4.735 | [12 empty] | VV | 2 | 2 | True | 0 | ROZPOCET
| VV |  | 1.02 třídící místnost | [14 empty] | VV | 2 | 1 | True | 0 | ROZPOCET
| VV |  | 5,645*4,19 |  | 23.653 | [12 empty] | VV | 2 | 2 | True | 0 | ROZPOCET
| VV |  | (2,09+2,7*2)*0,2 |  | 1.498 | [12 empty] | VV | 2 | 2 | True | 0 | ROZPOCET
| VV |  | -(1,2*2,1+2,09*2,7) |  | -8.163 | [12 empty] | VV | 2 | 2 | True | 0 | ROZPOCET
| VV |  | (3,2+2,3+1,2+0,25+2)*4,19 |  | 37.501 | [12 empty] | VV | 2 | 2 | True | 0 | ROZPOCET
| VV |  | -(2,09*2,7+1,5*2,25+1,1*1,97+0,9*2,02) |  | -13.003 | [12 empty] | VV | 2 | 2 | True | 0 | ROZPOCET
| VV |  | (0,6+0,25)*2*4,19 |  | 7.123 | [12 empty] | VV | 2 | 2 | True | 0 | ROZPOCET
| VV |  | 1.34 očista | [14 empty] | VV | 2 | 1 | True | 0 | ROZPOCET
| VV |  | (3+2,81)*2*4,19 |  | 48.688 | [12 empty] | VV | 2 | 2 | True | 0 | ROZPOCET
| VV |  | -(1,2*2,1) |  | -2.52 | [12 empty] | VV | 2 | 2 | True | 0 | ROZPOCET
| VV |  | 1.35 filtr | [14 empty] | VV | 2 | 1 | True | 0 | ROZPOCET
| VV |  | (1,65+3,25)*2*4,19 |  | 41.062 | [12 empty] | VV | 2 | 2 | True | 0 | ROZPOCET
| VV |  | -(0,9*2,02*2) |  | -3.636 | [12 empty] | VV | 2 | 2 | True | 0 | ROZPOCET
| VV |  | 1.36 izolace | [14 empty] | VV | 2 | 1 | True | 0 | ROZPOCET
| VV |  | (2,5+3)*2*4,19 |  | 46.09 | [12 empty] | VV | 2 | 2 | True | 0 | ROZPOCET
| VV |  | -(0,9*2,02+1,1*1,97+2*1,25) |  | -6.485 | [12 empty] | VV | 2 | 2 | True | 0 | ROZPOCET
| VV |  | 1.37 expektace | [14 empty] | VV | 2 | 1 | True | 0 | ROZPOCET
| VV |  | (7,5+2+0,2+0,2+0,25+0,2+2,6+0,2+0,25+0,2+3,2+6,43+3,15+1,3+0,25+0,05+2,6+0,05+0,25+0,05+2,2)*4,19 |  | 138.815 | [12 empty] | VV | 2 | 2 | True | 0 | ROZPOCET
| VV |  | (2*3,14*2,4)/4*4,19 |  | 15.788 | [12 empty] | VV | 2 | 2 | True | 0 | ROZPOCET
| VV |  | (3,225+1,975)*2*4,19 |  | 43.576 | [12 empty] | VV | 2 | 2 | True | 0 | ROZPOCET
| VV |  | (3,225+1,95)*2*4,19 |  | 43.367 | [12 empty] | VV | 2 | 2 | True | 0 | ROZPOCET
| VV |  | (3,225+1,975)*2*4,19 |  | 43.576 | [12 empty] | VV | 2 | 2 | True | 0 | ROZPOCET
| VV |  | (2,7+1,2+4,7+1,5+1,2)*0,2 |  | 2.26 | [12 empty] | VV | 2 | 2 | True | 0 | ROZPOCET
| VV |  | -(1,1*1,97*6+4,7*1,5+1,2*2,7+2*1,25+1,5*2,25) |  | -29.167 | [12 empty] | VV | 2 | 2 | True | 0 | ROZPOCET
| VV |  | půdorys 2.NP | [14 empty] | VV | 2 | 1 | True | 0 | ROZPOCET
| VV |  | S-2.01 gastroskopie | [14 empty] | VV | 2 | 1 | True | 0 | ROZPOCET
| VV |  | (5,55*3,46) |  | 19.203 | [12 empty] | VV | 2 | 2 | True | 0 | ROZPOCET
| VV |  | (1,5+2,25*2)*0,6 |  | 3.6 | [12 empty] | VV | 2 | 2 | True | 0 | ROZPOCET
| VV |  | -(1,5*2,25) |  | -3.375 | [12 empty] | VV | 2 | 2 | True | 0 | ROZPOCET
| VV |  | 1,4*2,4 |  | 3.36 | [12 empty] | VV | 2 | 2 | True | 0 | ROZPOCET
| VV |  | -(1,2*2,02) |  | -2.424 | [12 empty] | VV | 2 | 2 | True | 0 | ROZPOCET
| VV |  | S-2.02 přípravna | [14 empty] | VV | 2 | 1 | True | 0 | ROZPOCET
| VV |  | (4,7+3,765+5+3+0,3+0,765)*3,46 |  | 60.654 | [12 empty] | VV | 2 | 2 | True | 0 | ROZPOCET
| VV |  | (1,5+2,7*2)*0,6 |  | 4.14 | [12 empty] | VV | 2 | 2 | True | 0 | ROZPOCET
| VV |  | (1,5+2,7*2)*0,6 |  | 4.14 | [12 empty] | VV | 2 | 2 | True | 0 | ROZPOCET
| VV |  | -(1,5*2,7*2+1,2*2,02+1,2*2,02) |  | -12.948 | [12 empty] | VV | 2 | 2 | True | 0 | ROZPOCET
| VV |  | 2.01a komunikace | [14 empty] | VV | 2 | 1 | True | 0 | ROZPOCET
| VV |  | (4,7+6,215)*2*3,46 |  | 75.532 | [12 empty] | VV | 2 | 2 | True | 0 | ROZPOCET
| VV |  | (2+1,5*2)*0,2 |  | 1 | [12 empty] | VV | 2 | 2 | True | 0 | ROZPOCET
| VV |  | 0,25*3,46*2 |  | 1.73 | [12 empty] | VV | 2 | 2 | True | 0 | ROZPOCET
| VV |  | -(2*1,5+2,2*2,1+0,9*2,02+1,2*2,02+1,5*2,7*2) |  | -19.962 | [12 empty] | VV | 2 | 2 | True | 0 | ROZPOCET
| VV |  | 2.01b komunikace | [14 empty] | VV | 2 | 1 | True | 0 | ROZPOCET
| VV |  | (15+2,2)*2*3,46 |  | 119.024 | [12 empty] | VV | 2 | 2 | True | 0 | ROZPOCET
| VV |  | (1,1+2,7*2)*0,2 |  | 1.3 | [12 empty] | VV | 2 | 2 | True | 0 | ROZPOCET
| VV |  | -(1,1*2,7+1,2*2,02*4+2,2*2,1) |  | -17.286 | [12 empty] | VV | 2 | 2 | True | 0 | ROZPOCET
| VV |  | 2.02 přípravna gastroskopie | [14 empty] | VV | 2 | 1 | True | 0 | ROZPOCET
| VV |  | (3+6,05)*2*3,46 |  | 62.626 | [12 empty] | VV | 2 | 2 | True | 0 | ROZPOCET
| VV |  | (0,25*3,46*2) |  | 1.73 | [12 empty] | VV | 2 | 2 | True | 0 | ROZPOCET
| VV |  | (1,4+1,5*2)*0,2 |  | 0.88 | [12 empty] | VV | 2 | 2 | True | 0 | ROZPOCET
| VV |  | -(1,2*2,02+1*2,02+1,4*1,5+1,5*2,25) |  | -9.919 | [12 empty] | VV | 2 | 2 | True | 0 | ROZPOCET
| VV |  | 2.03 pokoj sester | [14 empty] | VV | 2 | 1 | True | 0 | ROZPOCET
| VV |  | (1,38+2,77+0,9+0,13+0,2+0,13+0,5+3,28+3+6,05)*3,46 |  | 63.456 | [12 empty] | VV | 2 | 2 | True | 0 | ROZPOCET
| VV |  | (2+1,5*2)*0,2 |  | 1 | [12 empty] | VV | 2 | 2 | True | 0 | ROZPOCET
| VV |  | -(0,9*2,02+0,8*1,97+2*1,5+1*2,02) |  | -8.414 | [12 empty] | VV | 2 | 2 | True | 0 | ROZPOCET
| VV |  | 2.04 koupelna | [14 empty] | VV | 2 | 1 | True | 0 | ROZPOCET
| VV |  | (1,5+2,65)*2*3,46 |  | 28.718 | [12 empty] | VV | 2 | 2 | True | 0 | ROZPOCET
| VV |  | -(0,8*1,97) |  | -1.576 | [12 empty] | VV | 2 | 2 | True | 0 | ROZPOCET
| VV |  | 2.05 pokoj 1 | [14 empty] | VV | 2 | 1 | True | 0 | ROZPOCET
| VV |  | (1,5+2,77+0,8+0,13+0,2+0,13+0,7+3,28+3,22+6,05)*3,46 |  | 64.979 | [12 empty] | VV | 2 | 2 | True | 0 | ROZPOCET
| VV |  | (2+1,5*2)*0,2 |  | 1 | [12 empty] | VV | 2 | 2 | True | 0 | ROZPOCET
| VV |  | -(1,2*2,02+0,8*1,97+2*1,5) |  | -7 | [12 empty] | VV | 2 | 2 | True | 0 | ROZPOCET
| VV |  | 2.06 koupelna 1 | [14 empty] | VV | 2 | 1 | True | 0 | ROZPOCET
| VV |  | (1,6+2,65)*2*3,46 |  | 29.41 | [12 empty] | VV | 2 | 2 | True | 0 | ROZPOCET
| VV |  | -(0,8*1,97) |  | -1.576 | [12 empty] | VV | 2 | 2 | True | 0 | ROZPOCET
| VV |  | 2.07 pokoj 2 | [14 empty] | VV | 2 | 1 | True | 0 | ROZPOCET
| VV |  | (1,5+6,05+3,22+3,28+1,72+2,77)*3,46 |  | 64.148 | [12 empty] | VV | 2 | 2 | True | 0 | ROZPOCET
| VV |  | (2+1,5*2)*0,2 |  | 1 | [12 empty] | VV | 2 | 2 | True | 0 | ROZPOCET
| VV |  | -(1,2*2,02+0,8*1,97+2*1,5) |  | -7 | [12 empty] | VV | 2 | 2 | True | 0 | ROZPOCET
| VV |  | 2.08 koupelna 2 | [14 empty] | VV | 2 | 1 | True | 0 | ROZPOCET
| VV |  | (1,6+2,65)*2*3,46 |  | 29.41 | [12 empty] | VV | 2 | 2 | True | 0 | ROZPOCET
| VV |  | -(0,8*1,97) |  | -1.576 | [12 empty] | VV | 2 | 2 | True | 0 | ROZPOCET
| VV |  | 2.09 pokoj 3 | [14 empty] | VV | 2 | 1 | True | 0 | ROZPOCET
| VV |  | (1,495+2,77+1,72+3,28+3,215+6,05)*3,46 |  | 64.114 | [12 empty] | VV | 2 | 2 | True | 0 | ROZPOCET
| VV |  | (2+1,5*2)*0,2 |  | 1 | [12 empty] | VV | 2 | 2 | True | 0 | ROZPOCET
| VV |  | -(1,2*2,02+0,8*1,97+2*1,5) |  | -7 | [12 empty] | VV | 2 | 2 | True | 0 | ROZPOCET
| VV |  | 2.10 koupelna 3 | [14 empty] | VV | 2 | 1 | True | 0 | ROZPOCET
| VV |  | (1,6+2,65)*2*3,46 |  | 29.41 | [12 empty] | VV | 2 | 2 | True | 0 | ROZPOCET
| VV |  | -(0,8*1,97) |  | -1.576 | [12 empty] | VV | 2 | 2 | True | 0 | ROZPOCET
| VV |  | 2.11 pokoj 4 | [14 empty] | VV | 2 | 1 | True | 0 | ROZPOCET
| VV |  | (1,505+6,05+3,225+3,28+1,72+2,77)*3,46 |  | 64.183 | [12 empty] | VV | 2 | 2 | True | 0 | ROZPOCET
| VV |  | (2+1,5*2)*0,2 |  | 1 | [12 empty] | VV | 2 | 2 | True | 0 | ROZPOCET
| VV |  | -(1,2*2,02+0,8*1,97+2*1,5) |  | -7 | [12 empty] | VV | 2 | 2 | True | 0 | ROZPOCET
| VV |  | 2.11 koupelna 4 | [14 empty] | VV | 2 | 1 | True | 0 | ROZPOCET
| VV |  | (1,6+2,65)*2*3,46 |  | 29.41 | [12 empty] | VV | 2 | 2 | True | 0 | ROZPOCET
| VV |  | -(0,8*1,97) |  | -1.576 | [12 empty] | VV | 2 | 2 | True | 0 | ROZPOCET
| VV |  | Součet |  | 1173.632 | [12 empty] | VV | 2 | 4 | True | 1 | ROZPOCET
98 | K | 612311131 | Potažení vnitřních ploch vápenným štukem tloušťky do 3 mm svislých konstrukcí stěn | m2 | 1059.674 |  | 0 | CS ÚRS 2023 01 |  | základní |  | 0 | 0.004 | 4.2387 | 0 | 0 | 4 | K | 2 |  |  |  | ROZPOCET | 0 | 0 | 0 | 0 | 0 | 1 | 0 | 4 | -1499582530
| Online PSC |  | https://podminky.urs.cz/item/CS_URS_2023_01/612311131 | [14 empty] | Online PSC | 2
| VV |  | půdorys 1.NP | [14 empty] | VV | 2 | 1 | True | 0 | ROZPOCET
| VV |  | 1.01 zádveří | [14 empty] | VV | 2 | 1 | True | 0 | ROZPOCET
| VV |  | 5,785*4,19 |  | 24.239 | [12 empty] | VV | 2 | 2 | True | 0 | ROZPOCET
| VV |  | (3,765+2,1*2)*0,2 |  | 1.593 | [12 empty] | VV | 2 | 2 | True | 0 | ROZPOCET
| VV |  | -(3,765*2,1) |  | -7.907 | [12 empty] | VV | 2 | 2 | True | 0 | ROZPOCET
| VV |  | (0,44+0,25+0,44)*4,19 |  | 4.735 | [12 empty] | VV | 2 | 2 | True | 0 | ROZPOCET
| VV |  | 1.02 třídící místnost | [14 empty] | VV | 2 | 1 | True | 0 | ROZPOCET
| VV |  | 5,645*4,19 |  | 23.653 | [12 empty] | VV | 2 | 2 | True | 0 | ROZPOCET
| VV |  | (2,09+2,7*2)*0,2 |  | 1.498 | [12 empty] | VV | 2 | 2 | True | 0 | ROZPOCET
| VV |  | -(1,2*2,1+2,09*2,7) |  | -8.163 | [12 empty] | VV | 2 | 2 | True | 0 | ROZPOCET
| VV |  | (3,2+2,3+1,2+0,25+2)*4,19 |  | 37.501 | [12 empty] | VV | 2 | 2 | True | 0 | ROZPOCET
| VV |  | -(2,09*2,7+1,5*2,25+1,1*1,97+0,9*2,02) |  | -13.003 | [12 empty] | VV | 2 | 2 | True | 0 | ROZPOCET
| VV |  | (0,6+0,25)*2*4,19 |  | 7.123 | [12 empty] | VV | 2 | 2 | True | 0 | ROZPOCET
| VV |  | 1.34 očista | [14 empty] | VV | 2 | 1 | True | 0 | ROZPOCET
| VV |  | (3+2,81)*2*4,19 |  | 48.688 | [12 empty] | VV | 2 | 2 | True | 0 | ROZPOCET
| VV |  | -(1,2*2,1) |  | -2.52 | [12 empty] | VV | 2 | 2 | True | 0 | ROZPOCET
| VV |  | 1.35 filtr | [14 empty] | VV | 2 | 1 | True | 0 | ROZPOCET
| VV |  | (1,65+3,25)*2*4,19 |  | 41.062 | [12 empty] | VV | 2 | 2 | True | 0 | ROZPOCET
| VV |  | -(0,9*2,02*2) |  | -3.636 | [12 empty] | VV | 2 | 2 | True | 0 | ROZPOCET
| VV |  | 1.36 izolace | [14 empty] | VV | 2 | 1 | True | 0 | ROZPOCET
| VV |  | (2,5+3)*2*4,19 |  | 46.09 | [12 empty] | VV | 2 | 2 | True | 0 | ROZPOCET
| VV |  | -(0,9*2,02+1,1*1,97+2*1,25) |  | -6.485 | [12 empty] | VV | 2 | 2 | True | 0 | ROZPOCET
| VV |  | 1.37 expektace | [14 empty] | VV | 2 | 1 | True | 0 | ROZPOCET
| VV |  | (7,5+2+0,2+0,2+0,25+0,2+2,6+0,2+0,25+0,2+3,2+6,43+3,15+1,3+0,25+0,05+2,6+0,05+0,25+0,05+2,2)*4,19 |  | 138.815 | [12 empty] | VV | 2 | 2 | True | 0 | ROZPOCET
| VV |  | (2*3,14*2,4)/4*4,19 |  | 15.788 | [12 empty] | VV | 2 | 2 | True | 0 | ROZPOCET
| VV |  | (3,225+1,975)*2*4,19 |  | 43.576 | [12 empty] | VV | 2 | 2 | True | 0 | ROZPOCET
| VV |  | (3,225+1,95)*2*4,19 |  | 43.367 | [12 empty] | VV | 2 | 2 | True | 0 | ROZPOCET
| VV |  | (3,225+1,975)*2*4,19 |  | 43.576 | [12 empty] | VV | 2 | 2 | True | 0 | ROZPOCET
| VV |  | (2,7+1,2+4,7+1,5+1,2)*0,2 |  | 2.26 | [12 empty] | VV | 2 | 2 | True | 0 | ROZPOCET
| VV |  | -(1,1*1,97*6+4,7*1,5+1,2*2,7+2*1,25+1,5*2,25) |  | -29.167 | [12 empty] | VV | 2 | 2 | True | 0 | ROZPOCET
| VV |  | půdorys 2.NP | [14 empty] | VV | 2 | 1 | True | 0 | ROZPOCET
| VV |  | S-2.01 gastroskopie | [14 empty] | VV | 2 | 1 | True | 0 | ROZPOCET
| VV |  | (5,55*3,46) |  | 19.203 | [12 empty] | VV | 2 | 2 | True | 0 | ROZPOCET
| VV |  | (1,5+2,25*2)*0,6 |  | 3.6 | [12 empty] | VV | 2 | 2 | True | 0 | ROZPOCET
| VV |  | -(1,5*2,25) |  | -3.375 | [12 empty] | VV | 2 | 2 | True | 0 | ROZPOCET
| VV |  | 1,4*2,4 |  | 3.36 | [12 empty] | VV | 2 | 2 | True | 0 | ROZPOCET
| VV |  | -(1,2*2,02) |  | -2.424 | [12 empty] | VV | 2 | 2 | True | 0 | ROZPOCET
| VV |  | S-2.02 přípravna | [14 empty] | VV | 2 | 1 | True | 0 | ROZPOCET
| VV |  | (4,7+3,765+5+3+0,3+0,765)*3,46 |  | 60.654 | [12 empty] | VV | 2 | 2 | True | 0 | ROZPOCET
| VV |  | (1,5+2,7*2)*0,6 |  | 4.14 | [12 empty] | VV | 2 | 2 | True | 0 | ROZPOCET
| VV |  | (1,5+2,7*2)*0,6 |  | 4.14 | [12 empty] | VV | 2 | 2 | True | 0 | ROZPOCET
| VV |  | -(1,5*2,7*2+1,2*2,02+1,2*2,02) |  | -12.948 | [12 empty] | VV | 2 | 2 | True | 0 | ROZPOCET
| VV |  | 2.01a komunikace | [14 empty] | VV | 2 | 1 | True | 0 | ROZPOCET
| VV |  | (4,7+6,215)*2*3,46 |  | 75.532 | [12 empty] | VV | 2 | 2 | True | 0 | ROZPOCET
| VV |  | (2+1,5*2)*0,2 |  | 1 | [12 empty] | VV | 2 | 2 | True | 0 | ROZPOCET
| VV |  | 0,25*3,46*2 |  | 1.73 | [12 empty] | VV | 2 | 2 | True | 0 | ROZPOCET
| VV |  | -(2*1,5+2,2*2,1+0,9*2,02+1,2*2,02+1,5*2,7*2) |  | -19.962 | [12 empty] | VV | 2 | 2 | True | 0 | ROZPOCET
| VV |  | 2.01b komunikace | [14 empty] | VV | 2 | 1 | True | 0 | ROZPOCET
| VV |  | (15+2,2)*2*3,46 |  | 119.024 | [12 empty] | VV | 2 | 2 | True | 0 | ROZPOCET
| VV |  | (1,1+2,7*2)*0,2 |  | 1.3 | [12 empty] | VV | 2 | 2 | True | 0 | ROZPOCET
| VV |  | -(1,1*2,7+1,2*2,02*4+2,2*2,1) |  | -17.286 | [12 empty] | VV | 2 | 2 | True | 0 | ROZPOCET
| VV |  | 2.02 přípravna gastroskopie | [14 empty] | VV | 2 | 1 | True | 0 | ROZPOCET
| VV |  | (3+6,05)*2*3,46 |  | 62.626 | [12 empty] | VV | 2 | 2 | True | 0 | ROZPOCET
| VV |  | (0,25*3,46*2) |  | 1.73 | [12 empty] | VV | 2 | 2 | True | 0 | ROZPOCET
| VV |  | (1,4+1,5*2)*0,2 |  | 0.88 | [12 empty] | VV | 2 | 2 | True | 0 | ROZPOCET
| VV |  | -(1,2*2,02+1*2,02+1,4*1,5+1,5*2,25) |  | -9.919 | [12 empty] | VV | 2 | 2 | True | 0 | ROZPOCET
| VV |  | 2.03 pokoj sester | [14 empty] | VV | 2 | 1 | True | 0 | ROZPOCET
| VV |  | (1,38+2,77+0,9+0,13+0,2+0,13+0,5+3,28+3+6,05)*3,46 |  | 63.456 | [12 empty] | VV | 2 | 2 | True | 0 | ROZPOCET
| VV |  | (2+1,5*2)*0,2 |  | 1 | [12 empty] | VV | 2 | 2 | True | 0 | ROZPOCET
| VV |  | -(0,9*2,02+0,8*1,97+2*1,5+1*2,02) |  | -8.414 | [12 empty] | VV | 2 | 2 | True | 0 | ROZPOCET
| VV |  | 2.04 koupelna | [14 empty] | VV | 2 | 1 | True | 0 | ROZPOCET
| VV |  | (1,5+2,65)*2*3,46 |  | 28.718 | [12 empty] | VV | 2 | 2 | True | 0 | ROZPOCET
| VV |  | -(0,8*1,97) |  | -1.576 | [12 empty] | VV | 2 | 2 | True | 0 | ROZPOCET
| VV |  | 2.05 pokoj 1 | [14 empty] | VV | 2 | 1 | True | 0 | ROZPOCET
| VV |  | (1,5+2,77+0,8+0,13+0,2+0,13+0,7+3,28+3,22+6,05)*3,46 |  | 64.979 | [12 empty] | VV | 2 | 2 | True | 0 | ROZPOCET
| VV |  | (2+1,5*2)*0,2 |  | 1 | [12 empty] | VV | 2 | 2 | True | 0 | ROZPOCET
| VV |  | -(1,2*2,02+0,8*1,97+2*1,5) |  | -7 | [12 empty] | VV | 2 | 2 | True | 0 | ROZPOCET
| VV |  | 2.06 koupelna 1 | [14 empty] | VV | 2 | 1 | True | 0 | ROZPOCET
| VV |  | (1,6+2,65)*2*3,46 |  | 29.41 | [12 empty] | VV | 2 | 2 | True | 0 | ROZPOCET
| VV |  | -(0,8*1,97) |  | -1.576 | [12 empty] | VV | 2 | 2 | True | 0 | ROZPOCET
| VV |  | 2.07 pokoj 2 | [14 empty] | VV | 2 | 1 | True | 0 | ROZPOCET
| VV |  | (1,5+6,05+3,22+3,28+1,72+2,77)*3,46 |  | 64.148 | [12 empty] | VV | 2 | 2 | True | 0 | ROZPOCET
| VV |  | (2+1,5*2)*0,2 |  | 1 | [12 empty] | VV | 2 | 2 | True | 0 | ROZPOCET
| VV |  | -(1,2*2,02+0,8*1,97+2*1,5) |  | -7 | [12 empty] | VV | 2 | 2 | True | 0 | ROZPOCET
| VV |  | 2.08 koupelna 2 | [14 empty] | VV | 2 | 1 | True | 0 | ROZPOCET
| VV |  | (1,6+2,65)*2*3,46 |  | 29.41 | [12 empty] | VV | 2 | 2 | True | 0 | ROZPOCET
| VV |  | -(0,8*1,97) |  | -1.576 | [12 empty] | VV | 2 | 2 | True | 0 | ROZPOCET
| VV |  | 2.09 pokoj 3 | [14 empty] | VV | 2 | 1 | True | 0 | ROZPOCET
| VV |  | (1,495+2,77+1,72+3,28+3,215+6,05)*3,46 |  | 64.114 | [12 empty] | VV | 2 | 2 | True | 0 | ROZPOCET
| VV |  | (2+1,5*2)*0,2 |  | 1 | [12 empty] | VV | 2 | 2 | True | 0 | ROZPOCET
| VV |  | -(1,2*2,02+0,8*1,97+2*1,5) |  | -7 | [12 empty] | VV | 2 | 2 | True | 0 | ROZPOCET
| VV |  | 2.10 koupelna 3 | [14 empty] | VV | 2 | 1 | True | 0 | ROZPOCET
| VV |  | (1,6+2,65)*2*3,46 |  | 29.41 | [12 empty] | VV | 2 | 2 | True | 0 | ROZPOCET
| VV |  | -(0,8*1,97) |  | -1.576 | [12 empty] | VV | 2 | 2 | True | 0 | ROZPOCET
| VV |  | 2.11 pokoj 4 | [14 empty] | VV | 2 | 1 | True | 0 | ROZPOCET
| VV |  | (1,505+6,05+3,225+3,28+1,72+2,77)*3,46 |  | 64.183 | [12 empty] | VV | 2 | 2 | True | 0 | ROZPOCET
| VV |  | (2+1,5*2)*0,2 |  | 1 | [12 empty] | VV | 2 | 2 | True | 0 | ROZPOCET
| VV |  | -(1,2*2,02+0,8*1,97+2*1,5) |  | -7 | [12 empty] | VV | 2 | 2 | True | 0 | ROZPOCET
| VV |  | 2.11 koupelna 4 | [14 empty] | VV | 2 | 1 | True | 0 | ROZPOCET
| VV |  | (1,6+2,65)*2*3,46 |  | 29.41 | [12 empty] | VV | 2 | 2 | True | 0 | ROZPOCET
| VV |  | -(0,8*1,97) |  | -1.576 | [12 empty] | VV | 2 | 2 | True | 0 | ROZPOCET
| VV |  | Mezisoučet |  | 1173.632 | [12 empty] | VV | 2 | 3 | True | 0 | ROZPOCET
| VV |  | odpočet obkladů | [14 empty] | VV | 2 | 1 | True | 0 | ROZPOCET
| VV |  | -113,958 |  | -113.958 | [12 empty] | VV | 2 | 2 | True | 0 | ROZPOCET
| VV |  | Mezisoučet |  | -113.958 | [12 empty] | VV | 2 | 3 | True | 0 | ROZPOCET
| VV |  | Součet |  | 1059.674 | [12 empty] | VV | 2 | 4 | True | 1 | ROZPOCET
99 | K | 619991001 | Zakrytí vnitřních ploch před znečištěním včetně pozdějšího odkrytí podlah fólií přilepenou lepící páskou | m2 | 81.15 |  | 0 | CS ÚRS 2023 01 |  | základní |  | 0 | 0 | 0 | 0 | 0 | 4 | K | 2 |  |  |  | ROZPOCET | 0 | 0 | 0 | 0 | 0 | 1 | 0 | 4 | 1564230452
| Online PSC |  | https://podminky.urs.cz/item/CS_URS_2023_01/619991001 | [14 empty] | Online PSC | 2
| VV |  | půdorys 1.NP | [14 empty] | VV | 2 | 1 | True | 0 | ROZPOCET
| VV |  | 1.04 filtr + převlékací kabina | [14 empty] | VV | 2 | 1 | True | 0 | ROZPOCET
| VV |  | 4,24 |  | 4.24 | [12 empty] | VV | 2 | 2 | True | 0 | ROZPOCET
| VV |  | 1.03 WC pacienti | [14 empty] | VV | 2 | 1 | True | 0 | ROZPOCET
| VV |  | 7 |  | 7 | [12 empty] | VV | 2 | 2 | True | 0 | ROZPOCET
| VV |  | půdorys 2.NP | [14 empty] | VV | 2 | 1 | True | 0 | ROZPOCET
| VV |  | S-2.01 gastroskopie | [14 empty] | VV | 2 | 1 | True | 0 | ROZPOCET
| VV |  | 33,91 |  | 33.91 | [12 empty] | VV | 2 | 2 | True | 0 | ROZPOCET
| VV |  | S-2.13 chodba | [14 empty] | VV | 2 | 1 | True | 0 | ROZPOCET
| VV |  | 36 |  | 36 | [12 empty] | VV | 2 | 2 | True | 0 | ROZPOCET
| VV |  | Součet |  | 81.15 | [12 empty] | VV | 2 | 4 | True | 1 | ROZPOCET
100 | K | 622131121 | Podkladní a spojovací vrstva vnějších omítaných ploch penetrace nanášená ručně stěn | m2 | 428.127 |  | 0 | CS ÚRS 2023 01 |  | základní |  | 0 | 0.00026 | 0.11131 | 0 | 0 | 4 | K | 2 |  |  |  | ROZPOCET | 0 | 0 | 0 | 0 | 0 | 1 | 0 | 4 | -194527294
| Online PSC |  | https://podminky.urs.cz/item/CS_URS_2023_01/622131121 | [14 empty] | Online PSC | 2
| VV |  | pohled severovýchodní | [14 empty] | VV | 2 | 1 | True | 0 | ROZPOCET
| VV |  | 14,405*8,28 |  | 119.273 | [12 empty] | VV | 2 | 2 | True | 0 | ROZPOCET
| VV |  | 5,975*5,87 |  | 35.073 | [12 empty] | VV | 2 | 2 | True | 0 | ROZPOCET
| VV |  | 2,765*5,87 |  | 16.231 | [12 empty] | VV | 2 | 2 | True | 0 | ROZPOCET
| VV |  | 0,25*0,64*2 |  | 0.32 | [12 empty] | VV | 2 | 2 | True | 0 | ROZPOCET
| VV |  | (1,4+1,5*2)*0,04 |  | 0.176 | [12 empty] | VV | 2 | 2 | True | 0 | ROZPOCET
| VV |  | (2+1,5*2)*0,04*6 |  | 1.2 | [12 empty] | VV | 2 | 2 | True | 0 | ROZPOCET
| VV |  | 19,88*0,3 |  | 5.964 | [12 empty] | VV | 2 | 2 | True | 0 | ROZPOCET
| VV |  | (2,7+1,2+4,7+1,5+1,2)*0,04 |  | 0.452 | [12 empty] | VV | 2 | 2 | True | 0 | ROZPOCET
| VV |  | -(1,4*1,5+2*1,5*6+1,2*2,7) |  | -23.34 | [12 empty] | VV | 2 | 2 | True | 0 | ROZPOCET
| VV |  | pohled severozápadní | [14 empty] | VV | 2 | 1 | True | 0 | ROZPOCET
| VV |  | 6,5*8,87 |  | 57.655 | [12 empty] | VV | 2 | 2 | True | 0 | ROZPOCET
| VV |  | (2*3,14*2,65)/4*4,07 |  | 16.933 | [12 empty] | VV | 2 | 2 | True | 0 | ROZPOCET
| VV |  | 2,45*4,8 |  | 11.76 | [12 empty] | VV | 2 | 2 | True | 0 | ROZPOCET
| VV |  | 1,9*4 |  | 7.6 | [12 empty] | VV | 2 | 2 | True | 0 | ROZPOCET
| VV |  | 4,015*8,28 |  | 33.244 | [12 empty] | VV | 2 | 2 | True | 0 | ROZPOCET
| VV |  | 0,25*0,64 |  | 0.16 | [12 empty] | VV | 2 | 2 | True | 0 | ROZPOCET
| VV |  | 3,765*0,3 |  | 1.13 | [12 empty] | VV | 2 | 2 | True | 0 | ROZPOCET
| VV |  | (1,1+2,7*2)*0,04 |  | 0.26 | [12 empty] | VV | 2 | 2 | True | 0 | ROZPOCET
| VV |  | (2+1,5*2)*0,04 |  | 0.2 | [12 empty] | VV | 2 | 2 | True | 0 | ROZPOCET
| VV |  | -(1,1*2,7+2*1,5) |  | -5.97 | [12 empty] | VV | 2 | 2 | True | 0 | ROZPOCET
| VV |  | průjezd | [14 empty] | VV | 2 | 1 | True | 0 | ROZPOCET
| VV |  | 11,5*8,87 |  | 102.005 | [12 empty] | VV | 2 | 2 | True | 0 | ROZPOCET
| VV |  | 1,3*4,07 |  | 5.291 | [12 empty] | VV | 2 | 2 | True | 0 | ROZPOCET
| VV |  | 3,475*4,8 |  | 16.68 | [12 empty] | VV | 2 | 2 | True | 0 | ROZPOCET
| VV |  | 5,25*4,92 |  | 25.83 | [12 empty] | VV | 2 | 2 | True | 0 | ROZPOCET
| VV |  | Součet |  | 428.127 | [12 empty] | VV | 2 | 4 | True | 1 | ROZPOCET
101 | K | 622142001 | Potažení vnějších ploch pletivem v ploše nebo pruzích, na plném podkladu sklovláknitým vtlačením do tmelu stěn | m2 | 447.79 |  | 0 | CS ÚRS 2023 01 |  | základní |  | 0 | 0.00438 | 1.9613 | 0 | 0 | 4 | K | 2 |  |  |  | ROZPOCET | 0 | 0 | 0 | 0 | 0 | 1 | 0 | 4 | 1631485236
| Online PSC |  | https://podminky.urs.cz/item/CS_URS_2023_01/622142001 | [14 empty] | Online PSC | 2
| VV |  | sokl | [14 empty] | VV | 2 | 1 | True | 0 | ROZPOCET
| VV |  | ((0,6+0,3)/2*14,555) |  | 6.55 | [12 empty] | VV | 2 | 2 | True | 0 | ROZPOCET
| VV |  | 6,8*0,6 |  | 4.08 | [12 empty] | VV | 2 | 2 | True | 0 | ROZPOCET
| VV |  | 1,3*0,6 |  | 0.78 | [12 empty] | VV | 2 | 2 | True | 0 | ROZPOCET
| VV |  | (2*3,14*2,65)/4*0,6 |  | 2.496 | [12 empty] | VV | 2 | 2 | True | 0 | ROZPOCET
| VV |  | ((0,6+0,2)/2*11,5) |  | 4.6 | [12 empty] | VV | 2 | 2 | True | 0 | ROZPOCET
| VV |  | 5,785*0,2 |  | 1.157 | [12 empty] | VV | 2 | 2 | True | 0 | ROZPOCET
| VV |  | Mezisoučet |  | 19.663 | [12 empty] | VV | 2 | 3 | True | 0 | ROZPOCET
| VV |  | fasáda | [14 empty] | VV | 2 | 1 | True | 0 | ROZPOCET
| VV |  | pohled severovýchodní | [14 empty] | VV | 2 | 1 | True | 0 | ROZPOCET
| VV |  | 14,405*8,28 |  | 119.273 | [12 empty] | VV | 2 | 2 | True | 0 | ROZPOCET
| VV |  | 5,975*5,87 |  | 35.073 | [12 empty] | VV | 2 | 2 | True | 0 | ROZPOCET
| VV |  | 2,765*5,87 |  | 16.231 | [12 empty] | VV | 2 | 2 | True | 0 | ROZPOCET
| VV |  | 0,25*0,64*2 |  | 0.32 | [12 empty] | VV | 2 | 2 | True | 0 | ROZPOCET
| VV |  | (1,4+1,5*2)*0,04 |  | 0.176 | [12 empty] | VV | 2 | 2 | True | 0 | ROZPOCET
| VV |  | (2+1,5*2)*0,04*6 |  | 1.2 | [12 empty] | VV | 2 | 2 | True | 0 | ROZPOCET
| VV |  | 19,88*0,3 |  | 5.964 | [12 empty] | VV | 2 | 2 | True | 0 | ROZPOCET
| VV |  | (2,7+1,2+4,7+1,5+1,2)*0,04 |  | 0.452 | [12 empty] | VV | 2 | 2 | True | 0 | ROZPOCET
| VV |  | -(1,4*1,5+2*1,5*6+1,2*2,7) |  | -23.34 | [12 empty] | VV | 2 | 2 | True | 0 | ROZPOCET
| VV |  | pohled severozápadní | [14 empty] | VV | 2 | 1 | True | 0 | ROZPOCET
| VV |  | 6,5*8,87 |  | 57.655 | [12 empty] | VV | 2 | 2 | True | 0 | ROZPOCET
| VV |  | (2*3,14*2,65)/4*4,07 |  | 16.933 | [12 empty] | VV | 2 | 2 | True | 0 | ROZPOCET
| VV |  | 2,45*4,8 |  | 11.76 | [12 empty] | VV | 2 | 2 | True | 0 | ROZPOCET
| VV |  | 1,9*4 |  | 7.6 | [12 empty] | VV | 2 | 2 | True | 0 | ROZPOCET
| VV |  | 4,015*8,28 |  | 33.244 | [12 empty] | VV | 2 | 2 | True | 0 | ROZPOCET
| VV |  | 0,25*0,64 |  | 0.16 | [12 empty] | VV | 2 | 2 | True | 0 | ROZPOCET
| VV |  | 3,765*0,3 |  | 1.13 | [12 empty] | VV | 2 | 2 | True | 0 | ROZPOCET
| VV |  | (1,1+2,7*2)*0,04 |  | 0.26 | [12 empty] | VV | 2 | 2 | True | 0 | ROZPOCET
| VV |  | (2+1,5*2)*0,04 |  | 0.2 | [12 empty] | VV | 2 | 2 | True | 0 | ROZPOCET
| VV |  | -(1,1*2,7+2*1,5) |  | -5.97 | [12 empty] | VV | 2 | 2 | True | 0 | ROZPOCET
| VV |  | průjezd | [14 empty] | VV | 2 | 1 | True | 0 | ROZPOCET
| VV |  | 11,5*8,87 |  | 102.005 | [12 empty] | VV | 2 | 2 | True | 0 | ROZPOCET
| VV |  | 1,3*4,07 |  | 5.291 | [12 empty] | VV | 2 | 2 | True | 0 | ROZPOCET
| VV |  | 3,475*4,8 |  | 16.68 | [12 empty] | VV | 2 | 2 | True | 0 | ROZPOCET
| VV |  | 5,25*4,92 |  | 25.83 | [12 empty] | VV | 2 | 2 | True | 0 | ROZPOCET
| VV |  | Mezisoučet |  | 428.127 | [12 empty] | VV | 2 | 3 | True | 0 | ROZPOCET
| VV |  | Součet |  | 447.79 | [12 empty] | VV | 2 | 4 | True | 1 | ROZPOCET
102 | K | 622143003 | Montáž omítkových profilů plastových, pozinkovaných nebo dřevěných upevněných vtlačením do podkladní vrstvy nebo přibitím rohových s tkaninou | m | 158.44 |  | 0 | CS ÚRS 2023 01 |  | základní |  | 0 | 0 | 0 | 0 | 0 | 4 | K | 2 |  |  |  | ROZPOCET | 0 | 0 | 0 | 0 | 0 | 1 | 0 | 4 | 2005876895
| Online PSC |  | https://podminky.urs.cz/item/CS_URS_2023_01/622143003 | [14 empty] | Online PSC | 2
| VV |  | půdorys 1.NP | [14 empty] | VV | 2 | 1 | True | 0 | ROZPOCET
| VV |  | 2,6*17 |  | 44.2 | [12 empty] | VV | 2 | 2 | True | 0 | ROZPOCET
| VV |  | (2,7+1,2+4,7+14,5+1,2) |  | 24.3 | [12 empty] | VV | 2 | 2 | True | 0 | ROZPOCET
| VV |  | půdorys 2.NP | [14 empty] | VV | 2 | 1 | True | 0 | ROZPOCET
| VV |  | 3,1*16 |  | 49.6 | [12 empty] | VV | 2 | 2 | True | 0 | ROZPOCET
| VV |  | (2+1,5*2)*6 |  | 30 | [12 empty] | VV | 2 | 2 | True | 0 | ROZPOCET
| VV |  | (1,4+1,5*2) |  | 4.4 | [12 empty] | VV | 2 | 2 | True | 0 | ROZPOCET
| VV |  | (1,1*2,7*2) |  | 5.94 | [12 empty] | VV | 2 | 2 | True | 0 | ROZPOCET
| VV |  | Součet |  | 158.44 | [12 empty] | VV | 2 | 4 | True | 1 | ROZPOCET
103 | M | 55343023 | profil rohový Pz s kulatou hlavou pro vnitřní omítky tl 15mm | m | 166.362 |  | 0 | CS ÚRS 2023 01 |  | základní |  | 0 | 0.0001 | 0.016636 | 0 | 0 | 8 | M | 2 |  |  |  | ROZPOCET | 0 | 0 | 0 | 0 | 0 | 1 | 0 | 4 | -1266901219
| VV |  | půdorys 1.NP | [14 empty] | VV | 2 | 1 | True | 0 | ROZPOCET
| VV |  | 2,6*17 |  | 44.2 | [12 empty] | VV | 2 | 2 | True | 0 | ROZPOCET
| VV |  | (2,7+1,2+4,7+14,5+1,2) |  | 24.3 | [12 empty] | VV | 2 | 2 | True | 0 | ROZPOCET
| VV |  | půdorys 2.NP | [14 empty] | VV | 2 | 1 | True | 0 | ROZPOCET
| VV |  | 3,1*16 |  | 49.6 | [12 empty] | VV | 2 | 2 | True | 0 | ROZPOCET
| VV |  | (2+1,5*2)*6 |  | 30 | [12 empty] | VV | 2 | 2 | True | 0 | ROZPOCET
| VV |  | (1,4+1,5*2) |  | 4.4 | [12 empty] | VV | 2 | 2 | True | 0 | ROZPOCET
| VV |  | (1,1*2,7*2) |  | 5.94 | [12 empty] | VV | 2 | 2 | True | 0 | ROZPOCET
| VV |  | Součet |  | 158.44 | [12 empty] | VV | 2 | 4 | True | 0 | ROZPOCET
| VV |  | 158,44*1,05 "Přepočtené koeficientem množství |  | 166.362 | [12 empty] | VV | 2 | 2 | True | 1 | ROZPOCET
104 | K | 622143004 | Montáž omítkových profilů plastových, pozinkovaných nebo dřevěných upevněných vtlačením do podkladní vrstvy nebo přibitím začišťovacích samolepících pro vytvoření dilatujícího spoje s okenním rámem | m | 64.915 |  | 0 | CS ÚRS 2023 01 |  | základní |  | 0 | 0 | 0 | 0 | 0 | 4 | K | 2 |  |  |  | ROZPOCET | 0 | 0 | 0 | 0 | 0 | 1 | 0 | 4 | 1476053065
| Online PSC |  | https://podminky.urs.cz/item/CS_URS_2023_01/622143004 | [14 empty] | Online PSC | 2
| VV |  | půdorys 1.NP | [14 empty] | VV | 2 | 1 | True | 0 | ROZPOCET
| VV |  | (1,15+1,8*2) |  | 4.75 | [12 empty] | VV | 2 | 2 | True | 0 | ROZPOCET
| VV |  | (3,765+2,1*2) |  | 7.965 | [12 empty] | VV | 2 | 2 | True | 0 | ROZPOCET
| VV |  | (2,7+1,2+4,7+1,5+1,2) |  | 11.3 | [12 empty] | VV | 2 | 2 | True | 0 | ROZPOCET
| VV |  | 2.NP | [14 empty] | VV | 2 | 1 | True | 0 | ROZPOCET
| VV |  | (2+1,5*2)*6 |  | 30 | [12 empty] | VV | 2 | 2 | True | 0 | ROZPOCET
| VV |  | (1,1+2,7*2) |  | 6.5 | [12 empty] | VV | 2 | 2 | True | 0 | ROZPOCET
| VV |  | (1,4+1,5*2) |  | 4.4 | [12 empty] | VV | 2 | 2 | True | 0 | ROZPOCET
| VV |  | Součet |  | 64.915 | [12 empty] | VV | 2 | 4 | True | 1 | ROZPOCET
105 | M | 59051516 | profil začišťovací PVC pro ostění vnitřních omítek | m | 68.161 |  | 0 | CS ÚRS 2023 01 |  | základní |  | 0 | 0.0003 | 0.020448 | 0 | 0 | 8 | M | 2 |  |  |  | ROZPOCET | 0 | 0 | 0 | 0 | 0 | 1 | 0 | 4 | -2127814325
| VV |  | půdorys 1.NP | [14 empty] | VV | 2 | 1 | True | 0 | ROZPOCET
| VV |  | (1,15+1,8*2) |  | 4.75 | [12 empty] | VV | 2 | 2 | True | 0 | ROZPOCET
| VV |  | (3,765+2,1*2) |  | 7.965 | [12 empty] | VV | 2 | 2 | True | 0 | ROZPOCET
| VV |  | (2,7+1,2+4,7+1,5+1,2) |  | 11.3 | [12 empty] | VV | 2 | 2 | True | 0 | ROZPOCET
| VV |  | 2.NP | [14 empty] | VV | 2 | 1 | True | 0 | ROZPOCET
| VV |  | (2+1,5*2)*6 |  | 30 | [12 empty] | VV | 2 | 2 | True | 0 | ROZPOCET
| VV |  | (1,1+2,7*2) |  | 6.5 | [12 empty] | VV | 2 | 2 | True | 0 | ROZPOCET
| VV |  | (1,4+1,5*2) |  | 4.4 | [12 empty] | VV | 2 | 2 | True | 0 | ROZPOCET
| VV |  | Součet |  | 64.915 | [12 empty] | VV | 2 | 4 | True | 0 | ROZPOCET
| VV |  | 64,915*1,05 "Přepočtené koeficientem množství |  | 68.161 | [12 empty] | VV | 2 | 2 | True | 1 | ROZPOCET
106 | K | 622151001 | Penetrační nátěr vnějších pastovitých tenkovrstvých omítek akrylátový stěn | m2 | 10.44 |  | 0 | CS ÚRS 2023 01 |  | základní |  | 0 | 0.00022 | 0.0022968 | 0 | 0 | 4 | K | 2 |  |  |  | ROZPOCET | 0 | 0 | 0 | 0 | 0 | 1 | 0 | 4 | 1896026080
| Online PSC |  | https://podminky.urs.cz/item/CS_URS_2023_01/622151001 | [14 empty] | Online PSC | 2
| VV |  | půdorys 1.NP ostění | [14 empty] | VV | 2 | 1 | True | 0 | ROZPOCET
| VV |  | (2,7+1,2+4,7+1,5+1,2)*0,2 |  | 2.26 | [12 empty] | VV | 2 | 2 | True | 0 | ROZPOCET
| VV |  | půdorys 2.NP | [14 empty] | VV | 2 | 1 | True | 0 | ROZPOCET
| VV |  | (2+1,5*2)*6*0,2 |  | 6 | [12 empty] | VV | 2 | 2 | True | 0 | ROZPOCET
| VV |  | (1,1+2,7*2)*0,2 |  | 1.3 | [12 empty] | VV | 2 | 2 | True | 0 | ROZPOCET
| VV |  | (1,4+1,5*2)*0,2 |  | 0.88 | [12 empty] | VV | 2 | 2 | True | 0 | ROZPOCET
| VV |  | Součet |  | 10.44 | [12 empty] | VV | 2 | 4 | True | 1 | ROZPOCET
107 | K | 622151021 | Penetrační nátěr vnějších pastovitých tenkovrstvých omítek mozaikových akrylátový stěn | m2 | 19.663 |  | 0 | CS ÚRS 2023 01 |  | základní |  | 0 | 0.00018 | 0.0035393 | 0 | 0 | 4 | K | 2 |  |  |  | ROZPOCET | 0 | 0 | 0 | 0 | 0 | 1 | 0 | 4 | -1680446569
| Online PSC |  | https://podminky.urs.cz/item/CS_URS_2023_01/622151021 | [14 empty] | Online PSC | 2
| VV |  | sokl | [14 empty] | VV | 2 | 1 | True | 0 | ROZPOCET
| VV |  | ((0,6+0,3)/2*14,555) |  | 6.55 | [12 empty] | VV | 2 | 2 | True | 0 | ROZPOCET
| VV |  | 6,8*0,6 |  | 4.08 | [12 empty] | VV | 2 | 2 | True | 0 | ROZPOCET
| VV |  | 1,3*0,6 |  | 0.78 | [12 empty] | VV | 2 | 2 | True | 0 | ROZPOCET
| VV |  | (2*3,14*2,65)/4*0,6 |  | 2.496 | [12 empty] | VV | 2 | 2 | True | 0 | ROZPOCET
| VV |  | ((0,6+0,2)/2*11,5) |  | 4.6 | [12 empty] | VV | 2 | 2 | True | 0 | ROZPOCET
| VV |  | 5,785*0,2 |  | 1.157 | [12 empty] | VV | 2 | 2 | True | 0 | ROZPOCET
| VV |  | Součet |  | 19.663 | [12 empty] | VV | 2 | 4 | True | 1 | ROZPOCET
108 | K | 622222001 | Montáž kontaktního zateplení vnějšího ostění, nadpraží nebo parapetu lepením z desek z minerální vlny s podélnou nebo kolmou orientací vláken nebo z kombinovaných desek hloubky špalet do 200 mm, tloušťky desek do 40 mm | m | 52.2 |  | 0 | CS ÚRS 2023 01 |  | základní |  | 0 | 0.00176 | 0.091872 | 0 | 0 | 4 | K | 2 |  |  |  | ROZPOCET | 0 | 0 | 0 | 0 | 0 | 1 | 0 | 4 | 2032246579
| Online PSC |  | https://podminky.urs.cz/item/CS_URS_2023_01/622222001 | [14 empty] | Online PSC | 2
| VV |  | půdorys 1.NP | [14 empty] | VV | 2 | 1 | True | 0 | ROZPOCET
| VV |  | (2,7+1,2+4,7+1,5+1,2) |  | 11.3 | [12 empty] | VV | 2 | 2 | True | 0 | ROZPOCET
| VV |  | půdorys 2.NP | [14 empty] | VV | 2 | 1 | True | 0 | ROZPOCET
| VV |  | (2+1,5*2)*6 |  | 30 | [12 empty] | VV | 2 | 2 | True | 0 | ROZPOCET
| VV |  | (1,1+2,7*2) |  | 6.5 | [12 empty] | VV | 2 | 2 | True | 0 | ROZPOCET
| VV |  | (1,4+1,5*2) |  | 4.4 | [12 empty] | VV | 2 | 2 | True | 0 | ROZPOCET
| VV |  | Součet |  | 52.2 | [12 empty] | VV | 2 | 4 | True | 1 | ROZPOCET
109 | M | 63142001 | deska tepelně izolační minerální kontaktních fasád podélné vlákno λ=0,035 tl 40mm | m2 | 11.484 |  | 0 | CS ÚRS 2023 01 |  | základní |  | 0 | 0.0048 | 0.055123 | 0 | 0 | 8 | M | 2 |  |  |  | ROZPOCET | 0 | 0 | 0 | 0 | 0 | 1 | 0 | 4 | -789024753
| VV |  | půdorys 1.NP | [14 empty] | VV | 2 | 1 | True | 0 | ROZPOCET
| VV |  | (2,7+1,2+4,7+1,5+1,2)*0,2 |  | 2.26 | [12 empty] | VV | 2 | 2 | True | 0 | ROZPOCET
| VV |  | půdorys 2.NP | [14 empty] | VV | 2 | 1 | True | 0 | ROZPOCET
| VV |  | (2+1,5*2)*6*0,2 |  | 6 | [12 empty] | VV | 2 | 2 | True | 0 | ROZPOCET
| VV |  | (1,1+2,7*2)*0,2 |  | 1.3 | [12 empty] | VV | 2 | 2 | True | 0 | ROZPOCET
| VV |  | (1,4+1,5*2)*0,2 |  | 0.88 | [12 empty] | VV | 2 | 2 | True | 0 | ROZPOCET
| VV |  | Součet |  | 10.44 | [12 empty] | VV | 2 | 4 | True | 0 | ROZPOCET
| VV |  | 10,44*1,1 "Přepočtené koeficientem množství |  | 11.484 | [12 empty] | VV | 2 | 2 | True | 1 | ROZPOCET
110 | K | 622252001 | Montáž profilů kontaktního zateplení zakládacích soklových připevněných hmoždinkami | m | 40.666 |  | 0 | CS ÚRS 2023 01 |  | základní |  | 0 | 3e-05 | 0.00122 | 0 | 0 | 4 | K | 2 |  |  |  | ROZPOCET | 0 | 0 | 0 | 0 | 0 | 1 | 0 | 4 | -1636935987
| Online PSC |  | https://podminky.urs.cz/item/CS_URS_2023_01/622252001 | [14 empty] | Online PSC | 2
| VV |  | půdorys 1.NP | [14 empty] | VV | 2 | 1 | True | 0 | ROZPOCET
| VV |  | 14,405+0,15+0,15+6,5+0,15+0,15+1,3+11,5+2,2 |  | 36.505 | [12 empty] | VV | 2 | 2 | True | 0 | ROZPOCET
| VV |  | (2*3,14*2,65)/4 |  | 4.161 | [12 empty] | VV | 2 | 2 | True | 0 | ROZPOCET
| VV |  | Součet |  | 40.666 | [12 empty] | VV | 2 | 4 | True | 1 | ROZPOCET
111 | M | 59051668 | profil zakládací Al tl 0,7mm pro ETICS pro izolant tl 150mm | m | 42.699 |  | 0 | CS ÚRS 2023 01 |  | základní |  | 0 | 0.00056 | 0.023911 | 0 | 0 | 8 | M | 2 |  |  |  | ROZPOCET | 0 | 0 | 0 | 0 | 0 | 1 | 0 | 4 | 1822300507
| VV |  | půdorys 1.NP | [14 empty] | VV | 2 | 1 | True | 0 | ROZPOCET
| VV |  | 14,405+0,15+0,15+6,5+0,15+0,15+1,3+11,5+2,2 |  | 36.505 | [12 empty] | VV | 2 | 2 | True | 0 | ROZPOCET
| VV |  | (2*3,14*2,65)/4 |  | 4.161 | [12 empty] | VV | 2 | 2 | True | 0 | ROZPOCET
| VV |  | Součet |  | 40.666 | [12 empty] | VV | 2 | 4 | True | 0 | ROZPOCET
| VV |  | 40,666*1,05 "Přepočtené koeficientem množství |  | 42.699 | [12 empty] | VV | 2 | 2 | True | 1 | ROZPOCET
112 | K | 622252002 | Montáž profilů kontaktního zateplení ostatních stěnových, dilatačních apod. lepených do tmelu | m | 64.915 |  | 0 | CS ÚRS 2023 01 |  | základní |  | 0 | 0 | 0 | 0 | 0 | 4 | K | 2 |  |  |  | ROZPOCET | 0 | 0 | 0 | 0 | 0 | 1 | 0 | 4 | 682879103
| Online PSC |  | https://podminky.urs.cz/item/CS_URS_2023_01/622252002 | [14 empty] | Online PSC | 2
| VV |  | půdorys 1.NP | [14 empty] | VV | 2 | 1 | True | 0 | ROZPOCET
| VV |  | (1,15+1,8*2) |  | 4.75 | [12 empty] | VV | 2 | 2 | True | 0 | ROZPOCET
| VV |  | (3,765+2,1*2) |  | 7.965 | [12 empty] | VV | 2 | 2 | True | 0 | ROZPOCET
| VV |  | (2,7+1,2+4,7+1,5+1,2) |  | 11.3 | [12 empty] | VV | 2 | 2 | True | 0 | ROZPOCET
| VV |  | 2.NP | [14 empty] | VV | 2 | 1 | True | 0 | ROZPOCET
| VV |  | (2+1,5*2)*6 |  | 30 | [12 empty] | VV | 2 | 2 | True | 0 | ROZPOCET
| VV |  | (1,1+2,7*2) |  | 6.5 | [12 empty] | VV | 2 | 2 | True | 0 | ROZPOCET
| VV |  | (1,4+1,5*2) |  | 4.4 | [12 empty] | VV | 2 | 2 | True | 0 | ROZPOCET
| VV |  | Součet |  | 64.915 | [12 empty] | VV | 2 | 4 | True | 1 | ROZPOCET
113 | M | 28342205 | profil začišťovací PVC 6mm s výztužnou tkaninou pro ostění ETICS | m | 68.161 |  | 0 | CS ÚRS 2023 01 |  | základní |  | 0 | 4e-05 | 0.0027264 | 0 | 0 | 8 | M | 2 |  |  |  | ROZPOCET | 0 | 0 | 0 | 0 | 0 | 1 | 0 | 4 | -130717005
| VV |  | půdorys 1.NP | [14 empty] | VV | 2 | 1 | True | 0 | ROZPOCET
| VV |  | (1,15+1,8*2) |  | 4.75 | [12 empty] | VV | 2 | 2 | True | 0 | ROZPOCET
| VV |  | (3,765+2,1*2) |  | 7.965 | [12 empty] | VV | 2 | 2 | True | 0 | ROZPOCET
| VV |  | (2,7+1,2+4,7+1,5+1,2) |  | 11.3 | [12 empty] | VV | 2 | 2 | True | 0 | ROZPOCET
| VV |  | 2.NP | [14 empty] | VV | 2 | 1 | True | 0 | ROZPOCET
| VV |  | (2+1,5*2)*6 |  | 30 | [12 empty] | VV | 2 | 2 | True | 0 | ROZPOCET
| VV |  | (1,1+2,7*2) |  | 6.5 | [12 empty] | VV | 2 | 2 | True | 0 | ROZPOCET
| VV |  | (1,4+1,5*2) |  | 4.4 | [12 empty] | VV | 2 | 2 | True | 0 | ROZPOCET
| VV |  | Součet |  | 64.915 | [12 empty] | VV | 2 | 4 | True | 0 | ROZPOCET
| VV |  | 64,915*1,05 "Přepočtené koeficientem množství |  | 68.161 | [12 empty] | VV | 2 | 2 | True | 1 | ROZPOCET
114 | K | 622511112 | Omítka tenkovrstvá akrylátová vnějších ploch probarvená bez penetrace mozaiková střednězrnná stěn | m2 | 19.663 |  | 0 | CS ÚRS 2023 01 |  | základní |  | 0 | 0.0057 | 0.11208 | 0 | 0 | 4 | K | 2 |  |  |  | ROZPOCET | 0 | 0 | 0 | 0 | 0 | 1 | 0 | 4 | -1701225267
| Online PSC |  | https://podminky.urs.cz/item/CS_URS_2023_01/622511112 | [14 empty] | Online PSC | 2
| VV |  | sokl | [14 empty] | VV | 2 | 1 | True | 0 | ROZPOCET
| VV |  | ((0,6+0,3)/2*14,555) |  | 6.55 | [12 empty] | VV | 2 | 2 | True | 0 | ROZPOCET
| VV |  | 6,8*0,6 |  | 4.08 | [12 empty] | VV | 2 | 2 | True | 0 | ROZPOCET
| VV |  | 1,3*0,6 |  | 0.78 | [12 empty] | VV | 2 | 2 | True | 0 | ROZPOCET
| VV |  | (2*3,14*2,65)/4*0,6 |  | 2.496 | [12 empty] | VV | 2 | 2 | True | 0 | ROZPOCET
| VV |  | ((0,6+0,2)/2*11,5) |  | 4.6 | [12 empty] | VV | 2 | 2 | True | 0 | ROZPOCET
| VV |  | 5,785*0,2 |  | 1.157 | [12 empty] | VV | 2 | 2 | True | 0 | ROZPOCET
| VV |  | Součet |  | 19.663 | [12 empty] | VV | 2 | 4 | True | 1 | ROZPOCET
115 | K | 622531022 | Omítka tenkovrstvá silikonová vnějších ploch probarvená bez penetrace zatíraná (škrábaná), zrnitost 2,0 mm stěn | m2 | 10.44 |  | 0 | CS ÚRS 2023 01 |  | základní |  | 0 | 0.0033 | 0.034452 | 0 | 0 | 4 | K | 2 |  |  |  | ROZPOCET | 0 | 0 | 0 | 0 | 0 | 1 | 0 | 4 | -1225281362
| Online PSC |  | https://podminky.urs.cz/item/CS_URS_2023_01/622531022 | [14 empty] | Online PSC | 2
| VV |  | půdorys 1.NP | [14 empty] | VV | 2 | 1 | True | 0 | ROZPOCET
| VV |  | (2,7+1,2+4,7+1,5+1,2)*0,2 |  | 2.26 | [12 empty] | VV | 2 | 2 | True | 0 | ROZPOCET
| VV |  | půdorys 2.NP | [14 empty] | VV | 2 | 1 | True | 0 | ROZPOCET
| VV |  | (2+1,5*2)*6*0,2 |  | 6 | [12 empty] | VV | 2 | 2 | True | 0 | ROZPOCET
| VV |  | (1,1+2,7*2)*0,2 |  | 1.3 | [12 empty] | VV | 2 | 2 | True | 0 | ROZPOCET
| VV |  | (1,4+1,5*2)*0,2 |  | 0.88 | [12 empty] | VV | 2 | 2 | True | 0 | ROZPOCET
| VV |  | Součet |  | 10.44 | [12 empty] | VV | 2 | 4 | True | 1 | ROZPOCET
116 | K | 632451457 | Potěr pískocementový běžný tl. přes 40 do 50 mm tř. C 30 | m2 | 322.56 |  | 0 | CS ÚRS 2023 01 |  | základní |  | 0 | 0.1117 | 36.03 | 0 | 0 | 4 | K | 2 |  |  |  | ROZPOCET | 0 | 0 | 0 | 0 | 0 | 1 | 0 | 4 | 915275623
| Online PSC |  | https://podminky.urs.cz/item/CS_URS_2023_01/632451457 | [14 empty] | Online PSC | 2
| VV |  | půdorys 1.NP | [14 empty] | VV | 2 | 1 | True | 0 | ROZPOCET
| VV |  | 8,43+5,36+7,5+84,67 |  | 105.96 | [12 empty] | VV | 2 | 2 | True | 0 | ROZPOCET
| VV |  | 28,96 |  | 28.96 | [12 empty] | VV | 2 | 2 | True | 0 | ROZPOCET
| VV |  | půdorys 2.NP | [14 empty] | VV | 2 | 1 | True | 0 | ROZPOCET
| VV |  | 50,4+33,04+18,2+13,2+4+13,2+4+13,2+4+13,2+4+13,2+4 |  | 187.64 | [12 empty] | VV | 2 | 2 | True | 0 | ROZPOCET
| VV |  | Součet |  | 322.56 | [12 empty] | VV | 2 | 4 | True | 1 | ROZPOCET
117 | K | 632451491 | Potěr pískocementový běžný Příplatek k cenám za úpravu povrchu přehlazením | m2 | 322.56 |  | 0 | CS ÚRS 2023 01 |  | základní |  | 0 | 0.001 | 0.32256 | 0 | 0 | 4 | K | 2 |  |  |  | ROZPOCET | 0 | 0 | 0 | 0 | 0 | 1 | 0 | 4 | 1115887675
| Online PSC |  | https://podminky.urs.cz/item/CS_URS_2023_01/632451491 | [14 empty] | Online PSC | 2
| VV |  | půdorys 1.NP | [14 empty] | VV | 2 | 1 | True | 0 | ROZPOCET
| VV |  | 8,43+5,36+7,5+84,67 |  | 105.96 | [12 empty] | VV | 2 | 2 | True | 0 | ROZPOCET
| VV |  | 28,96 |  | 28.96 | [12 empty] | VV | 2 | 2 | True | 0 | ROZPOCET
| VV |  | půdorys 2.NP | [14 empty] | VV | 2 | 1 | True | 0 | ROZPOCET
| VV |  | 50,4+33,04+18,2+13,2+4+13,2+4+13,2+4+13,2+4+13,2+4 |  | 187.64 | [12 empty] | VV | 2 | 2 | True | 0 | ROZPOCET
| VV |  | Součet |  | 322.56 | [12 empty] | VV | 2 | 4 | True | 1 | ROZPOCET
118 | K | 632481111 | Vložka do cementového potěru nebo mazaniny z rabicového pletiva černého | m2 | 322.56 |  | 0 | CS ÚRS 2023 01 |  | základní |  | 0 | 0.00057 | 0.18386 | 0 | 0 | 4 | K | 2 |  |  |  | ROZPOCET | 0 | 0 | 0 | 0 | 0 | 1 | 0 | 4 | 55872593
| Online PSC |  | https://podminky.urs.cz/item/CS_URS_2023_01/632481111 | [14 empty] | Online PSC | 2
| VV |  | půdorys 1.NP | [14 empty] | VV | 2 | 1 | True | 0 | ROZPOCET
| VV |  | 8,43+5,36+7,5+84,67 |  | 105.96 | [12 empty] | VV | 2 | 2 | True | 0 | ROZPOCET
| VV |  | 28,96 |  | 28.96 | [12 empty] | VV | 2 | 2 | True | 0 | ROZPOCET
| VV |  | půdorys 2.NP | [14 empty] | VV | 2 | 1 | True | 0 | ROZPOCET
| VV |  | 50,4+33,04+18,2+13,2+4+13,2+4+13,2+4+13,2+4+13,2+4 |  | 187.64 | [12 empty] | VV | 2 | 2 | True | 0 | ROZPOCET
| VV |  | Součet |  | 322.56 | [12 empty] | VV | 2 | 4 | True | 1 | ROZPOCET
119 | K | 632481213 | Separační vrstva k oddělení podlahových vrstev z polyetylénové fólie | m2 | 322.56 |  | 0 | CS ÚRS 2023 01 |  | základní |  | 0 | 0.00013 | 0.041933 | 0 | 0 | 4 | K | 2 |  |  |  | ROZPOCET | 0 | 0 | 0 | 0 | 0 | 1 | 0 | 4 | -832991086
| Online PSC |  | https://podminky.urs.cz/item/CS_URS_2023_01/632481213 | [14 empty] | Online PSC | 2
| VV |  | půdorys 1.NP | [14 empty] | VV | 2 | 1 | True | 0 | ROZPOCET
| VV |  | 8,43+5,36+7,5+84,67 |  | 105.96 | [12 empty] | VV | 2 | 2 | True | 0 | ROZPOCET
| VV |  | 28,96 |  | 28.96 | [12 empty] | VV | 2 | 2 | True | 0 | ROZPOCET
| VV |  | půdorys 2.NP | [14 empty] | VV | 2 | 1 | True | 0 | ROZPOCET
| VV |  | 50,4+33,04+18,2+13,2+4+13,2+4+13,2+4+13,2+4+13,2+4 |  | 187.64 | [12 empty] | VV | 2 | 2 | True | 0 | ROZPOCET
| VV |  | Součet |  | 322.56 | [12 empty] | VV | 2 | 4 | True | 1 | ROZPOCET
120 | K | 634112123 | Obvodová dilatace mezi stěnou a mazaninou nebo potěrem podlahovým páskem z pěnového PE s fólií tl. do 10 mm, výšky 80 mm | m | 351.453 |  | 0 | CS ÚRS 2023 01 |  | základní |  | 0 | 2e-05 | 0.0070291 | 0 | 0 | 4 | K | 2 |  |  |  | ROZPOCET | 0 | 0 | 0 | 0 | 0 | 1 | 0 | 4 | -1508493837
| Online PSC |  | https://podminky.urs.cz/item/CS_URS_2023_01/634112123 | [14 empty] | Online PSC | 2
| VV |  | půdorys 1.NP | [14 empty] | VV | 2 | 1 | True | 0 | ROZPOCET
| VV |  | 1.01 zádveří | [14 empty] | VV | 2 | 1 | True | 0 | ROZPOCET
| VV |  | 5,785 |  | 5.785 | [12 empty] | VV | 2 | 2 | True | 0 | ROZPOCET
| VV |  | (0,44+0,25+0,44) |  | 1.13 | [12 empty] | VV | 2 | 2 | True | 0 | ROZPOCET
| VV |  | 1.02 třídící místnost | [14 empty] | VV | 2 | 1 | True | 0 | ROZPOCET
| VV |  | 5,5+10,4+2,3+0,7+2+3,5+0,7+1,7+1,8+5,6 |  | 34.2 | [12 empty] | VV | 2 | 2 | True | 0 | ROZPOCET
| VV |  | 1.34 očista | [14 empty] | VV | 2 | 1 | True | 0 | ROZPOCET
| VV |  | (3+2,81)*2 |  | 11.62 | [12 empty] | VV | 2 | 2 | True | 0 | ROZPOCET
| VV |  | 1.35 filtr | [14 empty] | VV | 2 | 1 | True | 0 | ROZPOCET
| VV |  | (1,65+3,25)*2 |  | 9.8 | [12 empty] | VV | 2 | 2 | True | 0 | ROZPOCET
| VV |  | 1.36 izolace | [14 empty] | VV | 2 | 1 | True | 0 | ROZPOCET
| VV |  | (2,5+3)*2 |  | 11 | [12 empty] | VV | 2 | 2 | True | 0 | ROZPOCET
| VV |  | 1.37 expektace | [14 empty] | VV | 2 | 1 | True | 0 | ROZPOCET
| VV |  | (7,5+2+0,2+0,2+0,25+0,2+2,6+0,2+0,25+0,2+3,2+6,43+3,15+1,3+0,25+0,05+2,6+0,05+0,25+0,05+2,2) |  | 33.13 | [12 empty] | VV | 2 | 2 | True | 0 | ROZPOCET
| VV |  | (2*3,14*2,4)/4 |  | 3.768 | [12 empty] | VV | 2 | 2 | True | 0 | ROZPOCET
| VV |  | (3,225+1,975)*2 |  | 10.4 | [12 empty] | VV | 2 | 2 | True | 0 | ROZPOCET
| VV |  | (3,225+1,95)*2 |  | 10.35 | [12 empty] | VV | 2 | 2 | True | 0 | ROZPOCET
| VV |  | (3,225+1,975)*2 |  | 10.4 | [12 empty] | VV | 2 | 2 | True | 0 | ROZPOCET
| VV |  | půdorys 2.NP | [14 empty] | VV | 2 | 1 | True | 0 | ROZPOCET
| VV |  | 2.01a komunikace | [14 empty] | VV | 2 | 1 | True | 0 | ROZPOCET
| VV |  | (4,7+6,215)*2 |  | 21.83 | [12 empty] | VV | 2 | 2 | True | 0 | ROZPOCET
| VV |  | 2.01b komunikace | [14 empty] | VV | 2 | 1 | True | 0 | ROZPOCET
| VV |  | (15+2,2)*2 |  | 34.4 | [12 empty] | VV | 2 | 2 | True | 0 | ROZPOCET
| VV |  | 2.02 přípravna gastroskopie | [14 empty] | VV | 2 | 1 | True | 0 | ROZPOCET
| VV |  | (3+6,05)*2 |  | 18.1 | [12 empty] | VV | 2 | 2 | True | 0 | ROZPOCET
| VV |  | (0,25*2) |  | 0.5 | [12 empty] | VV | 2 | 2 | True | 0 | ROZPOCET
| VV |  | 2.03 pokoj sester | [14 empty] | VV | 2 | 1 | True | 0 | ROZPOCET
| VV |  | (1,38+2,77+0,9+0,13+0,2+0,13+0,5+3,28+3+6,05) |  | 18.34 | [12 empty] | VV | 2 | 2 | True | 0 | ROZPOCET
| VV |  | 2.04 koupelna | [14 empty] | VV | 2 | 1 | True | 0 | ROZPOCET
| VV |  | (1,5+2,65)*2 |  | 8.3 | [12 empty] | VV | 2 | 2 | True | 0 | ROZPOCET
| VV |  | 2.05 pokoj 1 | [14 empty] | VV | 2 | 1 | True | 0 | ROZPOCET
| VV |  | (1,5+2,77+0,8+0,13+0,2+0,13+0,7+3,28+3,22+6,05) |  | 18.78 | [12 empty] | VV | 2 | 2 | True | 0 | ROZPOCET
| VV |  | 2.06 koupelna 1 | [14 empty] | VV | 2 | 1 | True | 0 | ROZPOCET
| VV |  | (1,6+2,65)*2 |  | 8.5 | [12 empty] | VV | 2 | 2 | True | 0 | ROZPOCET
| VV |  | 2.07 pokoj 2 | [14 empty] | VV | 2 | 1 | True | 0 | ROZPOCET
| VV |  | (1,5+6,05+3,22+3,28+1,72+2,77) |  | 18.54 | [12 empty] | VV | 2 | 2 | True | 0 | ROZPOCET
| VV |  | 2.08 koupelna 2 | [14 empty] | VV | 2 | 1 | True | 0 | ROZPOCET
| VV |  | (1,6+2,65)*2 |  | 8.5 | [12 empty] | VV | 2 | 2 | True | 0 | ROZPOCET
| VV |  | 2.09 pokoj 3 | [14 empty] | VV | 2 | 1 | True | 0 | ROZPOCET
| VV |  | (1,495+2,77+1,72+3,28+3,215+6,05) |  | 18.53 | [12 empty] | VV | 2 | 2 | True | 0 | ROZPOCET
| VV |  | 2.10 koupelna 3 | [14 empty] | VV | 2 | 1 | True | 0 | ROZPOCET
| VV |  | (1,6+2,65)*2 |  | 8.5 | [12 empty] | VV | 2 | 2 | True | 0 | ROZPOCET
| VV |  | 2.11 pokoj 4 | [14 empty] | VV | 2 | 1 | True | 0 | ROZPOCET
| VV |  | (1,505+6,05+3,225+3,28+1,72+2,77) |  | 18.55 | [12 empty] | VV | 2 | 2 | True | 0 | ROZPOCET
| VV |  | 2.11 koupelna 4 | [14 empty] | VV | 2 | 1 | True | 0 | ROZPOCET
| VV |  | (1,6+2,65)*2 |  | 8.5 | [12 empty] | VV | 2 | 2 | True | 0 | ROZPOCET
| VV |  | Součet |  | 351.453 | [12 empty] | VV | 2 | 4 | True | 1 | ROZPOCET
121 | K | 642942111 | Osazování zárubní nebo rámů kovových dveřních lisovaných nebo z úhelníků bez dveřních křídel na cementovou maltu, plochy otvoru do 2,5 m2 | kus | 3 |  | 0 | CS ÚRS 2023 01 |  | základní |  | 0 | 0.01777 | 0.05331 | 0 | 0 | 4 | K | 2 |  |  |  | ROZPOCET | 0 | 0 | 0 | 0 | 0 | 1 | 0 | 4 | -1103806815
| Online PSC |  | https://podminky.urs.cz/item/CS_URS_2023_01/642942111 | [14 empty] | Online PSC | 2
| VV |  | "k pol.Dv/4-ocel.zárubeň 1200*2020 mm" 1 |  | 1 | [12 empty] | VV | 2 | 2 | True | 0 | ROZPOCET
| VV |  | "k pol.Dv/5-oc.zár. 900*2020 mm" 1 |  | 1 | [12 empty] | VV | 2 | 2 | True | 0 | ROZPOCET
| VV |  | "k pol.Dv/13-oc.zár. 1000*2020 mm" 1 |  | 1 | [12 empty] | VV | 2 | 2 | True | 0 | ROZPOCET
| VV |  | Součet |  | 3 | [12 empty] | VV | 2 | 4 | True | 1 | ROZPOCET
122 | M | 55331493 | zárubeň jednokřídlá ocelová pro zdění tl stěny 160-200mm rozměru 900/1970, 2100mm | kus | 1 |  | 0 | CS ÚRS 2023 01 |  | základní |  | 0 | 0.01834 | 0.01834 | 0 | 0 | 8 | M | 2 |  |  |  | ROZPOCET | 0 | 0 | 0 | 0 | 0 | 1 | 0 | 4 | -1082820300
| P |  | Poznámka k položce: YZP | [14 empty] | P | 2
| VV |  | "k pol.Dv/5" 1 |  | 1 | [12 empty] | VV | 2 | 2 | True | 1 | ROZPOCET
123 | M | 55331494 | zárubeň jednokřídlá ocelová pro zdění tl stěny 160-200mm apod. rozměru 1000/1970, 2100mm | kus | 1 |  | 0 | CS ÚRS 2023 01 |  | základní |  | 0 | 0.01923 | 0.01923 | 0 | 0 | 8 | M | 2 |  |  |  | ROZPOCET | 0 | 0 | 0 | 0 | 0 | 1 | 0 | 4 | 221660112
| P |  | Poznámka k položce: YZP | [14 empty] | P | 2
| VV |  | "k pol.Dv/13" 1 |  | 1 | [12 empty] | VV | 2 | 2 | True | 1 | ROZPOCET
124 | M | 553314941 | Zárubeň ocel. pro zdění tl.stěny 160-200 mm apod.,rozměru 1200/1970, 2100 mm | ks | 1 |  | 0 |  |  | základní |  | 0 | 0.023 | 0.023 | 0 | 0 | 8 | M | 2 |  |  |  | ROZPOCET | 0 | 0 | 0 | 0 | 0 | 1 | 0 | 4 | 1876322284
| VV |  | "k pol. Dv/4" 1 |  | 1 | [12 empty] | VV | 2 | 2 | True | 1 | ROZPOCET
125 | K | 642942591 | Osazování zárubní nebo rámů kovových dveřních lisovaných nebo z úhelníků bez dveřních křídel Příplatek k cenám za osazení kotevních želez horního vedení posuvných dveří | kus | 14 |  | 0 | CS ÚRS 2023 01 |  | základní |  | 0 | 0.02542 | 0.35588 | 0 | 0 | 4 | K | 2 |  |  |  | ROZPOCET | 0 | 0 | 0 | 0 | 0 | 1 | 0 | 4 | -1018849758
| Online PSC |  | https://podminky.urs.cz/item/CS_URS_2023_01/642942591 | [14 empty] | Online PSC | 2
| VV |  | půdorys 1.NP nový stav | [14 empty] | VV | 2 | 1 | True | 0 | ROZPOCET
| VV |  | 1+1+1+1+3 |  | 7 | [12 empty] | VV | 2 | 2 | True | 0 | ROZPOCET
| VV |  | půdorys 2.NP nový stav | [14 empty] | VV | 2 | 1 | True | 0 | ROZPOCET
| VV |  | 1+5+1 |  | 7 | [12 empty] | VV | 2 | 2 | True | 0 | ROZPOCET
| VV |  | Součet |  | 14 | [12 empty] | VV | 2 | 4 | True | 1 | ROZPOCET
126 | K | 642945111 | Osazování ocelových zárubní protipožárních nebo protiplynových dveří do vynechaného otvoru, s obetonováním, dveří jednokřídlových do 2,5 m2 | kus | 8 |  | 0 | CS ÚRS 2023 01 |  | základní |  | 0 | 0.4417 | 3.5336 | 0 | 0 | 4 | K | 2 |  |  |  | ROZPOCET | 0 | 0 | 0 | 0 | 0 | 1 | 0 | 4 | 133721996
| Online PSC |  | https://podminky.urs.cz/item/CS_URS_2023_01/642945111 | [14 empty] | Online PSC | 2
| VV |  | "k pol.Dv/9-oc.zár. 1100*2700 mm" 1 |  | 1 | [12 empty] | VV | 2 | 2 | True | 0 | ROZPOCET
| VV |  | "k pol.Dv/10-oc.zár. 1200*2020 mm" 5 |  | 5 | [12 empty] | VV | 2 | 2 | True | 0 | ROZPOCET
| VV |  | "k pol.Dv/15-oc.zár.1200*2020 mm" 1 |  | 1 | [12 empty] | VV | 2 | 2 | True | 0 | ROZPOCET
| VV |  | "k pol.Dv/6-oc.zár. 1300*2020 mm" 1 |  | 1 | [12 empty] | VV | 2 | 2 | True | 0 | ROZPOCET
| VV |  | Součet |  | 8 | [12 empty] | VV | 2 | 4 | True | 1 | ROZPOCET
127 | M | 553315691 | Zárubeň jednokř.ocel.pro zdění s protipožární úpravou,tl.stěny 160-200 mm apod., rozměru 1200/1970, 2100 mm | ks | 6 |  | 0 |  |  | základní |  | 0 | 0.023 | 0.138 | 0 | 0 | 8 | M | 2 |  |  |  | ROZPOCET | 0 | 0 | 0 | 0 | 0 | 1 | 0 | 4 | 948209364
| VV |  | "k pol.Dv/10" 5 |  | 5 | [12 empty] | VV | 2 | 2 | True | 0 | ROZPOCET
| VV |  | "k pol.Dv/15" 1 |  | 1 | [12 empty] | VV | 2 | 2 | True | 0 | ROZPOCET
| VV |  | Součet |  | 6 | [12 empty] | VV | 2 | 4 | True | 1 | ROZPOCET
128 | M | 553315692 | Zárubeň jednokř.ocel.pro zdění s protipožární úpravou,tl.stěny 160-200 mm apod., rozměru 1200/2700 mm | ks | 1 |  | 0 |  |  | základní |  | 0 | 0.0345 | 0.0345 | 0 | 0 | 8 | M | 2 |  |  |  | ROZPOCET | 0 | 0 | 0 | 0 | 0 | 1 | 0 | 4 | -1861060640
| VV |  | "k pol.Dv/9" 1 |  | 1 | [12 empty] | VV | 2 | 2 | True | 0 | ROZPOCET
| VV |  | Součet |  | 1 | [12 empty] | VV | 2 | 4 | True | 1 | ROZPOCET
129 | M | 553315693 | Zárubeň jednokř.ocel.pro zdění s protipožární úpravou,tl.stěny 160-200 mm apod., rozměru 1300/1970, 2100 mm | ks | 1 |  | 0 |  |  | základní |  | 0 | 0.025 | 0.025 | 0 | 0 | 8 | M | 2 |  |  |  | ROZPOCET | 0 | 0 | 0 | 0 | 0 | 1 | 0 | 4 | 548083260
| VV |  | "k pol.Dv/6" 1 |  | 1 | [12 empty] | VV | 2 | 2 | True | 0 | ROZPOCET
| VV |  | Součet |  | 1 | [12 empty] | VV | 2 | 4 | True | 1 | ROZPOCET
130 | K | 642945112 | Osazování ocelových zárubní protipožárních nebo protiplynových dveří do vynechaného otvoru, s obetonováním, dveří dvoukřídlových přes 2,5 do 6,5 m2 | kus | 1 |  | 0 | CS ÚRS 2023 01 |  | základní |  | 0 | 0.54769 | 0.54769 | 0 | 0 | 4 | K | 2 |  |  |  | ROZPOCET | 0 | 0 | 0 | 0 | 0 | 1 | 0 | 4 | 265867671
| Online PSC |  | https://podminky.urs.cz/item/CS_URS_2023_01/642945112 | [14 empty] | Online PSC | 2
| VV |  | "k pol.Dv/14-ocel.zár. 1700*2020 mm" 1 |  | 1 | [12 empty] | VV | 2 | 2 | True | 1 | ROZPOCET
131 | M | 553317661 | Zárubeň dvoukřídlá ocel. pro zdění s protipožární úpravou,tl.stěny 160-200 mm apod., rozměru 1700/1970, 2100 mm | ks | 1 |  | 0 |  |  | základní |  | 0 | 0.034 | 0.034 | 0 | 0 | 8 | M | 2 |  |  |  | ROZPOCET | 0 | 0 | 0 | 0 | 0 | 1 | 0 | 4 | -1205055191
| VV |  | "k pol.Dv/14" 1 |  | 1 | [12 empty] | VV | 2 | 2 | True | 1 | ROZPOCET
| D | 9 | Ostatní konstrukce a práce, bourání |  |  |  | 0 |  |  |  |  | 0 |  | 0.14784 |  | 0 | 1 | D | 1 |  |  |  | ROZPOCET | [6 empty] | 0
132 | K | 941221111 | Montáž lešení řadového rámového těžkého pracovního s podlahami s provozním zatížením tř. 4 do 300 kg/m2 šířky tř. SW09 od 0,9 do 1,2 m, výšky do 10 m | m2 | 524.73 |  | 0 | CS ÚRS 2023 01 |  | základní |  | 0 | 0 | 0 | 0 | 0 | 4 | K | 2 |  |  |  | ROZPOCET | 0 | 0 | 0 | 0 | 0 | 1 | 0 | 4 | 75523222
| Online PSC |  | https://podminky.urs.cz/item/CS_URS_2023_01/941221111 | [14 empty] | Online PSC | 2
| VV |  | (14,405+0,9+0,9+9,25+0,9+0,9+15+5,785)*9,5 |  | 456.38 | [12 empty] | VV | 2 | 2 | True | 0 | ROZPOCET
| VV |  | ((5+4)/2*6,5) |  | 29.25 | [12 empty] | VV | 2 | 2 | True | 0 | ROZPOCET
| VV |  | (2,8+0,9)*4 |  | 14.8 | [12 empty] | VV | 2 | 2 | True | 0 | ROZPOCET
| VV |  | 5,4*4,5 |  | 24.3 | [12 empty] | VV | 2 | 2 | True | 0 | ROZPOCET
| VV |  | Součet |  | 524.73 | [12 empty] | VV | 2 | 4 | True | 1 | ROZPOCET
133 | K | 941221211 | Montáž lešení řadového rámového těžkého pracovního s podlahami s provozním zatížením tř. 4 do 300 kg/m2 Příplatek za první a každý další den použití lešení k ceně -1111 nebo -1112 | m2 | 62967.6 |  | 0 | CS ÚRS 2023 01 |  | základní |  | 0 | 0 | 0 | 0 | 0 | 4 | K | 2 |  |  |  | ROZPOCET | 0 | 0 | 0 | 0 | 0 | 1 | 0 | 4 | 41257398
| Online PSC |  | https://podminky.urs.cz/item/CS_URS_2023_01/941221211 | [14 empty] | Online PSC | 2
| VV |  | 524,73*120 |  | 62967.6 | [12 empty] | VV | 2 | 2 | True | 0 | ROZPOCET
| VV |  | Součet |  | 62967.6 | [12 empty] | VV | 2 | 4 | True | 1 | ROZPOCET
134 | K | 941221322 | Odborná prohlídka lešení řadového rámového těžkého pracovního s podlahami s provozním zatížením tř. 4 do 300 kg/m2 šířky tř. SW09 od 0,9 do 1,2 m výšky do 25 m, celkové plochy přes 500 do 2 000 m2 zakrytého sítí | kus | 1 |  | 0 | CS ÚRS 2023 01 |  | základní |  | 0 | 0 | 0 | 0 | 0 | 4 | K | 2 |  |  |  | ROZPOCET | 0 | 0 | 0 | 0 | 0 | 1 | 0 | 4 | 1113070196
| Online PSC |  | https://podminky.urs.cz/item/CS_URS_2023_01/941221322 | [14 empty] | Online PSC | 2
| VV |  | 1 |  | 1 | [12 empty] | VV | 2 | 2 | True | 0 | ROZPOCET
| VV |  | Součet |  | 1 | [12 empty] | VV | 2 | 4 | True | 1 | ROZPOCET
135 | K | 941221811 | Demontáž lešení řadového rámového těžkého pracovního s provozním zatížením tř. 4 do 300 kg/m2 šířky tř. SW09 od 0,9 do 1,2 m, výšky do 10 m | m2 | 524.73 |  | 0 | CS ÚRS 2023 01 |  | základní |  | 0 | 0 | 0 | 0 | 0 | 4 | K | 2 |  |  |  | ROZPOCET | 0 | 0 | 0 | 0 | 0 | 1 | 0 | 4 | 1745061934
| Online PSC |  | https://podminky.urs.cz/item/CS_URS_2023_01/941221811 | [14 empty] | Online PSC | 2
| VV |  | (14,405+0,9+0,9+9,25+0,9+0,9+15+5,785)*9,5 |  | 456.38 | [12 empty] | VV | 2 | 2 | True | 0 | ROZPOCET
| VV |  | ((5+4)/2*6,5) |  | 29.25 | [12 empty] | VV | 2 | 2 | True | 0 | ROZPOCET
| VV |  | (2,8+0,9)*4 |  | 14.8 | [12 empty] | VV | 2 | 2 | True | 0 | ROZPOCET
| VV |  | 5,4*4,5 |  | 24.3 | [12 empty] | VV | 2 | 2 | True | 0 | ROZPOCET
| VV |  | Součet |  | 524.73 | [12 empty] | VV | 2 | 4 | True | 1 | ROZPOCET
136 | K | 944611111 | Montáž ochranné plachty zavěšené na konstrukci lešení z textilie z umělých vláken | m2 | 524.73 |  | 0 | CS ÚRS 2023 01 |  | základní |  | 0 | 0 | 0 | 0 | 0 | 4 | K | 2 |  |  |  | ROZPOCET | 0 | 0 | 0 | 0 | 0 | 1 | 0 | 4 | 1941352250
| Online PSC |  | https://podminky.urs.cz/item/CS_URS_2023_01/944611111 | [14 empty] | Online PSC | 2
| VV |  | (14,405+0,9+0,9+9,25+0,9+0,9+15+5,785)*9,5 |  | 456.38 | [12 empty] | VV | 2 | 2 | True | 0 | ROZPOCET
| VV |  | ((5+4)/2*6,5) |  | 29.25 | [12 empty] | VV | 2 | 2 | True | 0 | ROZPOCET
| VV |  | (2,8+0,9)*4 |  | 14.8 | [12 empty] | VV | 2 | 2 | True | 0 | ROZPOCET
| VV |  | 5,4*4,5 |  | 24.3 | [12 empty] | VV | 2 | 2 | True | 0 | ROZPOCET
| VV |  | Součet |  | 524.73 | [12 empty] | VV | 2 | 4 | True | 1 | ROZPOCET
137 | K | 944611211 | Montáž ochranné plachty Příplatek za první a každý další den použití plachty k ceně -1111 | m2 | 62967.6 |  | 0 | CS ÚRS 2023 01 |  | základní |  | 0 | 0 | 0 | 0 | 0 | 4 | K | 2 |  |  |  | ROZPOCET | 0 | 0 | 0 | 0 | 0 | 1 | 0 | 4 | 720075614
| Online PSC |  | https://podminky.urs.cz/item/CS_URS_2023_01/944611211 | [14 empty] | Online PSC | 2
| VV |  | 524,73*120 |  | 62967.6 | [12 empty] | VV | 2 | 2 | True | 0 | ROZPOCET
| VV |  | Součet |  | 62967.6 | [12 empty] | VV | 2 | 4 | True | 1 | ROZPOCET
138 | K | 944611811 | Demontáž ochranné plachty zavěšené na konstrukci lešení z textilie z umělých vláken | m2 | 524.73 |  | 0 | CS ÚRS 2023 01 |  | základní |  | 0 | 0 | 0 | 0 | 0 | 4 | K | 2 |  |  |  | ROZPOCET | 0 | 0 | 0 | 0 | 0 | 1 | 0 | 4 | 966160427
| Online PSC |  | https://podminky.urs.cz/item/CS_URS_2023_01/944611811 | [14 empty] | Online PSC | 2
| VV |  | (14,405+0,9+0,9+9,25+0,9+0,9+15+5,785)*9,5 |  | 456.38 | [12 empty] | VV | 2 | 2 | True | 0 | ROZPOCET
| VV |  | ((5+4)/2*6,5) |  | 29.25 | [12 empty] | VV | 2 | 2 | True | 0 | ROZPOCET
| VV |  | (2,8+0,9)*4 |  | 14.8 | [12 empty] | VV | 2 | 2 | True | 0 | ROZPOCET
| VV |  | 5,4*4,5 |  | 24.3 | [12 empty] | VV | 2 | 2 | True | 0 | ROZPOCET
| VV |  | Součet |  | 524.73 | [12 empty] | VV | 2 | 4 | True | 1 | ROZPOCET
139 | K | 949101111 | Lešení pomocné pracovní pro objekty pozemních staveb pro zatížení do 150 kg/m2, o výšce lešeňové podlahy do 1,9 m | m2 | 419.06 |  | 0 | CS ÚRS 2023 01 |  | základní |  | 0 | 0.00013 | 0.054478 | 0 | 0 | 4 | K | 2 |  |  |  | ROZPOCET | 0 | 0 | 0 | 0 | 0 | 1 | 0 | 4 | 876027347
| Online PSC |  | https://podminky.urs.cz/item/CS_URS_2023_01/949101111 | [14 empty] | Online PSC | 2
| VV |  | 22,38+51,55+7+4,24 |  | 85.17 | [12 empty] | VV | 2 | 2 | True | 0 | ROZPOCET
| VV |  | 25,81+15,76+9,83+3,01 |  | 54.41 | [12 empty] | VV | 2 | 2 | True | 0 | ROZPOCET
| VV |  | 15,23+6,7 |  | 21.93 | [12 empty] | VV | 2 | 2 | True | 0 | ROZPOCET
| VV |  | 50,4+33,04+18,2+13,2+4+13,2+4+13,2+4+13,2+4+13,2+4 |  | 187.64 | [12 empty] | VV | 2 | 2 | True | 0 | ROZPOCET
| VV |  | 33,91+36 |  | 69.91 | [12 empty] | VV | 2 | 2 | True | 0 | ROZPOCET
| VV |  | Součet |  | 419.06 | [12 empty] | VV | 2 | 4 | True | 1 | ROZPOCET
140 | K | 952901111 | Vyčištění budov nebo objektů před předáním do užívání budov bytové nebo občanské výstavby, světlé výšky podlaží do 4 m | m2 | 419.06 |  | 0 | CS ÚRS 2023 01 |  | základní |  | 0 | 4e-05 | 0.016762 | 0 | 0 | 4 | K | 2 |  |  |  | ROZPOCET | 0 | 0 | 0 | 0 | 0 | 1 | 0 | 4 | -1738225621
| Online PSC |  | https://podminky.urs.cz/item/CS_URS_2023_01/952901111 | [14 empty] | Online PSC | 2
| VV |  | 22,38+51,55+7+4,24 |  | 85.17 | [12 empty] | VV | 2 | 2 | True | 0 | ROZPOCET
| VV |  | 25,81+15,76+9,83+3,01 |  | 54.41 | [12 empty] | VV | 2 | 2 | True | 0 | ROZPOCET
| VV |  | 15,23+6,7 |  | 21.93 | [12 empty] | VV | 2 | 2 | True | 0 | ROZPOCET
| VV |  | 50,4+33,04+18,2+13,2+4+13,2+4+13,2+4+13,2+4+13,2+4 |  | 187.64 | [12 empty] | VV | 2 | 2 | True | 0 | ROZPOCET
| VV |  | 33,91+36 |  | 69.91 | [12 empty] | VV | 2 | 2 | True | 0 | ROZPOCET
| VV |  | Součet |  | 419.06 | [12 empty] | VV | 2 | 4 | True | 1 | ROZPOCET
141 | K | 953312122 | Vložky svislé do dilatačních spár z polystyrenových desek extrudovaných včetně dodání a osazení, v jakémkoliv zdivu přes 10 do 20 mm | m2 | 29.652 |  | 0 | CS ÚRS 2023 01 |  | základní |  | 0 | 0.00063 | 0.018681 | 0 | 0 | 4 | K | 2 |  |  |  | ROZPOCET | 0 | 0 | 0 | 0 | 0 | 1 | 0 | 4 | -1228313735
| Online PSC |  | https://podminky.urs.cz/item/CS_URS_2023_01/953312122 | [14 empty] | Online PSC | 2
| VV |  | dilatace základy | [14 empty] | VV | 2 | 1 | True | 0 | ROZPOCET
| VV |  | 8,4*3,53 |  | 29.652 | [12 empty] | VV | 2 | 2 | True | 0 | ROZPOCET
| VV |  | Součet |  | 29.652 | [12 empty] | VV | 2 | 4 | True | 1 | ROZPOCET
142 | K | 953312125 | Vložky svislé do dilatačních spár z polystyrenových desek extrudovaných včetně dodání a osazení, v jakémkoliv zdivu přes 40 do 50 mm | m2 | 5.82 |  | 0 | CS ÚRS 2023 01 |  | základní |  | 0 | 0.00158 | 0.0091956 | 0 | 0 | 4 | K | 2 |  |  |  | ROZPOCET | 0 | 0 | 0 | 0 | 0 | 1 | 0 | 4 | 2016910195
| Online PSC |  | https://podminky.urs.cz/item/CS_URS_2023_01/953312125 | [14 empty] | Online PSC | 2
| VV |  | dilatace základy | [14 empty] | VV | 2 | 1 | True | 0 | ROZPOCET
| VV |  | 9,7*0,6 |  | 5.82 | [12 empty] | VV | 2 | 2 | True | 0 | ROZPOCET
| VV |  | Součet |  | 5.82 | [12 empty] | VV | 2 | 4 | True | 1 | ROZPOCET
143 | K | 953943211 | Osazování drobných kovových předmětů kotvených do stěny hasicího přístroje | kus | 4 |  | 0 | CS ÚRS 2023 01 |  | základní |  | 0 | 0.00018 | 0.00072 | 0 | 0 | 4 | K | 2 |  |  |  | ROZPOCET | 0 | 0 | 0 | 0 | 0 | 1 | 0 | 4 | 770309132
| Online PSC |  | https://podminky.urs.cz/item/CS_URS_2023_01/953943211 | [14 empty] | Online PSC | 2
| VV |  | půdorys 1.NP | [14 empty] | VV | 2 | 1 | True | 0 | ROZPOCET
| VV |  | 1 |  | 1 | [12 empty] | VV | 2 | 2 | True | 0 | ROZPOCET
| VV |  | půdorys 2.NP | [14 empty] | VV | 2 | 1 | True | 0 | ROZPOCET
| VV |  | 3 |  | 3 | [12 empty] | VV | 2 | 2 | True | 0 | ROZPOCET
| VV |  | Součet |  | 4 | [12 empty] | VV | 2 | 4 | True | 1 | ROZPOCET
144 | M | 44932114 | přístroj hasicí ruční práškový PHP 13A | kus | 3 |  | 0 | CS ÚRS 2023 01 |  | základní |  | 0 | 0.012 | 0.036 | 0 | 0 | 8 | M | 2 |  |  |  | ROZPOCET | 0 | 0 | 0 | 0 | 0 | 1 | 0 | 4 | -1481292595
145 | M | 44932115 | přístroj hasicí ruční práškový PHP 27A | kus | 1 |  | 0 |  |  | základní |  | 0 | 0.012 | 0.012 | 0 | 0 | 8 | M | 2 |  |  |  | ROZPOCET | 0 | 0 | 0 | 0 | 0 | 1 | 0 | 4 | 239430092
| D | 998 | Přesun hmot |  |  |  | 0 |  |  |  |  | 0 |  | 0 |  | 0 | 1 | D | 1 |  |  |  | ROZPOCET | [6 empty] | 0
146 | K | 998017002 | Přesun hmot pro budovy občanské výstavby, bydlení, výrobu a služby s omezením mechanizace vodorovná dopravní vzdálenost do 100 m pro budovy s jakoukoliv nosnou konstrukcí výšky přes 6 do 12 m | t | 881.557 |  | 0 | CS ÚRS 2023 01 |  | základní |  | 0 | 0 | 0 | 0 | 0 | 4 | K | 2 |  |  |  | ROZPOCET | 0 | 0 | 0 | 0 | 0 | 1 | 0 | 4 | 1692053867
| Online PSC |  | https://podminky.urs.cz/item/CS_URS_2023_01/998017002 | [14 empty] | Online PSC | 2
147 | K | 998225111 | Přesun hmot pro komunikace s krytem z kameniva, monolitickým betonovým nebo živičným dopravní vzdálenost do 200 m jakékoliv délky objektu | t | 16.977 |  | 0 | CS ÚRS 2023 01 |  | základní |  | 0 | 0 | 0 | 0 | 0 | 4 | K | 2 |  |  |  | ROZPOCET | 0 | 0 | 0 | 0 | 0 | 1 | 0 | 4 | 365285616
| Online PSC |  | https://podminky.urs.cz/item/CS_URS_2023_01/998225111 | [14 empty] | Online PSC | 2
| D | PSV | Práce a dodávky PSV |  |  |  | 0 |  |  |  |  | 0 |  | 67.0655 |  | 0 | 2 | D | 0 |  |  |  | ROZPOCET | [6 empty] | 0
| D | 711 | Izolace proti vodě, vlhkosti a plynům |  |  |  | 0 |  |  |  |  | 0 |  | 3.1349 |  | 0 | 2 | D | 1 |  |  |  | ROZPOCET | [6 empty] | 0
148 | K | 711111001 | Provedení izolace proti zemní vlhkosti natěradly a tmely za studena na ploše vodorovné V nátěrem penetračním | m2 | 133.424 |  | 0 | CS ÚRS 2023 01 |  | základní |  | 0 | 0 | 0 | 0 | 0 | 16 | K | 2 |  |  |  | ROZPOCET | 0 | 0 | 0 | 0 | 0 | 1 | 0 | 16 | 298327385
| Online PSC |  | https://podminky.urs.cz/item/CS_URS_2023_01/711111001 | [14 empty] | Online PSC | 2
| VV |  | základy | [14 empty] | VV | 2 | 1 | True | 0 | ROZPOCET
| VV |  | 11*9 |  | 99 | [12 empty] | VV | 2 | 2 | True | 0 | ROZPOCET
| VV |  | 3,5*6,5 |  | 22.75 | [12 empty] | VV | 2 | 2 | True | 0 | ROZPOCET
| VV |  | (3,14*2,3*2,3)/4 |  | 4.153 | [12 empty] | VV | 2 | 2 | True | 0 | ROZPOCET
| VV |  | 1,3*5,785 |  | 7.521 | [12 empty] | VV | 2 | 2 | True | 0 | ROZPOCET
| VV |  | Součet |  | 133.424 | [12 empty] | VV | 2 | 4 | True | 1 | ROZPOCET
149 | M | 11163150 | lak penetrační asfaltový | t | 0.044 |  | 0 | CS ÚRS 2023 01 |  | základní |  | 0 | 1 | 0.044 | 0 | 0 | 32 | M | 2 |  |  |  | ROZPOCET | 0 | 0 | 0 | 0 | 0 | 1 | 0 | 16 | 567050475
| VV |  | základy | [14 empty] | VV | 2 | 1 | True | 0 | ROZPOCET
| VV |  | 11*9 |  | 99 | [12 empty] | VV | 2 | 2 | True | 0 | ROZPOCET
| VV |  | 3,5*6,5 |  | 22.75 | [12 empty] | VV | 2 | 2 | True | 0 | ROZPOCET
| VV |  | (3,14*2,3*2,3)/4 |  | 4.153 | [12 empty] | VV | 2 | 2 | True | 0 | ROZPOCET
| VV |  | 1,3*5,785 |  | 7.521 | [12 empty] | VV | 2 | 2 | True | 0 | ROZPOCET
| VV |  | Součet |  | 133.424 | [12 empty] | VV | 2 | 4 | True | 0 | ROZPOCET
| VV |  | 133,424*0,00033 "Přepočtené koeficientem množství |  | 0.044 | [12 empty] | VV | 2 | 2 | True | 1 | ROZPOCET
150 | K | 711112001 | Provedení izolace proti zemní vlhkosti natěradly a tmely za studena na ploše svislé S nátěrem penetračním | m2 | 101.604 |  | 0 | CS ÚRS 2023 01 |  | základní |  | 0 | 0 | 0 | 0 | 0 | 16 | K | 2 |  |  |  | ROZPOCET | 0 | 0 | 0 | 0 | 0 | 1 | 0 | 16 | -1639803614
| Online PSC |  | https://podminky.urs.cz/item/CS_URS_2023_01/711112001 | [14 empty] | Online PSC | 2
| VV |  | základy | [14 empty] | VV | 2 | 1 | True | 0 | ROZPOCET
| VV |  | 5,785*0,85 |  | 4.917 | [12 empty] | VV | 2 | 2 | True | 0 | ROZPOCET
| VV |  | (1,85+1,85)*3,73 |  | 13.801 | [12 empty] | VV | 2 | 2 | True | 0 | ROZPOCET
| VV |  | (9+1,35+6,5+12,3)*2,53 |  | 73.75 | [12 empty] | VV | 2 | 2 | True | 0 | ROZPOCET
| VV |  | (2*3,14*2,3)/4*2,53 |  | 9.136 | [12 empty] | VV | 2 | 2 | True | 0 | ROZPOCET
| VV |  | Součet |  | 101.604 | [12 empty] | VV | 2 | 4 | True | 1 | ROZPOCET
151 | M | 11163150a | lak penetrační asfaltový | t | 0.035 |  | 0 | CS ÚRS 2023 01 |  | základní |  | 0 | 1 | 0.035 | 0 | 0 | 32 | M | 2 |  |  |  | ROZPOCET | 0 | 0 | 0 | 0 | 0 | 1 | 0 | 16 | -955537339
| VV |  | základy | [14 empty] | VV | 2 | 1 | True | 0 | ROZPOCET
| VV |  | 5,785*0,85 |  | 4.917 | [12 empty] | VV | 2 | 2 | True | 0 | ROZPOCET
| VV |  | (1,85+1,85)*3,73 |  | 13.801 | [12 empty] | VV | 2 | 2 | True | 0 | ROZPOCET
| VV |  | (9+1,35+6,5+12,3)*2,53 |  | 73.75 | [12 empty] | VV | 2 | 2 | True | 0 | ROZPOCET
| VV |  | (2*3,14*2,3)/4*2,53 |  | 9.136 | [12 empty] | VV | 2 | 2 | True | 0 | ROZPOCET
| VV |  | Součet |  | 101.604 | [12 empty] | VV | 2 | 4 | True | 0 | ROZPOCET
| VV |  | 101,604*0,00034 "Přepočtené koeficientem množství |  | 0.035 | [12 empty] | VV | 2 | 2 | True | 1 | ROZPOCET
152 | K | 711132101 | Provedení izolace proti zemní vlhkosti pásy na sucho AIP nebo tkaniny na ploše svislé S | m2 | 117.143 |  | 0 | CS ÚRS 2023 01 |  | základní |  | 0 | 0 | 0 | 0 | 0 | 16 | K | 2 |  |  |  | ROZPOCET | 0 | 0 | 0 | 0 | 0 | 1 | 0 | 16 | -536724214
| Online PSC |  | https://podminky.urs.cz/item/CS_URS_2023_01/711132101 | [14 empty] | Online PSC | 2
| VV |  | "základy" | [14 empty] | VV | 2 | 1 | True | 0 | ROZPOCET
| VV |  | "geotextilie" 93,714*1,25 |  | 117.143 | [12 empty] | VV | 2 | 2 | True | 1 | ROZPOCET
153 | M | 69311081 | geotextilie netkaná separační, ochranná, filtrační, drenážní PES 300g/m2 | m2 | 140.572 |  | 0 | CS ÚRS 2023 01 |  | základní |  | 0 | 0.0003 | 0.042172 | 0 | 0 | 32 | M | 2 |  |  |  | ROZPOCET | 0 | 0 | 0 | 0 | 0 | 1 | 0 | 16 | -527739578
| VV |  | "základy" | [14 empty] | VV | 2 | 1 | True | 0 | ROZPOCET
| VV |  | 117,143*1,2 |  | 140.572 | [12 empty] | VV | 2 | 2 | True | 1 | ROZPOCET
154 | K | 711141559 | Provedení izolace proti zemní vlhkosti pásy přitavením NAIP na ploše vodorovné V | m2 | 266.846 |  | 0 | CS ÚRS 2023 01 |  | základní |  | 0 | 0.0004 | 0.10674 | 0 | 0 | 16 | K | 2 |  |  |  | ROZPOCET | 0 | 0 | 0 | 0 | 0 | 1 | 0 | 16 | 542247770
| Online PSC |  | https://podminky.urs.cz/item/CS_URS_2023_01/711141559 | [14 empty] | Online PSC | 2
| VV |  | základy | [14 empty] | VV | 2 | 1 | True | 0 | ROZPOCET
| VV |  | 11*9*2 |  | 198 | [12 empty] | VV | 2 | 2 | True | 0 | ROZPOCET
| VV |  | 3,5*6,5*2 |  | 45.5 | [12 empty] | VV | 2 | 2 | True | 0 | ROZPOCET
| VV |  | (3,14*2,3*2,3)/4*2 |  | 8.305 | [12 empty] | VV | 2 | 2 | True | 0 | ROZPOCET
| VV |  | 1,3*5,785*2 |  | 15.041 | [12 empty] | VV | 2 | 2 | True | 0 | ROZPOCET
| VV |  | Součet |  | 266.846 | [12 empty] | VV | 2 | 4 | True | 1 | ROZPOCET
155 | M | 62856011 | pás asfaltový natavitelný modifikovaný SBS tl 4,0mm s vložkou z hliníkové fólie, hliníkové fólie s textilií a spalitelnou PE fólií nebo jemnozrnným minerálním posypem na horním povrchu | m2 | 311.009 |  | 0 | CS ÚRS 2023 01 |  | základní |  | 0 | 0.0047 | 1.4617 | 0 | 0 | 32 | M | 2 |  |  |  | ROZPOCET | 0 | 0 | 0 | 0 | 0 | 1 | 0 | 16 | 45724476
| VV |  | základy | [14 empty] | VV | 2 | 1 | True | 0 | ROZPOCET
| VV |  | 11*9*2 |  | 198 | [12 empty] | VV | 2 | 2 | True | 0 | ROZPOCET
| VV |  | 3,5*6,5*2 |  | 45.5 | [12 empty] | VV | 2 | 2 | True | 0 | ROZPOCET
| VV |  | (3,14*2,3*2,3)/4*2 |  | 8.305 | [12 empty] | VV | 2 | 2 | True | 0 | ROZPOCET
| VV |  | 1,3*5,785*2 |  | 15.041 | [12 empty] | VV | 2 | 2 | True | 0 | ROZPOCET
| VV |  | Součet |  | 266.846 | [12 empty] | VV | 2 | 4 | True | 0 | ROZPOCET
| VV |  | 266,846*1,1655 "Přepočtené koeficientem množství |  | 311.009 | [12 empty] | VV | 2 | 2 | True | 1 | ROZPOCET
156 | K | 711142559 | Provedení izolace proti zemní vlhkosti pásy přitavením NAIP na ploše svislé S | m2 | 203.208 |  | 0 | CS ÚRS 2023 01 |  | základní |  | 0 | 0.0004 | 0.081283 | 0 | 0 | 16 | K | 2 |  |  |  | ROZPOCET | 0 | 0 | 0 | 0 | 0 | 1 | 0 | 16 | -1113677563
| Online PSC |  | https://podminky.urs.cz/item/CS_URS_2023_01/711142559 | [14 empty] | Online PSC | 2
| VV |  | základy | [14 empty] | VV | 2 | 1 | True | 0 | ROZPOCET
| VV |  | 5,785*0,85*2 |  | 9.835 | [12 empty] | VV | 2 | 2 | True | 0 | ROZPOCET
| VV |  | (1,85+1,85)*3,73*2 |  | 27.602 | [12 empty] | VV | 2 | 2 | True | 0 | ROZPOCET
| VV |  | (9+1,35+6,5+12,3)*2,53*2 |  | 147.499 | [12 empty] | VV | 2 | 2 | True | 0 | ROZPOCET
| VV |  | (2*3,14*2,3)/4*2,53*2 |  | 18.272 | [12 empty] | VV | 2 | 2 | True | 0 | ROZPOCET
| VV |  | Součet |  | 203.208 | [12 empty] | VV | 2 | 4 | True | 1 | ROZPOCET
157 | M | 62856011a | pás asfaltový natavitelný modifikovaný SBS tl 4,0mm s vložkou z hliníkové fólie, hliníkové fólie s textilií a spalitelnou PE fólií nebo jemnozrnným minerálním posypem na horním povrchu | m2 | 248.117 |  | 0 | CS ÚRS 2023 01 |  | základní |  | 0 | 0.0047 | 1.1661 | 0 | 0 | 32 | M | 2 |  |  |  | ROZPOCET | 0 | 0 | 0 | 0 | 0 | 1 | 0 | 16 | 1852630054
| VV |  | základy | [14 empty] | VV | 2 | 1 | True | 0 | ROZPOCET
| VV |  | 5,785*0,85*2 |  | 9.835 | [12 empty] | VV | 2 | 2 | True | 0 | ROZPOCET
| VV |  | (1,85+1,85)*3,73*2 |  | 27.602 | [12 empty] | VV | 2 | 2 | True | 0 | ROZPOCET
| VV |  | (9+1,35+6,5+12,3)*2,53*2 |  | 147.499 | [12 empty] | VV | 2 | 2 | True | 0 | ROZPOCET
| VV |  | (2*3,14*2,3)/4*2,53*2 |  | 18.272 | [12 empty] | VV | 2 | 2 | True | 0 | ROZPOCET
| VV |  | Součet |  | 203.208 | [12 empty] | VV | 2 | 4 | True | 0 | ROZPOCET
| VV |  | 203,208*1,221 "Přepočtené koeficientem množství |  | 248.117 | [12 empty] | VV | 2 | 2 | True | 1 | ROZPOCET
158 | K | 711161212 | Izolace proti zemní vlhkosti a beztlakové vodě nopovými fóliemi na ploše svislé S vrstva ochranná, odvětrávací a drenážní výška nopku 8,0 mm, tl. fólie do 0,6 mm | m2 | 93.714 |  | 0 | CS ÚRS 2023 01 |  | základní |  | 0 | 0.0004 | 0.037486 | 0 | 0 | 16 | K | 2 |  |  |  | ROZPOCET | 0 | 0 | 0 | 0 | 0 | 1 | 0 | 16 | 801098197
| Online PSC |  | https://podminky.urs.cz/item/CS_URS_2023_01/711161212 | [14 empty] | Online PSC | 2
| VV |  | základy | [14 empty] | VV | 2 | 1 | True | 0 | ROZPOCET
| VV |  | 5,785*0,65 |  | 3.76 | [12 empty] | VV | 2 | 2 | True | 0 | ROZPOCET
| VV |  | (1,85+1,85)*3,53 |  | 13.061 | [12 empty] | VV | 2 | 2 | True | 0 | ROZPOCET
| VV |  | (9+1,35+0,08+0,08+6,5+0,08+12,3)*2,33 |  | 68.479 | [12 empty] | VV | 2 | 2 | True | 0 | ROZPOCET
| VV |  | (2*3,14*2,3)/4*2,33 |  | 8.414 | [12 empty] | VV | 2 | 2 | True | 0 | ROZPOCET
| VV |  | Součet |  | 93.714 | [12 empty] | VV | 2 | 4 | True | 1 | ROZPOCET
159 | K | 711491571 | Provedení pojistné izolace proti vodě fólií položenou volně s přelepením spojů na ploše svislé S | m2 | 435.912 |  | 0 | CS ÚRS 2023 01 |  | základní |  | 0 | 0.00023 | 0.10026 | 0 | 0 | 16 | K | 2 |  |  |  | ROZPOCET | 0 | 0 | 0 | 0 | 0 | 1 | 0 | 16 | -807330439
| Online PSC |  | https://podminky.urs.cz/item/CS_URS_2023_01/711491571 | [14 empty] | Online PSC | 2
| VV |  | pohled severovýchodní | [14 empty] | VV | 2 | 1 | True | 0 | ROZPOCET
| VV |  | (14,405+0,15)*8,28 |  | 120.515 | [12 empty] | VV | 2 | 2 | True | 0 | ROZPOCET
| VV |  | (0,15+5,975)*5,87 |  | 35.954 | [12 empty] | VV | 2 | 2 | True | 0 | ROZPOCET
| VV |  | (2,765+0,15)*5,87 |  | 17.111 | [12 empty] | VV | 2 | 2 | True | 0 | ROZPOCET
| VV |  | (0,15+0,25)*0,64*2 |  | 0.512 | [12 empty] | VV | 2 | 2 | True | 0 | ROZPOCET
| VV |  | (19,88+0,15)*0,3 |  | 6.009 | [12 empty] | VV | 2 | 2 | True | 0 | ROZPOCET
| VV |  | -(1,4*1,5+2*1,5*6+1,2*2,7) |  | -23.34 | [12 empty] | VV | 2 | 2 | True | 0 | ROZPOCET
| VV |  | pohled severozápadní | [14 empty] | VV | 2 | 1 | True | 0 | ROZPOCET
| VV |  | (0,15+6,5+0,15)*8,87 |  | 60.316 | [12 empty] | VV | 2 | 2 | True | 0 | ROZPOCET
| VV |  | (2*3,14*2,65)/4*4,07 |  | 16.933 | [12 empty] | VV | 2 | 2 | True | 0 | ROZPOCET
| VV |  | (2,45+0,15)*4,8 |  | 12.48 | [12 empty] | VV | 2 | 2 | True | 0 | ROZPOCET
| VV |  | 1,9*4 |  | 7.6 | [12 empty] | VV | 2 | 2 | True | 0 | ROZPOCET
| VV |  | (4,015+0,15)*8,28 |  | 34.486 | [12 empty] | VV | 2 | 2 | True | 0 | ROZPOCET
| VV |  | (0,25+0,15)*0,64 |  | 0.256 | [12 empty] | VV | 2 | 2 | True | 0 | ROZPOCET
| VV |  | (3,765+0,15)*0,3 |  | 1.175 | [12 empty] | VV | 2 | 2 | True | 0 | ROZPOCET
| VV |  | -(1,1*2,7+2*1,5) |  | -5.97 | [12 empty] | VV | 2 | 2 | True | 0 | ROZPOCET
| VV |  | průjezd | [14 empty] | VV | 2 | 1 | True | 0 | ROZPOCET
| VV |  | 11,5*8,87 |  | 102.005 | [12 empty] | VV | 2 | 2 | True | 0 | ROZPOCET
| VV |  | (1,3+0,15)*4,07 |  | 5.902 | [12 empty] | VV | 2 | 2 | True | 0 | ROZPOCET
| VV |  | (3,475+0,15)*4,8 |  | 17.4 | [12 empty] | VV | 2 | 2 | True | 0 | ROZPOCET
| VV |  | (5,25+0,15)*4,92 |  | 26.568 | [12 empty] | VV | 2 | 2 | True | 0 | ROZPOCET
| VV |  | Součet |  | 435.912 | [12 empty] | VV | 2 | 4 | True | 1 | ROZPOCET
160 | M | 28329038 | fólie kontaktní difuzně propustná pro doplňkovou hydroizolační vrstvu skládaných větraných fasád s otevřenými spárami (spára max 20 mm, max.20% plochy) | m2 | 462.285 |  | 0 | CS ÚRS 2023 01 |  | základní |  | 0 | 0.00013 | 0.060097 | 0 | 0 | 32 | M | 2 |  |  |  | ROZPOCET | 0 | 0 | 0 | 0 | 0 | 1 | 0 | 16 | 1081604257
| VV |  | pohled severovýchodní | [14 empty] | VV | 2 | 1 | True | 0 | ROZPOCET
| VV |  | (14,405+0,15)*8,28 |  | 120.515 | [12 empty] | VV | 2 | 2 | True | 0 | ROZPOCET
| VV |  | (0,15+5,975)*5,87 |  | 35.954 | [12 empty] | VV | 2 | 2 | True | 0 | ROZPOCET
| VV |  | (2,765+0,15)*5,87 |  | 17.111 | [12 empty] | VV | 2 | 2 | True | 0 | ROZPOCET
| VV |  | (0,15+0,25)*0,64*2 |  | 0.512 | [12 empty] | VV | 2 | 2 | True | 0 | ROZPOCET
| VV |  | (19,88+0,15)*0,3 |  | 6.009 | [12 empty] | VV | 2 | 2 | True | 0 | ROZPOCET
| VV |  | -(1,4*1,5+2*1,5*6+1,2*2,7) |  | -23.34 | [12 empty] | VV | 2 | 2 | True | 0 | ROZPOCET
| VV |  | pohled severozápadní | [14 empty] | VV | 2 | 1 | True | 0 | ROZPOCET
| VV |  | (0,15+6,5+0,15)*8,87 |  | 60.316 | [12 empty] | VV | 2 | 2 | True | 0 | ROZPOCET
| VV |  | (2*3,14*2,65)/4*4,07 |  | 16.933 | [12 empty] | VV | 2 | 2 | True | 0 | ROZPOCET
| VV |  | (2,45+0,15)*4,8 |  | 12.48 | [12 empty] | VV | 2 | 2 | True | 0 | ROZPOCET
| VV |  | 1,9*4 |  | 7.6 | [12 empty] | VV | 2 | 2 | True | 0 | ROZPOCET
| VV |  | (4,015+0,15)*8,28 |  | 34.486 | [12 empty] | VV | 2 | 2 | True | 0 | ROZPOCET
| VV |  | (0,25+0,15)*0,64 |  | 0.256 | [12 empty] | VV | 2 | 2 | True | 0 | ROZPOCET
| VV |  | (3,765+0,15)*0,3 |  | 1.175 | [12 empty] | VV | 2 | 2 | True | 0 | ROZPOCET
| VV |  | -(1,1*2,7+2*1,5) |  | -5.97 | [12 empty] | VV | 2 | 2 | True | 0 | ROZPOCET
| VV |  | průjezd | [14 empty] | VV | 2 | 1 | True | 0 | ROZPOCET
| VV |  | 11,5*8,87 |  | 102.005 | [12 empty] | VV | 2 | 2 | True | 0 | ROZPOCET
| VV |  | (1,3+0,15)*4,07 |  | 5.902 | [12 empty] | VV | 2 | 2 | True | 0 | ROZPOCET
| VV |  | (3,475+0,15)*4,8 |  | 17.4 | [12 empty] | VV | 2 | 2 | True | 0 | ROZPOCET
| VV |  | (5,25+0,15)*4,92 |  | 26.568 | [12 empty] | VV | 2 | 2 | True | 0 | ROZPOCET
| VV |  | Součet |  | 435.912 | [12 empty] | VV | 2 | 4 | True | 0 | ROZPOCET
| VV |  | 435,912*1,0605 "Přepočtené koeficientem množství |  | 462.285 | [12 empty] | VV | 2 | 2 | True | 1 | ROZPOCET
161 | K | 998711102 | Přesun hmot pro izolace proti vodě, vlhkosti a plynům stanovený z hmotnosti přesunovaného materiálu vodorovná dopravní vzdálenost do 50 m v objektech výšky přes 6 do 12 m | t | 3.093 |  | 0 | CS ÚRS 2023 01 |  | základní |  | 0 | 0 | 0 | 0 | 0 | 16 | K | 2 |  |  |  | ROZPOCET | 0 | 0 | 0 | 0 | 0 | 1 | 0 | 16 | -2070352756
| Online PSC |  | https://podminky.urs.cz/item/CS_URS_2023_01/998711102 | [14 empty] | Online PSC | 2
| D | 712 | Povlakové krytiny |  |  |  | 0 |  |  |  |  | 0 |  | 3.1753 |  | 0 | 2 | D | 1 |  |  |  | ROZPOCET | [6 empty] | 0
162 | K | 712311101 | Provedení povlakové krytiny střech plochých do 10° natěradly a tmely za studena nátěrem lakem penetračním nebo asfaltovým | m2 | 220.824 |  | 0 | CS ÚRS 2023 01 |  | základní |  | 0 | 0 | 0 | 0 | 0 | 16 | K | 2 |  |  |  | ROZPOCET | 0 | 0 | 0 | 0 | 0 | 1 | 0 | 16 | -1394662784
| Online PSC |  | https://podminky.urs.cz/item/CS_URS_2023_01/712311101 | [14 empty] | Online PSC | 2
| VV |  | půdorys střechy | [14 empty] | VV | 2 | 1 | True | 0 | ROZPOCET
| VV |  | 5*1,5 |  | 7.5 | [12 empty] | VV | 2 | 2 | True | 0 | ROZPOCET
| VV |  | (1,75+4,95)*0,25 |  | 1.675 | [12 empty] | VV | 2 | 2 | True | 0 | ROZPOCET
| VV |  | 1,5*0,25 |  | 0.375 | [12 empty] | VV | 2 | 2 | True | 0 | ROZPOCET
| VV |  | 5*3,765 |  | 18.825 | [12 empty] | VV | 2 | 2 | True | 0 | ROZPOCET
| VV |  | 3,765*0,25 |  | 0.941 | [12 empty] | VV | 2 | 2 | True | 0 | ROZPOCET
| VV |  | (4,95+4,015+4,95)*0,25 |  | 3.479 | [12 empty] | VV | 2 | 2 | True | 0 | ROZPOCET
| VV |  | 19,83*8,75 |  | 173.513 | [12 empty] | VV | 2 | 2 | True | 0 | ROZPOCET
| VV |  | 19,83*0,25 |  | 4.958 | [12 empty] | VV | 2 | 2 | True | 0 | ROZPOCET
| VV |  | (20,33+8,95*2)*0,25 |  | 9.558 | [12 empty] | VV | 2 | 2 | True | 0 | ROZPOCET
| VV |  | Součet |  | 220.824 | [12 empty] | VV | 2 | 4 | True | 1 | ROZPOCET
163 | M | 11163150b | lak penetrační asfaltový | t | 0.071 |  | 0 | CS ÚRS 2023 01 |  | základní |  | 0 | 1 | 0.071 | 0 | 0 | 32 | M | 2 |  |  |  | ROZPOCET | 0 | 0 | 0 | 0 | 0 | 1 | 0 | 16 | -1043070978
| VV |  | půdorys střechy | [14 empty] | VV | 2 | 1 | True | 0 | ROZPOCET
| VV |  | 5*1,5 |  | 7.5 | [12 empty] | VV | 2 | 2 | True | 0 | ROZPOCET
| VV |  | (1,75+4,95)*0,25 |  | 1.675 | [12 empty] | VV | 2 | 2 | True | 0 | ROZPOCET
| VV |  | 1,5*0,25 |  | 0.375 | [12 empty] | VV | 2 | 2 | True | 0 | ROZPOCET
| VV |  | 5*3,765 |  | 18.825 | [12 empty] | VV | 2 | 2 | True | 0 | ROZPOCET
| VV |  | 3,765*0,25 |  | 0.941 | [12 empty] | VV | 2 | 2 | True | 0 | ROZPOCET
| VV |  | (4,95+4,015+4,95)*0,25 |  | 3.479 | [12 empty] | VV | 2 | 2 | True | 0 | ROZPOCET
| VV |  | 19,83*8,75 |  | 173.513 | [12 empty] | VV | 2 | 2 | True | 0 | ROZPOCET
| VV |  | 19,83*0,25 |  | 4.958 | [12 empty] | VV | 2 | 2 | True | 0 | ROZPOCET
| VV |  | (20,33+8,95*2)*0,25 |  | 9.558 | [12 empty] | VV | 2 | 2 | True | 0 | ROZPOCET
| VV |  | Součet |  | 220.824 | [12 empty] | VV | 2 | 4 | True | 0 | ROZPOCET
| VV |  | 220,824*0,00032 "Přepočtené koeficientem množství |  | 0.071 | [12 empty] | VV | 2 | 2 | True | 1 | ROZPOCET
164 | K | 712341559 | Provedení povlakové krytiny střech plochých do 10° pásy přitavením NAIP v plné ploše | m2 | 220.824 |  | 0 | CS ÚRS 2023 01 |  | základní |  | 0 | 0.00088 | 0.19433 | 0 | 0 | 16 | K | 2 |  |  |  | ROZPOCET | 0 | 0 | 0 | 0 | 0 | 1 | 0 | 16 | -1608810395
| Online PSC |  | https://podminky.urs.cz/item/CS_URS_2023_01/712341559 | [14 empty] | Online PSC | 2
| VV |  | půdorys střechy | [14 empty] | VV | 2 | 1 | True | 0 | ROZPOCET
| VV |  | 5*1,5 |  | 7.5 | [12 empty] | VV | 2 | 2 | True | 0 | ROZPOCET
| VV |  | (1,75+4,95)*0,25 |  | 1.675 | [12 empty] | VV | 2 | 2 | True | 0 | ROZPOCET
| VV |  | 1,5*0,25 |  | 0.375 | [12 empty] | VV | 2 | 2 | True | 0 | ROZPOCET
| VV |  | 5*3,765 |  | 18.825 | [12 empty] | VV | 2 | 2 | True | 0 | ROZPOCET
| VV |  | 3,765*0,25 |  | 0.941 | [12 empty] | VV | 2 | 2 | True | 0 | ROZPOCET
| VV |  | (4,95+4,015+4,95)*0,25 |  | 3.479 | [12 empty] | VV | 2 | 2 | True | 0 | ROZPOCET
| VV |  | 19,83*8,75 |  | 173.513 | [12 empty] | VV | 2 | 2 | True | 0 | ROZPOCET
| VV |  | 19,83*0,25 |  | 4.958 | [12 empty] | VV | 2 | 2 | True | 0 | ROZPOCET
| VV |  | (20,33+8,95*2)*0,25 |  | 9.558 | [12 empty] | VV | 2 | 2 | True | 0 | ROZPOCET
| VV |  | Součet |  | 220.824 | [12 empty] | VV | 2 | 4 | True | 1 | ROZPOCET
165 | M | 62853004 | pás asfaltový natavitelný modifikovaný SBS tl 4,0mm s vložkou ze skleněné tkaniny a spalitelnou PE fólií nebo jemnozrnným minerálním posypem na horním povrchu | m2 | 257.37 |  | 0 | CS ÚRS 2023 01 |  | základní |  | 0 | 0.0054 | 1.3898 | 0 | 0 | 32 | M | 2 |  |  |  | ROZPOCET | 0 | 0 | 0 | 0 | 0 | 1 | 0 | 16 | 1507977615
| VV |  | půdorys střechy | [14 empty] | VV | 2 | 1 | True | 0 | ROZPOCET
| VV |  | 5*1,5 |  | 7.5 | [12 empty] | VV | 2 | 2 | True | 0 | ROZPOCET
| VV |  | (1,75+4,95)*0,25 |  | 1.675 | [12 empty] | VV | 2 | 2 | True | 0 | ROZPOCET
| VV |  | 1,5*0,25 |  | 0.375 | [12 empty] | VV | 2 | 2 | True | 0 | ROZPOCET
| VV |  | 5*3,765 |  | 18.825 | [12 empty] | VV | 2 | 2 | True | 0 | ROZPOCET
| VV |  | 3,765*0,25 |  | 0.941 | [12 empty] | VV | 2 | 2 | True | 0 | ROZPOCET
| VV |  | (4,95+4,015+4,95)*0,25 |  | 3.479 | [12 empty] | VV | 2 | 2 | True | 0 | ROZPOCET
| VV |  | 19,83*8,75 |  | 173.513 | [12 empty] | VV | 2 | 2 | True | 0 | ROZPOCET
| VV |  | 19,83*0,25 |  | 4.958 | [12 empty] | VV | 2 | 2 | True | 0 | ROZPOCET
| VV |  | (20,33+8,95*2)*0,25 |  | 9.558 | [12 empty] | VV | 2 | 2 | True | 0 | ROZPOCET
| VV |  | Součet |  | 220.824 | [12 empty] | VV | 2 | 4 | True | 0 | ROZPOCET
| VV |  | 220,824*1,1655 "Přepočtené koeficientem množství |  | 257.37 | [12 empty] | VV | 2 | 2 | True | 1 | ROZPOCET
166 | K | 712361701 | Provedení povlakové krytiny střech plochých do 10° fólií položenou volně s přilepením spojů | m2 | 199.505 |  | 0 | CS ÚRS 2023 01 |  | základní |  | 0 | 0.00019 | 0.037906 | 0 | 0 | 16 | K | 2 |  |  |  | ROZPOCET | 0 | 0 | 0 | 0 | 0 | 1 | 0 | 16 | 1165282628
| Online PSC |  | https://podminky.urs.cz/item/CS_URS_2023_01/712361701 | [14 empty] | Online PSC | 2
| VV |  | střecha | [14 empty] | VV | 2 | 1 | True | 0 | ROZPOCET
| VV |  | 5,15*1,25 |  | 6.438 | [12 empty] | VV | 2 | 2 | True | 0 | ROZPOCET
| VV |  | 5,15*3,565 |  | 18.36 | [12 empty] | VV | 2 | 2 | True | 0 | ROZPOCET
| VV |  | 19,63*8,9 |  | 174.707 | [12 empty] | VV | 2 | 2 | True | 0 | ROZPOCET
| VV |  | Součet |  | 199.505 | [12 empty] | VV | 2 | 4 | True | 1 | ROZPOCET
167 | M | 28322000 | fólie hydroizolační střešní mPVC mechanicky kotvená tl 2,0mm šedá | m2 | 232.523 |  | 0 | CS ÚRS 2023 01 |  | základní |  | 0 | 0.0025 | 0.58131 | 0 | 0 | 32 | M | 2 |  |  |  | ROZPOCET | 0 | 0 | 0 | 0 | 0 | 1 | 0 | 16 | -1954535369
| VV |  | střecha | [14 empty] | VV | 2 | 1 | True | 0 | ROZPOCET
| VV |  | 5,15*1,25 |  | 6.438 | [12 empty] | VV | 2 | 2 | True | 0 | ROZPOCET
| VV |  | 5,15*3,565 |  | 18.36 | [12 empty] | VV | 2 | 2 | True | 0 | ROZPOCET
| VV |  | 19,63*8,9 |  | 174.707 | [12 empty] | VV | 2 | 2 | True | 0 | ROZPOCET
| VV |  | Součet |  | 199.505 | [12 empty] | VV | 2 | 4 | True | 0 | ROZPOCET
| VV |  | 199,505*1,1655 "Přepočtené koeficientem množství |  | 232.523 | [12 empty] | VV | 2 | 2 | True | 1 | ROZPOCET
168 | K | 712363103 | Provedení povlakové krytiny střech plochých do 10° fólií ostatní činnosti při pokládání hydroizolačních fólií (materiál ve specifikaci) mechanické ukotvení talířovou hmoždinkou do prostého nebo železového betonu | kus | 1795.539 |  | 0 | CS ÚRS 2023 01 |  | základní |  | 0 | 0 | 0 | 0 | 0 | 16 | K | 2 |  |  |  | ROZPOCET | 0 | 0 | 0 | 0 | 0 | 1 | 0 | 16 | 1689476280
| Online PSC |  | https://podminky.urs.cz/item/CS_URS_2023_01/712363103 | [14 empty] | Online PSC | 2
| VV |  | střecha | [14 empty] | VV | 2 | 1 | True | 0 | ROZPOCET
| VV |  | (5,15*1,25)*9 |  | 57.938 | [12 empty] | VV | 2 | 2 | True | 0 | ROZPOCET
| VV |  | (5,15*3,565)*9 |  | 165.238 | [12 empty] | VV | 2 | 2 | True | 0 | ROZPOCET
| VV |  | (19,63*8,9)*9 |  | 1572.363 | [12 empty] | VV | 2 | 2 | True | 0 | ROZPOCET
| VV |  | Součet |  | 1795.539 | [12 empty] | VV | 2 | 4 | True | 1 | ROZPOCET
169 | M | 56280338 | teleskopická hmoždinka pro kotvení TI dl 500mm | kus | 1885.316 |  | 0 | CS ÚRS 2023 01 |  | základní |  | 0 | 2e-05 | 0.037706 | 0 | 0 | 32 | M | 2 |  |  |  | ROZPOCET | 0 | 0 | 0 | 0 | 0 | 1 | 0 | 16 | 1499057620
| VV |  | střecha | [14 empty] | VV | 2 | 1 | True | 0 | ROZPOCET
| VV |  | (5,15*1,25)*9 |  | 57.938 | [12 empty] | VV | 2 | 2 | True | 0 | ROZPOCET
| VV |  | (5,15*3,565)*9 |  | 165.238 | [12 empty] | VV | 2 | 2 | True | 0 | ROZPOCET
| VV |  | (19,63*8,9)*9 |  | 1572.363 | [12 empty] | VV | 2 | 2 | True | 0 | ROZPOCET
| VV |  | Součet |  | 1795.539 | [12 empty] | VV | 2 | 4 | True | 0 | ROZPOCET
| VV |  | 1795,539*1,05 "Přepočtené koeficientem množství |  | 1885.316 | [12 empty] | VV | 2 | 2 | True | 1 | ROZPOCET
170 | K | 712363352 | Povlakové krytiny střech plochých do 10° z tvarovaných poplastovaných lišt pro mPVC vnitřní koutová lišta rš 100 mm | m | 60.995 |  | 0 | CS ÚRS 2023 01 |  | základní |  | 0 | 0.0006 | 0.036597 | 0 | 0 | 16 | K | 2 |  |  |  | ROZPOCET | 0 | 0 | 0 | 0 | 0 | 1 | 0 | 16 | 2022413611
| Online PSC |  | https://podminky.urs.cz/item/CS_URS_2023_01/712363352 | [14 empty] | Online PSC | 2
| VV |  | střecha | [14 empty] | VV | 2 | 1 | True | 0 | ROZPOCET
| VV |  | 4,85+1,25+4,85 |  | 10.95 | [12 empty] | VV | 2 | 2 | True | 0 | ROZPOCET
| VV |  | 4,85+3,515+4,85 |  | 13.215 | [12 empty] | VV | 2 | 2 | True | 0 | ROZPOCET
| VV |  | 8,6+19,63+8,6 |  | 36.83 | [12 empty] | VV | 2 | 2 | True | 0 | ROZPOCET
| VV |  | Součet |  | 60.995 | [12 empty] | VV | 2 | 4 | True | 1 | ROZPOCET
171 | K | 712363353 | Povlakové krytiny střech plochých do 10° z tvarovaných poplastovaných lišt pro mPVC vnější koutová lišta rš 100 mm | m | 56.245 |  | 0 | CS ÚRS 2023 01 |  | základní |  | 0 | 0.0006 | 0.033747 | 0 | 0 | 16 | K | 2 |  |  |  | ROZPOCET | 0 | 0 | 0 | 0 | 0 | 1 | 0 | 16 | 1382476108
| Online PSC |  | https://podminky.urs.cz/item/CS_URS_2023_01/712363353 | [14 empty] | Online PSC | 2
| VV |  | střecha | [14 empty] | VV | 2 | 1 | True | 0 | ROZPOCET
| VV |  | 1,25+4,95 |  | 6.2 | [12 empty] | VV | 2 | 2 | True | 0 | ROZPOCET
| VV |  | 4,85+3,515+4,85 |  | 13.215 | [12 empty] | VV | 2 | 2 | True | 0 | ROZPOCET
| VV |  | 8,6+19,63+8,6 |  | 36.83 | [12 empty] | VV | 2 | 2 | True | 0 | ROZPOCET
| VV |  | Součet |  | 56.245 | [12 empty] | VV | 2 | 4 | True | 1 | ROZPOCET
172 | K | 712363357 | Povlakové krytiny střech plochých do 10° z tvarovaných poplastovaných lišt pro mPVC okapnice rš 250 mm | m | 25.095 |  | 0 | CS ÚRS 2023 01 |  | základní |  | 0 | 0.0015 | 0.037643 | 0 | 0 | 16 | K | 2 |  |  |  | ROZPOCET | 0 | 0 | 0 | 0 | 0 | 1 | 0 | 16 | 1313660882
| Online PSC |  | https://podminky.urs.cz/item/CS_URS_2023_01/712363357 | [14 empty] | Online PSC | 2
| VV |  | střecha | [14 empty] | VV | 2 | 1 | True | 0 | ROZPOCET
| VV |  | 1,5 |  | 1.5 | [12 empty] | VV | 2 | 2 | True | 0 | ROZPOCET
| VV |  | 3,765 |  | 3.765 | [12 empty] | VV | 2 | 2 | True | 0 | ROZPOCET
| VV |  | 19,83 |  | 19.83 | [12 empty] | VV | 2 | 2 | True | 0 | ROZPOCET
| VV |  | Součet |  | 25.095 | [12 empty] | VV | 2 | 4 | True | 1 | ROZPOCET
173 | K | 712391171 | Provedení povlakové krytiny střech plochých do 10° -ostatní práce provedení vrstvy textilní podkladní | m2 | 199.505 |  | 0 | CS ÚRS 2023 01 |  | základní |  | 0 | 0 | 0 | 0 | 0 | 16 | K | 2 |  |  |  | ROZPOCET | 0 | 0 | 0 | 0 | 0 | 1 | 0 | 16 | 360472952
| Online PSC |  | https://podminky.urs.cz/item/CS_URS_2023_01/712391171 | [14 empty] | Online PSC | 2
| VV |  | střecha | [14 empty] | VV | 2 | 1 | True | 0 | ROZPOCET
| VV |  | 5,15*1,25 |  | 6.438 | [12 empty] | VV | 2 | 2 | True | 0 | ROZPOCET
| VV |  | 5,15*3,565 |  | 18.36 | [12 empty] | VV | 2 | 2 | True | 0 | ROZPOCET
| VV |  | 19,63*8,9 |  | 174.707 | [12 empty] | VV | 2 | 2 | True | 0 | ROZPOCET
| VV |  | Součet |  | 199.505 | [12 empty] | VV | 2 | 4 | True | 1 | ROZPOCET
174 | M | 69311202 | geotextilie netkaná separační, ochranná, filtrační, drenážní PES(70%)+PP(30%) 500g/m2 | m2 | 230.428 |  | 0 | CS ÚRS 2023 01 |  | základní |  | 0 | 0.0005 | 0.11521 | 0 | 0 | 32 | M | 2 |  |  |  | ROZPOCET | 0 | 0 | 0 | 0 | 0 | 1 | 0 | 16 | 645180794
| VV |  | střecha | [14 empty] | VV | 2 | 1 | True | 0 | ROZPOCET
| VV |  | 5,15*1,25 |  | 6.438 | [12 empty] | VV | 2 | 2 | True | 0 | ROZPOCET
| VV |  | 5,15*3,565 |  | 18.36 | [12 empty] | VV | 2 | 2 | True | 0 | ROZPOCET
| VV |  | 19,63*8,9 |  | 174.707 | [12 empty] | VV | 2 | 2 | True | 0 | ROZPOCET
| VV |  | Součet |  | 199.505 | [12 empty] | VV | 2 | 4 | True | 0 | ROZPOCET
| VV |  | 199,505*1,155 "Přepočtené koeficientem množství |  | 230.428 | [12 empty] | VV | 2 | 2 | True | 1 | ROZPOCET
175 | K | 712811101 | Provedení povlakové krytiny střech samostatným vytažením izolačního povlaku za studena na konstrukce převyšující úroveň střechy, nátěrem penetračním | m2 | 54.311 |  | 0 | CS ÚRS 2023 01 |  | základní |  | 0 | 0 | 0 | 0 | 0 | 16 | K | 2 |  |  |  | ROZPOCET | 0 | 0 | 0 | 0 | 0 | 1 | 0 | 16 | -845427161
| Online PSC |  | https://podminky.urs.cz/item/CS_URS_2023_01/712811101 | [14 empty] | Online PSC | 2
| VV |  | atika | [14 empty] | VV | 2 | 1 | True | 0 | ROZPOCET
| VV |  | (4,95+1,5+4,95)*0,79 |  | 9.006 | [12 empty] | VV | 2 | 2 | True | 0 | ROZPOCET
| VV |  | 1,5*0,2 |  | 0.3 | [12 empty] | VV | 2 | 2 | True | 0 | ROZPOCET
| VV |  | (4,95+3,765+4,95)*0,79 |  | 10.795 | [12 empty] | VV | 2 | 2 | True | 0 | ROZPOCET
| VV |  | 3,765*0,2 |  | 0.753 | [12 empty] | VV | 2 | 2 | True | 0 | ROZPOCET
| VV |  | (8,75+19,83+8,75)*0,79 |  | 29.491 | [12 empty] | VV | 2 | 2 | True | 0 | ROZPOCET
| VV |  | 19,83*0,2 |  | 3.966 | [12 empty] | VV | 2 | 2 | True | 0 | ROZPOCET
| VV |  | Součet |  | 54.311 | [12 empty] | VV | 2 | 4 | True | 1 | ROZPOCET
176 | M | 11163150c | lak penetrační asfaltový | t | 0.019 |  | 0 | CS ÚRS 2023 01 |  | základní |  | 0 | 1 | 0.019 | 0 | 0 | 32 | M | 2 |  |  |  | ROZPOCET | 0 | 0 | 0 | 0 | 0 | 1 | 0 | 16 | -1126334763
| VV |  | atika | [14 empty] | VV | 2 | 1 | True | 0 | ROZPOCET
| VV |  | (4,95+1,5+4,95)*0,79 |  | 9.006 | [12 empty] | VV | 2 | 2 | True | 0 | ROZPOCET
| VV |  | 1,5*0,2 |  | 0.3 | [12 empty] | VV | 2 | 2 | True | 0 | ROZPOCET
| VV |  | (4,95+3,765+4,95)*0,79 |  | 10.795 | [12 empty] | VV | 2 | 2 | True | 0 | ROZPOCET
| VV |  | 3,765*0,2 |  | 0.753 | [12 empty] | VV | 2 | 2 | True | 0 | ROZPOCET
| VV |  | (8,75+19,83+8,75)*0,79 |  | 29.491 | [12 empty] | VV | 2 | 2 | True | 0 | ROZPOCET
| VV |  | 19,83*0,2 |  | 3.966 | [12 empty] | VV | 2 | 2 | True | 0 | ROZPOCET
| VV |  | Součet |  | 54.311 | [12 empty] | VV | 2 | 4 | True | 0 | ROZPOCET
| VV |  | 54,311*0,00035 "Přepočtené koeficientem množství |  | 0.019 | [12 empty] | VV | 2 | 2 | True | 1 | ROZPOCET
177 | K | 712841559 | Provedení povlakové krytiny střech samostatným vytažením izolačního povlaku pásy přitavením na konstrukce převyšující úroveň střechy, NAIP | m2 | 54.311 |  | 0 | CS ÚRS 2023 01 |  | základní |  | 0 | 0.00094 | 0.051052 | 0 | 0 | 16 | K | 2 |  |  |  | ROZPOCET | 0 | 0 | 0 | 0 | 0 | 1 | 0 | 16 | -192345011
| Online PSC |  | https://podminky.urs.cz/item/CS_URS_2023_01/712841559 | [14 empty] | Online PSC | 2
| VV |  | atika | [14 empty] | VV | 2 | 1 | True | 0 | ROZPOCET
| VV |  | (4,95+1,5+4,95)*0,79 |  | 9.006 | [12 empty] | VV | 2 | 2 | True | 0 | ROZPOCET
| VV |  | 1,5*0,2 |  | 0.3 | [12 empty] | VV | 2 | 2 | True | 0 | ROZPOCET
| VV |  | (4,95+3,765+4,95)*0,79 |  | 10.795 | [12 empty] | VV | 2 | 2 | True | 0 | ROZPOCET
| VV |  | 3,765*0,2 |  | 0.753 | [12 empty] | VV | 2 | 2 | True | 0 | ROZPOCET
| VV |  | (8,75+19,83+8,75)*0,79 |  | 29.491 | [12 empty] | VV | 2 | 2 | True | 0 | ROZPOCET
| VV |  | 19,83*0,2 |  | 3.966 | [12 empty] | VV | 2 | 2 | True | 0 | ROZPOCET
| VV |  | Součet |  | 54.311 | [12 empty] | VV | 2 | 4 | True | 1 | ROZPOCET
178 | M | 62853004a | pás asfaltový natavitelný modifikovaný SBS tl 4,0mm s vložkou ze skleněné tkaniny a spalitelnou PE fólií nebo jemnozrnným minerálním posypem na horním povrchu | m2 | 65.173 |  | 0 | CS ÚRS 2023 01 |  | základní |  | 0 | 0.0054 | 0.35193 | 0 | 0 | 32 | M | 2 |  |  |  | ROZPOCET | 0 | 0 | 0 | 0 | 0 | 1 | 0 | 16 | 1657599014
| VV |  | atika | [14 empty] | VV | 2 | 1 | True | 0 | ROZPOCET
| VV |  | (4,95+1,5+4,95)*0,79 |  | 9.006 | [12 empty] | VV | 2 | 2 | True | 0 | ROZPOCET
| VV |  | 1,5*0,2 |  | 0.3 | [12 empty] | VV | 2 | 2 | True | 0 | ROZPOCET
| VV |  | (4,95+3,765+4,95)*0,79 |  | 10.795 | [12 empty] | VV | 2 | 2 | True | 0 | ROZPOCET
| VV |  | 3,765*0,2 |  | 0.753 | [12 empty] | VV | 2 | 2 | True | 0 | ROZPOCET
| VV |  | (8,75+19,83+8,75)*0,79 |  | 29.491 | [12 empty] | VV | 2 | 2 | True | 0 | ROZPOCET
| VV |  | 19,83*0,2 |  | 3.966 | [12 empty] | VV | 2 | 2 | True | 0 | ROZPOCET
| VV |  | Součet |  | 54.311 | [12 empty] | VV | 2 | 4 | True | 0 | ROZPOCET
| VV |  | 54,311*1,2 "Přepočtené koeficientem množství |  | 65.173 | [12 empty] | VV | 2 | 2 | True | 1 | ROZPOCET
179 | K | 712861703 | Provedení povlakové krytiny střech samostatným vytažením izolačního povlaku fólií na konstrukce převyšující úroveň střechy, přilepenou lepidlem v plné ploše | m2 | 57.846 |  | 0 | CS ÚRS 2023 01 |  | základní |  | 0 | 0.00077 | 0.044541 | 0 | 0 | 16 | K | 2 |  |  |  | ROZPOCET | 0 | 0 | 0 | 0 | 0 | 1 | 0 | 16 | 726983460
| Online PSC |  | https://podminky.urs.cz/item/CS_URS_2023_01/712861703 | [14 empty] | Online PSC | 2
| VV |  | střecha | [14 empty] | VV | 2 | 1 | True | 0 | ROZPOCET
| VV |  | (4,85+1,2+4,85)*0,54 |  | 5.886 | [12 empty] | VV | 2 | 2 | True | 0 | ROZPOCET
| VV |  | (4,85+3,515+4,85)*0,54 |  | 7.136 | [12 empty] | VV | 2 | 2 | True | 0 | ROZPOCET
| VV |  | (8,6+19,63+8,6)*0,54 |  | 19.888 | [12 empty] | VV | 2 | 2 | True | 0 | ROZPOCET
| VV |  | atika shora | [14 empty] | VV | 2 | 1 | True | 0 | ROZPOCET
| VV |  | 1,75*0,35 |  | 0.613 | [12 empty] | VV | 2 | 2 | True | 0 | ROZPOCET
| VV |  | 5,2*0,35 |  | 1.82 | [12 empty] | VV | 2 | 2 | True | 0 | ROZPOCET
| VV |  | 5,4*0,5 |  | 2.7 | [12 empty] | VV | 2 | 2 | True | 0 | ROZPOCET
| VV |  | (20,68+9,25)*0,5 |  | 14.965 | [12 empty] | VV | 2 | 2 | True | 0 | ROZPOCET
| VV |  | 2,35*0,5 |  | 1.175 | [12 empty] | VV | 2 | 2 | True | 0 | ROZPOCET
| VV |  | 4,065*0,35 |  | 1.423 | [12 empty] | VV | 2 | 2 | True | 0 | ROZPOCET
| VV |  | 6,4*0,35 |  | 2.24 | [12 empty] | VV | 2 | 2 | True | 0 | ROZPOCET
| VV |  | Součet |  | 57.846 | [12 empty] | VV | 2 | 4 | True | 1 | ROZPOCET
180 | M | 28322000a | fólie hydroizolační střešní mPVC mechanicky kotvená tl 2,0mm šedá | m2 | 69.415 |  | 0 | CS ÚRS 2023 01 |  | základní |  | 0 | 0.0025 | 0.17354 | 0 | 0 | 32 | M | 2 |  |  |  | ROZPOCET | 0 | 0 | 0 | 0 | 0 | 1 | 0 | 16 | -488097308
| VV |  | střecha | [14 empty] | VV | 2 | 1 | True | 0 | ROZPOCET
| VV |  | (4,85+1,2+4,85)*0,54 |  | 5.886 | [12 empty] | VV | 2 | 2 | True | 0 | ROZPOCET
| VV |  | (4,85+3,515+4,85)*0,54 |  | 7.136 | [12 empty] | VV | 2 | 2 | True | 0 | ROZPOCET
| VV |  | (8,6+19,63+8,6)*0,54 |  | 19.888 | [12 empty] | VV | 2 | 2 | True | 0 | ROZPOCET
| VV |  | atika shora | [14 empty] | VV | 2 | 1 | True | 0 | ROZPOCET
| VV |  | 1,75*0,35 |  | 0.613 | [12 empty] | VV | 2 | 2 | True | 0 | ROZPOCET
| VV |  | 5,2*0,35 |  | 1.82 | [12 empty] | VV | 2 | 2 | True | 0 | ROZPOCET
| VV |  | 5,4*0,5 |  | 2.7 | [12 empty] | VV | 2 | 2 | True | 0 | ROZPOCET
| VV |  | (20,68+9,25)*0,5 |  | 14.965 | [12 empty] | VV | 2 | 2 | True | 0 | ROZPOCET
| VV |  | 2,35*0,5 |  | 1.175 | [12 empty] | VV | 2 | 2 | True | 0 | ROZPOCET
| VV |  | 4,065*0,35 |  | 1.423 | [12 empty] | VV | 2 | 2 | True | 0 | ROZPOCET
| VV |  | 6,4*0,35 |  | 2.24 | [12 empty] | VV | 2 | 2 | True | 0 | ROZPOCET
| VV |  | Součet |  | 57.846 | [12 empty] | VV | 2 | 4 | True | 0 | ROZPOCET
| VV |  | 57,846*1,2 "Přepočtené koeficientem množství |  | 69.415 | [12 empty] | VV | 2 | 2 | True | 1 | ROZPOCET
181 | K | 998712102 | Přesun hmot pro povlakové krytiny stanovený z hmotnosti přesunovaného materiálu vodorovná dopravní vzdálenost do 50 m v objektech výšky přes 6 do 12 m | t | 3.175 |  | 0 | CS ÚRS 2023 01 |  | základní |  | 0 | 0 | 0 | 0 | 0 | 16 | K | 2 |  |  |  | ROZPOCET | 0 | 0 | 0 | 0 | 0 | 1 | 0 | 16 | 338481591
| Online PSC |  | https://podminky.urs.cz/item/CS_URS_2023_01/998712102 | [14 empty] | Online PSC | 2
| D | 713 | Izolace tepelné |  |  |  | 0 |  |  |  |  | 0 |  | 15.6195 |  | 0 | 2 | D | 1 |  |  |  | ROZPOCET | [6 empty] | 0
182 | K | 713121111 | Montáž tepelné izolace podlah rohožemi, pásy, deskami, dílci, bloky (izolační materiál ve specifikaci) kladenými volně jednovrstvá | m2 | 187.64 |  | 0 | CS ÚRS 2023 01 |  | základní |  | 0 | 0 | 0 | 0 | 0 | 16 | K | 2 |  |  |  | ROZPOCET | 0 | 0 | 0 | 0 | 0 | 1 | 0 | 16 | -1212564835
| Online PSC |  | https://podminky.urs.cz/item/CS_URS_2023_01/713121111 | [14 empty] | Online PSC | 2
| VV |  | půdorys 2.NP nový stav | [14 empty] | VV | 2 | 1 | True | 0 | ROZPOCET
| VV |  | 50,4+33,04+18,2+13,2+4+13,2+4+13,2+4+13,2+4+13,2+4 |  | 187.64 | [12 empty] | VV | 2 | 2 | True | 0 | ROZPOCET
| VV |  | Součet |  | 187.64 | [12 empty] | VV | 2 | 4 | True | 1 | ROZPOCET
183 | M | 28376557 | deska polystyrénová pro snížení kročejového hluku (max. zatížení 6,5 kN/m2) tl 30mm | m2 | 197.022 |  | 0 | CS ÚRS 2023 01 |  | základní |  | 0 | 0.00039 | 0.076839 | 0 | 0 | 32 | M | 2 |  |  |  | ROZPOCET | 0 | 0 | 0 | 0 | 0 | 1 | 0 | 16 | -790131403
| VV |  | půdorys 2.NP nový stav | [14 empty] | VV | 2 | 1 | True | 0 | ROZPOCET
| VV |  | 50,4+33,04+18,2+13,2+4+13,2+4+13,2+4+13,2+4+13,2+4 |  | 187.64 | [12 empty] | VV | 2 | 2 | True | 0 | ROZPOCET
| VV |  | Součet |  | 187.64 | [12 empty] | VV | 2 | 4 | True | 0 | ROZPOCET
| VV |  | 187,64*1,05 "Přepočtené koeficientem množství |  | 197.022 | [12 empty] | VV | 2 | 2 | True | 1 | ROZPOCET
184 | K | 713121121 | Montáž tepelné izolace podlah rohožemi, pásy, deskami, dílci, bloky (izolační materiál ve specifikaci) kladenými volně dvouvrstvá | m2 | 112.54 |  | 0 | CS ÚRS 2023 01 |  | základní |  | 0 | 0 | 0 | 0 | 0 | 16 | K | 2 |  |  |  | ROZPOCET | 0 | 0 | 0 | 0 | 0 | 1 | 0 | 16 | 338090075
| Online PSC |  | https://podminky.urs.cz/item/CS_URS_2023_01/713121121 | [14 empty] | Online PSC | 2
| VV |  | půdorys 1.NP | [14 empty] | VV | 2 | 1 | True | 0 | ROZPOCET
| VV |  | 8,43+5,36+7,5+84,67 |  | 105.96 | [12 empty] | VV | 2 | 2 | True | 0 | ROZPOCET
| VV |  | 6,58 |  | 6.58 | [12 empty] | VV | 2 | 2 | True | 0 | ROZPOCET
| VV |  | Součet |  | 112.54 | [12 empty] | VV | 2 | 4 | True | 1 | ROZPOCET
185 | M | 28372307 | deska EPS 100 pro konstrukce s běžným zatížením λ=0,037 tl 70mm | m2 | 236.334 |  | 0 | CS ÚRS 2023 01 |  | základní |  | 0 | 0.00175 | 0.41358 | 0 | 0 | 32 | M | 2 |  |  |  | ROZPOCET | 0 | 0 | 0 | 0 | 0 | 1 | 0 | 16 | -1614387375
| VV |  | půdorys 1.NP | [14 empty] | VV | 2 | 1 | True | 0 | ROZPOCET
| VV |  | 8,43+5,36+7,5+84,67 |  | 105.96 | [12 empty] | VV | 2 | 2 | True | 0 | ROZPOCET
| VV |  | nové zádveří | [14 empty] | VV | 2 | 1 | True | 0 | ROZPOCET
| VV |  | 6,58 |  | 6.58 | [12 empty] | VV | 2 | 2 | True | 0 | ROZPOCET
| VV |  | Součet |  | 112.54 | [12 empty] | VV | 2 | 4 | True | 0 | ROZPOCET
| VV |  | 112,54*2,1 "Přepočtené koeficientem množství |  | 236.334 | [12 empty] | VV | 2 | 2 | True | 1 | ROZPOCET
186 | K | 713121211 | Montáž tepelné izolace podlah okrajovými pásky kladenými volně | m | 351.453 |  | 0 | CS ÚRS 2023 01 |  | základní |  | 0 | 0 | 0 | 0 | 0 | 16 | K | 2 |  |  |  | ROZPOCET | 0 | 0 | 0 | 0 | 0 | 1 | 0 | 16 | 1169990041
| Online PSC |  | https://podminky.urs.cz/item/CS_URS_2023_01/713121211 | [14 empty] | Online PSC | 2
| VV |  | půdorys 1.NP | [14 empty] | VV | 2 | 1 | True | 0 | ROZPOCET
| VV |  | 1.01 zádveří | [14 empty] | VV | 2 | 1 | True | 0 | ROZPOCET
| VV |  | 5,785 |  | 5.785 | [12 empty] | VV | 2 | 2 | True | 0 | ROZPOCET
| VV |  | (0,44+0,25+0,44) |  | 1.13 | [12 empty] | VV | 2 | 2 | True | 0 | ROZPOCET
| VV |  | 1.02 třídící místnost | [14 empty] | VV | 2 | 1 | True | 0 | ROZPOCET
| VV |  | 5,5+10,4+2,3+0,7+2+3,5+0,7+1,7+1,8+5,6 |  | 34.2 | [12 empty] | VV | 2 | 2 | True | 0 | ROZPOCET
| VV |  | 1.34 očista | [14 empty] | VV | 2 | 1 | True | 0 | ROZPOCET
| VV |  | (3+2,81)*2 |  | 11.62 | [12 empty] | VV | 2 | 2 | True | 0 | ROZPOCET
| VV |  | 1.35 filtr | [14 empty] | VV | 2 | 1 | True | 0 | ROZPOCET
| VV |  | (1,65+3,25)*2 |  | 9.8 | [12 empty] | VV | 2 | 2 | True | 0 | ROZPOCET
| VV |  | 1.36 izolace | [14 empty] | VV | 2 | 1 | True | 0 | ROZPOCET
| VV |  | (2,5+3)*2 |  | 11 | [12 empty] | VV | 2 | 2 | True | 0 | ROZPOCET
| VV |  | 1.37 expektace | [14 empty] | VV | 2 | 1 | True | 0 | ROZPOCET
| VV |  | (7,5+2+0,2+0,2+0,25+0,2+2,6+0,2+0,25+0,2+3,2+6,43+3,15+1,3+0,25+0,05+2,6+0,05+0,25+0,05+2,2) |  | 33.13 | [12 empty] | VV | 2 | 2 | True | 0 | ROZPOCET
| VV |  | (2*3,14*2,4)/4 |  | 3.768 | [12 empty] | VV | 2 | 2 | True | 0 | ROZPOCET
| VV |  | (3,225+1,975)*2 |  | 10.4 | [12 empty] | VV | 2 | 2 | True | 0 | ROZPOCET
| VV |  | (3,225+1,95)*2 |  | 10.35 | [12 empty] | VV | 2 | 2 | True | 0 | ROZPOCET
| VV |  | (3,225+1,975)*2 |  | 10.4 | [12 empty] | VV | 2 | 2 | True | 0 | ROZPOCET
| VV |  | půdorys 2.NP | [14 empty] | VV | 2 | 1 | True | 0 | ROZPOCET
| VV |  | 2.01a komunikace | [14 empty] | VV | 2 | 1 | True | 0 | ROZPOCET
| VV |  | (4,7+6,215)*2 |  | 21.83 | [12 empty] | VV | 2 | 2 | True | 0 | ROZPOCET
| VV |  | 2.01b komunikace | [14 empty] | VV | 2 | 1 | True | 0 | ROZPOCET
| VV |  | (15+2,2)*2 |  | 34.4 | [12 empty] | VV | 2 | 2 | True | 0 | ROZPOCET
| VV |  | 2.02 přípravna gastroskopie | [14 empty] | VV | 2 | 1 | True | 0 | ROZPOCET
| VV |  | (3+6,05)*2 |  | 18.1 | [12 empty] | VV | 2 | 2 | True | 0 | ROZPOCET
| VV |  | (0,25*2) |  | 0.5 | [12 empty] | VV | 2 | 2 | True | 0 | ROZPOCET
| VV |  | 2.03 pokoj sester | [14 empty] | VV | 2 | 1 | True | 0 | ROZPOCET
| VV |  | (1,38+2,77+0,9+0,13+0,2+0,13+0,5+3,28+3+6,05) |  | 18.34 | [12 empty] | VV | 2 | 2 | True | 0 | ROZPOCET
| VV |  | 2.04 koupelna | [14 empty] | VV | 2 | 1 | True | 0 | ROZPOCET
| VV |  | (1,5+2,65)*2 |  | 8.3 | [12 empty] | VV | 2 | 2 | True | 0 | ROZPOCET
| VV |  | 2.05 pokoj 1 | [14 empty] | VV | 2 | 1 | True | 0 | ROZPOCET
| VV |  | (1,5+2,77+0,8+0,13+0,2+0,13+0,7+3,28+3,22+6,05) |  | 18.78 | [12 empty] | VV | 2 | 2 | True | 0 | ROZPOCET
| VV |  | 2.06 koupelna 1 | [14 empty] | VV | 2 | 1 | True | 0 | ROZPOCET
| VV |  | (1,6+2,65)*2 |  | 8.5 | [12 empty] | VV | 2 | 2 | True | 0 | ROZPOCET
| VV |  | 2.07 pokoj 2 | [14 empty] | VV | 2 | 1 | True | 0 | ROZPOCET
| VV |  | (1,5+6,05+3,22+3,28+1,72+2,77) |  | 18.54 | [12 empty] | VV | 2 | 2 | True | 0 | ROZPOCET
| VV |  | 2.08 koupelna 2 | [14 empty] | VV | 2 | 1 | True | 0 | ROZPOCET
| VV |  | (1,6+2,65)*2 |  | 8.5 | [12 empty] | VV | 2 | 2 | True | 0 | ROZPOCET
| VV |  | 2.09 pokoj 3 | [14 empty] | VV | 2 | 1 | True | 0 | ROZPOCET
| VV |  | (1,495+2,77+1,72+3,28+3,215+6,05) |  | 18.53 | [12 empty] | VV | 2 | 2 | True | 0 | ROZPOCET
| VV |  | 2.10 koupelna 3 | [14 empty] | VV | 2 | 1 | True | 0 | ROZPOCET
| VV |  | (1,6+2,65)*2 |  | 8.5 | [12 empty] | VV | 2 | 2 | True | 0 | ROZPOCET
| VV |  | 2.11 pokoj 4 | [14 empty] | VV | 2 | 1 | True | 0 | ROZPOCET
| VV |  | (1,505+6,05+3,225+3,28+1,72+2,77) |  | 18.55 | [12 empty] | VV | 2 | 2 | True | 0 | ROZPOCET
| VV |  | 2.11 koupelna 4 | [14 empty] | VV | 2 | 1 | True | 0 | ROZPOCET
| VV |  | (1,6+2,65)*2 |  | 8.5 | [12 empty] | VV | 2 | 2 | True | 0 | ROZPOCET
| VV |  | Součet |  | 351.453 | [12 empty] | VV | 2 | 4 | True | 1 | ROZPOCET
187 | M | 28375812 | deska EPS S pro aplikace bez zatížení λ=0,042-0,043 tl 10mm | m2 | 22.397 |  | 0 | CS ÚRS 2023 01 |  | základní |  | 0 | 0.00015 | 0.0033596 | 0 | 0 | 32 | M | 2 |  |  |  | ROZPOCET | 0 | 0 | 0 | 0 | 0 | 1 | 0 | 16 | 1322639193
| VV |  | půdorys 1.NP | [14 empty] | VV | 2 | 1 | True | 0 | ROZPOCET
| VV |  | 1.01 zádveří | [14 empty] | VV | 2 | 1 | True | 0 | ROZPOCET
| VV |  | 5,785*0,14 |  | 0.81 | [12 empty] | VV | 2 | 2 | True | 0 | ROZPOCET
| VV |  | (0,44+0,25+0,44)*0,14 |  | 0.158 | [12 empty] | VV | 2 | 2 | True | 0 | ROZPOCET
| VV |  | 1.34 očista | [14 empty] | VV | 2 | 1 | True | 0 | ROZPOCET
| VV |  | (3+2,81)*2*0,14 |  | 1.627 | [12 empty] | VV | 2 | 2 | True | 0 | ROZPOCET
| VV |  | 1.35 filtr | [14 empty] | VV | 2 | 1 | True | 0 | ROZPOCET
| VV |  | (1,65+3,25)*2*0,14 |  | 1.372 | [12 empty] | VV | 2 | 2 | True | 0 | ROZPOCET
| VV |  | 1.36 izolace | [14 empty] | VV | 2 | 1 | True | 0 | ROZPOCET
| VV |  | (2,5+3)*2*0,14 |  | 1.54 | [12 empty] | VV | 2 | 2 | True | 0 | ROZPOCET
| VV |  | 1.37 expektace | [14 empty] | VV | 2 | 1 | True | 0 | ROZPOCET
| VV |  | (7,5+2+0,2+0,2+0,25+0,2+2,6+0,2+0,25+0,2+3,2+6,43+3,15+1,3+0,25+0,05+2,6+0,05+0,25+0,05+2,2)*0,14 |  | 4.638 | [12 empty] | VV | 2 | 2 | True | 0 | ROZPOCET
| VV |  | (2*3,14*2,4)/4*0,14 |  | 0.528 | [12 empty] | VV | 2 | 2 | True | 0 | ROZPOCET
| VV |  | (3,225+1,975)*2*0,14 |  | 1.456 | [12 empty] | VV | 2 | 2 | True | 0 | ROZPOCET
| VV |  | (3,225+1,95)*2*0,14 |  | 1.449 | [12 empty] | VV | 2 | 2 | True | 0 | ROZPOCET
| VV |  | (3,225+1,975)*2*0,14 |  | 1.456 | [12 empty] | VV | 2 | 2 | True | 0 | ROZPOCET
| VV |  | půdorys 2.NP | [14 empty] | VV | 2 | 1 | True | 0 | ROZPOCET
| VV |  | 2.01a komunikace | [14 empty] | VV | 2 | 1 | True | 0 | ROZPOCET
| VV |  | (4,7+6,215)*2*0,03 |  | 0.655 | [12 empty] | VV | 2 | 2 | True | 0 | ROZPOCET
| VV |  | 2.01b komunikace | [14 empty] | VV | 2 | 1 | True | 0 | ROZPOCET
| VV |  | (15+2,2)*2*0,03 |  | 1.032 | [12 empty] | VV | 2 | 2 | True | 0 | ROZPOCET
| VV |  | 2.02 přípravna gastroskopie | [14 empty] | VV | 2 | 1 | True | 0 | ROZPOCET
| VV |  | (3+6,05)*2*0,03 |  | 0.543 | [12 empty] | VV | 2 | 2 | True | 0 | ROZPOCET
| VV |  | (0,25*2)*0,03 |  | 0.015 | [12 empty] | VV | 2 | 2 | True | 0 | ROZPOCET
| VV |  | 2.03 pokoj sester | [14 empty] | VV | 2 | 1 | True | 0 | ROZPOCET
| VV |  | (1,38+2,77+0,9+0,13+0,2+0,13+0,5+3,28+3+6,05)*0,03 |  | 0.55 | [12 empty] | VV | 2 | 2 | True | 0 | ROZPOCET
| VV |  | 2.04 koupelna | [14 empty] | VV | 2 | 1 | True | 0 | ROZPOCET
| VV |  | (1,5+2,65)*2*0,03 |  | 0.249 | [12 empty] | VV | 2 | 2 | True | 0 | ROZPOCET
| VV |  | 2.05 pokoj 1 | [14 empty] | VV | 2 | 1 | True | 0 | ROZPOCET
| VV |  | (1,5+2,77+0,8+0,13+0,2+0,13+0,7+3,28+3,22+6,05)*0,03 |  | 0.563 | [12 empty] | VV | 2 | 2 | True | 0 | ROZPOCET
| VV |  | 2.06 koupelna 1 | [14 empty] | VV | 2 | 1 | True | 0 | ROZPOCET
| VV |  | (1,6+2,65)*2*0,03 |  | 0.255 | [12 empty] | VV | 2 | 2 | True | 0 | ROZPOCET
| VV |  | 2.07 pokoj 2 | [14 empty] | VV | 2 | 1 | True | 0 | ROZPOCET
| VV |  | (1,5+6,05+3,22+3,28+1,72+2,77)*0,03 |  | 0.556 | [12 empty] | VV | 2 | 2 | True | 0 | ROZPOCET
| VV |  | 2.08 koupelna 2 | [14 empty] | VV | 2 | 1 | True | 0 | ROZPOCET
| VV |  | (1,6+2,65)*2*0,03 |  | 0.255 | [12 empty] | VV | 2 | 2 | True | 0 | ROZPOCET
| VV |  | 2.09 pokoj 3 | [14 empty] | VV | 2 | 1 | True | 0 | ROZPOCET
| VV |  | (1,495+2,77+1,72+3,28+3,215+6,05)*0,03 |  | 0.556 | [12 empty] | VV | 2 | 2 | True | 0 | ROZPOCET
| VV |  | 2.10 koupelna 3 | [14 empty] | VV | 2 | 1 | True | 0 | ROZPOCET
| VV |  | (1,6+2,65)*2*0,03 |  | 0.255 | [12 empty] | VV | 2 | 2 | True | 0 | ROZPOCET
| VV |  | 2.11 pokoj 4 | [14 empty] | VV | 2 | 1 | True | 0 | ROZPOCET
| VV |  | (1,505+6,05+3,225+3,28+1,72+2,77)*0,03 |  | 0.557 | [12 empty] | VV | 2 | 2 | True | 0 | ROZPOCET
| VV |  | 2.11 koupelna 4 | [14 empty] | VV | 2 | 1 | True | 0 | ROZPOCET
| VV |  | (1,6+2,65)*2*0,03 |  | 0.255 | [12 empty] | VV | 2 | 2 | True | 0 | ROZPOCET
| VV |  | Součet |  | 21.33 | [12 empty] | VV | 2 | 4 | True | 0 | ROZPOCET
| VV |  | 21,33*1,05 "Přepočtené koeficientem množství |  | 22.397 | [12 empty] | VV | 2 | 2 | True | 1 | ROZPOCET
188 | K | 713131141 | Montáž tepelné izolace stěn rohožemi, pásy, deskami, dílci, bloky (izolační materiál ve specifikaci) lepením celoplošně | m2 | 153.306 |  | 0 | CS ÚRS 2023 01 |  | základní |  | 0 | 0.006 | 0.91984 | 0 | 0 | 16 | K | 2 |  |  |  | ROZPOCET | 0 | 0 | 0 | 0 | 0 | 1 | 0 | 16 | 214901911
| Online PSC |  | https://podminky.urs.cz/item/CS_URS_2023_01/713131141 | [14 empty] | Online PSC | 2
| VV |  | základy | [14 empty] | VV | 2 | 1 | True | 0 | ROZPOCET
| VV |  | 5,785*0,65 |  | 3.76 | [12 empty] | VV | 2 | 2 | True | 0 | ROZPOCET
| VV |  | (1,85+1,85)*3,53 |  | 13.061 | [12 empty] | VV | 2 | 2 | True | 0 | ROZPOCET
| VV |  | (9+1,35+0,08+6,5+0,08+12,3)*2,33 |  | 68.292 | [12 empty] | VV | 2 | 2 | True | 0 | ROZPOCET
| VV |  | (2*3,14*2,3)/4*2,33 |  | 8.414 | [12 empty] | VV | 2 | 2 | True | 0 | ROZPOCET
| VV |  | atiky zevnitř | [14 empty] | VV | 2 | 1 | True | 0 | ROZPOCET
| VV |  | (4,95+1,25)*0,54 |  | 3.348 | [12 empty] | VV | 2 | 2 | True | 0 | ROZPOCET
| VV |  | (4,95+3,515)*0,54 |  | 4.571 | [12 empty] | VV | 2 | 2 | True | 0 | ROZPOCET
| VV |  | (19,83+9,1*2)*0,54 |  | 20.536 | [12 empty] | VV | 2 | 2 | True | 0 | ROZPOCET
| VV |  | atika menší střechy | [14 empty] | VV | 2 | 1 | True | 0 | ROZPOCET
| VV |  | 4,95*0,54 |  | 2.673 | [12 empty] | VV | 2 | 2 | True | 0 | ROZPOCET
| VV |  | 4,95*0,54 |  | 2.673 | [12 empty] | VV | 2 | 2 | True | 0 | ROZPOCET
| VV |  | atika shora | [14 empty] | VV | 2 | 1 | True | 0 | ROZPOCET
| VV |  | (1,75+5,2)*0,5 |  | 3.475 | [12 empty] | VV | 2 | 2 | True | 0 | ROZPOCET
| VV |  | 5,4*0,5 |  | 2.7 | [12 empty] | VV | 2 | 2 | True | 0 | ROZPOCET
| VV |  | (20,68+9,25)*0,5 |  | 14.965 | [12 empty] | VV | 2 | 2 | True | 0 | ROZPOCET
| VV |  | 2,35*0,5 |  | 1.175 | [12 empty] | VV | 2 | 2 | True | 0 | ROZPOCET
| VV |  | 4,065*0,35 |  | 1.423 | [12 empty] | VV | 2 | 2 | True | 0 | ROZPOCET
| VV |  | 6,4*0,35 |  | 2.24 | [12 empty] | VV | 2 | 2 | True | 0 | ROZPOCET
| VV |  | Součet |  | 153.306 | [12 empty] | VV | 2 | 4 | True | 1 | ROZPOCET
189 | M | 28376356 | deska perimetrická pro zateplení spodních staveb 200kPa λ=0,034 tl 80mm | m2 | 98.203 |  | 0 | CS ÚRS 2023 01 |  | základní |  | 0 | 0.0028 | 0.27497 | 0 | 0 | 32 | M | 2 |  |  |  | ROZPOCET | 0 | 0 | 0 | 0 | 0 | 1 | 0 | 16 | -1420221707
| VV |  | základy | [14 empty] | VV | 2 | 1 | True | 0 | ROZPOCET
| VV |  | 5,785*0,65 |  | 3.76 | [12 empty] | VV | 2 | 2 | True | 0 | ROZPOCET
| VV |  | (1,85+1,85)*3,53 |  | 13.061 | [12 empty] | VV | 2 | 2 | True | 0 | ROZPOCET
| VV |  | (9+1,35+0,08+6,5+0,08+12,3)*2,33 |  | 68.292 | [12 empty] | VV | 2 | 2 | True | 0 | ROZPOCET
| VV |  | (2*3,14*2,3)/4*2,33 |  | 8.414 | [12 empty] | VV | 2 | 2 | True | 0 | ROZPOCET
| VV |  | Součet |  | 93.527 | [12 empty] | VV | 2 | 4 | True | 0 | ROZPOCET
| VV |  | 93,527*1,05 "Přepočtené koeficientem množství |  | 98.203 | [12 empty] | VV | 2 | 2 | True | 1 | ROZPOCET
190 | M | 28376017 | deska perimetrická fasádní soklová 150kPa λ=0,035 tl 100mm | m2 | 29.878 |  | 0 | CS ÚRS 2023 01 |  | základní |  | 0 | 0.0029 | 0.086646 | 0 | 0 | 32 | M | 2 |  |  |  | ROZPOCET | 0 | 0 | 0 | 0 | 0 | 1 | 0 | 16 | 654696581
| VV |  | atiky zevnitř | [14 empty] | VV | 2 | 1 | True | 0 | ROZPOCET
| VV |  | (4,95+1,25)*0,54 |  | 3.348 | [12 empty] | VV | 2 | 2 | True | 0 | ROZPOCET
| VV |  | (4,95+3,515)*0,54 |  | 4.571 | [12 empty] | VV | 2 | 2 | True | 0 | ROZPOCET
| VV |  | (19,83+9,1*2)*0,54 |  | 20.536 | [12 empty] | VV | 2 | 2 | True | 0 | ROZPOCET
| VV |  | Součet |  | 28.455 | [12 empty] | VV | 2 | 4 | True | 0 | ROZPOCET
| VV |  | 28,455*1,05 "Přepočtené koeficientem množství |  | 29.878 | [12 empty] | VV | 2 | 2 | True | 1 | ROZPOCET
191 | M | 28376013 | deska perimetrická fasádní soklová 150kPa λ=0,035 tl 50mm | m2 | 27.277 |  | 0 | CS ÚRS 2023 01 |  | základní |  | 0 | 0.0015 | 0.040916 | 0 | 0 | 32 | M | 2 |  |  |  | ROZPOCET | 0 | 0 | 0 | 0 | 0 | 1 | 0 | 16 | 551132798
| VV |  | půdorys střechy nový stav | [14 empty] | VV | 2 | 1 | True | 0 | ROZPOCET
| VV |  | atika shora | [14 empty] | VV | 2 | 1 | True | 0 | ROZPOCET
| VV |  | (1,75+5,2)*0,5 |  | 3.475 | [12 empty] | VV | 2 | 2 | True | 0 | ROZPOCET
| VV |  | 5,4*0,5 |  | 2.7 | [12 empty] | VV | 2 | 2 | True | 0 | ROZPOCET
| VV |  | (20,68+9,25)*0,5 |  | 14.965 | [12 empty] | VV | 2 | 2 | True | 0 | ROZPOCET
| VV |  | 2,35*0,5 |  | 1.175 | [12 empty] | VV | 2 | 2 | True | 0 | ROZPOCET
| VV |  | 4,065*0,35 |  | 1.423 | [12 empty] | VV | 2 | 2 | True | 0 | ROZPOCET
| VV |  | 6,4*0,35 |  | 2.24 | [12 empty] | VV | 2 | 2 | True | 0 | ROZPOCET
| VV |  | Součet |  | 25.978 | [12 empty] | VV | 2 | 4 | True | 0 | ROZPOCET
| VV |  | 25,978*1,05 "Přepočtené koeficientem množství |  | 27.277 | [12 empty] | VV | 2 | 2 | True | 1 | ROZPOCET
192 | M | 28376020 | deska perimetrická fasádní soklová 150kPa λ=0,035 tl 150mm | m2 | 5.613 |  | 0 | CS ÚRS 2023 01 |  | základní |  | 0 | 0.00525 | 0.029468 | 0 | 0 | 32 | M | 2 |  |  |  | ROZPOCET | 0 | 0 | 0 | 0 | 0 | 1 | 0 | 16 | -493639920
| VV |  | atika menší střechy | [14 empty] | VV | 2 | 1 | True | 0 | ROZPOCET
| VV |  | 4,95*0,54 |  | 2.673 | [12 empty] | VV | 2 | 2 | True | 0 | ROZPOCET
| VV |  | 4,95*0,54 |  | 2.673 | [12 empty] | VV | 2 | 2 | True | 0 | ROZPOCET
| VV |  | Součet |  | 5.346 | [12 empty] | VV | 2 | 4 | True | 0 | ROZPOCET
| VV |  | 5,346*1,05 "Přepočtené koeficientem množství |  | 5.613 | [12 empty] | VV | 2 | 2 | True | 1 | ROZPOCET
193 | K | 713132332 | Montáž tepelné izolace stěn do roštu dvousměrného výšky přes 6 do 12 m | m2 | 431.633 |  | 0 | CS ÚRS 2023 01 |  | základní |  | 0 | 0.00024 | 0.10359 | 0 | 0 | 16 | K | 2 |  |  |  | ROZPOCET | 0 | 0 | 0 | 0 | 0 | 1 | 0 | 16 | 2017851795
| Online PSC |  | https://podminky.urs.cz/item/CS_URS_2023_01/713132332 | [14 empty] | Online PSC | 2
| VV |  | pohled severovýchodní | [14 empty] | VV | 2 | 1 | True | 0 | ROZPOCET
| VV |  | (14,405+0,15)*8,28 |  | 120.515 | [12 empty] | VV | 2 | 2 | True | 0 | ROZPOCET
| VV |  | (0,15+5,975)*5,87 |  | 35.954 | [12 empty] | VV | 2 | 2 | True | 0 | ROZPOCET
| VV |  | 2,765*5,87 |  | 16.231 | [12 empty] | VV | 2 | 2 | True | 0 | ROZPOCET
| VV |  | (0,15+0,25)*0,64*2 |  | 0.512 | [12 empty] | VV | 2 | 2 | True | 0 | ROZPOCET
| VV |  | (19,88+0,15)*0,3 |  | 6.009 | [12 empty] | VV | 2 | 2 | True | 0 | ROZPOCET
| VV |  | -(1,4*1,5+2*1,5*6+1,2*2,7) |  | -23.34 | [12 empty] | VV | 2 | 2 | True | 0 | ROZPOCET
| VV |  | pohled severozápadní | [14 empty] | VV | 2 | 1 | True | 0 | ROZPOCET
| VV |  | (6,5+0,15)*8,87 |  | 58.986 | [12 empty] | VV | 2 | 2 | True | 0 | ROZPOCET
| VV |  | (2*3,14*2,65)/4*4,07 |  | 16.933 | [12 empty] | VV | 2 | 2 | True | 0 | ROZPOCET
| VV |  | (2,45+0,15)*4,8 |  | 12.48 | [12 empty] | VV | 2 | 2 | True | 0 | ROZPOCET
| VV |  | 1,9*4 |  | 7.6 | [12 empty] | VV | 2 | 2 | True | 0 | ROZPOCET
| VV |  | (4,015+0,15)*8,28 |  | 34.486 | [12 empty] | VV | 2 | 2 | True | 0 | ROZPOCET
| VV |  | (0,25+0,15)*0,64 |  | 0.256 | [12 empty] | VV | 2 | 2 | True | 0 | ROZPOCET
| VV |  | (3,765+0,15)*0,3 |  | 1.175 | [12 empty] | VV | 2 | 2 | True | 0 | ROZPOCET
| VV |  | -(1,1*2,7+2*1,5) |  | -5.97 | [12 empty] | VV | 2 | 2 | True | 0 | ROZPOCET
| VV |  | průjezd | [14 empty] | VV | 2 | 1 | True | 0 | ROZPOCET
| VV |  | 11,5*8,87 |  | 102.005 | [12 empty] | VV | 2 | 2 | True | 0 | ROZPOCET
| VV |  | 1,3*4,07 |  | 5.291 | [12 empty] | VV | 2 | 2 | True | 0 | ROZPOCET
| VV |  | 3,475*4,8 |  | 16.68 | [12 empty] | VV | 2 | 2 | True | 0 | ROZPOCET
| VV |  | 5,25*4,92 |  | 25.83 | [12 empty] | VV | 2 | 2 | True | 0 | ROZPOCET
| VV |  | Součet |  | 431.633 | [12 empty] | VV | 2 | 4 | True | 1 | ROZPOCET
194 | M | 63155123 | deska tepelně izolační minerální provětrávaných fasád λ=0,034-0,035 tl 150mm | m2 | 453.215 |  | 0 | CS ÚRS 2023 01 |  | základní |  | 0 | 0.01178 | 5.3389 | 0 | 0 | 32 | M | 2 |  |  |  | ROZPOCET | 0 | 0 | 0 | 0 | 0 | 1 | 0 | 16 | 1778924874
| VV |  | pohled severovýchodní | [14 empty] | VV | 2 | 1 | True | 0 | ROZPOCET
| VV |  | (14,405+0,15)*8,28 |  | 120.515 | [12 empty] | VV | 2 | 2 | True | 0 | ROZPOCET
| VV |  | (0,15+5,975)*5,87 |  | 35.954 | [12 empty] | VV | 2 | 2 | True | 0 | ROZPOCET
| VV |  | 2,765*5,87 |  | 16.231 | [12 empty] | VV | 2 | 2 | True | 0 | ROZPOCET
| VV |  | (0,15+0,25)*0,64*2 |  | 0.512 | [12 empty] | VV | 2 | 2 | True | 0 | ROZPOCET
| VV |  | (19,88+0,15)*0,3 |  | 6.009 | [12 empty] | VV | 2 | 2 | True | 0 | ROZPOCET
| VV |  | -(1,4*1,5+2*1,5*6+1,2*2,7) |  | -23.34 | [12 empty] | VV | 2 | 2 | True | 0 | ROZPOCET
| VV |  | pohled severozápadní | [14 empty] | VV | 2 | 1 | True | 0 | ROZPOCET
| VV |  | (6,5+0,15)*8,87 |  | 58.986 | [12 empty] | VV | 2 | 2 | True | 0 | ROZPOCET
| VV |  | (2*3,14*2,65)/4*4,07 |  | 16.933 | [12 empty] | VV | 2 | 2 | True | 0 | ROZPOCET
| VV |  | (2,45+0,15)*4,8 |  | 12.48 | [12 empty] | VV | 2 | 2 | True | 0 | ROZPOCET
| VV |  | 1,9*4 |  | 7.6 | [12 empty] | VV | 2 | 2 | True | 0 | ROZPOCET
| VV |  | (4,015+0,15)*8,28 |  | 34.486 | [12 empty] | VV | 2 | 2 | True | 0 | ROZPOCET
| VV |  | (0,25+0,15)*0,64 |  | 0.256 | [12 empty] | VV | 2 | 2 | True | 0 | ROZPOCET
| VV |  | (3,765+0,15)*0,3 |  | 1.175 | [12 empty] | VV | 2 | 2 | True | 0 | ROZPOCET
| VV |  | -(1,1*2,7+2*1,5) |  | -5.97 | [12 empty] | VV | 2 | 2 | True | 0 | ROZPOCET
| VV |  | průjezd | [14 empty] | VV | 2 | 1 | True | 0 | ROZPOCET
| VV |  | 11,5*8,87 |  | 102.005 | [12 empty] | VV | 2 | 2 | True | 0 | ROZPOCET
| VV |  | 1,3*4,07 |  | 5.291 | [12 empty] | VV | 2 | 2 | True | 0 | ROZPOCET
| VV |  | 3,475*4,8 |  | 16.68 | [12 empty] | VV | 2 | 2 | True | 0 | ROZPOCET
| VV |  | 5,25*4,92 |  | 25.83 | [12 empty] | VV | 2 | 2 | True | 0 | ROZPOCET
| VV |  | Součet |  | 431.633 | [12 empty] | VV | 2 | 4 | True | 0 | ROZPOCET
| VV |  | 431,633*1,05 "Přepočtené koeficientem množství |  | 453.215 | [12 empty] | VV | 2 | 2 | True | 1 | ROZPOCET
195 | K | 713141151 | Montáž tepelné izolace střech plochých rohožemi, pásy, deskami, dílci, bloky (izolační materiál ve specifikaci) kladenými volně jednovrstvá | m2 | 198.236 |  | 0 | CS ÚRS 2023 01 |  | základní |  | 0 | 0 | 0 | 0 | 0 | 16 | K | 2 |  |  |  | ROZPOCET | 0 | 0 | 0 | 0 | 0 | 1 | 0 | 16 | 1743424157
| Online PSC |  | https://podminky.urs.cz/item/CS_URS_2023_01/713141151 | [14 empty] | Online PSC | 2
| VV |  | střecha 50mm | [14 empty] | VV | 2 | 1 | True | 0 | ROZPOCET
| VV |  | 5,25*3,765 |  | 19.766 | [12 empty] | VV | 2 | 2 | True | 0 | ROZPOCET
| VV |  | 19,83*9 |  | 178.47 | [12 empty] | VV | 2 | 2 | True | 0 | ROZPOCET
| VV |  | Součet |  | 198.236 | [12 empty] | VV | 2 | 4 | True | 1 | ROZPOCET
196 | M | 63151497 | deska tepelně izolační minerální plochých střech vrchní vrstva 70kPa λ=0,038-0,039 tl 50mm | m2 | 208.148 |  | 0 | CS ÚRS 2023 01 |  | základní |  | 0 | 0.01 | 2.0815 | 0 | 0 | 32 | M | 2 |  |  |  | ROZPOCET | 0 | 0 | 0 | 0 | 0 | 1 | 0 | 16 | -622560133
| VV |  | střecha | [14 empty] | VV | 2 | 1 | True | 0 | ROZPOCET
| VV |  | 5,25*3,765 |  | 19.766 | [12 empty] | VV | 2 | 2 | True | 0 | ROZPOCET
| VV |  | 19,83*9 |  | 178.47 | [12 empty] | VV | 2 | 2 | True | 0 | ROZPOCET
| VV |  | Součet |  | 198.236 | [12 empty] | VV | 2 | 4 | True | 0 | ROZPOCET
| VV |  | 198,236*1,05 "Přepočtené koeficientem množství |  | 208.148 | [12 empty] | VV | 2 | 2 | True | 1 | ROZPOCET
197 | K | 713141152 | Montáž tepelné izolace střech plochých rohožemi, pásy, deskami, dílci, bloky (izolační materiál ve specifikaci) kladenými volně dvouvrstvá | m2 | 199.838 |  | 0 | CS ÚRS 2023 01 |  | základní |  | 0 | 0 | 0 | 0 | 0 | 16 | K | 2 |  |  |  | ROZPOCET | 0 | 0 | 0 | 0 | 0 | 1 | 0 | 16 | 667079791
| Online PSC |  | https://podminky.urs.cz/item/CS_URS_2023_01/713141152 | [14 empty] | Online PSC | 2
| VV |  | střecha | [14 empty] | VV | 2 | 1 | True | 0 | ROZPOCET
| VV |  | 5*1,5 |  | 7.5 | [12 empty] | VV | 2 | 2 | True | 0 | ROZPOCET
| VV |  | 5*3,765 |  | 18.825 | [12 empty] | VV | 2 | 2 | True | 0 | ROZPOCET
| VV |  | 19,83*8,75 |  | 173.513 | [12 empty] | VV | 2 | 2 | True | 0 | ROZPOCET
| VV |  | Součet |  | 199.838 | [12 empty] | VV | 2 | 4 | True | 1 | ROZPOCET
198 | M | 63140403 | deska tepelně izolační minerální plochých střech dvouvrstvá λ=0,038-0,039 tl 100mm | m2 | 419.66 |  | 0 | CS ÚRS 2023 01 |  | základní |  | 0 | 0.01337 | 5.6109 | 0 | 0 | 32 | M | 2 |  |  |  | ROZPOCET | 0 | 0 | 0 | 0 | 0 | 1 | 0 | 16 | -1437887279
| VV |  | střecha | [14 empty] | VV | 2 | 1 | True | 0 | ROZPOCET
| VV |  | 5*1,5 |  | 7.5 | [12 empty] | VV | 2 | 2 | True | 0 | ROZPOCET
| VV |  | 5*3,765 |  | 18.825 | [12 empty] | VV | 2 | 2 | True | 0 | ROZPOCET
| VV |  | 19,83*8,75 |  | 173.513 | [12 empty] | VV | 2 | 2 | True | 0 | ROZPOCET
| VV |  | Součet |  | 199.838 | [12 empty] | VV | 2 | 4 | True | 0 | ROZPOCET
| VV |  | 199,838*2,1 "Přepočtené koeficientem množství |  | 419.66 | [12 empty] | VV | 2 | 2 | True | 1 | ROZPOCET
199 | K | 713141263 | Montáž tepelné izolace střech plochých mechanické přikotvení šrouby včetně dodávky šroubů, bez položení tepelné izolace tl. izolace přes 240 mm do betonu | m2 | 204.795 |  | 0 | CS ÚRS 2023 01 |  | základní |  | 0 | 0.0001 | 0.02048 | 0 | 0 | 16 | K | 2 |  |  |  | ROZPOCET | 0 | 0 | 0 | 0 | 0 | 1 | 0 | 16 | -624969081
| Online PSC |  | https://podminky.urs.cz/item/CS_URS_2023_01/713141263 | [14 empty] | Online PSC | 2
| VV |  | střecha | [14 empty] | VV | 2 | 1 | True | 0 | ROZPOCET
| VV |  | 5*1,5 |  | 7.5 | [12 empty] | VV | 2 | 2 | True | 0 | ROZPOCET
| VV |  | 5*3,765 |  | 18.825 | [12 empty] | VV | 2 | 2 | True | 0 | ROZPOCET
| VV |  | 19,83*9 |  | 178.47 | [12 empty] | VV | 2 | 2 | True | 0 | ROZPOCET
| VV |  | Součet |  | 204.795 | [12 empty] | VV | 2 | 4 | True | 1 | ROZPOCET
200 | K | 713141311 | Montáž tepelné izolace střech plochých spádovými klíny v ploše kladenými volně | m2 | 206.111 |  | 0 | CS ÚRS 2023 01 |  | základní |  | 0 | 0 | 0 | 0 | 0 | 16 | K | 2 |  |  |  | ROZPOCET | 0 | 0 | 0 | 0 | 0 | 1 | 0 | 16 | -1148602877
| Online PSC |  | https://podminky.urs.cz/item/CS_URS_2023_01/713141311 | [14 empty] | Online PSC | 2
| VV |  | střecha | [14 empty] | VV | 2 | 1 | True | 0 | ROZPOCET
| VV |  | 5,25*1,5 |  | 7.875 | [12 empty] | VV | 2 | 2 | True | 0 | ROZPOCET
| VV |  | 5,25*3,765 |  | 19.766 | [12 empty] | VV | 2 | 2 | True | 0 | ROZPOCET
| VV |  | 9*19,83 |  | 178.47 | [12 empty] | VV | 2 | 2 | True | 0 | ROZPOCET
| VV |  | Součet |  | 206.111 | [12 empty] | VV | 2 | 4 | True | 1 | ROZPOCET
201 | M | 28376104 | klín izolační z čedičové minerální vaty 70kPa spádový | m3 | 21.643 |  | 0 | CS ÚRS 2023 01 |  | základní |  | 0 | 0.02625 | 0.56813 | 0 | 0 | 32 | M | 2 |  |  |  | ROZPOCET | 0 | 0 | 0 | 0 | 0 | 1 | 0 | 16 | -2009662861
| VV |  | střecha | [14 empty] | VV | 2 | 1 | True | 0 | ROZPOCET
| VV |  | (5,25*0,2/2)*1,5 |  | 0.788 | [12 empty] | VV | 2 | 2 | True | 0 | ROZPOCET
| VV |  | (5,25*0,2/2)*3,765 |  | 1.977 | [12 empty] | VV | 2 | 2 | True | 0 | ROZPOCET
| VV |  | (9*0,2/2)*19,83 |  | 17.847 | [12 empty] | VV | 2 | 2 | True | 0 | ROZPOCET
| VV |  | Součet |  | 20.612 | [12 empty] | VV | 2 | 4 | True | 0 | ROZPOCET
| VV |  | 20,612*1,05 "Přepočtené koeficientem množství |  | 21.643 | [12 empty] | VV | 2 | 2 | True | 1 | ROZPOCET
202 | K | 713141414 | Montáž tepelné izolace střech plochých mechanické přikotvení spádových klínů teleskopickými hmoždinkami včetně dodávky teleskopických hmoždinek, bez položení tepelné izolace pro jednospádové klíny v ploše, tl. izolace přes 170 do 250 mm | m2 | 206.111 |  | 0 | CS ÚRS 2023 01 |  | základní |  | 0 | 0.0002 | 0.041222 | 0 | 0 | 16 | K | 2 |  |  |  | ROZPOCET | 0 | 0 | 0 | 0 | 0 | 1 | 0 | 16 | -1432066990
| Online PSC |  | https://podminky.urs.cz/item/CS_URS_2023_01/713141414 | [14 empty] | Online PSC | 2
| VV |  | střecha | [14 empty] | VV | 2 | 1 | True | 0 | ROZPOCET
| VV |  | 5,25*1,5 |  | 7.875 | [12 empty] | VV | 2 | 2 | True | 0 | ROZPOCET
| VV |  | 5,25*3,765 |  | 19.766 | [12 empty] | VV | 2 | 2 | True | 0 | ROZPOCET
| VV |  | 9*19,83 |  | 178.47 | [12 empty] | VV | 2 | 2 | True | 0 | ROZPOCET
| VV |  | Součet |  | 206.111 | [12 empty] | VV | 2 | 4 | True | 1 | ROZPOCET
203 | K | 713481111 | Montáž tepelné a zvukové izolace potrubí a ohybů - speciální izolačními provazci a pásy,vč.objímek,pásek a ovinutými kolem potrubí a staženými ocelovým pozinkovaným drátem (izolační materiál ve specifikaci) jednovrstvá | m2 | 3.663 |  | 0 | CS ÚRS 2023 01 |  | základní |  | 0 | 5e-05 | 0.00018315 | 0 | 0 | 16 | K | 2 |  |  |  | ROZPOCET | 0 | 0 | 0 | 0 | 0 | 1 | 0 | 16 | -1584408146
| Online PSC |  | https://podminky.urs.cz/item/CS_URS_2023_01/713481111 | [14 empty] | Online PSC | 2
| VV |  | "1.np-opláštění sloupu (m.č.32)" | [14 empty] | VV | 2 | 1 | True | 0 | ROZPOCET
| VV |  | "SL-izolace potrubí DN 125" | [14 empty] | VV | 2 | 1 | True | 0 | ROZPOCET
| VV |  | 4,07*(0,2+0,25)*2 |  | 3.663 | [12 empty] | VV | 2 | 2 | True | 1 | ROZPOCET
204 | M | 63152098 | pás tepelně izolační univerzální λ=0,032-0,033 tl 80mm | m2 | 4.029 |  | 0 | CS ÚRS 2023 01 |  | základní |  | 0 | 0.00224 | 0.009025 | 0 | 0 | 32 | M | 2 |  |  |  | ROZPOCET | 0 | 0 | 0 | 0 | 0 | 1 | 0 | 16 | -1107587647
| VV |  | "1.np-opláštění sloupu (v.č.32)" | [14 empty] | VV | 2 | 1 | True | 0 | ROZPOCET
| VV |  | "SL-izolace potrubí" | [14 empty] | VV | 2 | 1 | True | 0 | ROZPOCET
| VV |  | 4,07*(0,2+0,25)*2*1,1 |  | 4.029 | [12 empty] | VV | 2 | 2 | True | 1 | ROZPOCET
205 | K | 998713102 | Přesun hmot pro izolace tepelné stanovený z hmotnosti přesunovaného materiálu vodorovná dopravní vzdálenost do 50 m v objektech výšky přes 6 m do 12 m | t | 15.61 |  | 0 | CS ÚRS 2023 01 |  | základní |  | 0 | 0 | 0 | 0 | 0 | 16 | K | 2 |  |  |  | ROZPOCET | 0 | 0 | 0 | 0 | 0 | 1 | 0 | 16 | 1959289456
| Online PSC |  | https://podminky.urs.cz/item/CS_URS_2023_01/998713102 | [14 empty] | Online PSC | 2
| D | 762 | Konstrukce tesařské |  |  |  | 0 |  |  |  |  | 0 |  | 0.41142 |  | 0 | 2 | D | 1 |  |  |  | ROZPOCET | [6 empty] | 0
206 | K | 762083122 | Impregnace řeziva máčením proti dřevokaznému hmyzu, houbám a plísním, třída ohrožení 3 a 4 (dřevo v exteriéru) | m3 | 0.65 |  | 0 | CS ÚRS 2023 01 |  | základní |  | 0 | 0.00189 | 0.0012285 | 0 | 0 | 16 | K | 2 |  |  |  | ROZPOCET | 0 | 0 | 0 | 0 | 0 | 1 | 0 | 16 | -1657174421
| Online PSC |  | https://podminky.urs.cz/item/CS_URS_2023_01/762083122 | [14 empty] | Online PSC | 2
| VV |  | půdorys střechy nový stav | [14 empty] | VV | 2 | 1 | True | 0 | ROZPOCET
| VV |  | (1,75+5,2)*0,5*0,025 |  | 0.087 | [12 empty] | VV | 2 | 2 | True | 0 | ROZPOCET
| VV |  | 5,4*0,5*0,025 |  | 0.068 | [12 empty] | VV | 2 | 2 | True | 0 | ROZPOCET
| VV |  | (20,68+9,25)*0,5*0,025 |  | 0.374 | [12 empty] | VV | 2 | 2 | True | 0 | ROZPOCET
| VV |  | 2,35*0,5*0,025 |  | 0.029 | [12 empty] | VV | 2 | 2 | True | 0 | ROZPOCET
| VV |  | 4,065*0,35*0,025 |  | 0.036 | [12 empty] | VV | 2 | 2 | True | 0 | ROZPOCET
| VV |  | 6,4*0,35*0,025 |  | 0.056 | [12 empty] | VV | 2 | 2 | True | 0 | ROZPOCET
| VV |  | Součet |  | 0.65 | [12 empty] | VV | 2 | 4 | True | 1 | ROZPOCET
207 | K | 762361313 | Konstrukční vrstva pod klempířské prvky pro oplechování horních ploch zdí a nadezdívek (atik) z desek dřevoštěpkových šroubovaných do podkladu, tloušťky desky 25 mm | m2 | 25.978 |  | 0 | CS ÚRS 2023 01 |  | základní |  | 0 | 0.01579 | 0.41019 | 0 | 0 | 16 | K | 2 |  |  |  | ROZPOCET | 0 | 0 | 0 | 0 | 0 | 1 | 0 | 16 | 1262424961
| Online PSC |  | https://podminky.urs.cz/item/CS_URS_2023_01/762361313 | [14 empty] | Online PSC | 2
| VV |  | půdorys střechy nový stav | [14 empty] | VV | 2 | 1 | True | 0 | ROZPOCET
| VV |  | (1,75+5,2)*0,5 |  | 3.475 | [12 empty] | VV | 2 | 2 | True | 0 | ROZPOCET
| VV |  | 5,4*0,5 |  | 2.7 | [12 empty] | VV | 2 | 2 | True | 0 | ROZPOCET
| VV |  | (20,68+9,25)*0,5 |  | 14.965 | [12 empty] | VV | 2 | 2 | True | 0 | ROZPOCET
| VV |  | 2,35*0,5 |  | 1.175 | [12 empty] | VV | 2 | 2 | True | 0 | ROZPOCET
| VV |  | 4,065*0,35 |  | 1.423 | [12 empty] | VV | 2 | 2 | True | 0 | ROZPOCET
| VV |  | 6,4*0,35 |  | 2.24 | [12 empty] | VV | 2 | 2 | True | 0 | ROZPOCET
| VV |  | Součet |  | 25.978 | [12 empty] | VV | 2 | 4 | True | 1 | ROZPOCET
208 | K | 998762102 | Přesun hmot pro konstrukce tesařské stanovený z hmotnosti přesunovaného materiálu vodorovná dopravní vzdálenost do 50 m v objektech výšky přes 6 do 12 m | t | 0.411 |  | 0 | CS ÚRS 2023 01 |  | základní |  | 0 | 0 | 0 | 0 | 0 | 16 | K | 2 |  |  |  | ROZPOCET | 0 | 0 | 0 | 0 | 0 | 1 | 0 | 16 | 1561260688
| Online PSC |  | https://podminky.urs.cz/item/CS_URS_2023_01/998762102 | [14 empty] | Online PSC | 2
| D | 763 | Konstrukce suché výstavby |  |  |  | 0 |  |  |  |  | 0 |  | 3.3958 |  | 0 | 2 | D | 1 |  |  |  | ROZPOCET | [6 empty] | 0
209 | K | 763121590 | Stěna předsazená ze sádrokartonových desek pro osazení závěsného WC s nosnou konstrukcí z ocelových profilů CW, UW dvojitě opláštěná deskami impregnovanými H2 tl. 2x12,5 mm bez izolace, stěna tl. 150 - 250 mm, profil 50 | m2 | 18.55 |  | 0 | CS ÚRS 2023 01 |  | základní |  | 0 | 0.02963 | 0.54964 | 0 | 0 | 16 | K | 2 |  |  |  | ROZPOCET | 0 | 0 | 0 | 0 | 0 | 1 | 0 | 16 | 1173994672
| Online PSC |  | https://podminky.urs.cz/item/CS_URS_2023_01/763121590 | [14 empty] | Online PSC | 2
| VV |  | půdorys 2.NP nový stav | [14 empty] | VV | 2 | 1 | True | 0 | ROZPOCET
| VV |  | 2,65*1,4*5 |  | 18.55 | [12 empty] | VV | 2 | 2 | True | 0 | ROZPOCET
| VV |  | Součet |  | 18.55 | [12 empty] | VV | 2 | 4 | True | 1 | ROZPOCET
210 | K | 763121714 | Stěna předsazená ze sádrokartonových desek ostatní konstrukce a práce na předsazených stěnách ze sádrokartonových desek základní penetrační nátěr | m2 | 18.55 |  | 0 | CS ÚRS 2023 01 |  | základní |  | 0 | 0.0001 | 0.001855 | 0 | 0 | 16 | K | 2 |  |  |  | ROZPOCET | 0 | 0 | 0 | 0 | 0 | 1 | 0 | 16 | -1715950827
| Online PSC |  | https://podminky.urs.cz/item/CS_URS_2023_01/763121714 | [14 empty] | Online PSC | 2
| VV |  | půdorys 2.NP nový stav | [14 empty] | VV | 2 | 1 | True | 0 | ROZPOCET
| VV |  | 2,65*1,4*5 |  | 18.55 | [12 empty] | VV | 2 | 2 | True | 0 | ROZPOCET
| VV |  | Součet |  | 18.55 | [12 empty] | VV | 2 | 4 | True | 1 | ROZPOCET
211 | K | 763121761 | Stěna předsazená ze sádrokartonových desek Příplatek k cenám za rovinnost kvality speciální tmelení kvality Q3 | m2 | 18.55 |  | 0 | CS ÚRS 2023 01 |  | základní |  | 0 | 0.0007 | 0.012985 | 0 | 0 | 16 | K | 2 |  |  |  | ROZPOCET | 0 | 0 | 0 | 0 | 0 | 1 | 0 | 16 | 314183883
| Online PSC |  | https://podminky.urs.cz/item/CS_URS_2023_01/763121761 | [14 empty] | Online PSC | 2
| VV |  | půdorys 2.NP nový stav | [14 empty] | VV | 2 | 1 | True | 0 | ROZPOCET
| VV |  | 2,65*1,4*5 |  | 18.55 | [12 empty] | VV | 2 | 2 | True | 0 | ROZPOCET
| VV |  | Součet |  | 18.55 | [12 empty] | VV | 2 | 4 | True | 1 | ROZPOCET
212 | K | 763135102 | Montáž sádrokartonového podhledu kazetového demontovatelného, velikosti kazet 600x600 mm včetně zavěšené nosné konstrukce polozapuštěné | m2 | 455.46 |  | 0 | CS ÚRS 2023 01 |  | základní |  | 0 | 0.00125 | 0.56932 | 0 | 0 | 16 | K | 2 |  |  |  | ROZPOCET | 0 | 0 | 0 | 0 | 0 | 1 | 0 | 16 | 1666953559
| Online PSC |  | https://podminky.urs.cz/item/CS_URS_2023_01/763135102 | [14 empty] | Online PSC | 2
| VV |  | půdorys 1.NP nový stav | [14 empty] | VV | 2 | 1 | True | 0 | ROZPOCET
| VV |  | 8,43+5,36+7,5+84,67 |  | 105.96 | [12 empty] | VV | 2 | 2 | True | 0 | ROZPOCET
| VV |  | 28,96+51,75 |  | 80.71 | [12 empty] | VV | 2 | 2 | True | 0 | ROZPOCET
| VV |  | 7+4,24 |  | 11.24 | [12 empty] | VV | 2 | 2 | True | 0 | ROZPOCET
| VV |  | půdorys 2.NP nový stav | [14 empty] | VV | 2 | 1 | True | 0 | ROZPOCET
| VV |  | 50,4+33,04+18,2+13,2+4+13,2+4+13,2+4+13,2+4+13,2+4 |  | 187.64 | [12 empty] | VV | 2 | 2 | True | 0 | ROZPOCET
| VV |  | 33,91+36 |  | 69.91 | [12 empty] | VV | 2 | 2 | True | 0 | ROZPOCET
| VV |  | Součet |  | 455.46 | [12 empty] | VV | 2 | 4 | True | 1 | ROZPOCET
213 | M | 59036529 | deska podhledová akustická minerální polodrážka jemná hladká desinfikovatelná nemocniční bílá 17x600x600mm | m2 | 478.233 |  | 0 | CS ÚRS 2023 01 |  | základní |  | 0 | 0.0045 | 2.152 | 0 | 0 | 32 | M | 2 |  |  |  | ROZPOCET | 0 | 0 | 0 | 0 | 0 | 1 | 0 | 16 | -2113253143
| VV |  | půdorys 1.NP nový stav | [14 empty] | VV | 2 | 1 | True | 0 | ROZPOCET
| VV |  | 8,43+5,36+7,5+84,67 |  | 105.96 | [12 empty] | VV | 2 | 2 | True | 0 | ROZPOCET
| VV |  | 28,96+51,75 |  | 80.71 | [12 empty] | VV | 2 | 2 | True | 0 | ROZPOCET
| VV |  | 7+4,24 |  | 11.24 | [12 empty] | VV | 2 | 2 | True | 0 | ROZPOCET
| VV |  | půdorys 2.NP nový stav | [14 empty] | VV | 2 | 1 | True | 0 | ROZPOCET
| VV |  | 50,4+33,04+18,2+13,2+4+13,2+4+13,2+4+13,2+4+13,2+4 |  | 187.64 | [12 empty] | VV | 2 | 2 | True | 0 | ROZPOCET
| VV |  | 33,91+36 |  | 69.91 | [12 empty] | VV | 2 | 2 | True | 0 | ROZPOCET
| VV |  | Součet |  | 455.46 | [12 empty] | VV | 2 | 4 | True | 0 | ROZPOCET
| VV |  | 455,46*1,05 "Přepočtené koeficientem množství |  | 478.233 | [12 empty] | VV | 2 | 2 | True | 1 | ROZPOCET
214 | K | 763164632 | Obklad konstrukcí sádrokartonovými deskami včetně ochranných úhelníků apod. ve tvaru U rozvinuté šíře přes 0,6 do 1,2 m, opláštěný deskou standardní A, tl. 15 mm | m | 4.07 |  | 0 | CS ÚRS 2023 01 |  | základní |  | 0 | 0.0157 | 0.063899 | 0 | 0 | 16 | K | 2 |  |  |  | ROZPOCET | 0 | 0 | 0 | 0 | 0 | 1 | 0 | 16 | 21972803
| Online PSC |  | https://podminky.urs.cz/item/CS_URS_2023_01/763164632 | [14 empty] | Online PSC | 2
| VV |  | "1.np-opláštění sloupu (m.č.32)" | [14 empty] | VV | 2 | 1 | True | 0 | ROZPOCET
| VV |  | "SL" 4,07*1 |  | 4.07 | [12 empty] | VV | 2 | 2 | True | 1 | ROZPOCET
215 | K | 763173111 | Montáž nosičů zařizovacích předmětů pro konstrukce ze sádrokartonových desek úchytu pro umyvadlo | kus | 5 |  | 0 | CS ÚRS 2023 01 |  | základní |  | 0 | 1e-05 | 5e-05 | 0 | 0 | 16 | K | 2 |  |  |  | ROZPOCET | 0 | 0 | 0 | 0 | 0 | 1 | 0 | 16 | -1033665394
| Online PSC |  | https://podminky.urs.cz/item/CS_URS_2023_01/763173111 | [14 empty] | Online PSC | 2
| VV |  | půdorys 2.NP nový stav | [14 empty] | VV | 2 | 1 | True | 0 | ROZPOCET
| VV |  | 5 |  | 5 | [12 empty] | VV | 2 | 2 | True | 0 | ROZPOCET
| VV |  | Součet |  | 5 | [12 empty] | VV | 2 | 4 | True | 1 | ROZPOCET
216 | M | 59030729 | konstrukce pro uchycení umyvadla s nástěnnými bateriemi osová rozteč CW profilů 450-625mm | kus | 5 |  | 0 | CS ÚRS 2023 01 |  | základní |  | 0 | 0.0025 | 0.0125 | 0 | 0 | 32 | M | 2 |  |  |  | ROZPOCET | 0 | 0 | 0 | 0 | 0 | 1 | 0 | 16 | -706651691
| VV |  | půdorys 2.NP nový stav | [14 empty] | VV | 2 | 1 | True | 0 | ROZPOCET
| VV |  | 5 |  | 5 | [12 empty] | VV | 2 | 2 | True | 0 | ROZPOCET
| VV |  | Součet |  | 5 | [12 empty] | VV | 2 | 4 | True | 1 | ROZPOCET
217 | K | 763173113 | Montáž nosičů zařizovacích předmětů pro konstrukce ze sádrokartonových desek úchytu pro WC | kus | 5 |  | 0 | CS ÚRS 2023 01 |  | základní |  | 0 | 1e-05 | 5e-05 | 0 | 0 | 16 | K | 2 |  |  |  | ROZPOCET | 0 | 0 | 0 | 0 | 0 | 1 | 0 | 16 | -1049770051
| Online PSC |  | https://podminky.urs.cz/item/CS_URS_2023_01/763173113 | [14 empty] | Online PSC | 2
| VV |  | půdorys 2.NP nový stav | [14 empty] | VV | 2 | 1 | True | 0 | ROZPOCET
| VV |  | 5 |  | 5 | [12 empty] | VV | 2 | 2 | True | 0 | ROZPOCET
| VV |  | Součet |  | 5 | [12 empty] | VV | 2 | 4 | True | 1 | ROZPOCET
218 | M | 59030731 | konstrukce pro uchycení WC osová rozteč CW profilů 450-625mm | kus | 5 |  | 0 | CS ÚRS 2023 01 |  | základní |  | 0 | 0.0067 | 0.0335 | 0 | 0 | 32 | M | 2 |  |  |  | ROZPOCET | 0 | 0 | 0 | 0 | 0 | 1 | 0 | 16 | -712548320
| VV |  | půdorys 2.NP nový stav | [14 empty] | VV | 2 | 1 | True | 0 | ROZPOCET
| VV |  | 5 |  | 5 | [12 empty] | VV | 2 | 2 | True | 0 | ROZPOCET
| VV |  | Součet |  | 5 | [12 empty] | VV | 2 | 4 | True | 1 | ROZPOCET
219 | K | 998763302 | Přesun hmot pro konstrukce montované z desek sádrokartonových, sádrovláknitých, cementovláknitých nebo cementových stanovený z hmotnosti přesunovaného materiálu vodorovná dopravní vzdálenost do 50 m v objektech výšky přes 6 do 12 m | t | 3.332 |  | 0 | CS ÚRS 2023 01 |  | základní |  | 0 | 0 | 0 | 0 | 0 | 16 | K | 2 |  |  |  | ROZPOCET | 0 | 0 | 0 | 0 | 0 | 1 | 0 | 16 | -1865530791
| Online PSC |  | https://podminky.urs.cz/item/CS_URS_2023_01/998763302 | [14 empty] | Online PSC | 2
| D | 764 | Konstrukce klempířské |  |  |  | 0 |  |  |  |  | 0 |  | 0.8609 |  | 0 | 2 | D | 1 |  |  |  | ROZPOCET | [6 empty] | 0
220 | K | 764212636 | Oplechování střešních prvků z pozinkovaného plechu s povrchovou úpravou krytiny apod. závětrnou lištou rš 500 mm | m | 48.42 |  | 0 | CS ÚRS 2023 01 |  | základní |  | 0 | 0.00433 | 0.20966 | 0 | 0 | 16 | K | 2 |  |  |  | ROZPOCET | 0 | 0 | 0 | 0 | 0 | 1 | 0 | 16 | 469096971
| Online PSC |  | https://podminky.urs.cz/item/CS_URS_2023_01/764212636 | [14 empty] | Online PSC | 2
| VV |  | "dle tabulky-K/16" 48,42 |  | 48.42 | [12 empty] | VV | 2 | 2 | True | 1 | ROZPOCET
221 | K | 764212662 | Oplechování střešních prvků z pozinkovaného plechu s povrchovou úpravou okapu střechy rovné okapovým plechem-okapnice rš 200 mm | m | 19.3 |  | 0 | CS ÚRS 2023 01 |  | základní |  | 0 | 0.00185 | 0.035705 | 0 | 0 | 16 | K | 2 |  |  |  | ROZPOCET | 0 | 0 | 0 | 0 | 0 | 1 | 0 | 16 | 19418079
| Online PSC |  | https://podminky.urs.cz/item/CS_URS_2023_01/764212662 | [14 empty] | Online PSC | 2
| VV |  | "dle tabulky-K/18" 9,65*1 |  | 9.65 | [12 empty] | VV | 2 | 2 | True | 0 | ROZPOCET
| VV |  | 9,65*1 |  | 9.65 | [12 empty] | VV | 2 | 2 | True | 0 | ROZPOCET
| VV |  | Součet |  | 19.3 | [12 empty] | VV | 2 | 4 | True | 1 | ROZPOCET
222 | K | 764212664 | Oplechování střešních prvků z pozinkovaného plechu s povrchovou úpravou okapu střechy rovné okapovým plechem-okapnice rš 350 mm | m | 25 |  | 0 | CS ÚRS 2023 01 |  | základní |  | 0 | 0.00297 | 0.07425 | 0 | 0 | 4 | K | 2 |  |  |  | ROZPOCET | 0 | 0 | 0 | 0 | 0 | 1 | 0 | 4 | -225192046
| Online PSC |  | https://podminky.urs.cz/item/CS_URS_2023_01/764212664 | [14 empty] | Online PSC | 2
| VV |  | "dle tabulky-K/15" 25,0 |  | 25 | [12 empty] | VV | 2 | 2 | True | 1 | ROZPOCET
223 | K | 764214606 | Oplechování horních ploch zdí a nadezdívek (atik) z pozinkovaného plechu s povrchovou úpravou mechanicky kotvené rš 500 mm | m | 10.4 |  | 0 | CS ÚRS 2023 01 |  | základní |  | 0 | 0.00438 | 0.045552 | 0 | 0 | 16 | K | 2 |  |  |  | ROZPOCET | 0 | 0 | 0 | 0 | 0 | 1 | 0 | 16 | -2038346755
| Online PSC |  | https://podminky.urs.cz/item/CS_URS_2023_01/764214606 | [14 empty] | Online PSC | 2
| VV |  | střecha | [14 empty] | VV | 2 | 1 | True | 0 | ROZPOCET
| VV |  | 6,4+4 |  | 10.4 | [12 empty] | VV | 2 | 2 | True | 0 | ROZPOCET
| VV |  | Součet |  | 10.4 | [12 empty] | VV | 2 | 4 | True | 1 | ROZPOCET
224 | K | 764214607 | Oplechování horních ploch zdí a nadezdívek (atik) z pozinkovaného plechu s povrchovou úpravou mechanicky kotvené rš 670 mm | m | 38.13 |  | 0 | CS ÚRS 2023 01 |  | základní |  | 0 | 0.00584 | 0.22268 | 0 | 0 | 16 | K | 2 |  |  |  | ROZPOCET | 0 | 0 | 0 | 0 | 0 | 1 | 0 | 16 | 55967968
| Online PSC |  | https://podminky.urs.cz/item/CS_URS_2023_01/764214607 | [14 empty] | Online PSC | 2
| VV |  | střecha | [14 empty] | VV | 2 | 1 | True | 0 | ROZPOCET
| VV |  | 5,4 |  | 5.4 | [12 empty] | VV | 2 | 2 | True | 0 | ROZPOCET
| VV |  | 20,68+9,25+2,8 |  | 32.73 | [12 empty] | VV | 2 | 2 | True | 0 | ROZPOCET
| VV |  | Součet |  | 38.13 | [12 empty] | VV | 2 | 4 | True | 1 | ROZPOCET
225 | K | 764216644 | Oplechování parapetů z pozinkovaného plechu s povrchovou úpravou rovných celoplošně lepené, bez rohů rš 330 mm | m | 20.4 |  | 0 | CS ÚRS 2023 01 |  | základní |  | 0 | 0.00358 | 0.073032 | 0 | 0 | 16 | K | 2 |  |  |  | ROZPOCET | 0 | 0 | 0 | 0 | 0 | 1 | 0 | 16 | -609182709
| Online PSC |  | https://podminky.urs.cz/item/CS_URS_2023_01/764216644 | [14 empty] | Online PSC | 2
| VV |  | "půdorys 1.NP a 2.np" | [14 empty] | VV | 2 | 1 | True | 0 | ROZPOCET
| VV |  | "K/1 a K/2" 1,1+19,3 |  | 20.4 | [12 empty] | VV | 2 | 2 | True | 0 | ROZPOCET
| VV |  | Součet |  | 20.4 | [12 empty] | VV | 2 | 4 | True | 1 | ROZPOCET
226 | K | 764511602 | Žlab podokapní z pozinkovaného plechu s povrchovou úpravou včetně háků a čel půlkruhový rš 330 mm | m | 35.17 |  | 0 | CS ÚRS 2023 01 |  | základní |  | 0 | 0.00169 | 0.059437 | 0 | 0 | 16 | K | 2 |  |  |  | ROZPOCET | 0 | 0 | 0 | 0 | 0 | 1 | 0 | 16 | -266258903
| Online PSC |  | https://podminky.urs.cz/item/CS_URS_2023_01/764511602 | [14 empty] | Online PSC | 2
| VV |  | "střecha" | [14 empty] | VV | 2 | 1 | True | 0 | ROZPOCET
| VV |  | "K/7 a K/8" 11,73+23,44 |  | 35.17 | [12 empty] | VV | 2 | 2 | True | 0 | ROZPOCET
| VV |  | Součet |  | 35.17 | [12 empty] | VV | 2 | 4 | True | 1 | ROZPOCET
227 | K | 764511643 | Žlab podokapní z pozinkovaného plechu s povrchovou úpravou včetně háků a čel kotlík oválný (trychtýřový), rš žlabu/průměr svodu 330/120 mm | kus | 4 |  | 0 | CS ÚRS 2023 01 |  | základní |  | 0 | 0.00036 | 0.00144 | 0 | 0 | 16 | K | 2 |  |  |  | ROZPOCET | 0 | 0 | 0 | 0 | 0 | 1 | 0 | 16 | 1420618106
| Online PSC |  | https://podminky.urs.cz/item/CS_URS_2023_01/764511643 | [14 empty] | Online PSC | 2
| VV |  | "střecha" | [14 empty] | VV | 2 | 1 | True | 0 | ROZPOCET
| VV |  | "K/3 a K/4" 2+2 |  | 4 | [12 empty] | VV | 2 | 2 | True | 0 | ROZPOCET
| VV |  | Součet |  | 4 | [12 empty] | VV | 2 | 4 | True | 1 | ROZPOCET
228 | K | 764515411 | Žlab zapuštěný z pozinkovaného plechu s povrchovou úpravou včetně čel a hrdel rš do 1100 mm | m | 9.65 |  | 0 | CS ÚRS 2023 01 |  | základní |  | 0 | 0.00969 | 0.093508 | 0 | 0 | 16 | K | 2 |  |  |  | ROZPOCET | 0 | 0 | 0 | 0 | 0 | 1 | 0 | 16 | 863061284
| Online PSC |  | https://podminky.urs.cz/item/CS_URS_2023_01/764515411 | [14 empty] | Online PSC | 2
| VV |  | "dle tabulky-K/17-rš 400 mm apod." | [14 empty] | VV | 2 | 1 | True | 0 | ROZPOCET
| VV |  | 9,65 |  | 9.65 | [12 empty] | VV | 2 | 2 | True | 1 | ROZPOCET
229 | K | 764518623 | Svod z pozinkovaného plechu s upraveným povrchem včetně objímek, kolen a odskoků kruhový, průměru 120 mm | m | 21.73 |  | 0 | CS ÚRS 2023 01 |  | základní |  | 0 | 0.0021 | 0.045633 | 0 | 0 | 16 | K | 2 |  |  |  | ROZPOCET | 0 | 0 | 0 | 0 | 0 | 1 | 0 | 16 | 796021482
| Online PSC |  | https://podminky.urs.cz/item/CS_URS_2023_01/764518623 | [14 empty] | Online PSC | 2
| VV |  | "K/9 a K/10" 17,95+3,78 |  | 21.73 | [12 empty] | VV | 2 | 2 | True | 0 | ROZPOCET
| VV |  | Součet |  | 21.73 | [12 empty] | VV | 2 | 4 | True | 1 | ROZPOCET
230 | K | 998764102 | Přesun hmot pro konstrukce klempířské stanovený z hmotnosti přesunovaného materiálu vodorovná dopravní vzdálenost do 50 m v objektech výšky přes 6 do 12 m | t | 0.444 |  | 0 | CS ÚRS 2023 01 |  | základní |  | 0 | 0 | 0 | 0 | 0 | 16 | K | 2 |  |  |  | ROZPOCET | 0 | 0 | 0 | 0 | 0 | 1 | 0 | 16 | -1927403665
| Online PSC |  | https://podminky.urs.cz/item/CS_URS_2023_01/998764102 | [14 empty] | Online PSC | 2
| D | 765 | Krytina skládaná |  |  |  | 0 |  |  |  |  | 0 |  | 1.3104 |  | 0 | 2 | D | 1 |  |  |  | ROZPOCET | [6 empty] | 0
231 | K | 765192001 | Nouzové zakrytí střechy, stropů a konstrukcí plachtou | m2 | 9360 |  | 0 | CS ÚRS 2023 01 |  | základní |  | 0 | 0.00014 | 1.3104 | 0 | 0 | 16 | K | 2 |  |  |  | ROZPOCET | 0 | 0 | 0 | 0 | 0 | 1 | 0 | 16 | -1069027815
| Online PSC |  | https://podminky.urs.cz/item/CS_URS_2023_01/765192001 | [14 empty] | Online PSC | 2
| VV |  | "ochrana proti zatečení při provádění stavebních prací-dle potřeby" | [14 empty] | VV | 2 | 1 | True | 0 | ROZPOCET
| VV |  | "každodenní zabezpečení-celkem cca 10 dnů" | [14 empty] | VV | 2 | 1 | True | 0 | ROZPOCET
| VV |  | "1.np" (20,*15,0+5,0*8,0)*10 |  | 3400 | [12 empty] | VV | 2 | 2 | True | 0 | ROZPOCET
| VV |  | "2.np" (25,0*10,0+6,0*8,0)*10 |  | 2980 | [12 empty] | VV | 2 | 2 | True | 0 | ROZPOCET
| VV |  | "střecha" (25,0*10,0+6,0*8,0)*10 |  | 2980 | [12 empty] | VV | 2 | 2 | True | 0 | ROZPOCET
| VV |  | Součet |  | 9360 | [12 empty] | VV | 2 | 4 | True | 1 | ROZPOCET
| D | 766 | Konstrukce truhlářské |  |  |  | 0 |  |  |  |  | 0 |  | 2.6728 |  | 0 | 2 | D | 1 |  |  |  | ROZPOCET | [6 empty] | 0
232 | K | 766669111 | Montáž interiérových dř.dveří plných š.do 1200 mm-kompletní montáž | m2 | 2.424 |  | 0 |  |  | základní |  | 0 | 0.02 | 0.04848 | 0 | 0 | 16 | K | 2 |  |  |  | ROZPOCET | 0 | 0 | 0 | 0 | 0 | 1 | 0 | 16 | -1458924027
| VV |  | "pol.Dv/4" 1,2*2,02*1 |  | 2.424 | [12 empty] | VV | 2 | 2 | True | 1 | ROZPOCET
233 | M | 611620101 | Interiérové dveře dř.plné,CPL laminát,tl.křídla 40 mm,bezprahové provedení,vel.1200*2020 mm (kování rozetové,klika-klika),samozavírač,podrobnosti dle PD-pol.Dv/4-kompletní dodávka | ks | 1 |  | 0 |  |  | základní |  | 0 | 0.048 | 0.048 | 0 | 0 | 32 | M | 2 |  |  |  | ROZPOCET | 0 | 0 | 0 | 0 | 0 | 1 | 0 | 16 | 460323259
234 | K | 766669112 | Montáž interiérových dř.dveří plných š.do 900 mm-kompletní montáž | m2 | 1.818 |  | 0 |  |  | základní |  | 0 | 0.02 | 0.03636 | 0 | 0 | 16 | K | 2 |  |  |  | ROZPOCET | 0 | 0 | 0 | 0 | 0 | 1 | 0 | 16 | 2033795020
| VV |  | "pol.Dv/5" 0,9*2,02*1 |  | 1.818 | [12 empty] | VV | 2 | 2 | True | 1 | ROZPOCET
235 | M | 611620201 | Interiérové dveře dř.plné,CPL laminát,tl.křídla 40 mm,bezprahové provedení,vel.900*2020 mm(kování rozetové,klika-klika,elektrický zámek),podrobnosti dle PD-pol.Dv/5-kompletní dodávka | ks | 1 |  | 0 |  |  | základní |  | 0 | 0.036 | 0.036 | 0 | 0 | 32 | M | 2 |  |  |  | ROZPOCET | 0 | 0 | 0 | 0 | 0 | 1 | 0 | 16 | -31805642
236 | K | 766669113 | Montáž požárních dř.dveří plných posuvných š.do 1300 mm-kompletní montáž | m2 | 2.626 |  | 0 |  |  | základní |  | 0 | 0.025 | 0.06565 | 0 | 0 | 16 | K | 2 |  |  |  | ROZPOCET | 0 | 0 | 0 | 0 | 0 | 1 | 0 | 16 | -522211897
| VV |  | "pol.Dv/6" 1,3*2,02*1 |  | 2.626 | [12 empty] | VV | 2 | 2 | True | 1 | ROZPOCET
237 | M | 611620301 | Požární dveře dř.plné automaticky posuvné,EW 30-C/DP3,CPL laminát, tl.křídla 40 mm,bezprahové provedení,vel.1300*2020 mm (bezpečnostní kování pro el.automatické dveře, napojení na EPS,elektrický zámek), podrobností dle PD-pol.Dv/6-kompletní dodávka | ks | 1 |  | 0 |  |  | základní |  | 0 | 0.066 | 0.066 | 0 | 0 | 32 | M | 2 |  |  |  | ROZPOCET | 0 | 0 | 0 | 0 | 0 | 1 | 0 | 16 | -532365446
238 | K | 766669114 | Montáž požárních dř.dveří plných otevíravých š.do 1200 mm-kompletní montáž | m2 | 12.12 |  | 0 |  |  | základní |  | 0 | 0.02 | 0.2424 | 0 | 0 | 16 | K | 2 |  |  |  | ROZPOCET | 0 | 0 | 0 | 0 | 0 | 1 | 0 | 16 | 1311948886
| VV |  | "pol.Dv/10" 1,2*2,02*5 |  | 12.12 | [12 empty] | VV | 2 | 2 | True | 1 | ROZPOCET
239 | M | 611620401 | Požární dveře dř.plné,EI30-C-S200/DP3, CPL laminát,bezprahové provedení, vel. 1200*2020 mm (kování rozetové,klika-klika), samozavírač,podrobnosti dle PD-pol.Dv/10-kompletní dodávka | ks | 5 |  | 0 |  |  | základní |  | 0 | 0.049 | 0.245 | 0 | 0 | 32 | M | 2 |  |  |  | ROZPOCET | 0 | 0 | 0 | 0 | 0 | 1 | 0 | 16 | 1021072081
240 | K | 766669115 | Montáž interiérových posuvných dř.dveří plných š.do 900 mm-kompletní montáž | m2 | 9.09 |  | 0 |  |  | základní |  | 0 | 0.025 | 0.22725 | 0 | 0 | 16 | K | 2 |  |  |  | ROZPOCET | 0 | 0 | 0 | 0 | 0 | 1 | 0 | 16 | -665206382
| VV |  | "pol.Dv/12" 0,9*2,02*5 |  | 9.09 | [12 empty] | VV | 2 | 2 | True | 1 | ROZPOCET
241 | M | 611620501 | Dveře dř.interiérové posuvné plné, CPL laminát,tl.křídla 40 mm, nástěnný systém kotvení,vel.900*2020 mm (kování-nerezová mušlě-mušle),podrobnosti dle PD-pol.Dv/12-kompletní dodávka | ks | 5 |  | 0 |  |  | základní |  | 0 | 0.046 | 0.23 | 0 | 0 | 32 | M | 2 |  |  |  | ROZPOCET | 0 | 0 | 0 | 0 | 0 | 1 | 0 | 16 | -2048288670
242 | K | 766669116 | Montáž interiérových dř.dveří plných š.do 1000 mm-kompletní montáž | m2 | 2.02 |  | 0 |  |  | základní |  | 0 | 0.02 | 0.0404 | 0 | 0 | 16 | K | 2 |  |  |  | ROZPOCET | 0 | 0 | 0 | 0 | 0 | 1 | 0 | 16 | 660868326
| VV |  | "pol.Dv/13" 1,0*2,02*1 |  | 2.02 | [12 empty] | VV | 2 | 2 | True | 1 | ROZPOCET
243 | M | 611620601 | Interiérové dveře dř.plné,CPL laminát,tl.křídla 40 mm,bezprahové provedení,vel. 1000*2020 mm (kování rozetové,klika-klika),podrobnosti dle PD-pol.Dv/13-kompletní dodávka | ks | 1 |  | 0 |  |  | základní |  | 0 | 0.04 | 0.04 | 0 | 0 | 32 | M | 2 |  |  |  | ROZPOCET | 0 | 0 | 0 | 0 | 0 | 1 | 0 | 16 | 585340230
244 | K | 766669117 | Montáž interiérových požárních dř.dveří plných š.do 1700 mm-kompletní montáž | m2 | 3.434 |  | 0 |  |  | základní |  | 0 | 0.02 | 0.06868 | 0 | 0 | 16 | K | 2 |  |  |  | ROZPOCET | 0 | 0 | 0 | 0 | 0 | 1 | 0 | 16 | 296399369
| VV |  | "pol.Dv/14" 1,7*2,02*1 |  | 3.434 | [12 empty] | VV | 2 | 2 | True | 1 | ROZPOCET
245 | M | 611620701 | Interiérové požární dveře dř.plné, EI30-C-S200/DP3+NK, CPL laminát,bezprahové provedení,vel. 1700*2020 mm (kování rozetové,klika-klika,elektronický zámek,napojení na EPS),samozavírač,podrobnosti dle PD-pol.Dv/14-kompletní dodávka | ks | 1 |  | 0 |  |  | základní |  | 0 | 0.069 | 0.069 | 0 | 0 | 32 | M | 2 |  |  |  | ROZPOCET | 0 | 0 | 0 | 0 | 0 | 1 | 0 | 16 | -1107298421
246 | K | 766669118 | Montáž interiérových požárních dř.dveří plných š.do 1200 mm-kompletní montáž | m2 | 2.424 |  | 0 |  |  | základní |  | 0 | 0.02 | 0.04848 | 0 | 0 | 16 | K | 2 |  |  |  | ROZPOCET | 0 | 0 | 0 | 0 | 0 | 1 | 0 | 16 | -1844635567
| VV |  | "pol.Dv/15" 1,2*2,02*1 |  | 2.424 | [12 empty] | VV | 2 | 2 | True | 1 | ROZPOCET
247 | M | 611620801 | Interiérové požární dveře dř. plné, EI30-C-S200/DP3, CPL laminát,bezprahové provedení,vel. 1200*2020 mm (kování hliníkové,klika-klika,elektronický zámek,napojení na EPS),samozavírač,podrobnosti dle PD-pol.Dv/15-kompletní dodávka | ks | 1 |  | 0 |  |  | základní |  | 0 | 0.049 | 0.049 | 0 | 0 | 32 | M | 2 |  |  |  | ROZPOCET | 0 | 0 | 0 | 0 | 0 | 1 | 0 | 16 | 654839904
248 | K | 766682112 | Montáž zárubní dřevěných, plastových nebo z lamina obložkových, pro dveře jednokřídlové, tloušťky stěny přes 170 do 350 mm | kus | 5 |  | 0 | CS ÚRS 2023 01 |  | základní |  | 0 | 0.00048 | 0.0024 | 0 | 0 | 16 | K | 2 |  |  |  | ROZPOCET | 0 | 0 | 0 | 0 | 0 | 1 | 0 | 16 | -1586977766
| Online PSC |  | https://podminky.urs.cz/item/CS_URS_2023_01/766682112 | [14 empty] | Online PSC | 2
| VV |  | "k pol.Dv/12-obložk.zár. 900/2020 mm" 5 |  | 5 | [12 empty] | VV | 2 | 2 | True | 1 | ROZPOCET
249 | M | 61182308 | zárubeň jednokřídlá obložková s laminátovým povrchem tl stěny 160-250mm rozměru 600-1100/1970, 2100mm | kus | 5 |  | 0 | CS ÚRS 2023 01 |  | základní |  | 0 | 0.026 | 0.13 | 0 | 0 | 32 | M | 2 |  |  |  | ROZPOCET | 0 | 0 | 0 | 0 | 0 | 1 | 0 | 16 | 1541618360
| VV |  | "k pol.Dv/12" 5 |  | 5 | [12 empty] | VV | 2 | 2 | True | 1 | ROZPOCET
250 | K | 766694116 | Montáž ostatních truhlářských konstrukcí parapetních desek dřevěných nebo plastových šířky do 300 mm | m | 19.25 |  | 0 | CS ÚRS 2023 01 |  | základní |  | 0 | 0 | 0 | 0 | 0 | 16 | K | 2 |  |  |  | ROZPOCET | 0 | 0 | 0 | 0 | 0 | 1 | 0 | 16 | 767924714
| Online PSC |  | https://podminky.urs.cz/item/CS_URS_2023_01/766694116 | [14 empty] | Online PSC | 2
| VV |  | půdorys 1.NP | [14 empty] | VV | 2 | 1 | True | 0 | ROZPOCET
| VV |  | 1,15+4,7 |  | 5.85 | [12 empty] | VV | 2 | 2 | True | 0 | ROZPOCET
| VV |  | půdorys 2.NP | [14 empty] | VV | 2 | 1 | True | 0 | ROZPOCET
| VV |  | 2+2+2+2+2+2+1,4 |  | 13.4 | [12 empty] | VV | 2 | 2 | True | 0 | ROZPOCET
| VV |  | Součet |  | 19.25 | [12 empty] | VV | 2 | 4 | True | 1 | ROZPOCET
251 | M | 61144401 | parapet plastový vnitřní komůrkový tl 20mm š 250mm | m | 19.25 |  | 0 | CS ÚRS 2023 01 |  | základní |  | 0 | 0.0015 | 0.028875 | 0 | 0 | 32 | M | 2 |  |  |  | ROZPOCET | 0 | 0 | 0 | 0 | 0 | 1 | 0 | 16 | -1721417650
| VV |  | půdorys 1.NP | [14 empty] | VV | 2 | 1 | True | 0 | ROZPOCET
| VV |  | 1,15+4,7 |  | 5.85 | [12 empty] | VV | 2 | 2 | True | 0 | ROZPOCET
| VV |  | půdorys 2.NP | [14 empty] | VV | 2 | 1 | True | 0 | ROZPOCET
| VV |  | 2+2+2+2+2+2+1,4 |  | 13.4 | [12 empty] | VV | 2 | 2 | True | 0 | ROZPOCET
| VV |  | Součet |  | 19.25 | [12 empty] | VV | 2 | 4 | True | 1 | ROZPOCET
252 | M | 61144019 | koncovka k parapetu plastovému vnitřnímu 1 pár | sada | 9 |  | 0 | CS ÚRS 2023 01 |  | základní |  | 0 | 0.0002 | 0.0018 | 0 | 0 | 32 | M | 2 |  |  |  | ROZPOCET | 0 | 0 | 0 | 0 | 0 | 1 | 0 | 16 | 2099044516
| VV |  | půdorys 1.NP | [14 empty] | VV | 2 | 1 | True | 0 | ROZPOCET
| VV |  | 1+1 |  | 2 | [12 empty] | VV | 2 | 2 | True | 0 | ROZPOCET
| VV |  | půdorys 2.NP | [14 empty] | VV | 2 | 1 | True | 0 | ROZPOCET
| VV |  | 7 |  | 7 | [12 empty] | VV | 2 | 2 | True | 0 | ROZPOCET
| VV |  | Součet |  | 9 | [12 empty] | VV | 2 | 4 | True | 1 | ROZPOCET
253 | K | 766829111 | Pracovní stůl pro 5 počítačů,lamino desky-bílé barvy,ABS hrany (kruhové perforace pro kabeláž),vel. 4400*750*700 mm, podrobnosti dle PD-pol.N/06a-kompletní dodávka+montáž | ks | 1 |  | 0 |  |  | základní |  | 0 | 0.099 | 0.099 | 0 | 0 | 16 | K | 2 |  |  |  | ROZPOCET | 0 | 0 | 0 | 0 | 0 | 1 | 0 | 16 | 445648223
254 | K | 766829112 | Teleskopické rameno pro závěsy 55-210 cm,lehké,otočné,eloxovaný hliník,dl. 550 až 2100 mm, podrobnosti dle PD-pol.N/07-kompletní dodávka+montáž | ks | 6 |  | 0 |  |  | základní |  | 0 | 0.003 | 0.018 | 0 | 0 | 16 | K | 2 |  |  |  | ROZPOCET | 0 | 0 | 0 | 0 | 0 | 1 | 0 | 16 | 1975626843
255 | K | 766829113 | Závěs na kroužkách ,nehořlavý,antibakteriální,v.1750 mm,podrobnosti dle PD-pol.N/08-kompletní dodávka+montáž | ks | 6 |  | 0 |  |  | základní |  | 0 | 0.006 | 0.036 | 0 | 0 | 16 | K | 2 |  |  |  | ROZPOCET | 0 | 0 | 0 | 0 | 0 | 1 | 0 | 16 | 465971555
256 | K | 766829114 | Zdravotnická židle s možnosti předního sezení,výška 810-1140 mm,šířka 420 mm,hloubka sezení 290-390 mm,výška sezení 510-710 mm,podrobnosti dle PD-pol.N/09-kompletní dodávka+montáž | ks | 6 |  | 0 |  |  | základní |  | 0 | 0.015 | 0.09 | 0 | 0 | 16 | K | 2 |  |  |  | ROZPOCET | 0 | 0 | 0 | 0 | 0 | 1 | 0 | 16 | 923847925
257 | K | 766829115 | Čalouněné křeslo na pokoj,výška 990 mm,šířka 710 mm,hloubka sezení 540 mm,výška opěradla 620 mm,podrobnosti dle PD-pol.N/10-kompletní dodávka+montáž | ks | 7 |  | 0 |  |  | základní |  | 0 | 0.045 | 0.315 | 0 | 0 | 16 | K | 2 |  |  |  | ROZPOCET | 0 | 0 | 0 | 0 | 0 | 1 | 0 | 16 | -1875635421
258 | K | 766829116 | Čalouněná pohovka na pokoj sester,výška 830 mm,šířka 1880 mm,hloubka sezení 530 mm,výška opěradla 640mm,podrobnosti dle PD-pol.N/11-kompletní dodávka+montáž | ks | 1 |  | 0 |  |  | základní |  | 0 | 0.095 | 0.095 | 0 | 0 | 16 | K | 2 |  |  |  | ROZPOCET | 0 | 0 | 0 | 0 | 0 | 1 | 0 | 16 | 816545379
259 | K | 766829117 | Odpadkový koš nášlapný,lak bílé barvy,objem 20 l,podrobnosti dle PD-pol.N/12-kompletní dodávka+montáž | ks | 8 |  | 0 |  |  | základní |  | 0 | 0.008 | 0.064 | 0 | 0 | 16 | K | 2 |  |  |  | ROZPOCET | 0 | 0 | 0 | 0 | 0 | 1 | 0 | 16 | -366573647
260 | K | 766829118 | Noční stolek pojízdný (4 kolečka s brzdou),pozink.lakovaný plech,zásuvka,nika,spodní skříňka s dvířky,výška 870 mm,šířka 515 mm,podrobnosti dle PD-pol.N/13-kompletní dodávka+montáž | ks | 10 |  | 0 |  |  | základní |  | 0 | 0.015 | 0.15 | 0 | 0 | 16 | K | 2 |  |  |  | ROZPOCET | 0 | 0 | 0 | 0 | 0 | 1 | 0 | 16 | 1020664469
261 | K | 766829119 | Stolek lakovaný-bílý,kov a dřevo,výška 430 mm,průměr 400 mm,podrobnosti dle PD-N/14-kompletní dodávka+montáž | ks | 5 |  | 0 |  |  | základní |  | 0 | 0.012 | 0.06 | 0 | 0 | 16 | K | 2 |  |  |  | ROZPOCET | 0 | 0 | 0 | 0 | 0 | 1 | 0 | 16 | 475325893
262 | K | 766829120 | Stolek na pokoj sester,dřevo,bílá povrchová úprava,výška 450 mm,šířka 900 mm,podrobnosti dle PD-N/14a-kompletní dodávka+montáž | ks | 1 |  | 0 |  |  | základní |  | 0 | 0.022 | 0.022 | 0 | 0 | 16 | K | 2 |  |  |  | ROZPOCET | 0 | 0 | 0 | 0 | 0 | 1 | 0 | 16 | -1160107603
263 | K | 998766102 | Přesun hmot pro konstrukce truhlářské stanovený z hmotnosti přesunovaného materiálu vodorovná dopravní vzdálenost do 50 m v objektech výšky přes 6 do 12 m | t | 1.036 |  | 0 | CS ÚRS 2023 01 |  | základní |  | 0 | 0 | 0 | 0 | 0 | 16 | K | 2 |  |  |  | ROZPOCET | 0 | 0 | 0 | 0 | 0 | 1 | 0 | 16 | 75593382
| Online PSC |  | https://podminky.urs.cz/item/CS_URS_2023_01/998766102 | [14 empty] | Online PSC | 2
| D | 767 | Konstrukce zámečnické |  |  |  | 0 |  |  |  |  | 0 |  | 21.3825 |  | 0 | 2 | D | 1 |  |  |  | ROZPOCET | [6 empty] | 0
264 | K | 767011 | Montáž vstupní prosklené stěny s automatickými posuvnými dveřmi z hliníkových profilů-kompletní montáž | m2 | 7.277 |  | 0 |  |  | základní |  | 0 | 0.05 | 0.36385 | 0 | 0 | 16 | K | 2 |  |  |  | ROZPOCET | 0 | 0 | 0 | 0 | 0 | 1 | 0 | 16 | -1500422601
| VV |  | "pol.Dv/1" 3,465*2,1*1 |  | 7.277 | [12 empty] | VV | 2 | 2 | True | 1 | ROZPOCET
265 | M | 553010 | Vstupní prosklená stěna s bezpečnostním trojsklem (Ug=0,6) z hliníkových profilů,s automatickými posuvnými dveřmi (napojeni na EPS),vel.stěny 3465*2100 mm,vel.posuvných dveří 1800*2100 mm,nouzové kování,podrobnosti dle PD-pol.Dv/1-kompletní dodávka | ks | 1 |  | 0 |  |  | základní |  | 0 | 0.364 | 0.364 | 0 | 0 | 32 | M | 2 |  |  |  | ROZPOCET | 0 | 0 | 0 | 0 | 0 | 1 | 0 | 16 | 2101841202
266 | K | 767012 | Montáž vnitřních posuvných dveří prosklených z hliníkových profilů - kompletní montáž | m2 | 7.2 |  | 0 |  |  | základní |  | 0 | 0.04 | 0.288 | 0 | 0 | 16 | K | 2 |  |  |  | ROZPOCET | 0 | 0 | 0 | 0 | 0 | 1 | 0 | 16 | 630903943
| VV |  | "pol.Dv/2" 1,6*2,25*2 |  | 7.2 | [12 empty] | VV | 2 | 2 | True | 1 | ROZPOCET
267 | M | 553020 | Vnitřní prosklené elektronicky posuvné dveře s bezpečnostním sklem (napojení na EPS,elektronický zámek,nouzové kování), vel.1600*2250 mm,podrobnosti dle PD-pol.Dv/2-kompletní dodávka | ks | 2 |  | 0 |  |  | základní |  | 0 | 0.144 | 0.288 | 0 | 0 | 32 | M | 2 |  |  |  | ROZPOCET | 0 | 0 | 0 | 0 | 0 | 1 | 0 | 16 | 1053505545
268 | K | 767013 | Montáž hliníkových automatických posuvných dveří prosklených z hliníkových profilů-kompletní montáž | m2 | 2.424 |  | 0 |  |  | základní |  | 0 | 0.04 | 0.09696 | 0 | 0 | 16 | K | 2 |  |  |  | ROZPOCET | 0 | 0 | 0 | 0 | 0 | 1 | 0 | 16 | -360939295
| VV |  | "pol.Dv/3" 1,2*2,02*1 |  | 2.424 | [12 empty] | VV | 2 | 2 | True | 1 | ROZPOCET
269 | M | 553030 | Hliníkové automatické posuvné dveře prosklené s bezpečnostním sklem (kování-hliníkové rozetové/štítové,klika-kloub), vel.1200*2020 mm,podrobnosti dle PD-pol.Dv/3-kompletní dodávka | ks | 1 |  | 0 |  |  | základní |  | 0 | 0.097 | 0.097 | 0 | 0 | 32 | M | 2 |  |  |  | ROZPOCET | 0 | 0 | 0 | 0 | 0 | 1 | 0 | 16 | 611750697
270 | K | 767014 | Montáž požárních posuvných dveří prosklených z hliníkových profilů-kompletní montáž | m2 | 3.44 |  | 0 |  |  | základní |  | 0 | 0.05 | 0.172 | 0 | 0 | 16 | K | 2 |  |  |  | ROZPOCET | 0 | 0 | 0 | 0 | 0 | 1 | 0 | 16 | 1739500135
| VV |  | "pol.Dv/7" 1,6*2,15*1 |  | 3.44 | [12 empty] | VV | 2 | 2 | True | 1 | ROZPOCET
271 | M | 553040 | Požární dveře automaticky posuvné hliníkové prosklené, EW30-C/DP3, vel.1600*2150 mm (napojení na EPS,zárubeň protipožární), podrobnosti dle PD-pol.Dv/7-kompletní dodávka | ks | 1 |  | 0 |  |  | základní |  | 0 | 0.172 | 0.172 | 0 | 0 | 32 | M | 2 |  |  |  | ROZPOCET | 0 | 0 | 0 | 0 | 0 | 1 | 0 | 16 | 156060189
272 | K | 767015 | Montáž hliníkových posuvných dveří prosklených (dvoukřídlé zásuvné)-kompletní montáž | m2 | 10.32 |  | 0 |  |  | základní |  | 0 | 0.045 | 0.4644 | 0 | 0 | 16 | K | 2 |  |  |  | ROZPOCET | 0 | 0 | 0 | 0 | 0 | 1 | 0 | 16 | 1268278154
| VV |  | "pol.Dv/8" 1,6*2,15*3 |  | 10.32 | [12 empty] | VV | 2 | 2 | True | 1 | ROZPOCET
273 | M | 553050 | Hliníkové posuvné dveře dvoukřídlé prosklené s bezpečnostním sklem,vel. 1200*2070 mm (zásuvná hliníková zárubeň,hliníkové madlo,bezpečnostní kování), podrobnosti dle PD-pol.Dv/8-kompletní dodávka | ks | 3 |  | 0 |  |  | základní |  | 0 | 0.112 | 0.336 | 0 | 0 | 32 | M | 2 |  |  |  | ROZPOCET | 0 | 0 | 0 | 0 | 0 | 1 | 0 | 16 | 188236709
274 | K | 767016 | Montáž únikových dveří hliníkových prosklených-kompletní montáž | m2 | 3.24 |  | 0 |  |  | základní |  | 0 | 0.04 | 0.1296 | 0 | 0 | 16 | K | 2 |  |  |  | ROZPOCET | 0 | 0 | 0 | 0 | 0 | 1 | 0 | 16 | 1731008773
| VV |  | "pol.Dv/9" 1,2*2,7*1 |  | 3.24 | [12 empty] | VV | 2 | 2 | True | 1 | ROZPOCET
275 | M | 553060 | Únikové dveře hliníkové prosklené s izolačním bezpečnostním sklem (Ud=1,4),vel.1200*2700 mm,vč.ocel.zárubně protipož. (kování hliníkové rozetové/štítové,klika,nouzové kování),podrobnosti dle PD-pol.Dv/9-kompletní dodávka | ks | 1 |  | 0 |  |  | základní |  | 0 | 0.13 | 0.13 | 0 | 0 | 32 | M | 2 |  |  |  | ROZPOCET | 0 | 0 | 0 | 0 | 0 | 1 | 0 | 16 | 592801681
276 | K | 767017 | Montáž požárních únikových dveří prosklených z hliníkových profilů včetně nadsvětlíku-kompletní montáž | m2 | 3.025 |  | 0 |  |  | základní |  | 0 | 0.05 | 0.15125 | 0 | 0 | 16 | K | 2 |  |  |  | ROZPOCET | 0 | 0 | 0 | 0 | 0 | 1 | 0 | 16 | -992833278
| VV |  | "pol.Dv/16" 1,1*(2,15+0,6)*1 |  | 3.025 | [12 empty] | VV | 2 | 2 | True | 1 | ROZPOCET
277 | M | 553070 | požární únikové dveře hliníkové prosklené s nadsvětlíkem, EW30-C/DP3+NK,vel.1100*(2150+600) mm,izolační bezpečnostní trojsklo (Up=0,6),zár.protipož., (kování hliník.rozetové/štít.,klika,nouzové kování),okno s mikroventilacíapod.,podrobnosti dle PD-pol.Dv/16-kompletní dodávka | ks | 1 |  | 0 |  |  | základní |  | 0 | 0.151 | 0.151 | 0 | 0 | 32 | M | 2 |  |  |  | ROZPOCET | 0 | 0 | 0 | 0 | 0 | 1 | 0 | 16 | 1706907072
278 | K | 767018 | Montáž požárních dveří posuvných prosklených z hliníkových profilů,s bočním fixem-kompletní montáž | m2 | 4.73 |  | 0 |  |  | základní |  | 0 | 0.045 | 0.21285 | 0 | 0 | 16 | K | 2 |  |  |  | ROZPOCET | 0 | 0 | 0 | 0 | 0 | 1 | 0 | 16 | 1049511088
| VV |  | "pol.Dv/17" 2,2*2,15*1 |  | 4.73 | [12 empty] | VV | 2 | 2 | True | 1 | ROZPOCET
279 | M | 553080 | Požární dveře automaticky posuvné hliníkové prosklené s bočním fixem, EI30-C-S200/DP3+NK, vel.2200*2150 mm,izolační bezpečnostní sklo (kování-bezpečnostní pro automatické posuvné křídlo,napojení na EPS,nouzové kování), podrobnosti dle PD-pol.Dv/17-kompletní dodávka | ks | 1 |  | 0 |  |  | základní |  | 0 | 0.213 | 0.213 | 0 | 0 | 32 | M | 2 |  |  |  | ROZPOCET | 0 | 0 | 0 | 0 | 0 | 1 | 0 | 16 | -639181143
280 | K | 767019 | Montáž interiérových posuvných dveří prosklených z hliníkových profilů-kompletní montáž | m2 | 3.375 |  | 0 |  |  | základní |  | 0 | 0.04 | 0.135 | 0 | 0 | 16 | K | 2 |  |  |  | ROZPOCET | 0 | 0 | 0 | 0 | 0 | 1 | 0 | 16 | -626082074
| VV |  | "pol.Dv/18" 1,5*2,25*1 |  | 3.375 | [12 empty] | VV | 2 | 2 | True | 1 | ROZPOCET
281 | M | 553090 | Interiérové automaticky posuvné dveře hliníkové prosklené s bezpečnostním sklem,vel.1500*2250 mm (zásuvná hliníková zárubeň,bezpečnostní kování pro el.posuvné dveře,napojení na EPS,nouzové kování), podrobnosti dle PD-pol.Dv/18-kompletní dodávka | ks | 1 |  | 0 |  |  | základní |  | 0 | 0.135 | 0.135 | 0 | 0 | 32 | M | 2 |  |  |  | ROZPOCET | 0 | 0 | 0 | 0 | 0 | 1 | 0 | 16 | 1944679776
282 | K | 767163211 | Montáž kompletního kovového zábradlí přímého z dílců na schodišti kotveného do ocelové konstrukce | m | 12 |  | 0 | CS ÚRS 2023 01 |  | základní |  | 0 | 0.0004 | 0.0048 | 0 | 0 | 16 | K | 2 |  |  |  | ROZPOCET | 0 | 0 | 0 | 0 | 0 | 1 | 0 | 16 | -1968680073
| Online PSC |  | https://podminky.urs.cz/item/CS_URS_2023_01/767163211 | [14 empty] | Online PSC | 2
| VV |  | "pohled severozápadní a v.č.D.1.1-27" | [14 empty] | VV | 2 | 1 | True | 0 | ROZPOCET
| VV |  | 8,5+2+1,5 |  | 12 | [12 empty] | VV | 2 | 2 | True | 0 | ROZPOCET
| VV |  | Součet |  | 12 | [12 empty] | VV | 2 | 4 | True | 1 | ROZPOCET
283 | M | 55342282 | zábradlí s tyčovou výplní, s bočním kotvením, žárově zinkováno - dodávka | m | 12 |  | 0 | CS ÚRS 2023 01 |  | základní |  | 0 | 0 | 0 | 0 | 0 | 32 | M | 2 |  |  |  | ROZPOCET | 0 | 0 | 0 | 0 | 0 | 1 | 0 | 16 | 962691745
| VV |  | "pohled severozápadní a v.č.D.1.1-27" | [14 empty] | VV | 2 | 1 | True | 0 | ROZPOCET
| VV |  | 8,5+2+1,5 |  | 12 | [12 empty] | VV | 2 | 2 | True | 0 | ROZPOCET
| VV |  | Součet |  | 12 | [12 empty] | VV | 2 | 4 | True | 1 | ROZPOCET
284 | K | 767211311 | Montáž kovového venkovního schodiště bez zábradlí a podesty, pro šířku stupně do 1 200 mm rovného, kotveného do zdiva nebo lehčeného betonu | m | 8.5 |  | 0 | CS ÚRS 2023 01 |  | základní |  | 0 | 0 | 0 | 0 | 0 | 16 | K | 2 |  |  |  | ROZPOCET | 0 | 0 | 0 | 0 | 0 | 1 | 0 | 16 | -247444314
| Online PSC |  | https://podminky.urs.cz/item/CS_URS_2023_01/767211311 | [14 empty] | Online PSC | 2
| VV |  | "pohled severozápadní a v.č. D.1.1-27" | [14 empty] | VV | 2 | 1 | True | 0 | ROZPOCET
| VV |  | 8,5 |  | 8.5 | [12 empty] | VV | 2 | 2 | True | 0 | ROZPOCET
| VV |  | Součet |  | 8.5 | [12 empty] | VV | 2 | 4 | True | 1 | ROZPOCET
285 | M | 553402 | schodiště venkovní přímé, schodnice protiskluzový PZ plech tl 2mm, bez zábradlí, žárově zinkováno - dodávka | kus | 1 |  | 0 | vlastní |  | základní |  | 0 | 0.204 | 0.204 | 0 | 0 | 32 | M | 2 |  |  |  | ROZPOCET | 0 | 0 | 0 | 0 | 0 | 1 | 0 | 16 | 970095548
| VV |  | "pohled severozápadní a v.č.D.1.1-27" | [14 empty] | VV | 2 | 1 | True | 0 | ROZPOCET
| VV |  | 1 |  | 1 | [12 empty] | VV | 2 | 2 | True | 0 | ROZPOCET
| VV |  | Součet |  | 1 | [12 empty] | VV | 2 | 4 | True | 1 | ROZPOCET
286 | K | 767250113 | Montáž podest z oceli svařováním | m2 | 3 |  | 0 | CS ÚRS 2023 01 |  | základní |  | 0 | 7e-05 | 0.00021 | 0 | 0 | 16 | K | 2 |  |  |  | ROZPOCET | 0 | 0 | 0 | 0 | 0 | 1 | 0 | 16 | 1954951250
| Online PSC |  | https://podminky.urs.cz/item/CS_URS_2023_01/767250113 | [14 empty] | Online PSC | 2
| VV |  | "pohled severozápadní a v.č.D.1.1-27" | [14 empty] | VV | 2 | 1 | True | 0 | ROZPOCET
| VV |  | 2*1,5 |  | 3 | [12 empty] | VV | 2 | 2 | True | 0 | ROZPOCET
| VV |  | Součet |  | 3 | [12 empty] | VV | 2 | 4 | True | 1 | ROZPOCET
287 | M | 553401 | pororošt PP-33/11-30/2 žárově pozinkovaný - dodávka | m2 | 3 |  | 0 | vlastní |  | základní |  | 0 | 0.0166 | 0.0498 | 0 | 0 | 32 | M | 2 |  |  |  | ROZPOCET | 0 | 0 | 0 | 0 | 0 | 1 | 0 | 16 | -1657765399
| VV |  | "podesta venkovního schodiště a v.č.D.1.1-27" | [14 empty] | VV | 2 | 1 | True | 0 | ROZPOCET
| VV |  | 2*1,5 |  | 3 | [12 empty] | VV | 2 | 2 | True | 0 | ROZPOCET
| VV |  | Součet |  | 3 | [12 empty] | VV | 2 | 4 | True | 1 | ROZPOCET
288 | K | 767427317 | Montáž fasádních kazetových obkladů včetně montáže a dodávky roštu nezatepleného kazety kladené vodorovně na dvousměrném roštu, kotveném do zdiva, C-kazety nebo lehčeného betonu šířky kazet přes 200 do 400 mm výšky budovy přes 6 do 12 m | m2 | 435.912 |  | 0 | CS ÚRS 2023 01 |  | základní |  | 0 | 0.0087 | 3.7924 | 0 | 0 | 16 | K | 2 |  |  |  | ROZPOCET | 0 | 0 | 0 | 0 | 0 | 1 | 0 | 16 | -1191074418
| Online PSC |  | https://podminky.urs.cz/item/CS_URS_2023_01/767427317 | [14 empty] | Online PSC | 2
| VV |  | pohled severovýchodní | [14 empty] | VV | 2 | 1 | True | 0 | ROZPOCET
| VV |  | (14,405+0,15)*8,28 |  | 120.515 | [12 empty] | VV | 2 | 2 | True | 0 | ROZPOCET
| VV |  | (0,15+5,975)*5,87 |  | 35.954 | [12 empty] | VV | 2 | 2 | True | 0 | ROZPOCET
| VV |  | (2,765+0,15)*5,87 |  | 17.111 | [12 empty] | VV | 2 | 2 | True | 0 | ROZPOCET
| VV |  | (0,15+0,25)*0,64*2 |  | 0.512 | [12 empty] | VV | 2 | 2 | True | 0 | ROZPOCET
| VV |  | (19,88+0,15)*0,3 |  | 6.009 | [12 empty] | VV | 2 | 2 | True | 0 | ROZPOCET
| VV |  | -(1,4*1,5+2*1,5*6+1,2*2,7) |  | -23.34 | [12 empty] | VV | 2 | 2 | True | 0 | ROZPOCET
| VV |  | pohled severozápadní | [14 empty] | VV | 2 | 1 | True | 0 | ROZPOCET
| VV |  | (0,15+6,5+0,15)*8,87 |  | 60.316 | [12 empty] | VV | 2 | 2 | True | 0 | ROZPOCET
| VV |  | (2*3,14*2,65)/4*4,07 |  | 16.933 | [12 empty] | VV | 2 | 2 | True | 0 | ROZPOCET
| VV |  | (2,45+0,15)*4,8 |  | 12.48 | [12 empty] | VV | 2 | 2 | True | 0 | ROZPOCET
| VV |  | 1,9*4 |  | 7.6 | [12 empty] | VV | 2 | 2 | True | 0 | ROZPOCET
| VV |  | (4,015+0,15)*8,28 |  | 34.486 | [12 empty] | VV | 2 | 2 | True | 0 | ROZPOCET
| VV |  | (0,25+0,15)*0,64 |  | 0.256 | [12 empty] | VV | 2 | 2 | True | 0 | ROZPOCET
| VV |  | (3,765+0,15)*0,3 |  | 1.175 | [12 empty] | VV | 2 | 2 | True | 0 | ROZPOCET
| VV |  | -(1,1*2,7+2*1,5) |  | -5.97 | [12 empty] | VV | 2 | 2 | True | 0 | ROZPOCET
| VV |  | průjezd | [14 empty] | VV | 2 | 1 | True | 0 | ROZPOCET
| VV |  | 11,5*8,87 |  | 102.005 | [12 empty] | VV | 2 | 2 | True | 0 | ROZPOCET
| VV |  | (1,3+0,15)*4,07 |  | 5.902 | [12 empty] | VV | 2 | 2 | True | 0 | ROZPOCET
| VV |  | (3,475+0,15)*4,8 |  | 17.4 | [12 empty] | VV | 2 | 2 | True | 0 | ROZPOCET
| VV |  | (5,25+0,15)*4,92 |  | 26.568 | [12 empty] | VV | 2 | 2 | True | 0 | ROZPOCET
| VV |  | Součet |  | 435.912 | [12 empty] | VV | 2 | 4 | True | 1 | ROZPOCET
289 | M | 13814038 | kazeta fasádní tl plechu 1,0mm, šířky přes 300 do 500mm, délky 6000mm z Pz plechu | m2 | 470.785 |  | 0 | CS ÚRS 2023 01 |  | základní |  | 0 | 0.011 | 5.1786 | 0 | 0 | 32 | M | 2 |  |  |  | ROZPOCET | 0 | 0 | 0 | 0 | 0 | 1 | 0 | 16 | 1381605261
| VV |  | pohled severovýchodní | [14 empty] | VV | 2 | 1 | True | 0 | ROZPOCET
| VV |  | (14,405+0,15)*8,28 |  | 120.515 | [12 empty] | VV | 2 | 2 | True | 0 | ROZPOCET
| VV |  | (0,15+5,975)*5,87 |  | 35.954 | [12 empty] | VV | 2 | 2 | True | 0 | ROZPOCET
| VV |  | (2,765+0,15)*5,87 |  | 17.111 | [12 empty] | VV | 2 | 2 | True | 0 | ROZPOCET
| VV |  | (0,15+0,25)*0,64*2 |  | 0.512 | [12 empty] | VV | 2 | 2 | True | 0 | ROZPOCET
| VV |  | (19,88+0,15)*0,3 |  | 6.009 | [12 empty] | VV | 2 | 2 | True | 0 | ROZPOCET
| VV |  | -(1,4*1,5+2*1,5*6+1,2*2,7) |  | -23.34 | [12 empty] | VV | 2 | 2 | True | 0 | ROZPOCET
| VV |  | pohled severozápadní | [14 empty] | VV | 2 | 1 | True | 0 | ROZPOCET
| VV |  | (0,15+6,5+0,15)*8,87 |  | 60.316 | [12 empty] | VV | 2 | 2 | True | 0 | ROZPOCET
| VV |  | (2*3,14*2,65)/4*4,07 |  | 16.933 | [12 empty] | VV | 2 | 2 | True | 0 | ROZPOCET
| VV |  | (2,45+0,15)*4,8 |  | 12.48 | [12 empty] | VV | 2 | 2 | True | 0 | ROZPOCET
| VV |  | 1,9*4 |  | 7.6 | [12 empty] | VV | 2 | 2 | True | 0 | ROZPOCET
| VV |  | (4,015+0,15)*8,28 |  | 34.486 | [12 empty] | VV | 2 | 2 | True | 0 | ROZPOCET
| VV |  | (0,25+0,15)*0,64 |  | 0.256 | [12 empty] | VV | 2 | 2 | True | 0 | ROZPOCET
| VV |  | (3,765+0,15)*0,3 |  | 1.175 | [12 empty] | VV | 2 | 2 | True | 0 | ROZPOCET
| VV |  | -(1,1*2,7+2*1,5) |  | -5.97 | [12 empty] | VV | 2 | 2 | True | 0 | ROZPOCET
| VV |  | průjezd | [14 empty] | VV | 2 | 1 | True | 0 | ROZPOCET
| VV |  | 11,5*8,87 |  | 102.005 | [12 empty] | VV | 2 | 2 | True | 0 | ROZPOCET
| VV |  | (1,3+0,15)*4,07 |  | 5.902 | [12 empty] | VV | 2 | 2 | True | 0 | ROZPOCET
| VV |  | (3,475+0,15)*4,8 |  | 17.4 | [12 empty] | VV | 2 | 2 | True | 0 | ROZPOCET
| VV |  | (5,25+0,15)*4,92 |  | 26.568 | [12 empty] | VV | 2 | 2 | True | 0 | ROZPOCET
| VV |  | Součet |  | 435.912 | [12 empty] | VV | 2 | 4 | True | 0 | ROZPOCET
| VV |  | 435,912*1,08 "Přepočtené koeficientem množství |  | 470.785 | [12 empty] | VV | 2 | 2 | True | 1 | ROZPOCET
290 | K | 767899111 | Montáž markýz-zastřešení nad venkovními vstupy z kovových profilů kotvených k nosné konstrukci pomocí závěsů,kotev,konzol apod.-kompletní montáž | m2 | 38.428 |  | 0 |  |  | základní |  | 0 | 0.05 | 1.9214 | 0 | 0 | 16 | K | 2 |  |  |  | ROZPOCET | 0 | 0 | 0 | 0 | 0 | 1 | 0 | 16 | -149763500
| VV |  | "markýza u vstupu (v.č.11)" | [14 empty] | VV | 2 | 1 | True | 0 | ROZPOCET
| VV |  | "ocel.konstrukce,kotvení,trapézový plech-krytina apod." | [14 empty] | VV | 2 | 1 | True | 0 | ROZPOCET
| VV |  | (10,0+0,15)*(3,393+0,243+0,15) |  | 38.428 | [12 empty] | VV | 2 | 2 | True | 1 | ROZPOCET
291 | M | 1455010 | Markýza-u vstupu z ocelové konstrukce žárově zinkované včetně krytiny z trapézového plechu,závěsů,kotev,konzol apod.,vel. cca 10150*3651 mm,podrobnosti dle PD-detail v.č.11-kompletní dodávka | m2 | 37.058 |  | 0 |  |  | základní |  | 0 | 0.055 | 2.0382 | 0 | 0 | 32 | M | 2 |  |  |  | ROZPOCET | 0 | 0 | 0 | 0 | 0 | 1 | 0 | 16 | 1257666097
| VV |  | "markýza u vstupu (v.č.11)" | [14 empty] | VV | 2 | 1 | True | 0 | ROZPOCET
| VV |  | 10,15*3,651 |  | 37.058 | [12 empty] | VV | 2 | 2 | True | 1 | ROZPOCET
292 | K | 767899112 | Montáž stříšek nad venkovními vstupy a schodištěm z kovových profilů kotvených k nosné konstrukci pomocí kotev,konzol apod.-kompletní montáž | m2 | 21.131 |  | 0 |  |  | základní |  | 0 | 0.03 | 0.63393 | 0 | 0 | 16 | K | 2 |  |  |  | ROZPOCET | 0 | 0 | 0 | 0 | 0 | 1 | 0 | 16 | 1358154357
| VV |  | "ocelová stříška nad venkovním schodištěm (v.č.10)" | [14 empty] | VV | 2 | 1 | True | 0 | ROZPOCET
| VV |  | "ocelová konstrukce,kotvení,trapézový plech-krytina atd." | [14 empty] | VV | 2 | 1 | True | 0 | ROZPOCET
| VV |  | (8,7+1,5+0,55*2)*1,87 |  | 21.131 | [12 empty] | VV | 2 | 2 | True | 1 | ROZPOCET
293 | M | 1455020 | Stříška nad venkovním schodištěmz ocelové konstrukce žárově zinkované včetně krytiny z trapézového plechu,kotev,konzol apod.,vel. cca 11300*1870 mm,podrobnosti dle PD-detail v.č.10-kompletní dodávka | m2 | 21.131 |  | 0 |  |  | základní |  | 0 | 0.035 | 0.73959 | 0 | 0 | 32 | M | 2 |  |  |  | ROZPOCET | 0 | 0 | 0 | 0 | 0 | 1 | 0 | 16 | -458325792
| VV |  | "ocelová stříška nad venkovním schodištěm (v.č.10)" | [14 empty] | VV | 2 | 1 | True | 0 | ROZPOCET
| VV |  | 11,3*1,87 |  | 21.131 | [12 empty] | VV | 2 | 2 | True | 1 | ROZPOCET
294 | K | 767995911 | Nerezová linka v expektaci,sedmi-skříňková,spodní i horní uzamykatelné skříňky,nerezový dřez,dl. 3500+1500 mm,podrobnosti dle PD-pol.N/01-kompletní dodávka+montáž | ks | 1 |  | 0 |  |  | základní |  | 0 | 0.45 | 0.45 | 0 | 0 | 16 | K | 2 |  |  |  | ROZPOCET | 0 | 0 | 0 | 0 | 0 | 1 | 0 | 16 | 1946752631
295 | K | 767995912 | Nerezová linka v expektaci (do oblouku),spodní i horní uzamykatelné skříňky,nerezový dřez,dl. cca 2500 mm,podrobnosti dle PD-pol.N/02-kompletní dodávka+montáž | ks | 1 |  | 0 |  |  | základní |  | 0 | 0.225 | 0.225 | 0 | 0 | 16 | K | 2 |  |  |  | ROZPOCET | 0 | 0 | 0 | 0 | 0 | 1 | 0 | 16 | 433783661
296 | K | 767995913 | Nerezová linka v expektaci,pěti-skříňková,spodní skříňky,nerezový dřez,dl. 3000 mm,podrobnosti dle PD-pol.N/03-kompletní dodávka+montáž | ks | 1 |  | 0 |  |  | základní |  | 0 | 0.15 | 0.15 | 0 | 0 | 16 | K | 2 |  |  |  | ROZPOCET | 0 | 0 | 0 | 0 | 0 | 1 | 0 | 16 | -1954427615
297 | K | 767995914 | Nerezová skříňka v expektaci se šuplíky-4 ks,uzamykatelné,,vel. 800*1100*410 mm,podrobnosti dle PD-pol.N/04-kompletní dodávka+montáž | ks | 4 |  | 0 |  |  | základní |  | 0 | 0.04 | 0.16 | 0 | 0 | 16 | K | 2 |  |  |  | ROZPOCET | 0 | 0 | 0 | 0 | 0 | 1 | 0 | 16 | 1755126317
298 | K | 767995915 | Nerezová skříňka s dvířky s prosklením v expektaci ,uzamykatelné,,vel. 800*1100*410 mm,podrobnosti dle PD-pol.N/05-kompletní dodávka+montáž | ks | 2 |  | 0 |  |  | základní |  | 0 | 0.04 | 0.08 | 0 | 0 | 16 | K | 2 |  |  |  | ROZPOCET | 0 | 0 | 0 | 0 | 0 | 1 | 0 | 16 | 1145486811
299 | K | 767995916 | Nerezová skříňka v expektací -se šuplíky (3 ks) a s prosklenými dvířky,uzamykatelné,,vel. 800*1880*410 mm,podrobnosti dle PD-pol.N/06-kompletní dodávka+montáž | ks | 5 |  | 0 |  |  | základní |  | 0 | 0.084 | 0.42 | 0 | 0 | 16 | K | 2 |  |  |  | ROZPOCET | 0 | 0 | 0 | 0 | 0 | 1 | 0 | 16 | -874495784
300 | K | 767999111 | Nárazové madlo (např.Acrovyn HRB 35) včetně koncovek,rohových kusů a konzol-kompletní dodávka (dle CN) | m | 107.5 |  | 0 |  |  | základní |  | 0 | 0.0035 | 0.37625 | 0 | 0 | 16 | K | 2 |  |  |  | ROZPOCET | 0 | 0 | 0 | 0 | 0 | 1 | 0 | 16 | 835264375
301 | K | 767999112 | Nárazové madlo-montáž,kotevní materiál,doprava (dle CN) | m | 107.5 |  | 0 |  |  | základní |  | 0 | 0.001 | 0.1075 | 0 | 0 | 16 | K | 2 |  |  |  | ROZPOCET | 0 | 0 | 0 | 0 | 0 | 1 | 0 | 16 | -2042057435
302 | K | 767999113 | Ochranné svodidlo (např.Acrovyn SCR 80) včetně koncovek apod.-kompletní dodávka (dle CN) | m | 112.3 |  | 0 |  |  | základní |  | 0 | 0.005 | 0.5615 | 0 | 0 | 16 | K | 2 |  |  |  | ROZPOCET | 0 | 0 | 0 | 0 | 0 | 1 | 0 | 16 | -759960517
303 | K | 767999114 | Ochranné svodidlo-montáž,kotevní materiál,doprava (dle CN) | m | 112.3 |  | 0 |  |  | základní |  | 0 | 0.001 | 0.1123 | 0 | 0 | 16 | K | 2 |  |  |  | ROZPOCET | 0 | 0 | 0 | 0 | 0 | 1 | 0 | 16 | -1783158583
304 | K | 767999115 | Ochranný plát (např.Acrovyn), tl.2 mm,výšky 1500 mm - kompletní dodávka (dle CN) | m | 3.3 |  | 0 |  |  | základní |  | 0 | 0.015 | 0.0495 | 0 | 0 | 16 | K | 2 |  |  |  | ROZPOCET | 0 | 0 | 0 | 0 | 0 | 1 | 0 | 16 | 1006489215
305 | K | 767999116 | Ochranný plát -montáž,kotevní materiál,doprava (dle CN) | m | 3.3 |  | 0 |  |  | základní |  | 0 | 0.002 | 0.0066 | 0 | 0 | 16 | K | 2 |  |  |  | ROZPOCET | 0 | 0 | 0 | 0 | 0 | 1 | 0 | 16 | -987459330
306 | K | 767999117 | Ochranný roh (např.Acrovyn SO 50) výšky 1500 mm -kompletní dodávka (dle CN) | ks | 33 |  | 0 |  |  | základní |  | 0 | 0.003 | 0.099 | 0 | 0 | 16 | K | 2 |  |  |  | ROZPOCET | 0 | 0 | 0 | 0 | 0 | 1 | 0 | 16 | 1863039371
307 | K | 767999118 | Ochranný roh- montáž,kotevní materiál,doprava (dle CN) | ks | 33 |  | 0 |  |  | základní |  | 0 | 0.001 | 0.033 | 0 | 0 | 16 | K | 2 |  |  |  | ROZPOCET | 0 | 0 | 0 | 0 | 0 | 1 | 0 | 16 | 1613067946
308 | K | 767999119 | Ochranný roh (např.Acrovyn SO 50) výšky 2000 mm- kompletní dodávka (dle CN) | ks | 1 |  | 0 |  |  | základní |  | 0 | 0.004 | 0.004 | 0 | 0 | 16 | K | 2 |  |  |  | ROZPOCET | 0 | 0 | 0 | 0 | 0 | 1 | 0 | 16 | -340960229
309 | K | 767999120 | Ochranný roh- montáž,kotevní materiál,doprava (dle CN) | ks | 1 |  | 0 |  |  | základní |  | 0 | 0.001 | 0.001 | 0 | 0 | 16 | K | 2 |  |  |  | ROZPOCET | 0 | 0 | 0 | 0 | 0 | 1 | 0 | 16 | -668777549
310 | K | 767999121 | Ochrana zárubní (např.Acrovyn) tl.1 mm,ohýbaný profil na celou výšku zárubně- kompletní dodávka (dle CN) | pár | 7 |  | 0 |  |  | základní |  | 0 | 0.01 | 0.07 | 0 | 0 | 16 | K | 2 |  |  |  | ROZPOCET | 0 | 0 | 0 | 0 | 0 | 1 | 0 | 16 | 1134425848
311 | K | 767999122 | Ochrana zárubní - montáž,kotevní materiál,doprava (dle CN) | pár | 7 |  | 0 |  |  | základní |  | 0 | 0.002 | 0.014 | 0 | 0 | 16 | K | 2 |  |  |  | ROZPOCET | 0 | 0 | 0 | 0 | 0 | 1 | 0 | 16 | 817118396
312 | K | 998767102 | Přesun hmot pro zámečnické konstrukce stanovený z hmotnosti přesunovaného materiálu vodorovná dopravní vzdálenost do 50 m v objektech výšky přes 6 do 12 m | t | 11.226 |  | 0 | CS ÚRS 2023 01 |  | základní |  | 0 | 0 | 0 | 0 | 0 | 16 | K | 2 |  |  |  | ROZPOCET | 0 | 0 | 0 | 0 | 0 | 1 | 0 | 16 | -602920656
| Online PSC |  | https://podminky.urs.cz/item/CS_URS_2023_01/998767102 | [14 empty] | Online PSC | 2
| D | 771 | Podlahy z dlaždic |  |  |  | 0 |  |  |  |  | 0 |  | 1.3186 |  | 0 | 2 | D | 1 |  |  |  | ROZPOCET | [6 empty] | 0
313 | K | 771121011 | Příprava podkladu před provedením dlažby nátěr penetrační na podlahu | m2 | 35.01 |  | 0 | CS ÚRS 2023 01 |  | základní |  | 0 | 0.0003 | 0.010503 | 0 | 0 | 16 | K | 2 |  |  |  | ROZPOCET | 0 | 0 | 0 | 0 | 0 | 1 | 0 | 16 | 479984834
| Online PSC |  | https://podminky.urs.cz/item/CS_URS_2023_01/771121011 | [14 empty] | Online PSC | 2
| VV |  | půdorys 1.NP | [14 empty] | VV | 2 | 1 | True | 0 | ROZPOCET
| VV |  | 8,43+6,58 |  | 15.01 | [12 empty] | VV | 2 | 2 | True | 0 | ROZPOCET
| VV |  | půdorys 2.NP | [14 empty] | VV | 2 | 1 | True | 0 | ROZPOCET
| VV |  | 4+4+4+4+4 |  | 20 | [12 empty] | VV | 2 | 2 | True | 0 | ROZPOCET
| VV |  | Součet |  | 35.01 | [12 empty] | VV | 2 | 4 | True | 1 | ROZPOCET
314 | K | 771151022 | Příprava podkladu před provedením dlažby samonivelační stěrka min.pevnosti 30 MPa, tloušťky přes 3 do 5 mm | m2 | 35.01 |  | 0 | CS ÚRS 2023 01 |  | základní |  | 0 | 0.0075 | 0.26258 | 0 | 0 | 16 | K | 2 |  |  |  | ROZPOCET | 0 | 0 | 0 | 0 | 0 | 1 | 0 | 16 | 506666401
| Online PSC |  | https://podminky.urs.cz/item/CS_URS_2023_01/771151022 | [14 empty] | Online PSC | 2
| VV |  | půdorys 1.NP | [14 empty] | VV | 2 | 1 | True | 0 | ROZPOCET
| VV |  | 8,43+6,58 |  | 15.01 | [12 empty] | VV | 2 | 2 | True | 0 | ROZPOCET
| VV |  | půdorys 2.NP | [14 empty] | VV | 2 | 1 | True | 0 | ROZPOCET
| VV |  | 4+4+4+4+4 |  | 20 | [12 empty] | VV | 2 | 2 | True | 0 | ROZPOCET
| VV |  | Součet |  | 35.01 | [12 empty] | VV | 2 | 4 | True | 1 | ROZPOCET
315 | K | 771574263 | Montáž podlah z dlaždic keramických lepených flexibilním lepidlem maloformátových pro vysoké mechanické zatížení protiskluzných nebo reliéfních (bezbariérových) přes 9 do 12 ks/m2 | m2 | 35.01 |  | 0 | CS ÚRS 2023 01 |  | základní |  | 0 | 0.00689 | 0.24122 | 0 | 0 | 16 | K | 2 |  |  |  | ROZPOCET | 0 | 0 | 0 | 0 | 0 | 1 | 0 | 16 | 333729166
| Online PSC |  | https://podminky.urs.cz/item/CS_URS_2023_01/771574263 | [14 empty] | Online PSC | 2
| VV |  | půdorys 1.NP | [14 empty] | VV | 2 | 1 | True | 0 | ROZPOCET
| VV |  | 8,43+6,58 |  | 15.01 | [12 empty] | VV | 2 | 2 | True | 0 | ROZPOCET
| VV |  | půdorys 2.NP | [14 empty] | VV | 2 | 1 | True | 0 | ROZPOCET
| VV |  | 4+4+4+4+4 |  | 20 | [12 empty] | VV | 2 | 2 | True | 0 | ROZPOCET
| VV |  | Součet |  | 35.01 | [12 empty] | VV | 2 | 4 | True | 1 | ROZPOCET
316 | M | 59761409 | dlažba keramická slinutá protiskluzná do interiéru i exteriéru pro vysoké mechanické namáhání přes 9 do 12ks/m2 | m2 | 38.511 |  | 0 | CS ÚRS 2023 01 |  | základní |  | 0 | 0.0192 | 0.73941 | 0 | 0 | 32 | M | 2 |  |  |  | ROZPOCET | 0 | 0 | 0 | 0 | 0 | 1 | 0 | 16 | 1655984349
| VV |  | půdorys 1.NP | [14 empty] | VV | 2 | 1 | True | 0 | ROZPOCET
| VV |  | 8,43+6,58 |  | 15.01 | [12 empty] | VV | 2 | 2 | True | 0 | ROZPOCET
| VV |  | půdorys 2.NP | [14 empty] | VV | 2 | 1 | True | 0 | ROZPOCET
| VV |  | 4+4+4+4+4 |  | 20 | [12 empty] | VV | 2 | 2 | True | 0 | ROZPOCET
| VV |  | Součet |  | 35.01 | [12 empty] | VV | 2 | 4 | True | 0 | ROZPOCET
| VV |  | 35,01*1,1 "Přepočtené koeficientem množství |  | 38.511 | [12 empty] | VV | 2 | 2 | True | 1 | ROZPOCET
317 | K | 771591112 | Izolace podlahy pod dlažbu nátěrem nebo stěrkou ve dvou vrstvách | m2 | 28.43 |  | 0 | CS ÚRS 2023 01 |  | základní |  | 0 | 0.0015 | 0.042645 | 0 | 0 | 16 | K | 2 |  |  |  | ROZPOCET | 0 | 0 | 0 | 0 | 0 | 1 | 0 | 16 | -1252608229
| Online PSC |  | https://podminky.urs.cz/item/CS_URS_2023_01/771591112 | [14 empty] | Online PSC | 2
| VV |  | půdorys 1.NP | [14 empty] | VV | 2 | 1 | True | 0 | ROZPOCET
| VV |  | 8,43 |  | 8.43 | [12 empty] | VV | 2 | 2 | True | 0 | ROZPOCET
| VV |  | půdorys 2.NP | [14 empty] | VV | 2 | 1 | True | 0 | ROZPOCET
| VV |  | 4+4+4+4+4 |  | 20 | [12 empty] | VV | 2 | 2 | True | 0 | ROZPOCET
| VV |  | Součet |  | 28.43 | [12 empty] | VV | 2 | 4 | True | 1 | ROZPOCET
318 | K | 771591241 | Izolace podlahy pod dlažbu těsnícími izolačními pásy vnitřní kout | kus | 24 |  | 0 | CS ÚRS 2023 01 |  | základní |  | 0 | 0.00021 | 0.00504 | 0 | 0 | 16 | K | 2 |  |  |  | ROZPOCET | 0 | 0 | 0 | 0 | 0 | 1 | 0 | 16 | -971334913
| Online PSC |  | https://podminky.urs.cz/item/CS_URS_2023_01/771591241 | [14 empty] | Online PSC | 2
| VV |  | půdorys 1.NP | [14 empty] | VV | 2 | 1 | True | 0 | ROZPOCET
| VV |  | 1.34 očista | [14 empty] | VV | 2 | 1 | True | 0 | ROZPOCET
| VV |  | 4 |  | 4 | [12 empty] | VV | 2 | 2 | True | 0 | ROZPOCET
| VV |  | půdorys 2.NP | [14 empty] | VV | 2 | 1 | True | 0 | ROZPOCET
| VV |  | 2.04 koupelna | [14 empty] | VV | 2 | 1 | True | 0 | ROZPOCET
| VV |  | 4 |  | 4 | [12 empty] | VV | 2 | 2 | True | 0 | ROZPOCET
| VV |  | 2.06 koupelna 1 | [14 empty] | VV | 2 | 1 | True | 0 | ROZPOCET
| VV |  | 4 |  | 4 | [12 empty] | VV | 2 | 2 | True | 0 | ROZPOCET
| VV |  | 2.08 koupelna 2 | [14 empty] | VV | 2 | 1 | True | 0 | ROZPOCET
| VV |  | 4 |  | 4 | [12 empty] | VV | 2 | 2 | True | 0 | ROZPOCET
| VV |  | 2.10 koupelna 3 | [14 empty] | VV | 2 | 1 | True | 0 | ROZPOCET
| VV |  | 4 |  | 4 | [12 empty] | VV | 2 | 2 | True | 0 | ROZPOCET
| VV |  | 2.11 koupelna 4 | [14 empty] | VV | 2 | 1 | True | 0 | ROZPOCET
| VV |  | 4 |  | 4 | [12 empty] | VV | 2 | 2 | True | 0 | ROZPOCET
| VV |  | Součet |  | 24 | [12 empty] | VV | 2 | 4 | True | 1 | ROZPOCET
319 | K | 771591264 | Izolace podlahy pod dlažbu těsnícími izolačními pásy mezi podlahou a stěnu | m | 53.92 |  | 0 | CS ÚRS 2023 01 |  | základní |  | 0 | 0.00032 | 0.017254 | 0 | 0 | 16 | K | 2 |  |  |  | ROZPOCET | 0 | 0 | 0 | 0 | 0 | 1 | 0 | 16 | 1570742386
| Online PSC |  | https://podminky.urs.cz/item/CS_URS_2023_01/771591264 | [14 empty] | Online PSC | 2
| VV |  | půdorys 1.NP | [14 empty] | VV | 2 | 1 | True | 0 | ROZPOCET
| VV |  | 1.34 očista | [14 empty] | VV | 2 | 1 | True | 0 | ROZPOCET
| VV |  | (3+2,81)*2 |  | 11.62 | [12 empty] | VV | 2 | 2 | True | 0 | ROZPOCET
| VV |  | půdorys 2.NP | [14 empty] | VV | 2 | 1 | True | 0 | ROZPOCET
| VV |  | 2.04 koupelna | [14 empty] | VV | 2 | 1 | True | 0 | ROZPOCET
| VV |  | (1,5+2,65)*2 |  | 8.3 | [12 empty] | VV | 2 | 2 | True | 0 | ROZPOCET
| VV |  | 2.06 koupelna 1 | [14 empty] | VV | 2 | 1 | True | 0 | ROZPOCET
| VV |  | (1,6+2,65)*2 |  | 8.5 | [12 empty] | VV | 2 | 2 | True | 0 | ROZPOCET
| VV |  | 2.08 koupelna 2 | [14 empty] | VV | 2 | 1 | True | 0 | ROZPOCET
| VV |  | (1,6+2,65)*2 |  | 8.5 | [12 empty] | VV | 2 | 2 | True | 0 | ROZPOCET
| VV |  | 2.10 koupelna 3 | [14 empty] | VV | 2 | 1 | True | 0 | ROZPOCET
| VV |  | (1,6+2,65)*2 |  | 8.5 | [12 empty] | VV | 2 | 2 | True | 0 | ROZPOCET
| VV |  | 2.11 koupelna 4 | [14 empty] | VV | 2 | 1 | True | 0 | ROZPOCET
| VV |  | (1,6+2,65)*2 |  | 8.5 | [12 empty] | VV | 2 | 2 | True | 0 | ROZPOCET
| VV |  | Součet |  | 53.92 | [12 empty] | VV | 2 | 4 | True | 1 | ROZPOCET
320 | K | 998771102 | Přesun hmot pro podlahy z dlaždic stanovený z hmotnosti přesunovaného materiálu vodorovná dopravní vzdálenost do 50 m v objektech výšky přes 6 do 12 m | t | 1.319 |  | 0 | CS ÚRS 2023 01 |  | základní |  | 0 | 0 | 0 | 0 | 0 | 16 | K | 2 |  |  |  | ROZPOCET | 0 | 0 | 0 | 0 | 0 | 1 | 0 | 16 | 1019304460
| Online PSC |  | https://podminky.urs.cz/item/CS_URS_2023_01/998771102 | [14 empty] | Online PSC | 2
| D | 776 | Podlahy povlakové |  |  |  | 0 |  |  |  |  | 0 |  | 4.6562 |  | 0 | 2 | D | 1 |  |  |  | ROZPOCET | [6 empty] | 0
321 | K | 776111112 | Příprava podkladu broušení podlah nového podkladu betonového | m2 | 325.313 |  | 0 | CS ÚRS 2023 01 |  | základní |  | 0 | 0 | 0 | 0 | 0 | 16 | K | 2 |  |  |  | ROZPOCET | 0 | 0 | 0 | 0 | 0 | 1 | 0 | 16 | -1151095766
| Online PSC |  | https://podminky.urs.cz/item/CS_URS_2023_01/776111112 | [14 empty] | Online PSC | 2
| VV |  | půdorys 1.NP | [14 empty] | VV | 2 | 1 | True | 0 | ROZPOCET
| VV |  | 1.02 třídící místnost | [14 empty] | VV | 2 | 1 | True | 0 | ROZPOCET
| VV |  | 51,71 |  | 51.71 | [12 empty] | VV | 2 | 2 | True | 0 | ROZPOCET
| VV |  | Mezisoučet |  | 51.71 | [12 empty] | VV | 2 | 3 | True | 0 | ROZPOCET
| VV |  | 1.34 očista | [14 empty] | VV | 2 | 1 | True | 0 | ROZPOCET
| VV |  | 3*2,81 |  | 8.43 | [12 empty] | VV | 2 | 2 | True | 0 | ROZPOCET
| VV |  | Mezisoučet |  | 8.43 | [12 empty] | VV | 2 | 3 | True | 0 | ROZPOCET
| VV |  | 1,35 filtr | [14 empty] | VV | 2 | 1 | True | 0 | ROZPOCET
| VV |  | 1,65*3,25 |  | 5.363 | [12 empty] | VV | 2 | 2 | True | 0 | ROZPOCET
| VV |  | Mezisoučet |  | 5.363 | [12 empty] | VV | 2 | 3 | True | 0 | ROZPOCET
| VV |  | 1.36 izolace | [14 empty] | VV | 2 | 1 | True | 0 | ROZPOCET
| VV |  | 2,5*3 |  | 7.5 | [12 empty] | VV | 2 | 2 | True | 0 | ROZPOCET
| VV |  | Mezisoučet |  | 7.5 | [12 empty] | VV | 2 | 3 | True | 0 | ROZPOCET
| VV |  | 1.37 expektace | [14 empty] | VV | 2 | 1 | True | 0 | ROZPOCET
| VV |  | 84,67 |  | 84.67 | [12 empty] | VV | 2 | 2 | True | 0 | ROZPOCET
| VV |  | Mezisoučet |  | 84.67 | [12 empty] | VV | 2 | 3 | True | 0 | ROZPOCET
| VV |  | půdorys 2.NP | [14 empty] | VV | 2 | 1 | True | 0 | ROZPOCET
| VV |  | 50,4+33,04+18,2+13,2+13,2+13,2+13,2+13,2 |  | 167.64 | [12 empty] | VV | 2 | 2 | True | 0 | ROZPOCET
| VV |  | Mezisoučet |  | 167.64 | [12 empty] | VV | 2 | 3 | True | 0 | ROZPOCET
| VV |  | Součet |  | 325.313 | [12 empty] | VV | 2 | 4 | True | 1 | ROZPOCET
322 | K | 776111116 | Příprava podkladu broušení podlah stávajícího podkladu pro odstranění lepidla (po starých krytinách) | m2 | 69.91 |  | 0 | CS ÚRS 2023 01 |  | základní |  | 0 | 0 | 0 | 0 | 0 | 16 | K | 2 |  |  |  | ROZPOCET | 0 | 0 | 0 | 0 | 0 | 1 | 0 | 16 | 1067129506
| Online PSC |  | https://podminky.urs.cz/item/CS_URS_2023_01/776111116 | [14 empty] | Online PSC | 2
| VV |  | půdorys 2.NP | [14 empty] | VV | 2 | 1 | True | 0 | ROZPOCET
| VV |  | S2.01 gastroskopie | [14 empty] | VV | 2 | 1 | True | 0 | ROZPOCET
| VV |  | 33,91 |  | 33.91 | [12 empty] | VV | 2 | 2 | True | 0 | ROZPOCET
| VV |  | S2.13 chodba | [14 empty] | VV | 2 | 1 | True | 0 | ROZPOCET
| VV |  | 36 |  | 36 | [12 empty] | VV | 2 | 2 | True | 0 | ROZPOCET
| VV |  | Součet |  | 69.91 | [12 empty] | VV | 2 | 4 | True | 1 | ROZPOCET
323 | K | 776111311 | Příprava podkladu vysátí podlah | m2 | 395.263 |  | 0 | CS ÚRS 2023 01 |  | základní |  | 0 | 0 | 0 | 0 | 0 | 16 | K | 2 |  |  |  | ROZPOCET | 0 | 0 | 0 | 0 | 0 | 1 | 0 | 16 | -1360608630
| Online PSC |  | https://podminky.urs.cz/item/CS_URS_2023_01/776111311 | [14 empty] | Online PSC | 2
| VV |  | půdorys 1.NP | [14 empty] | VV | 2 | 1 | True | 0 | ROZPOCET
| VV |  | 1.02 třídící místnost | [14 empty] | VV | 2 | 1 | True | 0 | ROZPOCET
| VV |  | 51,75 |  | 51.75 | [12 empty] | VV | 2 | 2 | True | 0 | ROZPOCET
| VV |  | Mezisoučet |  | 51.75 | [12 empty] | VV | 2 | 3 | True | 0 | ROZPOCET
| VV |  | 1.34 očista | [14 empty] | VV | 2 | 1 | True | 0 | ROZPOCET
| VV |  | 3*2,81 |  | 8.43 | [12 empty] | VV | 2 | 2 | True | 0 | ROZPOCET
| VV |  | Mezisoučet |  | 8.43 | [12 empty] | VV | 2 | 3 | True | 0 | ROZPOCET
| VV |  | 1,35 filtr | [14 empty] | VV | 2 | 1 | True | 0 | ROZPOCET
| VV |  | 1,65*3,25 |  | 5.363 | [12 empty] | VV | 2 | 2 | True | 0 | ROZPOCET
| VV |  | Mezisoučet |  | 5.363 | [12 empty] | VV | 2 | 3 | True | 0 | ROZPOCET
| VV |  | 1.36 izolace | [14 empty] | VV | 2 | 1 | True | 0 | ROZPOCET
| VV |  | 2,5*3 |  | 7.5 | [12 empty] | VV | 2 | 2 | True | 0 | ROZPOCET
| VV |  | Mezisoučet |  | 7.5 | [12 empty] | VV | 2 | 3 | True | 0 | ROZPOCET
| VV |  | 1.37 expektace | [14 empty] | VV | 2 | 1 | True | 0 | ROZPOCET
| VV |  | 84,67 |  | 84.67 | [12 empty] | VV | 2 | 2 | True | 0 | ROZPOCET
| VV |  | Mezisoučet |  | 84.67 | [12 empty] | VV | 2 | 3 | True | 0 | ROZPOCET
| VV |  | půdorys 2.NP | [14 empty] | VV | 2 | 1 | True | 0 | ROZPOCET
| VV |  | 50,4+33,04+18,2+13,2+13,2+13,2+13,2+13,2+33,91+36 |  | 237.55 | [12 empty] | VV | 2 | 2 | True | 0 | ROZPOCET
| VV |  | Mezisoučet |  | 237.55 | [12 empty] | VV | 2 | 3 | True | 0 | ROZPOCET
| VV |  | Součet |  | 395.263 | [12 empty] | VV | 2 | 4 | True | 1 | ROZPOCET
324 | K | 776121321 | Příprava podkladu penetrace neředěná podlah | m2 | 395.263 |  | 0 | CS ÚRS 2023 01 |  | základní |  | 0 | 0.0002 | 0.079053 | 0 | 0 | 16 | K | 2 |  |  |  | ROZPOCET | 0 | 0 | 0 | 0 | 0 | 1 | 0 | 16 | -2057375214
| Online PSC |  | https://podminky.urs.cz/item/CS_URS_2023_01/776121321 | [14 empty] | Online PSC | 2
| VV |  | půdorys 1.NP | [14 empty] | VV | 2 | 1 | True | 0 | ROZPOCET
| VV |  | 1.02 třídící místnost | [14 empty] | VV | 2 | 1 | True | 0 | ROZPOCET
| VV |  | 51,75 |  | 51.75 | [12 empty] | VV | 2 | 2 | True | 0 | ROZPOCET
| VV |  | Mezisoučet |  | 51.75 | [12 empty] | VV | 2 | 3 | True | 0 | ROZPOCET
| VV |  | 1.34 očista | [14 empty] | VV | 2 | 1 | True | 0 | ROZPOCET
| VV |  | 3*2,81 |  | 8.43 | [12 empty] | VV | 2 | 2 | True | 0 | ROZPOCET
| VV |  | Mezisoučet |  | 8.43 | [12 empty] | VV | 2 | 3 | True | 0 | ROZPOCET
| VV |  | 1,35 filtr | [14 empty] | VV | 2 | 1 | True | 0 | ROZPOCET
| VV |  | 1,65*3,25 |  | 5.363 | [12 empty] | VV | 2 | 2 | True | 0 | ROZPOCET
| VV |  | Mezisoučet |  | 5.363 | [12 empty] | VV | 2 | 3 | True | 0 | ROZPOCET
| VV |  | 1.36 izolace | [14 empty] | VV | 2 | 1 | True | 0 | ROZPOCET
| VV |  | 2,5*3 |  | 7.5 | [12 empty] | VV | 2 | 2 | True | 0 | ROZPOCET
| VV |  | Mezisoučet |  | 7.5 | [12 empty] | VV | 2 | 3 | True | 0 | ROZPOCET
| VV |  | 1.37 expektace | [14 empty] | VV | 2 | 1 | True | 0 | ROZPOCET
| VV |  | 84,67 |  | 84.67 | [12 empty] | VV | 2 | 2 | True | 0 | ROZPOCET
| VV |  | Mezisoučet |  | 84.67 | [12 empty] | VV | 2 | 3 | True | 0 | ROZPOCET
| VV |  | půdorys 2.NP | [14 empty] | VV | 2 | 1 | True | 0 | ROZPOCET
| VV |  | 50,4+33,04+18,2+13,2+13,2+13,2+13,2+13,2+33,91+36 |  | 237.55 | [12 empty] | VV | 2 | 2 | True | 0 | ROZPOCET
| VV |  | Mezisoučet |  | 237.55 | [12 empty] | VV | 2 | 3 | True | 0 | ROZPOCET
| VV |  | Součet |  | 395.263 | [12 empty] | VV | 2 | 4 | True | 1 | ROZPOCET
325 | K | 776141122 | Příprava podkladu vyrovnání samonivelační stěrkou podlah min.pevnosti 30 MPa, tloušťky přes 3 do 5 mm | m2 | 395.263 |  | 0 | CS ÚRS 2023 01 |  | základní |  | 0 | 0.0075 | 2.9645 | 0 | 0 | 16 | K | 2 |  |  |  | ROZPOCET | 0 | 0 | 0 | 0 | 0 | 1 | 0 | 16 | 186933218
| Online PSC |  | https://podminky.urs.cz/item/CS_URS_2023_01/776141122 | [14 empty] | Online PSC | 2
| VV |  | půdorys 1.NP | [14 empty] | VV | 2 | 1 | True | 0 | ROZPOCET
| VV |  | 1.02 třídící místnost | [14 empty] | VV | 2 | 1 | True | 0 | ROZPOCET
| VV |  | 51,75 |  | 51.75 | [12 empty] | VV | 2 | 2 | True | 0 | ROZPOCET
| VV |  | Mezisoučet |  | 51.75 | [12 empty] | VV | 2 | 3 | True | 0 | ROZPOCET
| VV |  | 1.34 očista | [14 empty] | VV | 2 | 1 | True | 0 | ROZPOCET
| VV |  | 3*2,81 |  | 8.43 | [12 empty] | VV | 2 | 2 | True | 0 | ROZPOCET
| VV |  | Mezisoučet |  | 8.43 | [12 empty] | VV | 2 | 3 | True | 0 | ROZPOCET
| VV |  | 1,35 filtr | [14 empty] | VV | 2 | 1 | True | 0 | ROZPOCET
| VV |  | 1,65*3,25 |  | 5.363 | [12 empty] | VV | 2 | 2 | True | 0 | ROZPOCET
| VV |  | Mezisoučet |  | 5.363 | [12 empty] | VV | 2 | 3 | True | 0 | ROZPOCET
| VV |  | 1.36 izolace | [14 empty] | VV | 2 | 1 | True | 0 | ROZPOCET
| VV |  | 2,5*3 |  | 7.5 | [12 empty] | VV | 2 | 2 | True | 0 | ROZPOCET
| VV |  | Mezisoučet |  | 7.5 | [12 empty] | VV | 2 | 3 | True | 0 | ROZPOCET
| VV |  | 1.37 expektace | [14 empty] | VV | 2 | 1 | True | 0 | ROZPOCET
| VV |  | 84,67 |  | 84.67 | [12 empty] | VV | 2 | 2 | True | 0 | ROZPOCET
| VV |  | Mezisoučet |  | 84.67 | [12 empty] | VV | 2 | 3 | True | 0 | ROZPOCET
| VV |  | půdorys 2.NP | [14 empty] | VV | 2 | 1 | True | 0 | ROZPOCET
| VV |  | 50,4+33,04+18,2+13,2+13,2+13,2+13,2+13,2+33,91+36 |  | 237.55 | [12 empty] | VV | 2 | 2 | True | 0 | ROZPOCET
| VV |  | Mezisoučet |  | 237.55 | [12 empty] | VV | 2 | 3 | True | 0 | ROZPOCET
| VV |  | Součet |  | 395.263 | [12 empty] | VV | 2 | 4 | True | 1 | ROZPOCET
326 | K | 776221121 | Montáž podlahovin z PVC lepením standardním lepidlem z pásů elektrostaticky vodivých | m2 | 443.47 |  | 0 | CS ÚRS 2023 01 |  | základní |  | 0 | 0.0004 | 0.17739 | 0 | 0 | 16 | K | 2 |  |  |  | ROZPOCET | 0 | 0 | 0 | 0 | 0 | 1 | 0 | 16 | -247426669
| Online PSC |  | https://podminky.urs.cz/item/CS_URS_2023_01/776221121 | [14 empty] | Online PSC | 2
| VV |  | půdorys 1.NP | [14 empty] | VV | 2 | 1 | True | 0 | ROZPOCET
| VV |  | 1.02 třídící místnost | [14 empty] | VV | 2 | 1 | True | 0 | ROZPOCET
| VV |  | 51,75 |  | 51.75 | [12 empty] | VV | 2 | 2 | True | 0 | ROZPOCET
| VV |  | Mezisoučet |  | 51.75 | [12 empty] | VV | 2 | 3 | True | 0 | ROZPOCET
| VV |  | 1.34 očista | [14 empty] | VV | 2 | 1 | True | 0 | ROZPOCET
| VV |  | 3*2,81 |  | 8.43 | [12 empty] | VV | 2 | 2 | True | 0 | ROZPOCET
| VV |  | Mezisoučet |  | 8.43 | [12 empty] | VV | 2 | 3 | True | 0 | ROZPOCET
| VV |  | 1,35 filtr | [14 empty] | VV | 2 | 1 | True | 0 | ROZPOCET
| VV |  | 1,65*3,25 |  | 5.363 | [12 empty] | VV | 2 | 2 | True | 0 | ROZPOCET
| VV |  | Mezisoučet |  | 5.363 | [12 empty] | VV | 2 | 3 | True | 0 | ROZPOCET
| VV |  | 1.36 izolace | [14 empty] | VV | 2 | 1 | True | 0 | ROZPOCET
| VV |  | 2,5*3 |  | 7.5 | [12 empty] | VV | 2 | 2 | True | 0 | ROZPOCET
| VV |  | Mezisoučet |  | 7.5 | [12 empty] | VV | 2 | 3 | True | 0 | ROZPOCET
| VV |  | 1.37 expektace | [14 empty] | VV | 2 | 1 | True | 0 | ROZPOCET
| VV |  | 84,67 |  | 84.67 | [12 empty] | VV | 2 | 2 | True | 0 | ROZPOCET
| VV |  | Mezisoučet |  | 84.67 | [12 empty] | VV | 2 | 3 | True | 0 | ROZPOCET
| VV |  | půdorys 2.NP | [14 empty] | VV | 2 | 1 | True | 0 | ROZPOCET
| VV |  | 50,4+33,04+18,2+13,2+13,2+13,2+13,2+13,2+33,91+36 |  | 237.55 | [12 empty] | VV | 2 | 2 | True | 0 | ROZPOCET
| VV |  | Mezisoučet |  | 237.55 | [12 empty] | VV | 2 | 3 | True | 0 | ROZPOCET
| VV |  | "pro fabiony" | [14 empty] | VV | 2 | 1 | True | 0 | ROZPOCET
| VV |  | 241,036*0,2 |  | 48.207 | [12 empty] | VV | 2 | 2 | True | 0 | ROZPOCET
| VV |  | Součet |  | 443.47 | [12 empty] | VV | 2 | 4 | True | 1 | ROZPOCET
327 | M | 28411026 | PVC vinyl homogenní zátěžová elektrostaticky vodivé tl 2,00mm, R 0,05-1MΩ, třída zátěže 34/43, třída otěru P, hořlavost Bfl S1 | m2 | 487.817 |  | 0 | CS ÚRS 2023 01 |  | základní |  | 0 | 0.0029 | 1.4147 | 0 | 0 | 32 | M | 2 |  |  |  | ROZPOCET | 0 | 0 | 0 | 0 | 0 | 1 | 0 | 16 | -469986289
| VV |  | půdorys 1.NP | [14 empty] | VV | 2 | 1 | True | 0 | ROZPOCET
| VV |  | 1.02 třídící místnost | [14 empty] | VV | 2 | 1 | True | 0 | ROZPOCET
| VV |  | 51,75 |  | 51.75 | [12 empty] | VV | 2 | 2 | True | 0 | ROZPOCET
| VV |  | Mezisoučet |  | 51.75 | [12 empty] | VV | 2 | 3 | True | 0 | ROZPOCET
| VV |  | 1.34 očista | [14 empty] | VV | 2 | 1 | True | 0 | ROZPOCET
| VV |  | 3*2,81 |  | 8.43 | [12 empty] | VV | 2 | 2 | True | 0 | ROZPOCET
| VV |  | Mezisoučet |  | 8.43 | [12 empty] | VV | 2 | 3 | True | 0 | ROZPOCET
| VV |  | 1,35 filtr | [14 empty] | VV | 2 | 1 | True | 0 | ROZPOCET
| VV |  | 1,65*3,25 |  | 5.363 | [12 empty] | VV | 2 | 2 | True | 0 | ROZPOCET
| VV |  | Mezisoučet |  | 5.363 | [12 empty] | VV | 2 | 3 | True | 0 | ROZPOCET
| VV |  | 1.36 izolace | [14 empty] | VV | 2 | 1 | True | 0 | ROZPOCET
| VV |  | 2,5*3 |  | 7.5 | [12 empty] | VV | 2 | 2 | True | 0 | ROZPOCET
| VV |  | Mezisoučet |  | 7.5 | [12 empty] | VV | 2 | 3 | True | 0 | ROZPOCET
| VV |  | 1.37 expektace | [14 empty] | VV | 2 | 1 | True | 0 | ROZPOCET
| VV |  | 84,67 |  | 84.67 | [12 empty] | VV | 2 | 2 | True | 0 | ROZPOCET
| VV |  | Mezisoučet |  | 84.67 | [12 empty] | VV | 2 | 3 | True | 0 | ROZPOCET
| VV |  | půdorys 2.NP | [14 empty] | VV | 2 | 1 | True | 0 | ROZPOCET
| VV |  | 50,4+33,04+18,2+13,2+13,2+13,2+13,2+13,2+33,91+36 |  | 237.55 | [12 empty] | VV | 2 | 2 | True | 0 | ROZPOCET
| VV |  | Mezisoučet |  | 237.55 | [12 empty] | VV | 2 | 3 | True | 0 | ROZPOCET
| VV |  | "pro fabiony" | [14 empty] | VV | 2 | 1 | True | 0 | ROZPOCET
| VV |  | 241,036*0,2 |  | 48.207 | [12 empty] | VV | 2 | 2 | True | 0 | ROZPOCET
| VV |  | Součet |  | 443.47 | [12 empty] | VV | 2 | 4 | True | 0 | ROZPOCET
| VV |  | 443,47*1,1 "Přepočtené koeficientem množství |  | 487.817 | [12 empty] | VV | 2 | 2 | True | 1 | ROZPOCET
328 | K | 776223112 | Montáž podlahovin z PVC včetně fabiónů spoj podlah svařováním za studena | m | 554.338 |  | 0 | CS ÚRS 2023 01 |  | základní |  | 0 | 0 | 0 | 0 | 0 | 16 | K | 2 |  |  |  | ROZPOCET | 0 | 0 | 0 | 0 | 0 | 1 | 0 | 16 | -1857170290
| Online PSC |  | https://podminky.urs.cz/item/CS_URS_2023_01/776223112 | [14 empty] | Online PSC | 2
| VV |  | "PVC podlahovina včetně fabiónů" | [14 empty] | VV | 2 | 1 | True | 0 | ROZPOCET
| VV |  | 443,47/0,8 |  | 554.338 | [12 empty] | VV | 2 | 2 | True | 1 | ROZPOCET
329 | K | 776411222 | Montáž soklíků tahaných (fabiony) z linolea (marmolea) obvodových, výšky přes 80 do 100 mm+náběhový podkladní profil | m | 241.036 |  | 0 | CS ÚRS 2023 01 |  | základní |  | 0 | 6e-05 | 0.014462 | 0 | 0 | 16 | K | 2 |  |  |  | ROZPOCET | 0 | 0 | 0 | 0 | 0 | 1 | 0 | 16 | -1542011283
| Online PSC |  | https://podminky.urs.cz/item/CS_URS_2023_01/776411222 | [14 empty] | Online PSC | 2
| VV |  | půdorys 1.NP | [14 empty] | VV | 2 | 1 | True | 0 | ROZPOCET
| VV |  | 1.02 třídící místnost | [14 empty] | VV | 2 | 1 | True | 0 | ROZPOCET
| VV |  | 5,645 |  | 5.645 | [12 empty] | VV | 2 | 2 | True | 0 | ROZPOCET
| VV |  | -(1,2+2,09) |  | -3.29 | [12 empty] | VV | 2 | 2 | True | 0 | ROZPOCET
| VV |  | (3,2+2,3+1,2+0,25+2) |  | 8.95 | [12 empty] | VV | 2 | 2 | True | 0 | ROZPOCET
| VV |  | -(2,09+1,5+1,1+0,9) |  | -5.59 | [12 empty] | VV | 2 | 2 | True | 0 | ROZPOCET
| VV |  | (0,6+0,25)*2*4,19 |  | 7.123 | [12 empty] | VV | 2 | 2 | True | 0 | ROZPOCET
| VV |  | 1.35 filtr | [14 empty] | VV | 2 | 1 | True | 0 | ROZPOCET
| VV |  | (1,65+3,25)*2 |  | 9.8 | [12 empty] | VV | 2 | 2 | True | 0 | ROZPOCET
| VV |  | -(0,9*2) |  | -1.8 | [12 empty] | VV | 2 | 2 | True | 0 | ROZPOCET
| VV |  | 1.36 izolace | [14 empty] | VV | 2 | 1 | True | 0 | ROZPOCET
| VV |  | (2,5+3)*2 |  | 11 | [12 empty] | VV | 2 | 2 | True | 0 | ROZPOCET
| VV |  | -(0,9+1,1) |  | -2 | [12 empty] | VV | 2 | 2 | True | 0 | ROZPOCET
| VV |  | 1.37 expektace | [14 empty] | VV | 2 | 1 | True | 0 | ROZPOCET
| VV |  | (7,5+2+0,2+0,2+0,25+0,2+2,6+0,2+0,25+0,2+3,2+6,43+3,15+1,3+0,25+0,05+2,6+0,05+0,25+0,05+2,2) |  | 33.13 | [12 empty] | VV | 2 | 2 | True | 0 | ROZPOCET
| VV |  | (2*3,14*2,4)/4 |  | 3.768 | [12 empty] | VV | 2 | 2 | True | 0 | ROZPOCET
| VV |  | (3,225+1,975)*2 |  | 10.4 | [12 empty] | VV | 2 | 2 | True | 0 | ROZPOCET
| VV |  | (3,225+1,95)*2 |  | 10.35 | [12 empty] | VV | 2 | 2 | True | 0 | ROZPOCET
| VV |  | (3,225+1,975)*2 |  | 10.4 | [12 empty] | VV | 2 | 2 | True | 0 | ROZPOCET
| VV |  | -(1,1*6+1,5) |  | -8.1 | [12 empty] | VV | 2 | 2 | True | 0 | ROZPOCET
| VV |  | půdorys 2.NP | [14 empty] | VV | 2 | 1 | True | 0 | ROZPOCET
| VV |  | S-2.01 gastroskopie | [14 empty] | VV | 2 | 1 | True | 0 | ROZPOCET
| VV |  | (5,55) |  | 5.55 | [12 empty] | VV | 2 | 2 | True | 0 | ROZPOCET
| VV |  | -(1,5) |  | -1.5 | [12 empty] | VV | 2 | 2 | True | 0 | ROZPOCET
| VV |  | 1,4 |  | 1.4 | [12 empty] | VV | 2 | 2 | True | 0 | ROZPOCET
| VV |  | -(1,2) |  | -1.2 | [12 empty] | VV | 2 | 2 | True | 0 | ROZPOCET
| VV |  | S-2.02 přípravna | [14 empty] | VV | 2 | 1 | True | 0 | ROZPOCET
| VV |  | (4,7+3,765+5+3+0,3+0,765) |  | 17.53 | [12 empty] | VV | 2 | 2 | True | 0 | ROZPOCET
| VV |  | -(1,5*2+1,2+1,2+3,4) |  | -8.8 | [12 empty] | VV | 2 | 2 | True | 0 | ROZPOCET
| VV |  | 2.01a komunikace | [14 empty] | VV | 2 | 1 | True | 0 | ROZPOCET
| VV |  | (4,7+6,215)*2 |  | 21.83 | [12 empty] | VV | 2 | 2 | True | 0 | ROZPOCET
| VV |  | 0,25*2 |  | 0.5 | [12 empty] | VV | 2 | 2 | True | 0 | ROZPOCET
| VV |  | -(2,2+0,9+1,2+1,5*2) |  | -7.3 | [12 empty] | VV | 2 | 2 | True | 0 | ROZPOCET
| VV |  | 2.01b komunikace | [14 empty] | VV | 2 | 1 | True | 0 | ROZPOCET
| VV |  | (15+2,2)*2 |  | 34.4 | [12 empty] | VV | 2 | 2 | True | 0 | ROZPOCET
| VV |  | -(1,1+1,2*4+2,2) |  | -8.1 | [12 empty] | VV | 2 | 2 | True | 0 | ROZPOCET
| VV |  | 2.02 přípravna gastroskopie | [14 empty] | VV | 2 | 1 | True | 0 | ROZPOCET
| VV |  | (3+6,05)*2 |  | 18.1 | [12 empty] | VV | 2 | 2 | True | 0 | ROZPOCET
| VV |  | (0,25*2) |  | 0.5 | [12 empty] | VV | 2 | 2 | True | 0 | ROZPOCET
| VV |  | -(1,2+1+1,5) |  | -3.7 | [12 empty] | VV | 2 | 2 | True | 0 | ROZPOCET
| VV |  | 2.03 pokoj sester | [14 empty] | VV | 2 | 1 | True | 0 | ROZPOCET
| VV |  | (1,38+2,77+0,9+0,13+0,2+0,13+0,5+3,28+3+6,05) |  | 18.34 | [12 empty] | VV | 2 | 2 | True | 0 | ROZPOCET
| VV |  | -(0,9+0,8+1) |  | -2.7 | [12 empty] | VV | 2 | 2 | True | 0 | ROZPOCET
| VV |  | 2.05 pokoj 1 | [14 empty] | VV | 2 | 1 | True | 0 | ROZPOCET
| VV |  | (1,5+2,77+0,8+0,13+0,2+0,13+0,7+3,28+3,22+6,05) |  | 18.78 | [12 empty] | VV | 2 | 2 | True | 0 | ROZPOCET
| VV |  | -(1,2+0,8) |  | -2 | [12 empty] | VV | 2 | 2 | True | 0 | ROZPOCET
| VV |  | 2.07 pokoj 2 | [14 empty] | VV | 2 | 1 | True | 0 | ROZPOCET
| VV |  | (1,5+6,05+3,22+3,28+1,72+2,77) |  | 18.54 | [12 empty] | VV | 2 | 2 | True | 0 | ROZPOCET
| VV |  | -(1,2+0,8) |  | -2 | [12 empty] | VV | 2 | 2 | True | 0 | ROZPOCET
| VV |  | 2.09 pokoj 3 | [14 empty] | VV | 2 | 1 | True | 0 | ROZPOCET
| VV |  | (1,495+2,77+1,72+3,28+3,215+6,05) |  | 18.53 | [12 empty] | VV | 2 | 2 | True | 0 | ROZPOCET
| VV |  | -(1,2+0,8) |  | -2 | [12 empty] | VV | 2 | 2 | True | 0 | ROZPOCET
| VV |  | 2.11 pokoj 4 | [14 empty] | VV | 2 | 1 | True | 0 | ROZPOCET
| VV |  | (1,505+6,05+3,225+3,28+1,72+2,77) |  | 18.55 | [12 empty] | VV | 2 | 2 | True | 0 | ROZPOCET
| VV |  | -(1,2+0,8) |  | -2 | [12 empty] | VV | 2 | 2 | True | 0 | ROZPOCET
| VV |  | Součet |  | 241.036 | [12 empty] | VV | 2 | 4 | True | 1 | ROZPOCET
330 | K | 776421312 | Montáž lišt přechodových šroubovaných | m | 38 |  | 0 | CS ÚRS 2023 01 |  | základní |  | 0 | 0 | 0 | 0 | 0 | 16 | K | 2 |  |  |  | ROZPOCET | 0 | 0 | 0 | 0 | 0 | 1 | 0 | 16 | 854294613
| Online PSC |  | https://podminky.urs.cz/item/CS_URS_2023_01/776421312 | [14 empty] | Online PSC | 2
| VV |  | "pro PVC apod." | [14 empty] | VV | 2 | 1 | True | 0 | ROZPOCET
| VV |  | 38,0 |  | 38 | [12 empty] | VV | 2 | 2 | True | 1 | ROZPOCET
331 | M | 55343125 | profil přechodový Al vrtaný 30mm leštěná mosaz | m | 38.76 |  | 0 | CS ÚRS 2023 01 |  | základní |  | 0 | 0.00016 | 0.0062016 | 0 | 0 | 32 | M | 2 |  |  |  | ROZPOCET | 0 | 0 | 0 | 0 | 0 | 1 | 0 | 16 | 1110844962
| VV |  | 38*1,02 'Přepočtené koeficientem množství |  | 38.76 | [12 empty] | VV | 2 | 2 | False | 1 | ROZPOCET
332 | K | 998776102 | Přesun hmot pro podlahy povlakové stanovený z hmotnosti přesunovaného materiálu vodorovná dopravní vzdálenost do 50 m v objektech výšky přes 6 do 12 m | t | 4.551 |  | 0 | CS ÚRS 2023 01 |  | základní |  | 0 | 0 | 0 | 0 | 0 | 16 | K | 2 |  |  |  | ROZPOCET | 0 | 0 | 0 | 0 | 0 | 1 | 0 | 16 | -1399524111
| Online PSC |  | https://podminky.urs.cz/item/CS_URS_2023_01/998776102 | [14 empty] | Online PSC | 2
| D | 781 | Dokončovací práce - obklady |  |  |  | 0 |  |  |  |  | 0 |  | 8.5929 |  | 0 | 2 | D | 1 |  |  |  | ROZPOCET | [6 empty] | 0
333 | K | 781121011 | Příprava podkladu před provedením obkladu nátěr penetrační na stěnu | m2 | 169.195 |  | 0 | CS ÚRS 2023 01 |  | základní |  | 0 | 0.0003 | 0.050758 | 0 | 0 | 16 | K | 2 |  |  |  | ROZPOCET | 0 | 0 | 0 | 0 | 0 | 1 | 0 | 16 | -1064628053
| Online PSC |  | https://podminky.urs.cz/item/CS_URS_2023_01/781121011 | [14 empty] | Online PSC | 2
| VV |  | "fasáda-1.np" | [14 empty] | VV | 2 | 1 | True | 0 | ROZPOCET
| VV |  | "pod keramický obklad-stěny včetně ostění" | [14 empty] | VV | 2 | 1 | True | 0 | ROZPOCET
| VV |  | 169,195 |  | 169.195 | [12 empty] | VV | 2 | 2 | True | 1 | ROZPOCET
334 | K | 781131112 | Izolace stěny pod obklad izolace nátěrem nebo stěrkou ve dvou vrstvách | m2 | 128.896 |  | 0 | CS ÚRS 2023 01 |  | základní |  | 0 | 0.0015 | 0.19334 | 0 | 0 | 16 | K | 2 |  |  |  | ROZPOCET | 0 | 0 | 0 | 0 | 0 | 1 | 0 | 16 | -1315441017
| Online PSC |  | https://podminky.urs.cz/item/CS_URS_2023_01/781131112 | [14 empty] | Online PSC | 2
| VV |  | půdorys 1.NP | [14 empty] | VV | 2 | 1 | True | 0 | ROZPOCET
| VV |  | 1.34 očista | [14 empty] | VV | 2 | 1 | True | 0 | ROZPOCET
| VV |  | (3+2,81)*2*2 |  | 23.24 | [12 empty] | VV | 2 | 2 | True | 0 | ROZPOCET
| VV |  | -(1,2*2,1) |  | -2.52 | [12 empty] | VV | 2 | 2 | True | 0 | ROZPOCET
| VV |  | 1.37 expektace | [14 empty] | VV | 2 | 1 | True | 0 | ROZPOCET
| VV |  | (2*3,14*2,4)/4*2 |  | 7.536 | [12 empty] | VV | 2 | 2 | True | 0 | ROZPOCET
| VV |  | 0,6*2 |  | 1.2 | [12 empty] | VV | 2 | 2 | True | 0 | ROZPOCET
| VV |  | (0,25+1,3)*2 |  | 3.1 | [12 empty] | VV | 2 | 2 | True | 0 | ROZPOCET
| VV |  | půdorys 2.NP | [14 empty] | VV | 2 | 1 | True | 0 | ROZPOCET
| VV |  | S-2.02 přípravna | [14 empty] | VV | 2 | 1 | True | 0 | ROZPOCET
| VV |  | 3,4*2 |  | 6.8 | [12 empty] | VV | 2 | 2 | True | 0 | ROZPOCET
| VV |  | 2.02 přípravna gastroskopie | [14 empty] | VV | 2 | 1 | True | 0 | ROZPOCET
| VV |  | (0,8+3)*1,5 |  | 5.7 | [12 empty] | VV | 2 | 2 | True | 0 | ROZPOCET
| VV |  | (0,32+3,1)*1,5 |  | 5.13 | [12 empty] | VV | 2 | 2 | True | 0 | ROZPOCET
| VV |  | 2.04 koupelna | [14 empty] | VV | 2 | 1 | True | 0 | ROZPOCET
| VV |  | (1,5+2,65)*2*2 |  | 16.6 | [12 empty] | VV | 2 | 2 | True | 0 | ROZPOCET
| VV |  | 2,65*0,15 |  | 0.398 | [12 empty] | VV | 2 | 2 | True | 0 | ROZPOCET
| VV |  | -(0,8*1,97) |  | -1.576 | [12 empty] | VV | 2 | 2 | True | 0 | ROZPOCET
| VV |  | 2.06 koupelna 1 | [14 empty] | VV | 2 | 1 | True | 0 | ROZPOCET
| VV |  | (1,6+2,65)*2*2 |  | 17 | [12 empty] | VV | 2 | 2 | True | 0 | ROZPOCET
| VV |  | 2,65*0,15 |  | 0.398 | [12 empty] | VV | 2 | 2 | True | 0 | ROZPOCET
| VV |  | -(0,8*1,97) |  | -1.576 | [12 empty] | VV | 2 | 2 | True | 0 | ROZPOCET
| VV |  | 2.08 koupelna 2 | [14 empty] | VV | 2 | 1 | True | 0 | ROZPOCET
| VV |  | (1,6+2,65)*2*2 |  | 17 | [12 empty] | VV | 2 | 2 | True | 0 | ROZPOCET
| VV |  | 2,65*0,15 |  | 0.398 | [12 empty] | VV | 2 | 2 | True | 0 | ROZPOCET
| VV |  | -(0,8*1,97) |  | -1.576 | [12 empty] | VV | 2 | 2 | True | 0 | ROZPOCET
| VV |  | 2.10 koupelna 3 | [14 empty] | VV | 2 | 1 | True | 0 | ROZPOCET
| VV |  | (1,6+2,65)*2*2 |  | 17 | [12 empty] | VV | 2 | 2 | True | 0 | ROZPOCET
| VV |  | 2,65*0,15 |  | 0.398 | [12 empty] | VV | 2 | 2 | True | 0 | ROZPOCET
| VV |  | -(0,8*1,97) |  | -1.576 | [12 empty] | VV | 2 | 2 | True | 0 | ROZPOCET
| VV |  | 2.11 koupelna 4 | [14 empty] | VV | 2 | 1 | True | 0 | ROZPOCET
| VV |  | (1,6+2,65)*2*2 |  | 17 | [12 empty] | VV | 2 | 2 | True | 0 | ROZPOCET
| VV |  | 2,65*0,15 |  | 0.398 | [12 empty] | VV | 2 | 2 | True | 0 | ROZPOCET
| VV |  | -(0,8*1,97) |  | -1.576 | [12 empty] | VV | 2 | 2 | True | 0 | ROZPOCET
| VV |  | Součet |  | 128.896 | [12 empty] | VV | 2 | 4 | True | 1 | ROZPOCET
335 | K | 781474113 | Montáž obkladů vnitřních stěn z dlaždic keramických lepených flexibilním lepidlem maloformátových hladkých přes 12 do 19 ks/m2 | m2 | 128.896 |  | 0 | CS ÚRS 2023 01 |  | základní |  | 0 | 0.00605 | 0.77982 | 0 | 0 | 16 | K | 2 |  |  |  | ROZPOCET | 0 | 0 | 0 | 0 | 0 | 1 | 0 | 16 | -1964392358
| Online PSC |  | https://podminky.urs.cz/item/CS_URS_2023_01/781474113 | [14 empty] | Online PSC | 2
| VV |  | půdorys 1.NP | [14 empty] | VV | 2 | 1 | True | 0 | ROZPOCET
| VV |  | 1.34 očista | [14 empty] | VV | 2 | 1 | True | 0 | ROZPOCET
| VV |  | (3+2,81)*2*2 |  | 23.24 | [12 empty] | VV | 2 | 2 | True | 0 | ROZPOCET
| VV |  | -(1,2*2,1) |  | -2.52 | [12 empty] | VV | 2 | 2 | True | 0 | ROZPOCET
| VV |  | 1.37 expektace | [14 empty] | VV | 2 | 1 | True | 0 | ROZPOCET
| VV |  | (2*3,14*2,4)/4*2 |  | 7.536 | [12 empty] | VV | 2 | 2 | True | 0 | ROZPOCET
| VV |  | 0,6*2 |  | 1.2 | [12 empty] | VV | 2 | 2 | True | 0 | ROZPOCET
| VV |  | (0,25+1,3)*2 |  | 3.1 | [12 empty] | VV | 2 | 2 | True | 0 | ROZPOCET
| VV |  | půdorys 2.NP | [14 empty] | VV | 2 | 1 | True | 0 | ROZPOCET
| VV |  | S-2.02 přípravna | [14 empty] | VV | 2 | 1 | True | 0 | ROZPOCET
| VV |  | 3,4*2 |  | 6.8 | [12 empty] | VV | 2 | 2 | True | 0 | ROZPOCET
| VV |  | 2.02 přípravna gastroskopie | [14 empty] | VV | 2 | 1 | True | 0 | ROZPOCET
| VV |  | (0,8+3)*1,5 |  | 5.7 | [12 empty] | VV | 2 | 2 | True | 0 | ROZPOCET
| VV |  | (0,32+3,1)*1,5 |  | 5.13 | [12 empty] | VV | 2 | 2 | True | 0 | ROZPOCET
| VV |  | 2.04 koupelna | [14 empty] | VV | 2 | 1 | True | 0 | ROZPOCET
| VV |  | (1,5+2,65)*2*2 |  | 16.6 | [12 empty] | VV | 2 | 2 | True | 0 | ROZPOCET
| VV |  | 2,65*0,15 |  | 0.398 | [12 empty] | VV | 2 | 2 | True | 0 | ROZPOCET
| VV |  | -(0,8*1,97) |  | -1.576 | [12 empty] | VV | 2 | 2 | True | 0 | ROZPOCET
| VV |  | 2.06 koupelna 1 | [14 empty] | VV | 2 | 1 | True | 0 | ROZPOCET
| VV |  | (1,6+2,65)*2*2 |  | 17 | [12 empty] | VV | 2 | 2 | True | 0 | ROZPOCET
| VV |  | 2,65*0,15 |  | 0.398 | [12 empty] | VV | 2 | 2 | True | 0 | ROZPOCET
| VV |  | -(0,8*1,97) |  | -1.576 | [12 empty] | VV | 2 | 2 | True | 0 | ROZPOCET
| VV |  | 2.08 koupelna 2 | [14 empty] | VV | 2 | 1 | True | 0 | ROZPOCET
| VV |  | (1,6+2,65)*2*2 |  | 17 | [12 empty] | VV | 2 | 2 | True | 0 | ROZPOCET
| VV |  | 2,65*0,15 |  | 0.398 | [12 empty] | VV | 2 | 2 | True | 0 | ROZPOCET
| VV |  | -(0,8*1,97) |  | -1.576 | [12 empty] | VV | 2 | 2 | True | 0 | ROZPOCET
| VV |  | 2.10 koupelna 3 | [14 empty] | VV | 2 | 1 | True | 0 | ROZPOCET
| VV |  | (1,6+2,65)*2*2 |  | 17 | [12 empty] | VV | 2 | 2 | True | 0 | ROZPOCET
| VV |  | 2,65*0,15 |  | 0.398 | [12 empty] | VV | 2 | 2 | True | 0 | ROZPOCET
| VV |  | -(0,8*1,97) |  | -1.576 | [12 empty] | VV | 2 | 2 | True | 0 | ROZPOCET
| VV |  | 2.11 koupelna 4 | [14 empty] | VV | 2 | 1 | True | 0 | ROZPOCET
| VV |  | (1,6+2,65)*2*2 |  | 17 | [12 empty] | VV | 2 | 2 | True | 0 | ROZPOCET
| VV |  | 2,65*0,15 |  | 0.398 | [12 empty] | VV | 2 | 2 | True | 0 | ROZPOCET
| VV |  | -(0,8*1,97) |  | -1.576 | [12 empty] | VV | 2 | 2 | True | 0 | ROZPOCET
| VV |  | Součet |  | 128.896 | [12 empty] | VV | 2 | 4 | True | 1 | ROZPOCET
336 | M | 59761071 | obklad keramický hladký přes 12 do 19ks/m2 | m2 | 141.786 |  | 0 | CS ÚRS 2023 01 |  | základní |  | 0 | 0.0129 | 1.829 | 0 | 0 | 32 | M | 2 |  |  |  | ROZPOCET | 0 | 0 | 0 | 0 | 0 | 1 | 0 | 16 | -1701796302
| VV |  | půdorys 1.NP | [14 empty] | VV | 2 | 1 | True | 0 | ROZPOCET
| VV |  | 1.34 očista | [14 empty] | VV | 2 | 1 | True | 0 | ROZPOCET
| VV |  | (3+2,81)*2*2 |  | 23.24 | [12 empty] | VV | 2 | 2 | True | 0 | ROZPOCET
| VV |  | -(1,2*2,1) |  | -2.52 | [12 empty] | VV | 2 | 2 | True | 0 | ROZPOCET
| VV |  | 1.37 expektace | [14 empty] | VV | 2 | 1 | True | 0 | ROZPOCET
| VV |  | (2*3,14*2,4)/4*2 |  | 7.536 | [12 empty] | VV | 2 | 2 | True | 0 | ROZPOCET
| VV |  | 0,6*2 |  | 1.2 | [12 empty] | VV | 2 | 2 | True | 0 | ROZPOCET
| VV |  | (0,25+1,3)*2 |  | 3.1 | [12 empty] | VV | 2 | 2 | True | 0 | ROZPOCET
| VV |  | půdorys 2.NP | [14 empty] | VV | 2 | 1 | True | 0 | ROZPOCET
| VV |  | S-2.02 přípravna | [14 empty] | VV | 2 | 1 | True | 0 | ROZPOCET
| VV |  | 3,4*2 |  | 6.8 | [12 empty] | VV | 2 | 2 | True | 0 | ROZPOCET
| VV |  | 2.02 přípravna gastroskopie | [14 empty] | VV | 2 | 1 | True | 0 | ROZPOCET
| VV |  | (0,8+3)*1,5 |  | 5.7 | [12 empty] | VV | 2 | 2 | True | 0 | ROZPOCET
| VV |  | (0,32+3,1)*1,5 |  | 5.13 | [12 empty] | VV | 2 | 2 | True | 0 | ROZPOCET
| VV |  | 2.04 koupelna | [14 empty] | VV | 2 | 1 | True | 0 | ROZPOCET
| VV |  | (1,5+2,65)*2*2 |  | 16.6 | [12 empty] | VV | 2 | 2 | True | 0 | ROZPOCET
| VV |  | 2,65*0,15 |  | 0.398 | [12 empty] | VV | 2 | 2 | True | 0 | ROZPOCET
| VV |  | -(0,8*1,97) |  | -1.576 | [12 empty] | VV | 2 | 2 | True | 0 | ROZPOCET
| VV |  | 2.06 koupelna 1 | [14 empty] | VV | 2 | 1 | True | 0 | ROZPOCET
| VV |  | (1,6+2,65)*2*2 |  | 17 | [12 empty] | VV | 2 | 2 | True | 0 | ROZPOCET
| VV |  | 2,65*0,15 |  | 0.398 | [12 empty] | VV | 2 | 2 | True | 0 | ROZPOCET
| VV |  | -(0,8*1,97) |  | -1.576 | [12 empty] | VV | 2 | 2 | True | 0 | ROZPOCET
| VV |  | 2.08 koupelna 2 | [14 empty] | VV | 2 | 1 | True | 0 | ROZPOCET
| VV |  | (1,6+2,65)*2*2 |  | 17 | [12 empty] | VV | 2 | 2 | True | 0 | ROZPOCET
| VV |  | 2,65*0,15 |  | 0.398 | [12 empty] | VV | 2 | 2 | True | 0 | ROZPOCET
| VV |  | -(0,8*1,97) |  | -1.576 | [12 empty] | VV | 2 | 2 | True | 0 | ROZPOCET
| VV |  | 2.10 koupelna 3 | [14 empty] | VV | 2 | 1 | True | 0 | ROZPOCET
| VV |  | (1,6+2,65)*2*2 |  | 17 | [12 empty] | VV | 2 | 2 | True | 0 | ROZPOCET
| VV |  | 2,65*0,15 |  | 0.398 | [12 empty] | VV | 2 | 2 | True | 0 | ROZPOCET
| VV |  | -(0,8*1,97) |  | -1.576 | [12 empty] | VV | 2 | 2 | True | 0 | ROZPOCET
| VV |  | 2.11 koupelna 4 | [14 empty] | VV | 2 | 1 | True | 0 | ROZPOCET
| VV |  | (1,6+2,65)*2*2 |  | 17 | [12 empty] | VV | 2 | 2 | True | 0 | ROZPOCET
| VV |  | 2,65*0,15 |  | 0.398 | [12 empty] | VV | 2 | 2 | True | 0 | ROZPOCET
| VV |  | -(0,8*1,97) |  | -1.576 | [12 empty] | VV | 2 | 2 | True | 0 | ROZPOCET
| VV |  | Součet |  | 128.896 | [12 empty] | VV | 2 | 4 | True | 0 | ROZPOCET
| VV |  | 128,896*1,1 "Přepočtené koeficientem množství |  | 141.786 | [12 empty] | VV | 2 | 2 | True | 1 | ROZPOCET
337 | K | 781491011 | Montáž zrcadel lepených silikonovým tmelem na podkladní omítku, plochy do 1 m2 | m2 | 2.1 |  | 0 | CS ÚRS 2023 01 |  | základní |  | 0 | 0.00058 | 0.001218 | 0 | 0 | 16 | K | 2 |  |  |  | ROZPOCET | 0 | 0 | 0 | 0 | 0 | 1 | 0 | 16 | 631063721
| Online PSC |  | https://podminky.urs.cz/item/CS_URS_2023_01/781491011 | [14 empty] | Online PSC | 2
| VV |  | půdorys 2.NP | [14 empty] | VV | 2 | 1 | True | 0 | ROZPOCET
| VV |  | koupelny | [14 empty] | VV | 2 | 1 | True | 0 | ROZPOCET
| VV |  | (0,7*0,6)*5 |  | 2.1 | [12 empty] | VV | 2 | 2 | True | 0 | ROZPOCET
| VV |  | Součet |  | 2.1 | [12 empty] | VV | 2 | 4 | True | 1 | ROZPOCET
338 | M | 63465124 | zrcadlo nemontované čiré tl 4mm max rozměr 3210x2250mm | m2 | 2.31 |  | 0 | CS ÚRS 2023 01 |  | základní |  | 0 | 0.01 | 0.0231 | 0 | 0 | 32 | M | 2 |  |  |  | ROZPOCET | 0 | 0 | 0 | 0 | 0 | 1 | 0 | 16 | 1654457896
| VV |  | půdorys 2.NP | [14 empty] | VV | 2 | 1 | True | 0 | ROZPOCET
| VV |  | koupelny | [14 empty] | VV | 2 | 1 | True | 0 | ROZPOCET
| VV |  | (0,7*0,6)*5 |  | 2.1 | [12 empty] | VV | 2 | 2 | True | 0 | ROZPOCET
| VV |  | Součet |  | 2.1 | [12 empty] | VV | 2 | 4 | True | 0 | ROZPOCET
| VV |  | 2,1*1,1 "Přepočtené koeficientem množství |  | 2.31 | [12 empty] | VV | 2 | 2 | True | 1 | ROZPOCET
339 | K | 781494111 | Obklad - dokončující práce profily ukončovací plastové lepené flexibilním lepidlem rohové | m | 14.75 |  | 0 | CS ÚRS 2023 01 |  | základní |  | 0 | 0.00055 | 0.0081125 | 0 | 0 | 16 | K | 2 |  |  |  | ROZPOCET | 0 | 0 | 0 | 0 | 0 | 1 | 0 | 16 | 1985525351
| Online PSC |  | https://podminky.urs.cz/item/CS_URS_2023_01/781494111 | [14 empty] | Online PSC | 2
| VV |  | půdorys 1.NP | [14 empty] | VV | 2 | 1 | True | 0 | ROZPOCET
| VV |  | 1.37 expektace | [14 empty] | VV | 2 | 1 | True | 0 | ROZPOCET
| VV |  | 1,5 |  | 1.5 | [12 empty] | VV | 2 | 2 | True | 0 | ROZPOCET
| VV |  | půdorys 2.NP | [14 empty] | VV | 2 | 1 | True | 0 | ROZPOCET
| VV |  | 2.04 koupelna | [14 empty] | VV | 2 | 1 | True | 0 | ROZPOCET
| VV |  | 2,65 |  | 2.65 | [12 empty] | VV | 2 | 2 | True | 0 | ROZPOCET
| VV |  | 2.06 koupelna 1 | [14 empty] | VV | 2 | 1 | True | 0 | ROZPOCET
| VV |  | 2,65 |  | 2.65 | [12 empty] | VV | 2 | 2 | True | 0 | ROZPOCET
| VV |  | 2.08 koupelna 2 | [14 empty] | VV | 2 | 1 | True | 0 | ROZPOCET
| VV |  | 2,65 |  | 2.65 | [12 empty] | VV | 2 | 2 | True | 0 | ROZPOCET
| VV |  | 2.10 koupelna 3 | [14 empty] | VV | 2 | 1 | True | 0 | ROZPOCET
| VV |  | 2,65 |  | 2.65 | [12 empty] | VV | 2 | 2 | True | 0 | ROZPOCET
| VV |  | 2.11 koupelna 4 | [14 empty] | VV | 2 | 1 | True | 0 | ROZPOCET
| VV |  | 2,65 |  | 2.65 | [12 empty] | VV | 2 | 2 | True | 0 | ROZPOCET
| VV |  | Součet |  | 14.75 | [12 empty] | VV | 2 | 4 | True | 1 | ROZPOCET
340 | K | 781494511 | Obklad - dokončující práce profily ukončovací plastové lepené flexibilním lepidlem ukončovací | m | 65.258 |  | 0 | CS ÚRS 2023 01 |  | základní |  | 0 | 0.0005 | 0.032629 | 0 | 0 | 16 | K | 2 |  |  |  | ROZPOCET | 0 | 0 | 0 | 0 | 0 | 1 | 0 | 16 | 1810136306
| Online PSC |  | https://podminky.urs.cz/item/CS_URS_2023_01/781494511 | [14 empty] | Online PSC | 2
| VV |  | půdorys 1.NP | [14 empty] | VV | 2 | 1 | True | 0 | ROZPOCET
| VV |  | 1.34 očista | [14 empty] | VV | 2 | 1 | True | 0 | ROZPOCET
| VV |  | (3+2,81)*2 |  | 11.62 | [12 empty] | VV | 2 | 2 | True | 0 | ROZPOCET
| VV |  | -(1,2) |  | -1.2 | [12 empty] | VV | 2 | 2 | True | 0 | ROZPOCET
| VV |  | 1.37 expektace | [14 empty] | VV | 2 | 1 | True | 0 | ROZPOCET
| VV |  | (2*3,14*2,4)/4 |  | 3.768 | [12 empty] | VV | 2 | 2 | True | 0 | ROZPOCET
| VV |  | 0,6 |  | 0.6 | [12 empty] | VV | 2 | 2 | True | 0 | ROZPOCET
| VV |  | (0,25+1,3) |  | 1.55 | [12 empty] | VV | 2 | 2 | True | 0 | ROZPOCET
| VV |  | půdorys 2.NP | [14 empty] | VV | 2 | 1 | True | 0 | ROZPOCET
| VV |  | S-2.02 přípravna | [14 empty] | VV | 2 | 1 | True | 0 | ROZPOCET
| VV |  | 3,4 |  | 3.4 | [12 empty] | VV | 2 | 2 | True | 0 | ROZPOCET
| VV |  | 2.02 přípravna gastroskopie | [14 empty] | VV | 2 | 1 | True | 0 | ROZPOCET
| VV |  | (0,8+3) |  | 3.8 | [12 empty] | VV | 2 | 2 | True | 0 | ROZPOCET
| VV |  | (0,32+3,1) |  | 3.42 | [12 empty] | VV | 2 | 2 | True | 0 | ROZPOCET
| VV |  | 2.04 koupelna | [14 empty] | VV | 2 | 1 | True | 0 | ROZPOCET
| VV |  | (1,5+2,65)*2 |  | 8.3 | [12 empty] | VV | 2 | 2 | True | 0 | ROZPOCET
| VV |  | -(0,8) |  | -0.8 | [12 empty] | VV | 2 | 2 | True | 0 | ROZPOCET
| VV |  | 2.06 koupelna 1 | [14 empty] | VV | 2 | 1 | True | 0 | ROZPOCET
| VV |  | (1,6+2,65)*2 |  | 8.5 | [12 empty] | VV | 2 | 2 | True | 0 | ROZPOCET
| VV |  | -(0,8) |  | -0.8 | [12 empty] | VV | 2 | 2 | True | 0 | ROZPOCET
| VV |  | 2.08 koupelna 2 | [14 empty] | VV | 2 | 1 | True | 0 | ROZPOCET
| VV |  | (1,6+2,65)*2 |  | 8.5 | [12 empty] | VV | 2 | 2 | True | 0 | ROZPOCET
| VV |  | -(0,8) |  | -0.8 | [12 empty] | VV | 2 | 2 | True | 0 | ROZPOCET
| VV |  | 2.10 koupelna 3 | [14 empty] | VV | 2 | 1 | True | 0 | ROZPOCET
| VV |  | (1,6+2,65)*2 |  | 8.5 | [12 empty] | VV | 2 | 2 | True | 0 | ROZPOCET
| VV |  | -(0,8) |  | -0.8 | [12 empty] | VV | 2 | 2 | True | 0 | ROZPOCET
| VV |  | 2.11 koupelna 4 | [14 empty] | VV | 2 | 1 | True | 0 | ROZPOCET
| VV |  | (1,6+2,65)*2 |  | 8.5 | [12 empty] | VV | 2 | 2 | True | 0 | ROZPOCET
| VV |  | -(0,8) |  | -0.8 | [12 empty] | VV | 2 | 2 | True | 0 | ROZPOCET
| VV |  | Součet |  | 65.258 | [12 empty] | VV | 2 | 4 | True | 1 | ROZPOCET
341 | K | 781734112 | Montáž obkladů vnějších stěn z obkladaček nebo obkladových pásků cihelných lepených flexibilním lepidlem přes 50 do 85 ks/m2 | m2 | 169.195 |  | 0 | CS ÚRS 2023 01 |  | základní |  | 0 | 0.005 | 0.84598 | 0 | 0 | 16 | K | 2 |  |  |  | ROZPOCET | 0 | 0 | 0 | 0 | 0 | 1 | 0 | 16 | -1393907368
| Online PSC |  | https://podminky.urs.cz/item/CS_URS_2023_01/781734112 | [14 empty] | Online PSC | 2
| VV |  | "fasáda-1.np - stěny včetně ostění" | [14 empty] | VV | 2 | 1 | True | 0 | ROZPOCET
| VV |  | "keramický ražený obkladový pásek" | [14 empty] | VV | 2 | 1 | True | 0 | ROZPOCET
| VV |  | "PSV" (14,405+0,15)*3,9-4,7*1,5 |  | 49.715 | [12 empty] | VV | 2 | 2 | True | 0 | ROZPOCET
| VV |  | "PSZ" (9,25+0,15)*3,9 |  | 36.66 | [12 empty] | VV | 2 | 2 | True | 0 | ROZPOCET
| VV |  | 5,785*4,5-1,8*2,1 |  | 22.253 | [12 empty] | VV | 2 | 2 | True | 0 | ROZPOCET
| VV |  | (20,38+0,15-5,0)*3,9 |  | 60.567 | [12 empty] | VV | 2 | 2 | True | 0 | ROZPOCET
| VV |  | Součet |  | 169.195 | [12 empty] | VV | 2 | 4 | True | 1 | ROZPOCET
342 | M | 59623113 | pásek obkladový cihlový hladký 240x71x14mm červený | kus | 9305.725 |  | 0 | CS ÚRS 2023 01 |  | základní |  | 0 | 0.0005 | 4.6529 | 0 | 0 | 32 | M | 2 |  |  |  | ROZPOCET | 0 | 0 | 0 | 0 | 0 | 1 | 0 | 16 | -235491038
| VV |  | "fasáda-1.np" | [14 empty] | VV | 2 | 1 | True | 0 | ROZPOCET
| VV |  | 169,195*50*1,1 |  | 9305.725 | [12 empty] | VV | 2 | 2 | True | 1 | ROZPOCET
343 | M | 59623117 | pásek obkladový cihlový rohová tvarovka 240x71x14x115mm červený | kus | 220 |  | 0 | CS ÚRS 2023 01 |  | základní |  | 0 | 0.0008 | 0.176 | 0 | 0 | 32 | M | 2 |  |  |  | ROZPOCET | 0 | 0 | 0 | 0 | 0 | 1 | 0 | 16 | -1478063979
| VV |  | "fasáda-1.np" | [14 empty] | VV | 2 | 1 | True | 0 | ROZPOCET
| VV |  | 40*5*1,1 |  | 220 | [12 empty] | VV | 2 | 2 | True | 1 | ROZPOCET
344 | K | 998781102 | Přesun hmot pro obklady keramické stanovený z hmotnosti přesunovaného materiálu vodorovná dopravní vzdálenost do 50 m v objektech výšky přes 6 do 12 m | t | 2.867 |  | 0 | CS ÚRS 2023 01 |  | základní |  | 0 | 0 | 0 | 0 | 0 | 16 | K | 2 |  |  |  | ROZPOCET | 0 | 0 | 0 | 0 | 0 | 1 | 0 | 16 | -951172788
| Online PSC |  | https://podminky.urs.cz/item/CS_URS_2023_01/998781102 | [14 empty] | Online PSC | 2
| D | 784 | Dokončovací práce - malby a tapety |  |  |  | 0 |  |  |  |  | 0 |  | 0.48745 |  | 0 | 2 | D | 1 |  |  |  | ROZPOCET | [6 empty] | 0
345 | K | 784181121 | Penetrace podkladu jednonásobná hloubková akrylátová bezbarvá v místnostech výšky do 3,80 m | m2 | 1059.674 |  | 0 | CS ÚRS 2023 01 |  | základní |  | 0 | 0.0002 | 0.21193 | 0 | 0 | 16 | K | 2 |  |  |  | ROZPOCET | 0 | 0 | 0 | 0 | 0 | 1 | 0 | 16 | 1667795931
| Online PSC |  | https://podminky.urs.cz/item/CS_URS_2023_01/784181121 | [14 empty] | Online PSC | 2
346 | K | 784211101 | Malby z malířských směsí oděruvzdorných za mokra dvojnásobné, bílé za mokra oděruvzdorné výborně v místnostech výšky do 3,80 m | m2 | 1059.674 |  | 0 | CS ÚRS 2023 01 |  | základní |  | 0 | 0.00026 | 0.27552 | 0 | 0 | 16 | K | 2 |  |  |  | ROZPOCET | 0 | 0 | 0 | 0 | 0 | 1 | 0 | 16 | -783461473
| Online PSC |  | https://podminky.urs.cz/item/CS_URS_2023_01/784211101 | [14 empty] | Online PSC | 2
| VV |  | půdorys 1.NP | [14 empty] | VV | 2 | 1 | True | 0 | ROZPOCET
| VV |  | 1.01 zádveří | [14 empty] | VV | 2 | 1 | True | 0 | ROZPOCET
| VV |  | 5,785*4,19 |  | 24.239 | [12 empty] | VV | 2 | 2 | True | 0 | ROZPOCET
| VV |  | (3,765+2,1*2)*0,2 |  | 1.593 | [12 empty] | VV | 2 | 2 | True | 0 | ROZPOCET
| VV |  | -(3,765*2,1) |  | -7.907 | [12 empty] | VV | 2 | 2 | True | 0 | ROZPOCET
| VV |  | (0,44+0,25+0,44)*4,19 |  | 4.735 | [12 empty] | VV | 2 | 2 | True | 0 | ROZPOCET
| VV |  | 1.02 třídící místnost | [14 empty] | VV | 2 | 1 | True | 0 | ROZPOCET
| VV |  | 5,645*4,19 |  | 23.653 | [12 empty] | VV | 2 | 2 | True | 0 | ROZPOCET
| VV |  | (2,09+2,7*2)*0,2 |  | 1.498 | [12 empty] | VV | 2 | 2 | True | 0 | ROZPOCET
| VV |  | -(1,2*2,1+2,09*2,7) |  | -8.163 | [12 empty] | VV | 2 | 2 | True | 0 | ROZPOCET
| VV |  | (3,2+2,3+1,2+0,25+2)*4,19 |  | 37.501 | [12 empty] | VV | 2 | 2 | True | 0 | ROZPOCET
| VV |  | -(2,09*2,7+1,5*2,25+1,1*1,97+0,9*2,02) |  | -13.003 | [12 empty] | VV | 2 | 2 | True | 0 | ROZPOCET
| VV |  | (0,6+0,25)*2*4,19 |  | 7.123 | [12 empty] | VV | 2 | 2 | True | 0 | ROZPOCET
| VV |  | 1.34 očista | [14 empty] | VV | 2 | 1 | True | 0 | ROZPOCET
| VV |  | (3+2,81)*2*4,19 |  | 48.688 | [12 empty] | VV | 2 | 2 | True | 0 | ROZPOCET
| VV |  | -(1,2*2,1) |  | -2.52 | [12 empty] | VV | 2 | 2 | True | 0 | ROZPOCET
| VV |  | 1.35 filtr | [14 empty] | VV | 2 | 1 | True | 0 | ROZPOCET
| VV |  | (1,65+3,25)*2*4,19 |  | 41.062 | [12 empty] | VV | 2 | 2 | True | 0 | ROZPOCET
| VV |  | -(0,9*2,02*2) |  | -3.636 | [12 empty] | VV | 2 | 2 | True | 0 | ROZPOCET
| VV |  | 1.36 izolace | [14 empty] | VV | 2 | 1 | True | 0 | ROZPOCET
| VV |  | (2,5+3)*2*4,19 |  | 46.09 | [12 empty] | VV | 2 | 2 | True | 0 | ROZPOCET
| VV |  | -(0,9*2,02+1,1*1,97+2*1,25) |  | -6.485 | [12 empty] | VV | 2 | 2 | True | 0 | ROZPOCET
| VV |  | 1.37 expektace | [14 empty] | VV | 2 | 1 | True | 0 | ROZPOCET
| VV |  | (7,5+2+0,2+0,2+0,25+0,2+2,6+0,2+0,25+0,2+3,2+6,43+3,15+1,3+0,25+0,05+2,6+0,05+0,25+0,05+2,2)*4,19 |  | 138.815 | [12 empty] | VV | 2 | 2 | True | 0 | ROZPOCET
| VV |  | (2*3,14*2,4)/4*4,19 |  | 15.788 | [12 empty] | VV | 2 | 2 | True | 0 | ROZPOCET
| VV |  | (3,225+1,975)*2*4,19 |  | 43.576 | [12 empty] | VV | 2 | 2 | True | 0 | ROZPOCET
| VV |  | (3,225+1,95)*2*4,19 |  | 43.367 | [12 empty] | VV | 2 | 2 | True | 0 | ROZPOCET
| VV |  | (3,225+1,975)*2*4,19 |  | 43.576 | [12 empty] | VV | 2 | 2 | True | 0 | ROZPOCET
| VV |  | (2,7+1,2+4,7+1,5+1,2)*0,2 |  | 2.26 | [12 empty] | VV | 2 | 2 | True | 0 | ROZPOCET
| VV |  | -(1,1*1,97*6+4,7*1,5+1,2*2,7+2*1,25+1,5*2,25) |  | -29.167 | [12 empty] | VV | 2 | 2 | True | 0 | ROZPOCET
| VV |  | půdorys 2.NP | [14 empty] | VV | 2 | 1 | True | 0 | ROZPOCET
| VV |  | S-2.01 gastroskopie | [14 empty] | VV | 2 | 1 | True | 0 | ROZPOCET
| VV |  | (5,55*3,46) |  | 19.203 | [12 empty] | VV | 2 | 2 | True | 0 | ROZPOCET
| VV |  | (1,5+2,25*2)*0,6 |  | 3.6 | [12 empty] | VV | 2 | 2 | True | 0 | ROZPOCET
| VV |  | -(1,5*2,25) |  | -3.375 | [12 empty] | VV | 2 | 2 | True | 0 | ROZPOCET
| VV |  | 1,4*2,4 |  | 3.36 | [12 empty] | VV | 2 | 2 | True | 0 | ROZPOCET
| VV |  | -(1,2*2,02) |  | -2.424 | [12 empty] | VV | 2 | 2 | True | 0 | ROZPOCET
| VV |  | S-2.02 přípravna | [14 empty] | VV | 2 | 1 | True | 0 | ROZPOCET
| VV |  | (4,7+3,765+5+3+0,3+0,765)*3,46 |  | 60.654 | [12 empty] | VV | 2 | 2 | True | 0 | ROZPOCET
| VV |  | (1,5+2,7*2)*0,6 |  | 4.14 | [12 empty] | VV | 2 | 2 | True | 0 | ROZPOCET
| VV |  | (1,5+2,7*2)*0,6 |  | 4.14 | [12 empty] | VV | 2 | 2 | True | 0 | ROZPOCET
| VV |  | -(1,5*2,7*2+1,2*2,02+1,2*2,02) |  | -12.948 | [12 empty] | VV | 2 | 2 | True | 0 | ROZPOCET
| VV |  | 2.01a komunikace | [14 empty] | VV | 2 | 1 | True | 0 | ROZPOCET
| VV |  | (4,7+6,215)*2*3,46 |  | 75.532 | [12 empty] | VV | 2 | 2 | True | 0 | ROZPOCET
| VV |  | (2+1,5*2)*0,2 |  | 1 | [12 empty] | VV | 2 | 2 | True | 0 | ROZPOCET
| VV |  | 0,25*3,46*2 |  | 1.73 | [12 empty] | VV | 2 | 2 | True | 0 | ROZPOCET
| VV |  | -(2*1,5+2,2*2,1+0,9*2,02+1,2*2,02+1,5*2,7*2) |  | -19.962 | [12 empty] | VV | 2 | 2 | True | 0 | ROZPOCET
| VV |  | 2.01b komunikace | [14 empty] | VV | 2 | 1 | True | 0 | ROZPOCET
| VV |  | (15+2,2)*2*3,46 |  | 119.024 | [12 empty] | VV | 2 | 2 | True | 0 | ROZPOCET
| VV |  | (1,1+2,7*2)*0,2 |  | 1.3 | [12 empty] | VV | 2 | 2 | True | 0 | ROZPOCET
| VV |  | -(1,1*2,7+1,2*2,02*4+2,2*2,1) |  | -17.286 | [12 empty] | VV | 2 | 2 | True | 0 | ROZPOCET
| VV |  | 2.02 přípravna gastroskopie | [14 empty] | VV | 2 | 1 | True | 0 | ROZPOCET
| VV |  | (3+6,05)*2*3,46 |  | 62.626 | [12 empty] | VV | 2 | 2 | True | 0 | ROZPOCET
| VV |  | (0,25*3,46*2) |  | 1.73 | [12 empty] | VV | 2 | 2 | True | 0 | ROZPOCET
| VV |  | (1,4+1,5*2)*0,2 |  | 0.88 | [12 empty] | VV | 2 | 2 | True | 0 | ROZPOCET
| VV |  | -(1,2*2,02+1*2,02+1,4*1,5+1,5*2,25) |  | -9.919 | [12 empty] | VV | 2 | 2 | True | 0 | ROZPOCET
| VV |  | 2.03 pokoj sester | [14 empty] | VV | 2 | 1 | True | 0 | ROZPOCET
| VV |  | (1,38+2,77+0,9+0,13+0,2+0,13+0,5+3,28+3+6,05)*3,46 |  | 63.456 | [12 empty] | VV | 2 | 2 | True | 0 | ROZPOCET
| VV |  | (2+1,5*2)*0,2 |  | 1 | [12 empty] | VV | 2 | 2 | True | 0 | ROZPOCET
| VV |  | -(0,9*2,02+0,8*1,97+2*1,5+1*2,02) |  | -8.414 | [12 empty] | VV | 2 | 2 | True | 0 | ROZPOCET
| VV |  | 2.04 koupelna | [14 empty] | VV | 2 | 1 | True | 0 | ROZPOCET
| VV |  | (1,5+2,65)*2*3,46 |  | 28.718 | [12 empty] | VV | 2 | 2 | True | 0 | ROZPOCET
| VV |  | -(0,8*1,97) |  | -1.576 | [12 empty] | VV | 2 | 2 | True | 0 | ROZPOCET
| VV |  | 2.05 pokoj 1 | [14 empty] | VV | 2 | 1 | True | 0 | ROZPOCET
| VV |  | (1,5+2,77+0,8+0,13+0,2+0,13+0,7+3,28+3,22+6,05)*3,46 |  | 64.979 | [12 empty] | VV | 2 | 2 | True | 0 | ROZPOCET
| VV |  | (2+1,5*2)*0,2 |  | 1 | [12 empty] | VV | 2 | 2 | True | 0 | ROZPOCET
| VV |  | -(1,2*2,02+0,8*1,97+2*1,5) |  | -7 | [12 empty] | VV | 2 | 2 | True | 0 | ROZPOCET
| VV |  | 2.06 koupelna 1 | [14 empty] | VV | 2 | 1 | True | 0 | ROZPOCET
| VV |  | (1,6+2,65)*2*3,46 |  | 29.41 | [12 empty] | VV | 2 | 2 | True | 0 | ROZPOCET
| VV |  | -(0,8*1,97) |  | -1.576 | [12 empty] | VV | 2 | 2 | True | 0 | ROZPOCET
| VV |  | 2.07 pokoj 2 | [14 empty] | VV | 2 | 1 | True | 0 | ROZPOCET
| VV |  | (1,5+6,05+3,22+3,28+1,72+2,77)*3,46 |  | 64.148 | [12 empty] | VV | 2 | 2 | True | 0 | ROZPOCET
| VV |  | (2+1,5*2)*0,2 |  | 1 | [12 empty] | VV | 2 | 2 | True | 0 | ROZPOCET
| VV |  | -(1,2*2,02+0,8*1,97+2*1,5) |  | -7 | [12 empty] | VV | 2 | 2 | True | 0 | ROZPOCET
| VV |  | 2.08 koupelna 2 | [14 empty] | VV | 2 | 1 | True | 0 | ROZPOCET
| VV |  | (1,6+2,65)*2*3,46 |  | 29.41 | [12 empty] | VV | 2 | 2 | True | 0 | ROZPOCET
| VV |  | -(0,8*1,97) |  | -1.576 | [12 empty] | VV | 2 | 2 | True | 0 | ROZPOCET
| VV |  | 2.09 pokoj 3 | [14 empty] | VV | 2 | 1 | True | 0 | ROZPOCET
| VV |  | (1,495+2,77+1,72+3,28+3,215+6,05)*3,46 |  | 64.114 | [12 empty] | VV | 2 | 2 | True | 0 | ROZPOCET
| VV |  | (2+1,5*2)*0,2 |  | 1 | [12 empty] | VV | 2 | 2 | True | 0 | ROZPOCET
| VV |  | -(1,2*2,02+0,8*1,97+2*1,5) |  | -7 | [12 empty] | VV | 2 | 2 | True | 0 | ROZPOCET
| VV |  | 2.10 koupelna 3 | [14 empty] | VV | 2 | 1 | True | 0 | ROZPOCET
| VV |  | (1,6+2,65)*2*3,46 |  | 29.41 | [12 empty] | VV | 2 | 2 | True | 0 | ROZPOCET
| VV |  | -(0,8*1,97) |  | -1.576 | [12 empty] | VV | 2 | 2 | True | 0 | ROZPOCET
| VV |  | 2.11 pokoj 4 | [14 empty] | VV | 2 | 1 | True | 0 | ROZPOCET
| VV |  | (1,505+6,05+3,225+3,28+1,72+2,77)*3,46 |  | 64.183 | [12 empty] | VV | 2 | 2 | True | 0 | ROZPOCET
| VV |  | (2+1,5*2)*0,2 |  | 1 | [12 empty] | VV | 2 | 2 | True | 0 | ROZPOCET
| VV |  | -(1,2*2,02+0,8*1,97+2*1,5) |  | -7 | [12 empty] | VV | 2 | 2 | True | 0 | ROZPOCET
| VV |  | 2.11 koupelna 4 | [14 empty] | VV | 2 | 1 | True | 0 | ROZPOCET
| VV |  | (1,6+2,65)*2*3,46 |  | 29.41 | [12 empty] | VV | 2 | 2 | True | 0 | ROZPOCET
| VV |  | -(0,8*1,97) |  | -1.576 | [12 empty] | VV | 2 | 2 | True | 0 | ROZPOCET
| VV |  | Mezisoučet |  | 1173.632 | [12 empty] | VV | 2 | 3 | True | 0 | ROZPOCET
| VV |  | odpočet obkladů | [14 empty] | VV | 2 | 1 | True | 0 | ROZPOCET
| VV |  | -113,958 |  | -113.958 | [12 empty] | VV | 2 | 2 | True | 0 | ROZPOCET
| VV |  | Mezisoučet |  | -113.958 | [12 empty] | VV | 2 | 3 | True | 0 | ROZPOCET
| VV |  | Součet |  | 1059.674 | [12 empty] | VV | 2 | 4 | True | 1 | ROZPOCET
| D | 786 | Dokončovací práce - čalounické úpravy |  |  |  | 0 |  |  |  |  | 0 |  | 0.04677 |  | 0 | 2 | D | 1 |  |  |  | ROZPOCET | [6 empty] | 0
347 | K | 786623011 | Montáž venkovních žaluzií do okenního nebo dveřního otvoru, ovládaných motorem, upevněných na rám nebo do žaluziově schránky, plochy do 4 m2 | kus | 13 |  | 0 | CS ÚRS 2023 01 |  | základní |  | 0 | 0 | 0 | 0 | 0 | 16 | K | 2 |  |  |  | ROZPOCET | 0 | 0 | 0 | 0 | 0 | 1 | 0 | 16 | 570149713
| Online PSC |  | https://podminky.urs.cz/item/CS_URS_2023_01/786623011 | [14 empty] | Online PSC | 2
| VV |  | půdorys 1.NP | [14 empty] | VV | 2 | 1 | True | 0 | ROZPOCET
| VV |  | 1+3+1+1 |  | 6 | [12 empty] | VV | 2 | 2 | True | 0 | ROZPOCET
| VV |  | půdorys 2.NP | [14 empty] | VV | 2 | 1 | True | 0 | ROZPOCET
| VV |  | 7 |  | 7 | [12 empty] | VV | 2 | 2 | True | 0 | ROZPOCET
| VV |  | Součet |  | 13 | [12 empty] | VV | 2 | 4 | True | 1 | ROZPOCET
348 | M | 55342526 | žaluzie Z-90 ovládaná základním motorem včetně příslušenství plochy do 2,5m2 | m2 | 13.53 |  | 0 | CS ÚRS 2023 01 |  | základní |  | 0 | 0.001 | 0.01353 | 0 | 0 | 32 | M | 2 |  |  |  | ROZPOCET | 0 | 0 | 0 | 0 | 0 | 1 | 0 | 16 | -1554044851
| VV |  | půdorys 1.NP | [14 empty] | VV | 2 | 1 | True | 0 | ROZPOCET
| VV |  | 1,15*1,8 |  | 2.07 | [12 empty] | VV | 2 | 2 | True | 0 | ROZPOCET
| VV |  | 1,56*1,5*4 |  | 9.36 | [12 empty] | VV | 2 | 2 | True | 0 | ROZPOCET
| VV |  | půdorys 2.NP | [14 empty] | VV | 2 | 1 | True | 0 | ROZPOCET
| VV |  | 1,4*1,5 |  | 2.1 | [12 empty] | VV | 2 | 2 | True | 0 | ROZPOCET
| VV |  | Součet |  | 13.53 | [12 empty] | VV | 2 | 4 | True | 1 | ROZPOCET
349 | M | 55342527 | žaluzie Z-90 ovládaná základním motorem včetně příslušenství plochy do 3,0m2 | m2 | 18 |  | 0 | CS ÚRS 2023 01 |  | základní |  | 0 | 0.001 | 0.018 | 0 | 0 | 32 | M | 2 |  |  |  | ROZPOCET | 0 | 0 | 0 | 0 | 0 | 1 | 0 | 16 | -120450099
| VV |  | půdorys 2.NP | [14 empty] | VV | 2 | 1 | True | 0 | ROZPOCET
| VV |  | 2*1,5*6 |  | 18 | [12 empty] | VV | 2 | 2 | True | 0 | ROZPOCET
| VV |  | Součet |  | 18 | [12 empty] | VV | 2 | 4 | True | 1 | ROZPOCET
350 | M | 55342528 | žaluzie Z-90 ovládaná základním motorem včetně příslušenství plochy do 3,5m2 | m2 | 3.24 |  | 0 | CS ÚRS 2023 01 |  | základní |  | 0 | 0.001 | 0.00324 | 0 | 0 | 32 | M | 2 |  |  |  | ROZPOCET | 0 | 0 | 0 | 0 | 0 | 1 | 0 | 16 | -212678926
| VV |  | půdorys 1.NP | [14 empty] | VV | 2 | 1 | True | 0 | ROZPOCET
| VV |  | 1,2*2,7 |  | 3.24 | [12 empty] | VV | 2 | 2 | True | 0 | ROZPOCET
| VV |  | Součet |  | 3.24 | [12 empty] | VV | 2 | 4 | True | 1 | ROZPOCET
351 | K | 786623039 | Montáž venkovních žaluzií žaluziové schránky, délky do 1300 mm | kus | 1 |  | 0 | CS ÚRS 2023 01 |  | základní |  | 0 | 0 | 0 | 0 | 0 | 16 | K | 2 |  |  |  | ROZPOCET | 0 | 0 | 0 | 0 | 0 | 1 | 0 | 16 | -1271398958
| Online PSC |  | https://podminky.urs.cz/item/CS_URS_2023_01/786623039 | [14 empty] | Online PSC | 2
| VV |  | půdorys 1.NP | [14 empty] | VV | 2 | 1 | True | 0 | ROZPOCET
| VV |  | 1 |  | 1 | [12 empty] | VV | 2 | 2 | True | 0 | ROZPOCET
| VV |  | Součet |  | 1 | [12 empty] | VV | 2 | 4 | True | 1 | ROZPOCET
352 | K | 786623041 | Montáž venkovních žaluzií žaluziové schránky, délky přes 1300 do 2400 mm | kus | 12 |  | 0 | CS ÚRS 2023 01 |  | základní |  | 0 | 0 | 0 | 0 | 0 | 16 | K | 2 |  |  |  | ROZPOCET | 0 | 0 | 0 | 0 | 0 | 1 | 0 | 16 | 2125041844
| Online PSC |  | https://podminky.urs.cz/item/CS_URS_2023_01/786623041 | [14 empty] | Online PSC | 2
| VV |  | půdorys 1.NP | [14 empty] | VV | 2 | 1 | True | 0 | ROZPOCET
| VV |  | 3+1 |  | 4 | [12 empty] | VV | 2 | 2 | True | 0 | ROZPOCET
| VV |  | 1 |  | 1 | [12 empty] | VV | 2 | 2 | True | 0 | ROZPOCET
| VV |  | půdorys 2.NP | [14 empty] | VV | 2 | 1 | True | 0 | ROZPOCET
| VV |  | 7 |  | 7 | [12 empty] | VV | 2 | 2 | True | 0 | ROZPOCET
| VV |  | Součet |  | 12 | [12 empty] | VV | 2 | 4 | True | 1 | ROZPOCET
353 | M | 28376719 | kryt podomítkový PUR s izolací XPS 30 mm včetně kotvení pro žaluzii plochy do 3,0m2 š do 2,0m | kus | 11 |  | 0 | CS ÚRS 2023 01 |  | základní |  | 0 | 0.001 | 0.011 | 0 | 0 | 32 | M | 2 |  |  |  | ROZPOCET | 0 | 0 | 0 | 0 | 0 | 1 | 0 | 16 | 168826671
| VV |  | půdorys 1.NP | [14 empty] | VV | 2 | 1 | True | 0 | ROZPOCET
| VV |  | 1 |  | 1 | [12 empty] | VV | 2 | 2 | True | 0 | ROZPOCET
| VV |  | 3 |  | 3 | [12 empty] | VV | 2 | 2 | True | 0 | ROZPOCET
| VV |  | půdorys 2.NP | [14 empty] | VV | 2 | 1 | True | 0 | ROZPOCET
| VV |  | 7 |  | 7 | [12 empty] | VV | 2 | 2 | True | 0 | ROZPOCET
| VV |  | Součet |  | 11 | [12 empty] | VV | 2 | 4 | True | 1 | ROZPOCET
354 | M | 28376723 | kryt podomítkový PUR s izolací XPS 30 mm včetně kotvení pro žaluzii plochy do 4,0m2 š do 2,0m | kus | 1 |  | 0 | CS ÚRS 2023 01 |  | základní |  | 0 | 0.001 | 0.001 | 0 | 0 | 32 | M | 2 |  |  |  | ROZPOCET | 0 | 0 | 0 | 0 | 0 | 1 | 0 | 16 | -416215456
| VV |  | půdorys 1.NP | [14 empty] | VV | 2 | 1 | True | 0 | ROZPOCET
| VV |  | 1 |  | 1 | [12 empty] | VV | 2 | 2 | True | 0 | ROZPOCET
| VV |  | Součet |  | 1 | [12 empty] | VV | 2 | 4 | True | 1 | ROZPOCET
355 | K | 998786102 | Přesun hmot pro stínění a čalounické úpravy stanovený z hmotnosti přesunovaného materiálu vodorovná dopravní vzdálenost do 50 m v objektech výšky (hloubky) přes 6 do 12 m | t | 0.044 |  | 0 | CS ÚRS 2023 01 |  | základní |  | 0 | 0 | 0 | 0 | 0 | 16 | K | 2 |  |  |  | ROZPOCET | 0 | 0 | 0 | 0 | 0 | 1 | 0 | 16 | 1471789606
| Online PSC |  | https://podminky.urs.cz/item/CS_URS_2023_01/998786102 | [14 empty] | Online PSC | 2

## 01.3 - Vedlejší a ostatní...
{9213f73c-e1c9-43fb-9792-a4a5e76adca7}
2
| KRYCÍ LIST SOUPISU PRACÍ | [7 empty] | v --- níže se nacházejí doplnkové a pomocné údaje k sestavám --- v | [8 empty] | False
Stavba:
Pavilon A - stavební úpravy a přístavba - Urgentní příjem Nemocnice Krnov
Objekt:
SO 01 - Přístavba urgentního příjmu a nemocničních pokojů
Soupis:
01.3 - Vedlejší a ostatní náklady
| KSO: |  |  |  |  | CC-CZ:
| Místo: |  |  |  |  | Datum: | 26. 1. 2023
| Zadavatel: |  |  |  |  | IČ:
|  | SZZ Krnov,p.o.,I.P.Pavlova 552/9,794 01 Krnov |  |  |  | DIČ:
| Uchazeč: |  |  |  |  | IČ: | Vyplň údaj
|  | Vyplň údaj |  |  |  | DIČ: | Vyplň údaj
| Projektant: |  |  |  |  | IČ:
|  | Ing.arch.Martin Janda,Lomná 1895,Frenštát p.R. |  |  |  | DIČ:
| Zpracovatel: |  |  |  |  | IČ:
|  | Antonín Baďura |  |  |  | DIČ:
Poznámka:
Soupis prací je sestaven s využitím Cenové soustavy ÚRS. Položky, které pochází z této cenové soustavy, jsou ve sloupci 'Cenová soustava' označeny popisem 'CS ÚRS' a úrovní příslušného kalendářního pololetí. Veškeré další informace vymezující popis a podmínky použití těchto položek z Cenové soustavy, které nejsou uvedeny přímo v soupisu prací, jsou neomezeně dálkově k dispozici na webu podminky.urs.cz.Výkresová dokumentace stupeň DSP.
| Cena bez DPH | [5 empty] | 0
|  |  | Základ daně |  |  | Sazba daně | Výše daně
| DPH | základní | 0 |  |  | 21% | 0
|  | snížená | 0 |  |  | 15% | 0
|  | zákl. přenesená | 0 |  |  | 21% | 0
|  | sníž. přenesená | 0 |  |  | 15% | 0
|  | nulová | 0 |  |  | 0% | 0
| Cena s DPH |  |  | v | CZK |  | 0
REKAPITULACE ČLENĚNÍ SOUPISU PRACÍ
Stavba:
Pavilon A - stavební úpravy a přístavba - Urgentní příjem Nemocnice Krnov
Objekt:
SO 01 - Přístavba urgentního příjmu a nemocničních pokojů
Soupis:
01.3 - Vedlejší a ostatní náklady
Místo: | [5 empty] | Datum: | 26. 1. 2023
Zadavatel: |  |  | SZZ Krnov,p.o.,I.P.Pavlova 552/9,794 01 Krnov |  |  | Projektant: | Ing.arch.Martin Janda,Lomná 1895,Frenštát p.R.
Uchazeč: |  |  | Vyplň údaj |  |  | Zpracovatel: | Antonín Baďura
Kód dílu - Popis | [6 empty] | Cena celkem [CZK]
Náklady stavby celkem | [6 empty] | 0 | [11 empty] | -1
| OST - Ostatní | [5 empty] | 0
| VRN - Vedlejší rozpočtové náklady | [5 empty] | 0
| VRN1 - Průzkumné, geodetické a projektové práce | [5 empty] | 0
| VRN2 - Příprava staveniště | [5 empty] | 0
| VRN3 - Zařízení staveniště | [5 empty] | 0
| VRN4 - Inženýrská činnost | [5 empty] | 0
| VRN6 - Územní vlivy | [5 empty] | 0
| VRN7 - Provozní vlivy | [5 empty] | 0
SOUPIS PRACÍ
Stavba:
Pavilon A - stavební úpravy a přístavba - Urgentní příjem Nemocnice Krnov
Objekt:
SO 01 - Přístavba urgentního příjmu a nemocničních pokojů
Soupis:
01.3 - Vedlejší a ostatní náklady
Místo: | [5 empty] | Datum: | 26. 1. 2023
Zadavatel: |  |  | SZZ Krnov,p.o.,I.P.Pavlova 552/9,794 01 Krnov |  |  | Projektant: | Ing.arch.Martin Janda,Lomná 1895,Frenštát p.R.
Uchazeč: |  |  | Vyplň údaj |  |  | Zpracovatel: | Antonín Baďura
PČ | Typ | Kód | Popis | MJ | Množství | J.cena [CZK] | Cena celkem [CZK] | Cenová soustava |  | DPH | J. Nh [h] | Nh celkem [h] | J. hmotnost [t] | Hmotnost celkem [t] | J. suť [t] | Suť Celkem [t]
Náklady soupisu celkem | [6 empty] | 0 |  |  |  |  | 0 |  | 0 |  | 0 |  | D | -1 | [10 empty] | 0
| D | OST | Ostatní |  |  |  | 0 |  |  |  |  | 0 |  | 0 |  | 0 | 4 | D | 0 |  |  |  | ROZPOCET | [6 empty] | 0
1 | K | OST 01 | Vytýčení podzemních sítí | kpl | 1 |  | 0 | vlastní |  | základní |  | 0 | 0 | 0 | 0 | 0 | 512 | K | 1 |  |  |  | ROZPOCET | 0 | 0 | 0 | 0 | 0 | 1 | 0 | 512 | -601795317
| VV |  | 1 |  | 1 | [12 empty] | VV | 1 | 2 | True | 0 | ROZPOCET
| VV |  | Součet |  | 1 | [12 empty] | VV | 1 | 4 | True | 1 | ROZPOCET
2 | K | OST 02 | Vytýčení stavby | kpl | 1 |  | 0 | vlastní |  | základní |  | 0 | 0 | 0 | 0 | 0 | 512 | K | 1 |  |  |  | ROZPOCET | 0 | 0 | 0 | 0 | 0 | 1 | 0 | 512 | 749420167
| VV |  | 1 |  | 1 | [12 empty] | VV | 1 | 2 | True | 0 | ROZPOCET
| VV |  | Součet |  | 1 | [12 empty] | VV | 1 | 4 | True | 1 | ROZPOCET
3 | K | OST 03 | Dokumentace skutečného provedení stavby | kpl | 1 |  | 0 | vlastní |  | základní |  | 0 | 0 | 0 | 0 | 0 | 512 | K | 1 |  |  |  | ROZPOCET | 0 | 0 | 0 | 0 | 0 | 1 | 0 | 512 | 130468848
| VV |  | 1 |  | 1 | [12 empty] | VV | 1 | 2 | True | 0 | ROZPOCET
| VV |  | Součet |  | 1 | [12 empty] | VV | 1 | 4 | True | 1 | ROZPOCET
4 | K | OST 04 | Zpracování dílenské dokumentace (ocelové konstrukce a výrobky, armovací výkresy apod.) | kpl | 1 |  | 0 |  |  | základní |  | 0 | 0 | 0 | 0 | 0 | 512 | K | 1 |  |  |  | ROZPOCET | 0 | 0 | 0 | 0 | 0 | 1 | 0 | 512 | -993226436
| VV |  | 1 |  | 1 | [12 empty] | VV | 1 | 2 | True | 0 | ROZPOCET
| VV |  | Součet |  | 1 | [12 empty] | VV | 1 | 4 | True | 1 | ROZPOCET
5 | K | OST 05 | Požadavek objednatele - označení stavby (D+M,osazení informační tabule včetně uvedení všech potřebných údajů) | ks | 1 |  | 0 |  |  | základní |  | 0 | 0 | 0 | 0 | 0 | 512 | K | 1 |  |  |  | ROZPOCET | 0 | 0 | 0 | 0 | 0 | 1 | 0 | 512 | 84251114
| VV |  | 1 |  | 1 | [12 empty] | VV | 1 | 2 | True | 0 | ROZPOCET
| VV |  | Součet |  | 1 | [12 empty] | VV | 1 | 4 | True | 1 | ROZPOCET
6 | K | OST 06 | Zhotovitel zajistí fotodokumentaci původního a nového stavu - po měsících | kpl | 1 |  | 0 |  |  | základní |  | 0 | 0 | 0 | 0 | 0 | 512 | K | 1 |  |  |  | ROZPOCET | 0 | 0 | 0 | 0 | 0 | 1 | 0 | 512 | -812840967
| VV |  | 1 |  | 1 | [12 empty] | VV | 1 | 2 | True | 0 | ROZPOCET
| VV |  | Součet |  | 1 | [12 empty] | VV | 1 | 4 | True | 1 | ROZPOCET
7 | K | OST 07 | Celková revize elektroinstalace včetně dokladů a protokolů potřebných ke kolaudačnímu řízení, TIČR | kpl | 1 |  | 0 |  |  | základní |  | 0 | 0 | 0 | 0 | 0 | 512 | K | 1 |  |  |  | ROZPOCET | 0 | 0 | 0 | 0 | 0 | 1 | 0 | 512 | 1692370642
| VV |  | 1 |  | 1 | [12 empty] | VV | 1 | 2 | True | 0 | ROZPOCET
| VV |  | Součet |  | 1 | [12 empty] | VV | 1 | 4 | True | 1 | ROZPOCET
| D | VRN | Vedlejší rozpočtové náklady |  |  |  | 0 |  |  |  |  | 0 |  | 0 |  | 0 | 5 | D | 0 |  |  |  | ROZPOCET | [6 empty] | 0
| D | VRN1 | Průzkumné, geodetické a projektové práce |  |  |  | 0 |  |  |  |  | 0 |  | 0 |  | 0 | 5 | D | 1 |  |  |  | ROZPOCET | [6 empty] | 0
8 | K | 11 | Stavebně - statický průzkum | kpl | 1 |  | 0 |  |  | základní |  | 0 | 0 | 0 | 0 | 0 | 4 | K | 2 |  |  |  | ROZPOCET | 0 | 0 | 0 | 0 | 0 | 1 | 0 | 4 | 225195939
9 | K | 12 | Geodetické práce před výstavbou | kpl | 1 |  | 0 |  |  | základní |  | 0 | 0 | 0 | 0 | 0 | 4 | K | 2 |  |  |  | ROZPOCET | 0 | 0 | 0 | 0 | 0 | 1 | 0 | 4 | 1233134790
10 | K | 13 | Geodetické práce po výstavbě | kpl | 1 |  | 0 |  |  | základní |  | 0 | 0 | 0 | 0 | 0 | 4 | K | 2 |  |  |  | ROZPOCET | 0 | 0 | 0 | 0 | 0 | 1 | 0 | 4 | -1210840233
11 | K | 14 | Výrobní dokumentace | kpl | 1 |  | 0 |  |  | základní |  | 0 | 0 | 0 | 0 | 0 | 4 | K | 2 |  |  |  | ROZPOCET | 0 | 0 | 0 | 0 | 0 | 1 | 0 | 4 | -165450273
12 | K | 15 | Zajištění zkoušek,kamerové zkoušky,tlakové zkoušky,výtažné zkoušky,revize,zajištění skládek a meziskládek materiálů a odpadů včetně odvozu a poplatků | kpl | 1 |  | 0 |  |  | základní |  | 0 | 0 | 0 | 0 | 0 | 4 | K | 2 |  |  |  | ROZPOCET | 0 | 0 | 0 | 0 | 0 | 1 | 0 | 4 | -1669355185
| D | VRN2 | Příprava staveniště |  |  |  | 0 |  |  |  |  | 0 |  | 0 |  | 0 | 5 | D | 1 |  |  |  | ROZPOCET | [6 empty] | 0
13 | K | 21 | Příprava staveniště - odstranění materiálů a konstrukcí | kpl | 1 |  | 0 |  |  | základní |  | 0 | 0 | 0 | 0 | 0 | 4 | K | 2 |  |  |  | ROZPOCET | 0 | 0 | 0 | 0 | 0 | 1 | 0 | 4 | 728319833
| D | VRN3 | Zařízení staveniště |  |  |  | 0 |  |  |  |  | 0 |  | 0 |  | 0 | 5 | D | 1 |  |  |  | ROZPOCET | [6 empty] | 0
14 | K | 31 | Zařízení staveniště (přechodné dopravní značení,zajištění objízdných tras a uzávěr vč.příslušných povolení,ZS sociální objekty,napojení na média a enrgie) - kompletní zajištění | kpl | 1 |  | 0 |  |  | základní |  | 0 | 0 | 0 | 0 | 0 | 4 | K | 2 |  |  |  | ROZPOCET | 0 | 0 | 0 | 0 | 0 | 1 | 0 | 4 | -295200197
15 | K | 32 | Průběžné čištění komunikací,čištění vozidel při výjezdu ze stavby,zajištění výkopů (zábradlí,zajištění obslužného provozu ) | kpl | 1 |  | 0 |  |  | základní |  | 0 | 0 | 0 | 0 | 0 | 4 | K | 2 |  |  |  | ROZPOCET | 0 | 0 | 0 | 0 | 0 | 1 | 0 | 4 | -473748365
| D | VRN4 | Inženýrská činnost |  |  |  | 0 |  |  |  |  | 0 |  | 0 |  | 0 | 5 | D | 1 |  |  |  | ROZPOCET | [6 empty] | 0
16 | K | 41 | Náklady zhotovitele na nutné konzultace se zpracovatelem PD při realizaci stavby | kpl | 1 |  | 0 |  |  | základní |  | 0 | 0 | 0 | 0 | 0 | 4 | K | 2 |  |  |  | ROZPOCET | 0 | 0 | 0 | 0 | 0 | 1 | 0 | 4 | 1936366294
| D | VRN6 | Územní vlivy |  |  |  | 0 |  |  |  |  | 0 |  | 0 |  | 0 | 5 | D | 1 |  |  |  | ROZPOCET | [6 empty] | 0
17 | K | 61 | Ztížené dopravní podmínky - nemocniční areál | kpl | 1 |  | 0 |  |  | základní |  | 0 | 0 | 0 | 0 | 0 | 4 | K | 2 |  |  |  | ROZPOCET | 0 | 0 | 0 | 0 | 0 | 1 | 0 | 4 | -366594926
| D | VRN7 | Provozní vlivy |  |  |  | 0 |  |  |  |  | 0 |  | 0 |  | 0 | 5 | D | 1 |  |  |  | ROZPOCET | [6 empty] | 0
18 | K | 71 | Provoz investora ( uvnitř objektu - ztížení povozu) | kpl | 1 |  | 0 |  |  | základní |  | 0 | 0 | 0 | 0 | 0 | 4 | K | 2 |  |  |  | ROZPOCET | 0 | 0 | 0 | 0 | 0 | 1 | 0 | 4 | -748790098

## 01.4-1 - Zdravotechnické ...
{2bb7e4a8-5dbd-46f8-94dc-2c2cd0aa0c92}
2
| KRYCÍ LIST SOUPISU PRACÍ | [7 empty] | v --- níže se nacházejí doplnkové a pomocné údaje k sestavám --- v | [8 empty] | False
Stavba:
Pavilon A - stavební úpravy a přístavba - Urgentní příjem Nemocnice Krnov
Objekt:
SO 01 - Přístavba urgentního příjmu a nemocničních pokojů
Soupis:
01.4-1 - Zdravotechnické instalace
| KSO: |  |  |  |  | CC-CZ:
| Místo: |  | Krnov |  |  | Datum: | 26. 1. 2023
| Zadavatel: |  |  |  |  | IČ:
DIČ:
| Uchazeč: |  |  |  |  | IČ: | Vyplň údaj
|  | Vyplň údaj |  |  |  | DIČ: | Vyplň údaj
| Projektant: |  |  |  |  | IČ:
DIČ:
| Zpracovatel: |  |  |  |  | IČ:
DIČ:
Poznámka:
| Cena bez DPH | [5 empty] | 0
|  |  | Základ daně |  |  | Sazba daně | Výše daně
| DPH | základní | 0 |  |  | 21% | 0
|  | snížená | 0 |  |  | 15% | 0
|  | zákl. přenesená | 0 |  |  | 21% | 0
|  | sníž. přenesená | 0 |  |  | 15% | 0
|  | nulová | 0 |  |  | 0% | 0
| Cena s DPH |  |  | v | CZK |  | 0
REKAPITULACE ČLENĚNÍ SOUPISU PRACÍ
Stavba:
Pavilon A - stavební úpravy a přístavba - Urgentní příjem Nemocnice Krnov
Objekt:
SO 01 - Přístavba urgentního příjmu a nemocničních pokojů
Soupis:
01.4-1 - Zdravotechnické instalace
Místo: |  |  | Krnov |  |  | Datum: | 26. 1. 2023
Zadavatel: | [5 empty] | Projektant:
Uchazeč: |  |  | Vyplň údaj |  |  | Zpracovatel:
Kód dílu - Popis | [6 empty] | Cena celkem [CZK]
Náklady stavby celkem | [6 empty] | 0 | [11 empty] | -1
| HSV - Práce a dodávky HSV | [5 empty] | 0
| 6 - Úpravy povrchů, podlahy a osazování výplní | [5 empty] | 0
| 8 - Trubní vedení | [5 empty] | 0
| 9 - Ostatní konstrukce a práce, bourání | [5 empty] | 0
| 997 - Přesun sutě | [5 empty] | 0
| PSV - Práce a dodávky PSV | [5 empty] | 0
| 713 - Izolace tepelné | [5 empty] | 0
| 721 - Zdravotechnika - vnitřní kanalizace | [5 empty] | 0
| 722 - Zdravotechnika - vnitřní vodovod | [5 empty] | 0
| 725 - Zdravotechnika - zařizovací předměty | [5 empty] | 0
| 726 - Zdravotechnika - předstěnové instalace | [5 empty] | 0
| 727 - Zdravotechnika - požární ochrana | [5 empty] | 0
| HZS - Hodinové zúčtovací sazby | [5 empty] | 0
SOUPIS PRACÍ
Stavba:
Pavilon A - stavební úpravy a přístavba - Urgentní příjem Nemocnice Krnov
Objekt:
SO 01 - Přístavba urgentního příjmu a nemocničních pokojů
Soupis:
01.4-1 - Zdravotechnické instalace
Místo: |  |  | Krnov |  |  | Datum: | 26. 1. 2023
Zadavatel: | [5 empty] | Projektant:
Uchazeč: |  |  | Vyplň údaj |  |  | Zpracovatel:
PČ | Typ | Kód | Popis | MJ | Množství | J.cena [CZK] | Cena celkem [CZK] | Cenová soustava |  | DPH | J. Nh [h] | Nh celkem [h] | J. hmotnost [t] | Hmotnost celkem [t] | J. suť [t] | Suť Celkem [t]
Náklady soupisu celkem | [6 empty] | 0 |  |  |  |  | 0 |  | 2.6382 |  | 2.0843 |  | D | -1 | [10 empty] | 0
| D | HSV | Práce a dodávky HSV |  |  |  | 0 |  |  |  |  | 0 |  | 0.78 |  | 1.701 | 1 | D | 0 |  |  |  | ROZPOCET | [6 empty] | 0
| D | 6 | Úpravy povrchů, podlahy a osazování výplní |  |  |  | 0 |  |  |  |  | 0 |  | 0.78 |  | 0 | 1 | D | 1 |  |  |  | ROZPOCET | [6 empty] | 0
1 | K | 612135101 | Hrubá výplň rýh maltou jakékoli šířky rýhy ve stěnách | m2 | 19.5 |  | 0 | CS ÚRS 2023 01 |  | základní |  | 0 | 0.04 | 0.78 | 0 | 0 | 4 | K | 2 |  |  |  | ROZPOCET | 0 | 0 | 0 | 0 | 0 | 1 | 0 | 4 | 1600350252
| Online PSC |  | https://podminky.urs.cz/item/CS_URS_2023_01/612135101 | [14 empty] | Online PSC | 2
| D | 8 | Trubní vedení |  |  |  | 0 |  |  |  |  | 0 |  | 0 |  | 0.8 | 1 | D | 1 |  |  |  | ROZPOCET | [6 empty] | 0
2 | K | 890811811 | Bourání šachet a jímek ručně velikosti obestavěného prostoru do 1,5 m3 z plastu | m3 | 2.5 |  | 0 | CS ÚRS 2023 01 |  | základní |  | 0 | 0 | 0 | 0.32 | 0.8 | 4 | K | 2 |  |  |  | ROZPOCET | 0 | 0 | 0 | 0 | 0 | 1 | 0 | 4 | -677329719
| Online PSC |  | https://podminky.urs.cz/item/CS_URS_2023_01/890811811 | [14 empty] | Online PSC | 2
| VV |  | 1*1*2,5 |  | 2.5 | [12 empty] | VV | 2 | 2 | True | 1 | ROZPOCET
| D | 9 | Ostatní konstrukce a práce, bourání |  |  |  | 0 |  |  |  |  | 0 |  | 0 |  | 0.901 | 1 | D | 1 |  |  |  | ROZPOCET | [6 empty] | 0
3 | K | 972054141 | Vybourání otvorů ve stropech nebo klenbách železobetonových bez odstranění podlahy a násypu, plochy do 0,0225 m2, tl. do 150 mm | kus | 5 |  | 0 | CS ÚRS 2023 01 |  | základní |  | 0 | 0 | 0 | 0.008 | 0.04 | 4 | K | 2 |  |  |  | ROZPOCET | 0 | 0 | 0 | 0 | 0 | 1 | 0 | 4 | -125882417
| Online PSC |  | https://podminky.urs.cz/item/CS_URS_2023_01/972054141 | [14 empty] | Online PSC | 2
4 | K | 974031142 | Vysekání rýh ve zdivu cihelném na maltu vápennou nebo vápenocementovou do hl. 70 mm a šířky do 70 mm | m | 23 |  | 0 | CS ÚRS 2023 01 |  | základní |  | 0 | 0 | 0 | 0.009 | 0.207 | 4 | K | 2 |  |  |  | ROZPOCET | 0 | 0 | 0 | 0 | 0 | 1 | 0 | 4 | -1867265377
| Online PSC |  | https://podminky.urs.cz/item/CS_URS_2023_01/974031142 | [14 empty] | Online PSC | 2
5 | K | 974031144 | Vysekání rýh ve zdivu cihelném na maltu vápennou nebo vápenocementovou do hl. 70 mm a šířky do 150 mm | m | 26 |  | 0 | CS ÚRS 2023 01 |  | základní |  | 0 | 0 | 0 | 0.019 | 0.494 | 4 | K | 2 |  |  |  | ROZPOCET | 0 | 0 | 0 | 0 | 0 | 1 | 0 | 4 | 587827201
| Online PSC |  | https://podminky.urs.cz/item/CS_URS_2023_01/974031144 | [14 empty] | Online PSC | 2
6 | K | 974031164 | Vysekání rýh ve zdivu cihelném na maltu vápennou nebo vápenocementovou do hl. 150 mm a šířky do 150 mm | m | 4 |  | 0 | CS ÚRS 2023 01 |  | základní |  | 0 | 0 | 0 | 0.04 | 0.16 | 4 | K | 2 |  |  |  | ROZPOCET | 0 | 0 | 0 | 0 | 0 | 1 | 0 | 4 | 1013573145
| Online PSC |  | https://podminky.urs.cz/item/CS_URS_2023_01/974031164 | [14 empty] | Online PSC | 2
| D | 997 | Přesun sutě |  |  |  | 0 |  |  |  |  | 0 |  | 0 |  | 0 | 1 | D | 1 |  |  |  | ROZPOCET | [6 empty] | 0
7 | K | 997013212 | Vnitrostaveništní doprava suti a vybouraných hmot vodorovně do 50 m svisle ručně pro budovy a haly výšky přes 6 do 9 m | t | 2.084 |  | 0 | CS ÚRS 2023 01 |  | základní |  | 0 | 0 | 0 | 0 | 0 | 4 | K | 2 |  |  |  | ROZPOCET | 0 | 0 | 0 | 0 | 0 | 1 | 0 | 4 | 154599351
| Online PSC |  | https://podminky.urs.cz/item/CS_URS_2023_01/997013212 | [14 empty] | Online PSC | 2
8 | K | 997013501 | Odvoz suti a vybouraných hmot na skládku nebo meziskládku se složením, na vzdálenost do 1 km | t | 2.084 |  | 0 | CS ÚRS 2023 01 |  | základní |  | 0 | 0 | 0 | 0 | 0 | 4 | K | 2 |  |  |  | ROZPOCET | 0 | 0 | 0 | 0 | 0 | 1 | 0 | 4 | 1292512640
| Online PSC |  | https://podminky.urs.cz/item/CS_URS_2023_01/997013501 | [14 empty] | Online PSC | 2
9 | K | 997013509 | Odvoz suti a vybouraných hmot na skládku nebo meziskládku se složením, na vzdálenost Příplatek k ceně za každý další i započatý 1 km přes 1 km | t | 39.596 |  | 0 | CS ÚRS 2023 01 |  | základní |  | 0 | 0 | 0 | 0 | 0 | 4 | K | 2 |  |  |  | ROZPOCET | 0 | 0 | 0 | 0 | 0 | 1 | 0 | 4 | 1512055720
| Online PSC |  | https://podminky.urs.cz/item/CS_URS_2023_01/997013509 | [14 empty] | Online PSC | 2
| VV |  | 2,084 |  | 2.084 | [12 empty] | VV | 2 | 2 | True | 0 | ROZPOCET
| VV |  | Součet |  | 2.084 | [12 empty] | VV | 2 | 4 | True | 0 | ROZPOCET
| VV |  | 2,084*19 "Přepočtené koeficientem množství |  | 39.596 | [12 empty] | VV | 2 | 2 | True | 1 | ROZPOCET
10 | K | 997013631 | Poplatek za uložení stavebního odpadu na skládce (skládkovné) směsného stavebního a demoličního zatříděného do Katalogu odpadů pod kódem 17 09 04 | t | 3.855 |  | 0 | CS ÚRS 2023 01 |  | základní |  | 0 | 0 | 0 | 0 | 0 | 4 | K | 2 |  |  |  | ROZPOCET | 0 | 0 | 0 | 0 | 0 | 1 | 0 | 4 | -1131516466
| Online PSC |  | https://podminky.urs.cz/item/CS_URS_2023_01/997013631 | [14 empty] | Online PSC | 2
| VV |  | 2,084*1,85 "Přepočtené koeficientem množství |  | 3.855 | [12 empty] | VV | 2 | 2 | True | 1 | ROZPOCET
| D | PSV | Práce a dodávky PSV |  |  |  | 0 |  |  |  |  | 0 |  | 1.8582 |  | 0.38332 | 2 | D | 0 |  |  |  | ROZPOCET | [6 empty] | 0
| D | 713 | Izolace tepelné |  |  |  | 0 |  |  |  |  | 0 |  | 0.10845 |  | 0 | 2 | D | 1 |  |  |  | ROZPOCET | [6 empty] | 0
11 | K | 713463211 | Montáž izolace tepelné potrubí a ohybů tvarovkami nebo deskami potrubními pouzdry s povrchovou úpravou hliníkovou fólií (izolační materiál ve specifikaci) přelepenými samolepící hliníkovou páskou potrubí jednovrstvá D do 50 mm | m | 172 |  | 0 | CS ÚRS 2023 01 |  | základní |  | 0 | 0.00019 | 0.03268 | 0 | 0 | 16 | K | 2 |  |  |  | ROZPOCET | 0 | 0 | 0 | 0 | 0 | 1 | 0 | 16 | -198863389
| Online PSC |  | https://podminky.urs.cz/item/CS_URS_2023_01/713463211 | [14 empty] | Online PSC | 2
12 | M | 63154570 | pouzdro izolační potrubní z minerální vlny s Al fólií max. 250/100°C 22/40mm | m | 59.85 |  | 0 | CS ÚRS 2023 01 |  | základní |  | 0 | 0.00054 | 0.032319 | 0 | 0 | 32 | M | 2 |  |  |  | ROZPOCET | 0 | 0 | 0 | 0 | 0 | 1 | 0 | 16 | -197746724
13 | M | 63154004 | pouzdro izolační potrubní z minerální vlny s Al fólií max. 250/100°C 22/20mm | m | 21 |  | 0 | CS ÚRS 2023 01 |  | základní |  | 0 | 0.00027 | 0.00567 | 0 | 0 | 32 | M | 2 |  |  |  | ROZPOCET | 0 | 0 | 0 | 0 | 0 | 1 | 0 | 16 | 2138163537
14 | M | 63154005 | pouzdro izolační potrubní z minerální vlny s Al fólií max. 250/100°C 28/20mm | m | 11.55 |  | 0 | CS ÚRS 2023 01 |  | základní |  | 0 | 0.00029 | 0.0033495 | 0 | 0 | 32 | M | 2 |  |  |  | ROZPOCET | 0 | 0 | 0 | 0 | 0 | 1 | 0 | 16 | -558747887
15 | M | 63154005 | pouzdro izolační potrubní z minerální vlny s Al fólií max. 250/100°C 28/20mm | m | 37.8 |  | 0 | CS ÚRS 2023 01 |  | základní |  | 0 | 0.00029 | 0.010962 | 0 | 0 | 32 | M | 2 |  |  |  | ROZPOCET | 0 | 0 | 0 | 0 | 0 | 1 | 0 | 16 | -1368326313
16 | M | 63154006 | pouzdro izolační potrubní z minerální vlny s Al fólií max. 250/100°C 35/20mm | m | 12.6 |  | 0 | CS ÚRS 2023 01 |  | základní |  | 0 | 0.00032 | 0.004032 | 0 | 0 | 32 | M | 2 |  |  |  | ROZPOCET | 0 | 0 | 0 | 0 | 0 | 1 | 0 | 16 | -1213916209
17 | M | 63154006 | pouzdro izolační potrubní z minerální vlny s Al fólií max. 250/100°C 35/20mm | m | 13.65 |  | 0 | CS ÚRS 2023 01 |  | základní |  | 0 | 0.00032 | 0.004368 | 0 | 0 | 32 | M | 2 |  |  |  | ROZPOCET | 0 | 0 | 0 | 0 | 0 | 1 | 0 | 16 | 199103885
18 | M | 63154571 | pouzdro izolační potrubní z minerální vlny s Al fólií max. 250/100°C 28/40mm | m | 10.5 |  | 0 | CS ÚRS 2023 01 |  | základní |  | 0 | 0.00059 | 0.006195 | 0 | 0 | 32 | M | 2 |  |  |  | ROZPOCET | 0 | 0 | 0 | 0 | 0 | 1 | 0 | 16 | -365435785
19 | M | 63154572 | pouzdro izolační potrubní z minerální vlny s Al fólií max. 250/100°C 35/40mm | m | 13.65 |  | 0 | CS ÚRS 2023 01 |  | základní |  | 0 | 0.00065 | 0.0088725 | 0 | 0 | 32 | M | 2 |  |  |  | ROZPOCET | 0 | 0 | 0 | 0 | 0 | 1 | 0 | 16 | 2019604421
20 | K | 998713102 | Přesun hmot pro izolace tepelné stanovený z hmotnosti přesunovaného materiálu vodorovná dopravní vzdálenost do 50 m v objektech výšky přes 6 m do 12 m | t | 0.108 |  | 0 | CS ÚRS 2023 01 |  | základní |  | 0 | 0 | 0 | 0 | 0 | 16 | K | 2 |  |  |  | ROZPOCET | 0 | 0 | 0 | 0 | 0 | 1 | 0 | 16 | -156865780
| Online PSC |  | https://podminky.urs.cz/item/CS_URS_2023_01/998713102 | [14 empty] | Online PSC | 2
| D | 721 | Zdravotechnika - vnitřní kanalizace |  |  |  | 0 |  |  |  |  | 0 |  | 0.83078 |  | 0.38332 | 2 | D | 1 |  |  |  | ROZPOCET | [6 empty] | 0
21 | K | 721110956 | Opravy odpadního potrubí kameninového vsazení odbočky do potrubí DN 300 | kus | 3 |  | 0 | CS ÚRS 2023 01 |  | základní |  | 0 | 0.06004 | 0.18012 | 0.06004 | 0.18012 | 16 | K | 2 |  |  |  | ROZPOCET | 0 | 0 | 0 | 0 | 0 | 1 | 0 | 16 | -1761729842
| Online PSC |  | https://podminky.urs.cz/item/CS_URS_2023_01/721110956 | [14 empty] | Online PSC | 2
22 | K | 721110966 | Opravy odpadního potrubí kameninového propojení dosavadního potrubí DN 300 | kus | 5 |  | 0 | CS ÚRS 2023 01 |  | základní |  | 0 | 0.04064 | 0.2032 | 0.04064 | 0.2032 | 16 | K | 2 |  |  |  | ROZPOCET | 0 | 0 | 0 | 0 | 0 | 1 | 0 | 16 | -757088884
| Online PSC |  | https://podminky.urs.cz/item/CS_URS_2023_01/721110966 | [14 empty] | Online PSC | 2
23 | K | 721173401 | Potrubí z trub PVC SN4 svodné (ležaté) DN 110 | m | 5 |  | 0 | CS ÚRS 2023 01 |  | základní |  | 0 | 0.00142 | 0.0071 | 0 | 0 | 16 | K | 2 |  |  |  | ROZPOCET | 0 | 0 | 0 | 0 | 0 | 1 | 0 | 16 | -1273980526
| Online PSC |  | https://podminky.urs.cz/item/CS_URS_2023_01/721173401 | [14 empty] | Online PSC | 2
24 | K | 721173402 | Potrubí z trub PVC SN4 svodné (ležaté) DN 125 | m | 22 |  | 0 | CS ÚRS 2023 01 |  | základní |  | 0 | 0.00744 | 0.16368 | 0 | 0 | 16 | K | 2 |  |  |  | ROZPOCET | 0 | 0 | 0 | 0 | 0 | 1 | 0 | 16 | -1554186007
| Online PSC |  | https://podminky.urs.cz/item/CS_URS_2023_01/721173402 | [14 empty] | Online PSC | 2
25 | K | 721173403 | Potrubí z trub PVC SN4 svodné (ležaté) DN 160 | m | 15 |  | 0 | CS ÚRS 2023 01 |  | základní |  | 0 | 0.01232 | 0.1848 | 0 | 0 | 16 | K | 2 |  |  |  | ROZPOCET | 0 | 0 | 0 | 0 | 0 | 1 | 0 | 16 | 2014768330
| Online PSC |  | https://podminky.urs.cz/item/CS_URS_2023_01/721173403 | [14 empty] | Online PSC | 2
26 | K | 721174024 | Potrubí z trub polypropylenových odpadní (svislé) DN 75 | m | 5 |  | 0 | CS ÚRS 2023 01 |  | základní |  | 0 | 0.00059 | 0.00295 | 0 | 0 | 16 | K | 2 |  |  |  | ROZPOCET | 0 | 0 | 0 | 0 | 0 | 1 | 0 | 16 | -907212351
| Online PSC |  | https://podminky.urs.cz/item/CS_URS_2023_01/721174024 | [14 empty] | Online PSC | 2
27 | K | 721174025 | Potrubí z trub polypropylenových odpadní (svislé) DN 110 | m | 20 |  | 0 | CS ÚRS 2023 01 |  | základní |  | 0 | 0.00201 | 0.0402 | 0 | 0 | 16 | K | 2 |  |  |  | ROZPOCET | 0 | 0 | 0 | 0 | 0 | 1 | 0 | 16 | 1479312770
| Online PSC |  | https://podminky.urs.cz/item/CS_URS_2023_01/721174025 | [14 empty] | Online PSC | 2
28 | K | 721174042 | Potrubí z trub polypropylenových připojovací DN 40 | m | 10 |  | 0 | CS ÚRS 2023 01 |  | základní |  | 0 | 0.00041 | 0.0041 | 0 | 0 | 16 | K | 2 |  |  |  | ROZPOCET | 0 | 0 | 0 | 0 | 0 | 1 | 0 | 16 | -1363675154
| Online PSC |  | https://podminky.urs.cz/item/CS_URS_2023_01/721174042 | [14 empty] | Online PSC | 2
29 | K | 721174043 | Potrubí z trub polypropylenových připojovací DN 50 | m | 13 |  | 0 | CS ÚRS 2023 01 |  | základní |  | 0 | 0.00048 | 0.00624 | 0 | 0 | 16 | K | 2 |  |  |  | ROZPOCET | 0 | 0 | 0 | 0 | 0 | 1 | 0 | 16 | -65085561
| Online PSC |  | https://podminky.urs.cz/item/CS_URS_2023_01/721174043 | [14 empty] | Online PSC | 2
30 | K | 721194104 | Vyměření přípojek na potrubí vyvedení a upevnění odpadních výpustek DN 40 | kus | 7 |  | 0 | CS ÚRS 2023 01 |  | základní |  | 0 | 0 | 0 | 0 | 0 | 16 | K | 2 |  |  |  | ROZPOCET | 0 | 0 | 0 | 0 | 0 | 1 | 0 | 16 | -1712265401
| Online PSC |  | https://podminky.urs.cz/item/CS_URS_2023_01/721194104 | [14 empty] | Online PSC | 2
31 | K | 721194105 | Vyměření přípojek na potrubí vyvedení a upevnění odpadních výpustek DN 50 | kus | 9 |  | 0 | CS ÚRS 2023 01 |  | základní |  | 0 | 0 | 0 | 0 | 0 | 16 | K | 2 |  |  |  | ROZPOCET | 0 | 0 | 0 | 0 | 0 | 1 | 0 | 16 | 978249061
| Online PSC |  | https://podminky.urs.cz/item/CS_URS_2023_01/721194105 | [14 empty] | Online PSC | 2
32 | K | 721194109 | Vyměření přípojek na potrubí vyvedení a upevnění odpadních výpustek DN 110 | kus | 8 |  | 0 | CS ÚRS 2023 01 |  | základní |  | 0 | 0 | 0 | 0 | 0 | 16 | K | 2 |  |  |  | ROZPOCET | 0 | 0 | 0 | 0 | 0 | 1 | 0 | 16 | 1463161274
| Online PSC |  | https://podminky.urs.cz/item/CS_URS_2023_01/721194109 | [14 empty] | Online PSC | 2
33 | K | 721211422 | Podlahové vpusti se svislým odtokem DN 50/75/110 mřížka nerez 138x138 | kus | 1 |  | 0 | CS ÚRS 2023 01 |  | základní |  | 0 | 0.00148 | 0.00148 | 0 | 0 | 16 | K | 2 |  |  |  | ROZPOCET | 0 | 0 | 0 | 0 | 0 | 1 | 0 | 16 | 1379736332
| Online PSC |  | https://podminky.urs.cz/item/CS_URS_2023_01/721211422 | [14 empty] | Online PSC | 2
34 | K | 721212125 | Odtokové sprchové žlaby se zápachovou uzávěrkou a krycím roštem délky 900 mm | kus | 5 |  | 0 | CS ÚRS 2023 01 |  | základní |  | 0 | 0.00595 | 0.02975 | 0 | 0 | 16 | K | 2 |  |  |  | ROZPOCET | 0 | 0 | 0 | 0 | 0 | 1 | 0 | 16 | 913884925
| Online PSC |  | https://podminky.urs.cz/item/CS_URS_2023_01/721212125 | [14 empty] | Online PSC | 2
35 | K | 721242116 | Lapače střešních splavenin polypropylenové (PP) s kulovým kloubem na odtoku DN 125 | kus | 4 |  | 0 | CS ÚRS 2023 01 |  | základní |  | 0 | 0.0015 | 0.006 | 0 | 0 | 16 | K | 2 |  |  |  | ROZPOCET | 0 | 0 | 0 | 0 | 0 | 1 | 0 | 16 | 1395043921
| Online PSC |  | https://podminky.urs.cz/item/CS_URS_2023_01/721242116 | [14 empty] | Online PSC | 2
36 | K | 721273153 | Ventilační hlavice z polypropylenu (PP) DN 110 | kus | 4 |  | 0 | CS ÚRS 2023 01 |  | základní |  | 0 | 0.00029 | 0.00116 | 0 | 0 | 16 | K | 2 |  |  |  | ROZPOCET | 0 | 0 | 0 | 0 | 0 | 1 | 0 | 16 | 584902844
| Online PSC |  | https://podminky.urs.cz/item/CS_URS_2023_01/721273153 | [14 empty] | Online PSC | 2
37 | K | 721290111 | Zkouška těsnosti kanalizace v objektech vodou do DN 125 | m | 57 |  | 0 | CS ÚRS 2023 01 |  | základní |  | 0 | 0 | 0 | 0 | 0 | 16 | K | 2 |  |  |  | ROZPOCET | 0 | 0 | 0 | 0 | 0 | 1 | 0 | 16 | 616678447
| Online PSC |  | https://podminky.urs.cz/item/CS_URS_2023_01/721290111 | [14 empty] | Online PSC | 2
38 | K | 721290112 | Zkouška těsnosti kanalizace v objektech vodou DN 150 nebo DN 200 | m | 15 |  | 0 | CS ÚRS 2023 01 |  | základní |  | 0 | 0 | 0 | 0 | 0 | 16 | K | 2 |  |  |  | ROZPOCET | 0 | 0 | 0 | 0 | 0 | 1 | 0 | 16 | -90404640
| Online PSC |  | https://podminky.urs.cz/item/CS_URS_2023_01/721290112 | [14 empty] | Online PSC | 2
39 | K | 998721101 | Přesun hmot pro vnitřní kanalizace stanovený z hmotnosti přesunovaného materiálu vodorovná dopravní vzdálenost do 50 m v objektech výšky do 6 m | t | 0.831 |  | 0 | CS ÚRS 2023 01 |  | základní |  | 0 | 0 | 0 | 0 | 0 | 16 | K | 2 |  |  |  | ROZPOCET | 0 | 0 | 0 | 0 | 0 | 1 | 0 | 16 | 1872170400
| Online PSC |  | https://podminky.urs.cz/item/CS_URS_2023_01/998721101 | [14 empty] | Online PSC | 2
| D | 722 | Zdravotechnika - vnitřní vodovod |  |  |  | 0 |  |  |  |  | 0 |  | 0.39654 |  | 0 | 2 | D | 1 |  |  |  | ROZPOCET | [6 empty] | 0
40 | K | 722130104 | Potrubí z ocelových trubek pozinkovaných hladkých pro zavodněný systém spojovaných lisováním PN 16 do 110°C Ø 28/1,5 | m | 36 |  | 0 | CS ÚRS 2023 01 |  | základní |  | 0 | 0.00112 | 0.04032 | 0 | 0 | 16 | K | 2 |  |  |  | ROZPOCET | 0 | 0 | 0 | 0 | 0 | 1 | 0 | 16 | 84239870
| Online PSC |  | https://podminky.urs.cz/item/CS_URS_2023_01/722130104 | [14 empty] | Online PSC | 2
41 | K | 722130105 | Potrubí z ocelových trubek pozinkovaných hladkých pro zavodněný systém spojovaných lisováním PN 16 do 110°C Ø 35/1,5 | m | 12 |  | 0 | CS ÚRS 2023 01 |  | základní |  | 0 | 0.00137 | 0.01644 | 0 | 0 | 16 | K | 2 |  |  |  | ROZPOCET | 0 | 0 | 0 | 0 | 0 | 1 | 0 | 16 | -435186581
| Online PSC |  | https://podminky.urs.cz/item/CS_URS_2023_01/722130105 | [14 empty] | Online PSC | 2
42 | K | 722131912 | Opravy vodovodního potrubí z ocelových trubek pozinkovaných závitových vsazení odbočky do potrubí DN 20 | soubor | 1 |  | 0 | CS ÚRS 2023 01 |  | základní |  | 0 | 0.00336 | 0.00336 | 0 | 0 | 16 | K | 2 |  |  |  | ROZPOCET | 0 | 0 | 0 | 0 | 0 | 1 | 0 | 16 | 304293967
| Online PSC |  | https://podminky.urs.cz/item/CS_URS_2023_01/722131912 | [14 empty] | Online PSC | 2
43 | K | 722131913 | Opravy vodovodního potrubí z ocelových trubek pozinkovaných závitových vsazení odbočky do potrubí DN 25 | soubor | 2 |  | 0 | CS ÚRS 2023 01 |  | základní |  | 0 | 0.00524 | 0.01048 | 0 | 0 | 16 | K | 2 |  |  |  | ROZPOCET | 0 | 0 | 0 | 0 | 0 | 1 | 0 | 16 | 1039617363
| Online PSC |  | https://podminky.urs.cz/item/CS_URS_2023_01/722131913 | [14 empty] | Online PSC | 2
44 | K | 722131914 | Opravy vodovodního potrubí z ocelových trubek pozinkovaných závitových vsazení odbočky do potrubí DN 32 | soubor | 1 |  | 0 | CS ÚRS 2023 01 |  | základní |  | 0 | 0.00648 | 0.00648 | 0 | 0 | 16 | K | 2 |  |  |  | ROZPOCET | 0 | 0 | 0 | 0 | 0 | 1 | 0 | 16 | -1653057941
| Online PSC |  | https://podminky.urs.cz/item/CS_URS_2023_01/722131914 | [14 empty] | Online PSC | 2
45 | K | 722131932 | Opravy vodovodního potrubí z ocelových trubek pozinkovaných závitových propojení dosavadního potrubí DN 20 | kus | 2 |  | 0 | CS ÚRS 2023 01 |  | základní |  | 0 | 0.00043 | 0.00086 | 0 | 0 | 16 | K | 2 |  |  |  | ROZPOCET | 0 | 0 | 0 | 0 | 0 | 1 | 0 | 16 | 1899918587
| Online PSC |  | https://podminky.urs.cz/item/CS_URS_2023_01/722131932 | [14 empty] | Online PSC | 2
46 | K | 722131933 | Opravy vodovodního potrubí z ocelových trubek pozinkovaných závitových propojení dosavadního potrubí DN 25 | kus | 4 |  | 0 | CS ÚRS 2023 01 |  | základní |  | 0 | 0.0012 | 0.0048 | 0 | 0 | 16 | K | 2 |  |  |  | ROZPOCET | 0 | 0 | 0 | 0 | 0 | 1 | 0 | 16 | -1943985157
| Online PSC |  | https://podminky.urs.cz/item/CS_URS_2023_01/722131933 | [14 empty] | Online PSC | 2
47 | K | 722131934 | Opravy vodovodního potrubí z ocelových trubek pozinkovaných závitových propojení dosavadního potrubí DN 32 | kus | 2 |  | 0 | CS ÚRS 2023 01 |  | základní |  | 0 | 0.00155 | 0.0031 | 0 | 0 | 16 | K | 2 |  |  |  | ROZPOCET | 0 | 0 | 0 | 0 | 0 | 1 | 0 | 16 | -434243361
| Online PSC |  | https://podminky.urs.cz/item/CS_URS_2023_01/722131934 | [14 empty] | Online PSC | 2
48 | K | 722175002 | Potrubí z plastových trubek z polypropylenu PP-RCT svařovaných polyfúzně D 20 x 2,8 | m | 116 |  | 0 | CS ÚRS 2023 01 |  | základní |  | 0 | 0.00073 | 0.08468 | 0 | 0 | 16 | K | 2 |  |  |  | ROZPOCET | 0 | 0 | 0 | 0 | 0 | 1 | 0 | 16 | 1929734769
| Online PSC |  | https://podminky.urs.cz/item/CS_URS_2023_01/722175002 | [14 empty] | Online PSC | 2
49 | K | 722175003 | Potrubí z plastových trubek z polypropylenu PP-RCT svařovaných polyfúzně D 25 x 3,5 | m | 23 |  | 0 | CS ÚRS 2023 01 |  | základní |  | 0 | 0.00098 | 0.02254 | 0 | 0 | 16 | K | 2 |  |  |  | ROZPOCET | 0 | 0 | 0 | 0 | 0 | 1 | 0 | 16 | -1450331565
| Online PSC |  | https://podminky.urs.cz/item/CS_URS_2023_01/722175003 | [14 empty] | Online PSC | 2
50 | K | 722175004 | Potrubí z plastových trubek z polypropylenu PP-RCT svařovaných polyfúzně D 32 x 4,4 | m | 39 |  | 0 | CS ÚRS 2023 01 |  | základní |  | 0 | 0.0013 | 0.0507 | 0 | 0 | 16 | K | 2 |  |  |  | ROZPOCET | 0 | 0 | 0 | 0 | 0 | 1 | 0 | 16 | 1285219081
| Online PSC |  | https://podminky.urs.cz/item/CS_URS_2023_01/722175004 | [14 empty] | Online PSC | 2
51 | K | 722181221 | Ochrana potrubí termoizolačními trubicemi z pěnového polyetylenu PE přilepenými v příčných a podélných spojích, tloušťky izolace přes 6 do 9 mm, vnitřního průměru izolace DN do 22 mm | m | 22 |  | 0 | CS ÚRS 2023 01 |  | základní |  | 0 | 5e-05 | 0.0011 | 0 | 0 | 16 | K | 2 |  |  |  | ROZPOCET | 0 | 0 | 0 | 0 | 0 | 1 | 0 | 16 | -1499104874
| Online PSC |  | https://podminky.urs.cz/item/CS_URS_2023_01/722181221 | [14 empty] | Online PSC | 2
52 | K | 722181231 | Ochrana potrubí termoizolačními trubicemi z pěnového polyetylenu PE přilepenými v příčných a podélných spojích, tloušťky izolace přes 9 do 13 mm, vnitřního průměru izolace DN do 22 mm | m | 22 |  | 0 | CS ÚRS 2023 01 |  | základní |  | 0 | 7e-05 | 0.00154 | 0 | 0 | 16 | K | 2 |  |  |  | ROZPOCET | 0 | 0 | 0 | 0 | 0 | 1 | 0 | 16 | 1466751055
| Online PSC |  | https://podminky.urs.cz/item/CS_URS_2023_01/722181231 | [14 empty] | Online PSC | 2
53 | K | 722181232 | Ochrana potrubí termoizolačními trubicemi z pěnového polyetylenu PE přilepenými v příčných a podélných spojích, tloušťky izolace přes 9 do 13 mm, vnitřního průměru izolace DN přes 22 do 45 mm | m | 13 |  | 0 | CS ÚRS 2023 01 |  | základní |  | 0 | 9e-05 | 0.00117 | 0 | 0 | 16 | K | 2 |  |  |  | ROZPOCET | 0 | 0 | 0 | 0 | 0 | 1 | 0 | 16 | -806008919
| Online PSC |  | https://podminky.urs.cz/item/CS_URS_2023_01/722181232 | [14 empty] | Online PSC | 2
54 | K | 722182011 | Podpůrný žlab pro potrubí průměru D 20 | m | 77 |  | 0 | CS ÚRS 2023 01 |  | základní |  | 0 | 0.00019 | 0.01463 | 0 | 0 | 16 | K | 2 |  |  |  | ROZPOCET | 0 | 0 | 0 | 0 | 0 | 1 | 0 | 16 | 106079074
| Online PSC |  | https://podminky.urs.cz/item/CS_URS_2023_01/722182011 | [14 empty] | Online PSC | 2
55 | K | 722182012 | Podpůrný žlab pro potrubí průměru D 25 | m | 23 |  | 0 | CS ÚRS 2023 01 |  | základní |  | 0 | 0.00025 | 0.00575 | 0 | 0 | 16 | K | 2 |  |  |  | ROZPOCET | 0 | 0 | 0 | 0 | 0 | 1 | 0 | 16 | -987736144
| Online PSC |  | https://podminky.urs.cz/item/CS_URS_2023_01/722182012 | [14 empty] | Online PSC | 2
56 | K | 722182013 | Podpůrný žlab pro potrubí průměru D 32 | m | 39 |  | 0 | CS ÚRS 2023 01 |  | základní |  | 0 | 0.00026 | 0.01014 | 0 | 0 | 16 | K | 2 |  |  |  | ROZPOCET | 0 | 0 | 0 | 0 | 0 | 1 | 0 | 16 | 1847569170
| Online PSC |  | https://podminky.urs.cz/item/CS_URS_2023_01/722182013 | [14 empty] | Online PSC | 2
57 | K | 722190401 | Zřízení přípojek na potrubí vyvedení a upevnění výpustek do DN 25 | kus | 47 |  | 0 | CS ÚRS 2023 01 |  | základní |  | 0 | 0 | 0 | 0 | 0 | 16 | K | 2 |  |  |  | ROZPOCET | 0 | 0 | 0 | 0 | 0 | 1 | 0 | 16 | -769568910
| Online PSC |  | https://podminky.urs.cz/item/CS_URS_2023_01/722190401 | [14 empty] | Online PSC | 2
58 | K | 722220111 | Armatury s jedním závitem nástěnky pro výtokový ventil G 1/2" | kus | 27 |  | 0 | CS ÚRS 2023 01 |  | základní |  | 0 | 0.00013 | 0.00351 | 0 | 0 | 16 | K | 2 |  |  |  | ROZPOCET | 0 | 0 | 0 | 0 | 0 | 1 | 0 | 16 | -1026605916
| Online PSC |  | https://podminky.urs.cz/item/CS_URS_2023_01/722220111 | [14 empty] | Online PSC | 2
59 | K | 722220121 | Armatury s jedním závitem nástěnky pro baterii G 1/2" | pár | 9 |  | 0 | CS ÚRS 2023 01 |  | základní |  | 0 | 0.00025 | 0.00225 | 0 | 0 | 16 | K | 2 |  |  |  | ROZPOCET | 0 | 0 | 0 | 0 | 0 | 1 | 0 | 16 | 365823893
| Online PSC |  | https://podminky.urs.cz/item/CS_URS_2023_01/722220121 | [14 empty] | Online PSC | 2
60 | K | 722231074 | Armatury se dvěma závity ventily zpětné mosazné PN 10 do 110°C G 1" | kus | 2 |  | 0 | CS ÚRS 2023 01 |  | základní |  | 0 | 0.00052 | 0.00104 | 0 | 0 | 16 | K | 2 |  |  |  | ROZPOCET | 0 | 0 | 0 | 0 | 0 | 1 | 0 | 16 | 1115720618
| Online PSC |  | https://podminky.urs.cz/item/CS_URS_2023_01/722231074 | [14 empty] | Online PSC | 2
61 | K | 722232043 | Armatury se dvěma závity kulové kohouty PN 42 do 185 °C přímé vnitřní závit G 1/2" | kus | 9 |  | 0 | CS ÚRS 2023 01 |  | základní |  | 0 | 0.00021 | 0.00189 | 0 | 0 | 16 | K | 2 |  |  |  | ROZPOCET | 0 | 0 | 0 | 0 | 0 | 1 | 0 | 16 | -238913644
| Online PSC |  | https://podminky.urs.cz/item/CS_URS_2023_01/722232043 | [14 empty] | Online PSC | 2
62 | K | 722232045 | Armatury se dvěma závity kulové kohouty PN 42 do 185 °C přímé vnitřní závit G 1" | kus | 1 |  | 0 | CS ÚRS 2023 01 |  | základní |  | 0 | 0.0005 | 0.0005 | 0 | 0 | 16 | K | 2 |  |  |  | ROZPOCET | 0 | 0 | 0 | 0 | 0 | 1 | 0 | 16 | 259702118
| Online PSC |  | https://podminky.urs.cz/item/CS_URS_2023_01/722232045 | [14 empty] | Online PSC | 2
63 | K | 722232061 | Armatury se dvěma závity kulové kohouty PN 42 do 185 °C přímé vnitřní závit s vypouštěním G 1/2" | kus | 5 |  | 0 | CS ÚRS 2023 01 |  | základní |  | 0 | 0.00027 | 0.00135 | 0 | 0 | 16 | K | 2 |  |  |  | ROZPOCET | 0 | 0 | 0 | 0 | 0 | 1 | 0 | 16 | -643309481
| Online PSC |  | https://podminky.urs.cz/item/CS_URS_2023_01/722232061 | [14 empty] | Online PSC | 2
64 | K | 722232062 | Armatury se dvěma závity kulové kohouty PN 42 do 185 °C přímé vnitřní závit s vypouštěním G 3/4" | kus | 7 |  | 0 | CS ÚRS 2023 01 |  | základní |  | 0 | 0.0004 | 0.0028 | 0 | 0 | 16 | K | 2 |  |  |  | ROZPOCET | 0 | 0 | 0 | 0 | 0 | 1 | 0 | 16 | -2027130000
| Online PSC |  | https://podminky.urs.cz/item/CS_URS_2023_01/722232062 | [14 empty] | Online PSC | 2
65 | K | 722232063 | Armatury se dvěma závity kulové kohouty PN 42 do 185 °C přímé vnitřní závit s vypouštěním G 1" | kus | 3 |  | 0 | CS ÚRS 2023 01 |  | základní |  | 0 | 0.00057 | 0.00171 | 0 | 0 | 16 | K | 2 |  |  |  | ROZPOCET | 0 | 0 | 0 | 0 | 0 | 1 | 0 | 16 | -1153893094
| Online PSC |  | https://podminky.urs.cz/item/CS_URS_2023_01/722232063 | [14 empty] | Online PSC | 2
66 | K | 722232064 | Armatury se dvěma závity kulové kohouty PN 42 do 185 °C přímé vnitřní závit s vypouštěním G 5/4" | kus | 1 |  | 0 | CS ÚRS 2023 01 |  | základní |  | 0 | 0.0008 | 0.0008 | 0 | 0 | 16 | K | 2 |  |  |  | ROZPOCET | 0 | 0 | 0 | 0 | 0 | 1 | 0 | 16 | 1044257185
| Online PSC |  | https://podminky.urs.cz/item/CS_URS_2023_01/722232064 | [14 empty] | Online PSC | 2
67 | K | 722250133 | Požární příslušenství a armatury hydrantový systém s tvarově stálou hadicí celoplechový D 25 x 30 m | soubor | 2 |  | 0 | CS ÚRS 2023 01 |  | základní |  | 0 | 0.0292 | 0.0584 | 0 | 0 | 16 | K | 2 |  |  |  | ROZPOCET | 0 | 0 | 0 | 0 | 0 | 1 | 0 | 16 | 1388496061
| Online PSC |  | https://podminky.urs.cz/item/CS_URS_2023_01/722250133 | [14 empty] | Online PSC | 2
68 | K | 722290226 | Zkoušky, proplach a desinfekce vodovodního potrubí zkoušky těsnosti vodovodního potrubí závitového do DN 50 | m | 221 |  | 0 | CS ÚRS 2023 01 |  | základní |  | 0 | 0.00019 | 0.04199 | 0 | 0 | 16 | K | 2 |  |  |  | ROZPOCET | 0 | 0 | 0 | 0 | 0 | 1 | 0 | 16 | 2004638634
| Online PSC |  | https://podminky.urs.cz/item/CS_URS_2023_01/722290226 | [14 empty] | Online PSC | 2
69 | K | 722290234 | Zkoušky, proplach a desinfekce vodovodního potrubí proplach a desinfekce vodovodního potrubí do DN 80 | m | 221 |  | 0 | CS ÚRS 2023 01 |  | základní |  | 0 | 1e-05 | 0.00221 | 0 | 0 | 16 | K | 2 |  |  |  | ROZPOCET | 0 | 0 | 0 | 0 | 0 | 1 | 0 | 16 | -1632810557
| Online PSC |  | https://podminky.urs.cz/item/CS_URS_2023_01/722290234 | [14 empty] | Online PSC | 2
70 | K | 998722101 | Přesun hmot pro vnitřní vodovod stanovený z hmotnosti přesunovaného materiálu vodorovná dopravní vzdálenost do 50 m v objektech výšky do 6 m | t | 0.397 |  | 0 | CS ÚRS 2023 01 |  | základní |  | 0 | 0 | 0 | 0 | 0 | 16 | K | 2 |  |  |  | ROZPOCET | 0 | 0 | 0 | 0 | 0 | 1 | 0 | 16 | -635337478
| Online PSC |  | https://podminky.urs.cz/item/CS_URS_2023_01/998722101 | [14 empty] | Online PSC | 2
| D | 725 | Zdravotechnika - zařizovací předměty |  |  |  | 0 |  |  |  |  | 0 |  | 0.39122 |  | 0 | 2 | D | 1 |  |  |  | ROZPOCET | [6 empty] | 0
71 | K | 725111132 | Zařízení záchodů splachovače nádržkové plastové nízkopoložené nebo vysokopoložené | soubor | 1 |  | 0 | CS ÚRS 2023 01 |  | základní |  | 0 | 0.00376 | 0.00376 | 0 | 0 | 16 | K | 2 |  |  |  | ROZPOCET | 0 | 0 | 0 | 0 | 0 | 1 | 0 | 16 | 332101544
| Online PSC |  | https://podminky.urs.cz/item/CS_URS_2023_01/725111132 | [14 empty] | Online PSC | 2
72 | K | 725112022 | Zařízení záchodů klozety keramické závěsné na nosné stěny s hlubokým splachováním odpad vodorovný | soubor | 6 |  | 0 | CS ÚRS 2023 01 |  | základní |  | 0 | 0.01697 | 0.10182 | 0 | 0 | 16 | K | 2 |  |  |  | ROZPOCET | 0 | 0 | 0 | 0 | 0 | 1 | 0 | 16 | 664481466
| Online PSC |  | https://podminky.urs.cz/item/CS_URS_2023_01/725112022 | [14 empty] | Online PSC | 2
73 | K | 725211602 | Umyvadla keramická bílá bez výtokových armatur připevněná na stěnu šrouby bez sloupu nebo krytu na sifon, šířka umyvadla 550 mm | soubor | 9 |  | 0 | CS ÚRS 2023 01 |  | základní |  | 0 | 0.01497 | 0.13473 | 0 | 0 | 16 | K | 2 |  |  |  | ROZPOCET | 0 | 0 | 0 | 0 | 0 | 1 | 0 | 16 | 2090829821
| Online PSC |  | https://podminky.urs.cz/item/CS_URS_2023_01/725211602 | [14 empty] | Online PSC | 2
74 | K | 725291641 | Doplňky zařízení koupelen a záchodů nerezové madlo sprchové 750 x 450 mm | soubor | 5 |  | 0 | CS ÚRS 2023 01 |  | základní |  | 0 | 0.0011 | 0.0055 | 0 | 0 | 16 | K | 2 |  |  |  | ROZPOCET | 0 | 0 | 0 | 0 | 0 | 1 | 0 | 16 | 1825494115
| Online PSC |  | https://podminky.urs.cz/item/CS_URS_2023_01/725291641 | [14 empty] | Online PSC | 2
75 | K | 725291642 | Doplňky zařízení koupelen a záchodů nerezové sedačky do sprchy | soubor | 5 |  | 0 | CS ÚRS 2023 01 |  | základní |  | 0 | 0.003 | 0.015 | 0 | 0 | 16 | K | 2 |  |  |  | ROZPOCET | 0 | 0 | 0 | 0 | 0 | 1 | 0 | 16 | 1385316677
| Online PSC |  | https://podminky.urs.cz/item/CS_URS_2023_01/725291642 | [14 empty] | Online PSC | 2
76 | K | 725291712 | Doplňky zařízení koupelen a záchodů smaltované madla krakorcová, délky 834 mm | soubor | 5 |  | 0 | CS ÚRS 2023 01 |  | základní |  | 0 | 0.00085 | 0.00425 | 0 | 0 | 16 | K | 2 |  |  |  | ROZPOCET | 0 | 0 | 0 | 0 | 0 | 1 | 0 | 16 | 1959413910
| Online PSC |  | https://podminky.urs.cz/item/CS_URS_2023_01/725291712 | [14 empty] | Online PSC | 2
77 | K | 725291722 | Doplňky zařízení koupelen a záchodů smaltované madla krakorcová sklopná, délky 834 mm | soubor | 5 |  | 0 | CS ÚRS 2023 01 |  | základní |  | 0 | 0.00085 | 0.00425 | 0 | 0 | 16 | K | 2 |  |  |  | ROZPOCET | 0 | 0 | 0 | 0 | 0 | 1 | 0 | 16 | -1575810378
| Online PSC |  | https://podminky.urs.cz/item/CS_URS_2023_01/725291722 | [14 empty] | Online PSC | 2
78 | K | 725331111 | Výlevky bez výtokových armatur a splachovací nádrže keramické se sklopnou plastovou mřížkou 425 mm | soubor | 1 |  | 0 | CS ÚRS 2023 01 |  | základní |  | 0 | 0.01475 | 0.01475 | 0 | 0 | 16 | K | 2 |  |  |  | ROZPOCET | 0 | 0 | 0 | 0 | 0 | 1 | 0 | 16 | -1353734746
| Online PSC |  | https://podminky.urs.cz/item/CS_URS_2023_01/725331111 | [14 empty] | Online PSC | 2
79 | K | 725419111 | Žlaby montáž žlabů ostatních typů na stěnu jednostranné od 1250 mm do 2500 mm | soubor | 1 |  | 0 | CS ÚRS 2023 01 |  | základní |  | 0 | 0.00025 | 0.00025 | 0 | 0 | 16 | K | 2 |  |  |  | ROZPOCET | 0 | 0 | 0 | 0 | 0 | 1 | 0 | 16 | 1609165952
| Online PSC |  | https://podminky.urs.cz/item/CS_URS_2023_01/725419111 | [14 empty] | Online PSC | 2
80 | M | 55231340 | žlab nerez automatický 3 armatury s termostatickým ventilem dl 1900mm odpad vpravo | kus | 1 |  | 0 | CS ÚRS 2023 01 |  | základní |  | 0 | 0.06 | 0.06 | 0 | 0 | 32 | M | 2 |  |  |  | ROZPOCET | 0 | 0 | 0 | 0 | 0 | 1 | 0 | 16 | 4007428
81 | K | 725821311 | Baterie dřezové nástěnné pákové s otáčivým kulatým ústím a délkou ramínka 200 mm | soubor | 4 |  | 0 | CS ÚRS 2023 01 |  | základní |  | 0 | 0.00208 | 0.00832 | 0 | 0 | 16 | K | 2 |  |  |  | ROZPOCET | 0 | 0 | 0 | 0 | 0 | 1 | 0 | 16 | 1069562934
| Online PSC |  | https://podminky.urs.cz/item/CS_URS_2023_01/725821311 | [14 empty] | Online PSC | 2
82 | K | 725821325 | Baterie dřezové stojánkové pákové s otáčivým ústím a délkou ramínka 220 mm | soubor | 5 |  | 0 | CS ÚRS 2023 01 |  | základní |  | 0 | 0.0018 | 0.009 | 0 | 0 | 16 | K | 2 |  |  |  | ROZPOCET | 0 | 0 | 0 | 0 | 0 | 1 | 0 | 16 | 1377610637
| Online PSC |  | https://podminky.urs.cz/item/CS_URS_2023_01/725821325 | [14 empty] | Online PSC | 2
83 | K | 725822613 | Baterie umyvadlové stojánkové pákové s výpustí | soubor | 9 |  | 0 | CS ÚRS 2023 01 |  | základní |  | 0 | 0.00184 | 0.01656 | 0 | 0 | 16 | K | 2 |  |  |  | ROZPOCET | 0 | 0 | 0 | 0 | 0 | 1 | 0 | 16 | 917655849
| Online PSC |  | https://podminky.urs.cz/item/CS_URS_2023_01/725822613 | [14 empty] | Online PSC | 2
84 | K | 725841332 | Baterie sprchové podomítkové (zápustné) s přepínačem a pohyblivým držákem | soubor | 5 |  | 0 | CS ÚRS 2023 01 |  | základní |  | 0 | 0.00184 | 0.0092 | 0 | 0 | 16 | K | 2 |  |  |  | ROZPOCET | 0 | 0 | 0 | 0 | 0 | 1 | 0 | 16 | 2013139555
| Online PSC |  | https://podminky.urs.cz/item/CS_URS_2023_01/725841332 | [14 empty] | Online PSC | 2
85 | K | 725861102 | Zápachové uzávěrky zařizovacích předmětů pro umyvadla DN 40 | kus | 9 |  | 0 | CS ÚRS 2023 01 |  | základní |  | 0 | 0.00024 | 0.00216 | 0 | 0 | 16 | K | 2 |  |  |  | ROZPOCET | 0 | 0 | 0 | 0 | 0 | 1 | 0 | 16 | -1632171460
| Online PSC |  | https://podminky.urs.cz/item/CS_URS_2023_01/725861102 | [14 empty] | Online PSC | 2
86 | K | 725862103 | Zápachové uzávěrky zařizovacích předmětů pro dřezy DN 40/50 | kus | 5 |  | 0 | CS ÚRS 2023 01 |  | základní |  | 0 | 0.00028 | 0.0014 | 0 | 0 | 16 | K | 2 |  |  |  | ROZPOCET | 0 | 0 | 0 | 0 | 0 | 1 | 0 | 16 | -696632364
| Online PSC |  | https://podminky.urs.cz/item/CS_URS_2023_01/725862103 | [14 empty] | Online PSC | 2
87 | K | 725980122 | Dvířka 15/20 | kus | 3 |  | 0 | CS ÚRS 2023 01 |  | základní |  | 0 | 9e-05 | 0.00027 | 0 | 0 | 16 | K | 2 |  |  |  | ROZPOCET | 0 | 0 | 0 | 0 | 0 | 1 | 0 | 16 | -1868542504
| Online PSC |  | https://podminky.urs.cz/item/CS_URS_2023_01/725980122 | [14 empty] | Online PSC | 2
88 | K | 998725101 | Přesun hmot pro zařizovací předměty stanovený z hmotnosti přesunovaného materiálu vodorovná dopravní vzdálenost do 50 m v objektech výšky do 6 m | t | 0.391 |  | 0 | CS ÚRS 2023 01 |  | základní |  | 0 | 0 | 0 | 0 | 0 | 16 | K | 2 |  |  |  | ROZPOCET | 0 | 0 | 0 | 0 | 0 | 1 | 0 | 16 | 430832140
| Online PSC |  | https://podminky.urs.cz/item/CS_URS_2023_01/998725101 | [14 empty] | Online PSC | 2
| D | 726 | Zdravotechnika - předstěnové instalace |  |  |  | 0 |  |  |  |  | 0 |  | 0.1038 |  | 0 | 2 | D | 1 |  |  |  | ROZPOCET | [6 empty] | 0
89 | K | 726131041 | Předstěnové instalační systémy do lehkých stěn s kovovou konstrukcí pro závěsné klozety ovládání zepředu, stavební výšky 1120 mm | soubor | 6 |  | 0 | CS ÚRS 2023 01 |  | základní |  | 0 | 0.01665 | 0.0999 | 0 | 0 | 16 | K | 2 |  |  |  | ROZPOCET | 0 | 0 | 0 | 0 | 0 | 1 | 0 | 16 | -986257409
| Online PSC |  | https://podminky.urs.cz/item/CS_URS_2023_01/726131041 | [14 empty] | Online PSC | 2
90 | K | 726191001 | Ostatní příslušenství instalačních systémů zvukoizolační souprava pro WC a bidet | soubor | 6 |  | 0 | CS ÚRS 2023 01 |  | základní |  | 0 | 0.00015 | 0.0009 | 0 | 0 | 16 | K | 2 |  |  |  | ROZPOCET | 0 | 0 | 0 | 0 | 0 | 1 | 0 | 16 | 240622441
| Online PSC |  | https://podminky.urs.cz/item/CS_URS_2023_01/726191001 | [14 empty] | Online PSC | 2
91 | K | 726191002 | Ostatní příslušenství instalačních systémů souprava pro předstěnovou montáž | soubor | 6 |  | 0 | CS ÚRS 2023 01 |  | základní |  | 0 | 0.0005 | 0.003 | 0 | 0 | 16 | K | 2 |  |  |  | ROZPOCET | 0 | 0 | 0 | 0 | 0 | 1 | 0 | 16 | -979491757
| Online PSC |  | https://podminky.urs.cz/item/CS_URS_2023_01/726191002 | [14 empty] | Online PSC | 2
92 | K | 998726111 | Přesun hmot pro instalační prefabrikáty stanovený z hmotnosti přesunovaného materiálu vodorovná dopravní vzdálenost do 50 m v objektech výšky do 6 m | t | 0.104 |  | 0 | CS ÚRS 2023 01 |  | základní |  | 0 | 0 | 0 | 0 | 0 | 16 | K | 2 |  |  |  | ROZPOCET | 0 | 0 | 0 | 0 | 0 | 1 | 0 | 16 | -1446648492
| Online PSC |  | https://podminky.urs.cz/item/CS_URS_2023_01/998726111 | [14 empty] | Online PSC | 2
| D | 727 | Zdravotechnika - požární ochrana |  |  |  | 0 |  |  |  |  | 0 |  | 0.02746 |  | 0 | 2 | D | 1 |  |  |  | ROZPOCET | [6 empty] | 0
93 | K | 727111041 | Protipožární trubní ucpávky ocelového potrubí bez izolace prostup stropem tloušťky 150 mm požární odolnost EI 120 DN 25 | kus | 13 |  | 0 | CS ÚRS 2023 01 |  | základní |  | 0 | 0.00172 | 0.02236 | 0 | 0 | 16 | K | 2 |  |  |  | ROZPOCET | 0 | 0 | 0 | 0 | 0 | 1 | 0 | 16 | 1242944328
| Online PSC |  | https://podminky.urs.cz/item/CS_URS_2023_01/727111041 | [14 empty] | Online PSC | 2
94 | K | 727222105 | Protipožární ochranné manžety plastového potrubí prostup stěnou tloušťky 100 mm požární odolnost EI 60-120 D 110 | kus | 5 |  | 0 | CS ÚRS 2023 01 |  | základní |  | 0 | 0.00102 | 0.0051 | 0 | 0 | 16 | K | 2 |  |  |  | ROZPOCET | 0 | 0 | 0 | 0 | 0 | 1 | 0 | 16 | -1683472509
| Online PSC |  | https://podminky.urs.cz/item/CS_URS_2023_01/727222105 | [14 empty] | Online PSC | 2
| D | HZS | Hodinové zúčtovací sazby |  |  |  | 0 |  |  |  |  | 0 |  | 0 |  | 0 | 4 | D | 0 |  |  |  | ROZPOCET | [6 empty] | 0
95 | K | HZS2212 | Hodinové zúčtovací sazby profesí PSV provádění stavebních instalací instalatér odborný- Nepředvídané práce | hod | 30 |  | 0 | CS ÚRS 2023 01 |  | základní |  | 0 | 0 | 0 | 0 | 0 | 512 | K | 1 |  |  |  | ROZPOCET | 0 | 0 | 0 | 0 | 0 | 1 | 0 | 512 | -1924418146
| Online PSC |  | https://podminky.urs.cz/item/CS_URS_2023_01/HZS2212 | [14 empty] | Online PSC | 1
96 | K | HZS2491 | Hodinové zúčtovací sazby profesí PSV zednické výpomoci a pomocné práce PSV dělník zednických výpomocí | hod | 16 |  | 0 | CS ÚRS 2023 01 |  | základní |  | 0 | 0 | 0 | 0 | 0 | 512 | K | 1 |  |  |  | ROZPOCET | 0 | 0 | 0 | 0 | 0 | 1 | 0 | 512 | -804246803
| Online PSC |  | https://podminky.urs.cz/item/CS_URS_2023_01/HZS2491 | [14 empty] | Online PSC | 1
97 | K | HZS42122 | Hodinové zúčtovací sazby ostatních profesí revizní a kontrolní činnost revizní technik specialista-Revize požárních hydrantů | hod | 6 |  | 0 | CS ÚRS 2023 01 |  | základní |  | 0 | 0 | 0 | 0 | 0 | 512 | K | 1 |  |  |  | ROZPOCET | 0 | 0 | 0 | 0 | 0 | 1 | 0 | 512 | -846921769
| Online PSC |  | https://podminky.urs.cz/item/CS_URS_2023_01/HZS42122 | [14 empty] | Online PSC | 1
98 | K | HZS42323 | Hodinové zúčtovací sazby ostatních profesí revizní a kontrolní činnost technik odborný - Bakteriologické zkoušky | hod | 24 |  | 0 | CS ÚRS 2023 01 |  | základní |  | 0 | 0 | 0 | 0 | 0 | 512 | K | 1 |  |  |  | ROZPOCET | 0 | 0 | 0 | 0 | 0 | 1 | 0 | 512 | 1430773486
| Online PSC |  | https://podminky.urs.cz/item/CS_URS_2023_01/HZS42323 | [14 empty] | Online PSC | 1

## 01.4-2 - Vytápění
{659a0d65-0cdf-4b40-a4ec-72ac0ee1508e}
2
| KRYCÍ LIST SOUPISU PRACÍ | [7 empty] | v --- níže se nacházejí doplnkové a pomocné údaje k sestavám --- v | [8 empty] | False
Stavba:
Pavilon A - stavební úpravy a přístavba - Urgentní příjem Nemocnice Krnov
Objekt:
SO 01 - Přístavba urgentního příjmu a nemocničních pokojů
Soupis:
01.4-2 - Vytápění
| KSO: |  |  |  |  | CC-CZ:
| Místo: |  |  |  |  | Datum: | 26. 1. 2023
| Zadavatel: |  |  |  |  | IČ:
DIČ:
| Uchazeč: |  |  |  |  | IČ: | Vyplň údaj
|  | Vyplň údaj |  |  |  | DIČ: | Vyplň údaj
| Projektant: |  |  |  |  | IČ:
DIČ:
| Zpracovatel: |  |  |  |  | IČ:
DIČ:
Poznámka:
| Cena bez DPH | [5 empty] | 0
|  |  | Základ daně |  |  | Sazba daně | Výše daně
| DPH | základní | 0 |  |  | 21% | 0
|  | snížená | 0 |  |  | 15% | 0
|  | zákl. přenesená | 0 |  |  | 21% | 0
|  | sníž. přenesená | 0 |  |  | 15% | 0
|  | nulová | 0 |  |  | 0% | 0
| Cena s DPH |  |  | v | CZK |  | 0
REKAPITULACE ČLENĚNÍ SOUPISU PRACÍ
Stavba:
Pavilon A - stavební úpravy a přístavba - Urgentní příjem Nemocnice Krnov
Objekt:
SO 01 - Přístavba urgentního příjmu a nemocničních pokojů
Soupis:
01.4-2 - Vytápění
Místo: | [5 empty] | Datum: | 26. 1. 2023
Zadavatel: | [5 empty] | Projektant:
Uchazeč: |  |  | Vyplň údaj |  |  | Zpracovatel:
Kód dílu - Popis | [6 empty] | Cena celkem [CZK]
Náklady stavby celkem | [6 empty] | 0 | [11 empty] | -1
| PSV - Práce a dodávky PSV | [5 empty] | 0
| 713 - Izolace tepelné | [5 empty] | 0
| 727 - Zdravotechnika - požární ochrana | [5 empty] | 0
| 732 - Ústřední vytápění - strojovny | [5 empty] | 0
| 733 - Ústřední vytápění - rozvodné potrubí | [5 empty] | 0
| 734 - Ústřední vytápění - armatury | [5 empty] | 0
| 735 - Ústřední vytápění - otopná tělesa | [5 empty] | 0
| HZS - Hodinové zúčtovací sazby | [5 empty] | 0
SOUPIS PRACÍ
Stavba:
Pavilon A - stavební úpravy a přístavba - Urgentní příjem Nemocnice Krnov
Objekt:
SO 01 - Přístavba urgentního příjmu a nemocničních pokojů
Soupis:
01.4-2 - Vytápění
Místo: | [5 empty] | Datum: | 26. 1. 2023
Zadavatel: | [5 empty] | Projektant:
Uchazeč: |  |  | Vyplň údaj |  |  | Zpracovatel:
PČ | Typ | Kód | Popis | MJ | Množství | J.cena [CZK] | Cena celkem [CZK] | Cenová soustava |  | DPH | J. Nh [h] | Nh celkem [h] | J. hmotnost [t] | Hmotnost celkem [t] | J. suť [t] | Suť Celkem [t]
Náklady soupisu celkem | [6 empty] | 0 |  |  |  |  | 0 |  | 0.95865 |  | 0 |  | D | -1 | [10 empty] | 0
| D | PSV | Práce a dodávky PSV |  |  |  | 0 |  |  |  |  | 0 |  | 0.95865 |  | 0 | 2 | D | 0 |  |  |  | ROZPOCET | [6 empty] | 0
| D | 713 | Izolace tepelné |  |  |  | 0 |  |  |  |  | 0 |  | 0.050451 |  | 0 | 2 | D | 1 |  |  |  | ROZPOCET | [6 empty] | 0
1 | K | 713463311 | Montáž izolace tepelné potrubí a ohybů tvarovkami nebo deskami potrubními pouzdry s povrchovou úpravou hliníkovou fólií se samolepícím přesahem (izolační materiál ve specifikaci) přelepenými samolepící hliníkovou páskou potrubí jednovrstvá D do 50 mm | m | 67 |  | 0 | CS ÚRS 2023 01 |  | základní |  | 0 | 9e-05 | 0.00603 | 0 | 0 | 16 | K | 2 |  |  |  | ROZPOCET | 0 | 0 | 0 | 0 | 0 | 1 | 0 | 16 | -48799810
| Online PSC |  | https://podminky.urs.cz/item/CS_URS_2023_01/713463311 | [14 empty] | Online PSC | 2
2 | M | 63154572 | pouzdro izolační potrubní z minerální vlny s Al fólií max. 250/100°C 35/40mm | m | 68.34 |  | 0 | CS ÚRS 2023 01 |  | základní |  | 0 | 0.00065 | 0.044421 | 0 | 0 | 32 | M | 2 |  |  |  | ROZPOCET | 0 | 0 | 0 | 0 | 0 | 1 | 0 | 16 | -1357068301
| VV |  | 67*1,02 "Přepočtené koeficientem množství |  | 68.34 | [12 empty] | VV | 2 | 2 | True | 1 | ROZPOCET
3 | K | 998713101 | Přesun hmot pro izolace tepelné stanovený z hmotnosti přesunovaného materiálu vodorovná dopravní vzdálenost do 50 m v objektech výšky do 6 m | t | 0.05 |  | 0 | CS ÚRS 2023 01 |  | základní |  | 0 | 0 | 0 | 0 | 0 | 16 | K | 2 |  |  |  | ROZPOCET | 0 | 0 | 0 | 0 | 0 | 1 | 0 | 16 | 975690575
| Online PSC |  | https://podminky.urs.cz/item/CS_URS_2023_01/998713101 | [14 empty] | Online PSC | 2
| D | 727 | Zdravotechnika - požární ochrana |  |  |  | 0 |  |  |  |  | 0 |  | 0.00062 |  | 0 | 2 | D | 1 |  |  |  | ROZPOCET | [6 empty] | 0
4 | K | 727112002 | Protipožární trubní ucpávky ocelového potrubí s hořlavou izolací prostup stěnou tloušťky 100 mm požární odolnost EI 60 DN 32 | kus | 2 |  | 0 | CS ÚRS 2023 01 |  | základní |  | 0 | 0.00016 | 0.00032 | 0 | 0 | 16 | K | 2 |  |  |  | ROZPOCET | 0 | 0 | 0 | 0 | 0 | 1 | 0 | 16 | -1549179711
| Online PSC |  | https://podminky.urs.cz/item/CS_URS_2023_01/727112002 | [14 empty] | Online PSC | 2
5 | K | 727112041 | Protipožární trubní ucpávky ocelového potrubí s hořlavou izolací prostup stropem tloušťky 150 mm požární odolnost EI 60 DN 25 | kus | 2 |  | 0 | CS ÚRS 2023 01 |  | základní |  | 0 | 7e-05 | 0.00014 | 0 | 0 | 16 | K | 2 |  |  |  | ROZPOCET | 0 | 0 | 0 | 0 | 0 | 1 | 0 | 16 | -1365126113
| Online PSC |  | https://podminky.urs.cz/item/CS_URS_2023_01/727112041 | [14 empty] | Online PSC | 2
6 | K | 727112042 | Protipožární trubní ucpávky ocelového potrubí s hořlavou izolací prostup stropem tloušťky 150 mm požární odolnost EI 60 DN 32 | kus | 2 |  | 0 | CS ÚRS 2023 01 |  | základní |  | 0 | 8e-05 | 0.00016 | 0 | 0 | 16 | K | 2 |  |  |  | ROZPOCET | 0 | 0 | 0 | 0 | 0 | 1 | 0 | 16 | -1767749032
| Online PSC |  | https://podminky.urs.cz/item/CS_URS_2023_01/727112042 | [14 empty] | Online PSC | 2
| D | 732 | Ústřední vytápění - strojovny |  |  |  | 0 |  |  |  |  | 0 |  | 0.03332 |  | 0 | 2 | D | 1 |  |  |  | ROZPOCET | [6 empty] | 0
7 | K | 7321122251 | Rozdělovače a sběrače sdružené hydraulické závitové - Úprava stávajícího rozdělovače v napojovacím uzlu- napojení nového okruhu | kus | 1 |  | 0 | kalkulace |  | základní |  | 0 | 0.02834 | 0.02834 | 0 | 0 | 16 | K | 2 |  |  |  | ROZPOCET | 0 | 0 | 0 | 0 | 0 | 1 | 0 | 16 | -1120569387
8 | K | 732421405 | Čerpadla teplovodní závitová mokroběžná oběhová pro teplovodní vytápění (elektronicky řízená) PN 10, do 110°C DN přípojky/dopravní výška H (m) - čerpací výkon Q (m3/h) DN 25 / do 3,50 m / 0,81 m3/h,příkon 20W,230V | soubor | 1 |  | 0 | CS ÚRS 2023 01 |  | základní |  | 0 | 0.00498 | 0.00498 | 0 | 0 | 16 | K | 2 |  |  |  | ROZPOCET | 0 | 0 | 0 | 0 | 0 | 1 | 0 | 16 | -1825889334
| Online PSC |  | https://podminky.urs.cz/item/CS_URS_2023_01/732421405 | [14 empty] | Online PSC | 2
9 | K | 998732101 | Přesun hmot pro strojovny stanovený z hmotnosti přesunovaného materiálu vodorovná dopravní vzdálenost do 50 m v objektech výšky do 6 m | t | 0.033 |  | 0 | CS ÚRS 2023 01 |  | základní |  | 0 | 0 | 0 | 0 | 0 | 16 | K | 2 |  |  |  | ROZPOCET | 0 | 0 | 0 | 0 | 0 | 1 | 0 | 16 | 835827612
| Online PSC |  | https://podminky.urs.cz/item/CS_URS_2023_01/998732101 | [14 empty] | Online PSC | 2
| D | 733 | Ústřední vytápění - rozvodné potrubí |  |  |  | 0 |  |  |  |  | 0 |  | 0.33315 |  | 0 | 2 | D | 1 |  |  |  | ROZPOCET | [6 empty] | 0
10 | K | 733122221 | Potrubí z trubek ocelových hladkých spojovaných lisováním z uhlíkové oceli tenkostěnné vně pozinkované PN 16, T= +110°C Ø 12/1,2 | m | 41 |  | 0 | CS ÚRS 2023 01 |  | základní |  | 0 | 0.00042 | 0.01722 | 0 | 0 | 16 | K | 2 |  |  |  | ROZPOCET | 0 | 0 | 0 | 0 | 0 | 1 | 0 | 16 | 415744256
| Online PSC |  | https://podminky.urs.cz/item/CS_URS_2023_01/733122221 | [14 empty] | Online PSC | 2
11 | K | 733122222 | Potrubí z trubek ocelových hladkých spojovaných lisováním z uhlíkové oceli tenkostěnné vně pozinkované PN 16, T= +110°C Ø 15/1,2 | m | 129 |  | 0 | CS ÚRS 2023 01 |  | základní |  | 0 | 0.00051 | 0.06579 | 0 | 0 | 16 | K | 2 |  |  |  | ROZPOCET | 0 | 0 | 0 | 0 | 0 | 1 | 0 | 16 | -2062741430
| Online PSC |  | https://podminky.urs.cz/item/CS_URS_2023_01/733122222 | [14 empty] | Online PSC | 2
12 | K | 733122223 | Potrubí z trubek ocelových hladkých spojovaných lisováním z uhlíkové oceli tenkostěnné vně pozinkované PN 16, T= +110°C Ø 18/1,2 | m | 19 |  | 0 | CS ÚRS 2023 01 |  | základní |  | 0 | 0.00062 | 0.01178 | 0 | 0 | 16 | K | 2 |  |  |  | ROZPOCET | 0 | 0 | 0 | 0 | 0 | 1 | 0 | 16 | -1524825892
| Online PSC |  | https://podminky.urs.cz/item/CS_URS_2023_01/733122223 | [14 empty] | Online PSC | 2
13 | K | 733122224 | Potrubí z trubek ocelových hladkých spojovaných lisováním z uhlíkové oceli tenkostěnné vně pozinkované PN 16, T= +110°C Ø 22/1,5 | m | 12 |  | 0 | CS ÚRS 2023 01 |  | základní |  | 0 | 0.00095 | 0.0114 | 0 | 0 | 16 | K | 2 |  |  |  | ROZPOCET | 0 | 0 | 0 | 0 | 0 | 1 | 0 | 16 | -727049636
| Online PSC |  | https://podminky.urs.cz/item/CS_URS_2023_01/733122224 | [14 empty] | Online PSC | 2
14 | K | 733122225 | Potrubí z trubek ocelových hladkých spojovaných lisováním z uhlíkové oceli tenkostěnné vně pozinkované PN 16, T= +110°C Ø 28/1,5 | m | 8 |  | 0 | CS ÚRS 2023 01 |  | základní |  | 0 | 0.00119 | 0.00952 | 0 | 0 | 16 | K | 2 |  |  |  | ROZPOCET | 0 | 0 | 0 | 0 | 0 | 1 | 0 | 16 | -2118507796
| Online PSC |  | https://podminky.urs.cz/item/CS_URS_2023_01/733122225 | [14 empty] | Online PSC | 2
15 | K | 733122226 | Potrubí z trubek ocelových hladkých spojovaných lisováním z uhlíkové oceli tenkostěnné vně pozinkované PN 16, T= +110°C Ø 35/1,5 | m | 110 |  | 0 | CS ÚRS 2023 01 |  | základní |  | 0 | 0.0015 | 0.165 | 0 | 0 | 16 | K | 2 |  |  |  | ROZPOCET | 0 | 0 | 0 | 0 | 0 | 1 | 0 | 16 | -1182361988
| Online PSC |  | https://podminky.urs.cz/item/CS_URS_2023_01/733122226 | [14 empty] | Online PSC | 2
16 | K | 733190107 | Zkoušky těsnosti potrubí, manžety prostupové z trubek ocelových zkoušky těsnosti potrubí (za provozu) z trubek ocelových závitových DN do 40 | m | 319 |  | 0 | CS ÚRS 2023 01 |  | základní |  | 0 | 0 | 0 | 0 | 0 | 16 | K | 2 |  |  |  | ROZPOCET | 0 | 0 | 0 | 0 | 0 | 1 | 0 | 16 | 396502333
| Online PSC |  | https://podminky.urs.cz/item/CS_URS_2023_01/733190107 | [14 empty] | Online PSC | 2
17 | K | 733811251 | Ochrana potrubí termoizolačními trubicemi z pěnového polyetylenu PE přilepenými v příčných a podélných spojích, tloušťky izolace přes 20 do 25 mm, vnitřního průměru izolace DN do 22 mm | m | 201 |  | 0 | CS ÚRS 2023 01 |  | základní |  | 0 | 0.0002 | 0.0402 | 0 | 0 | 16 | K | 2 |  |  |  | ROZPOCET | 0 | 0 | 0 | 0 | 0 | 1 | 0 | 16 | 1302645814
| Online PSC |  | https://podminky.urs.cz/item/CS_URS_2023_01/733811251 | [14 empty] | Online PSC | 2
18 | K | 733811252 | Ochrana potrubí termoizolačními trubicemi z pěnového polyetylenu PE přilepenými v příčných a podélných spojích, tloušťky izolace přes 20 do 25 mm, vnitřního průměru izolace DN přes 22 do 45 mm | m | 51 |  | 0 | CS ÚRS 2023 01 |  | základní |  | 0 | 0.00024 | 0.01224 | 0 | 0 | 16 | K | 2 |  |  |  | ROZPOCET | 0 | 0 | 0 | 0 | 0 | 1 | 0 | 16 | -1947628130
| Online PSC |  | https://podminky.urs.cz/item/CS_URS_2023_01/733811252 | [14 empty] | Online PSC | 2
19 | K | 998733101 | Přesun hmot pro rozvody potrubí stanovený z hmotnosti přesunovaného materiálu vodorovná dopravní vzdálenost do 50 m v objektech výšky do 6 m | t | 0.333 |  | 0 | CS ÚRS 2023 01 |  | základní |  | 0 | 0 | 0 | 0 | 0 | 16 | K | 2 |  |  |  | ROZPOCET | 0 | 0 | 0 | 0 | 0 | 1 | 0 | 16 | 718931595
| Online PSC |  | https://podminky.urs.cz/item/CS_URS_2023_01/998733101 | [14 empty] | Online PSC | 2
| D | 734 | Ústřední vytápění - armatury |  |  |  | 0 |  |  |  |  | 0 |  | 0.02921 |  | 0 | 2 | D | 1 |  |  |  | ROZPOCET | [6 empty] | 0
20 | K | 734220102 | Ventily regulační závitové vyvažovací přímé PN 20 do 100°C G 1 | kus | 1 |  | 0 | CS ÚRS 2023 01 |  | základní |  | 0 | 0.00062 | 0.00062 | 0 | 0 | 16 | K | 2 |  |  |  | ROZPOCET | 0 | 0 | 0 | 0 | 0 | 1 | 0 | 16 | -1541418261
| Online PSC |  | https://podminky.urs.cz/item/CS_URS_2023_01/734220102 | [14 empty] | Online PSC | 2
21 | K | 734221686 | Ventily regulační závitové hlavice termostatické, pro ovládání ventilů PN 10 do 110°C voskové otopných těles VK | kus | 15 |  | 0 | CS ÚRS 2023 01 |  | základní |  | 0 | 0.00011 | 0.00165 | 0 | 0 | 16 | K | 2 |  |  |  | ROZPOCET | 0 | 0 | 0 | 0 | 0 | 1 | 0 | 16 | -948914492
| Online PSC |  | https://podminky.urs.cz/item/CS_URS_2023_01/734221686 | [14 empty] | Online PSC | 2
22 | K | 7342216861 | Ventily regulační závitové hlavice termostatické, pro ovládání ventilů PN 10 do 110°C voskové otopných těles | kus | 5 |  | 0 |  |  | základní |  | 0 | 0.00011 | 0.00055 | 0 | 0 | 16 | K | 2 |  |  |  | ROZPOCET | 0 | 0 | 0 | 0 | 0 | 1 | 0 | 16 | 2084464847
23 | K | 734242415 | Ventily zpětné závitové PN 16 do 110°C přímé G 5/4 | kus | 1 |  | 0 | CS ÚRS 2023 01 |  | základní |  | 0 | 0.00084 | 0.00084 | 0 | 0 | 16 | K | 2 |  |  |  | ROZPOCET | 0 | 0 | 0 | 0 | 0 | 1 | 0 | 16 | 1381570023
| Online PSC |  | https://podminky.urs.cz/item/CS_URS_2023_01/734242415 | [14 empty] | Online PSC | 2
24 | K | 734261402 | Šroubení připojovací armatury radiátorů VK PN 10 do 110°C, regulační uzavíratelné rohové G 1/2 x 18 | kus | 15 |  | 0 | CS ÚRS 2023 01 |  | základní |  | 0 | 0.0007 | 0.0105 | 0 | 0 | 16 | K | 2 |  |  |  | ROZPOCET | 0 | 0 | 0 | 0 | 0 | 1 | 0 | 16 | 741613317
| Online PSC |  | https://podminky.urs.cz/item/CS_URS_2023_01/734261402 | [14 empty] | Online PSC | 2
25 | K | 7342614031 | Armatura připojovací rohová HM včetně termostatické hlavice , provedení CHROM | kus | 5 |  | 0 |  |  | základní |  | 0 | 0.0012 | 0.006 | 0 | 0 | 16 | K | 2 |  |  |  | ROZPOCET | 0 | 0 | 0 | 0 | 0 | 1 | 0 | 16 | 512605589
26 | K | 73426140312 | KRYTKA PRO připojovací armaturu HM , provedení CHROM | kus | 5 |  | 0 |  |  | základní |  | 0 | 0.0005 | 0.0025 | 0 | 0 | 16 | K | 2 |  |  |  | ROZPOCET | 0 | 0 | 0 | 0 | 0 | 1 | 0 | 16 | 32631413
27 | K | 734291123 | Ostatní armatury kohouty plnicí a vypouštěcí PN 10 do 90°C G 1/2 | kus | 6 |  | 0 | CS ÚRS 2023 01 |  | základní |  | 0 | 0.00022 | 0.00132 | 0 | 0 | 16 | K | 2 |  |  |  | ROZPOCET | 0 | 0 | 0 | 0 | 0 | 1 | 0 | 16 | 1349330414
| Online PSC |  | https://podminky.urs.cz/item/CS_URS_2023_01/734291123 | [14 empty] | Online PSC | 2
28 | K | 734292714 | Ostatní armatury kulové kohouty PN 42 do 185°C přímé vnitřní závit G 3/4 | kus | 2 |  | 0 | CS ÚRS 2023 01 |  | základní |  | 0 | 0.00034 | 0.00068 | 0 | 0 | 16 | K | 2 |  |  |  | ROZPOCET | 0 | 0 | 0 | 0 | 0 | 1 | 0 | 16 | -533433586
| Online PSC |  | https://podminky.urs.cz/item/CS_URS_2023_01/734292714 | [14 empty] | Online PSC | 2
29 | K | 734292715 | Ostatní armatury kulové kohouty PN 42 do 185°C přímé vnitřní závit G 1 | kus | 2 |  | 0 | CS ÚRS 2023 01 |  | základní |  | 0 | 0.0005 | 0.001 | 0 | 0 | 16 | K | 2 |  |  |  | ROZPOCET | 0 | 0 | 0 | 0 | 0 | 1 | 0 | 16 | -1796150936
| Online PSC |  | https://podminky.urs.cz/item/CS_URS_2023_01/734292715 | [14 empty] | Online PSC | 2
30 | K | 734292716 | Ostatní armatury kulové kohouty PN 42 do 185°C přímé vnitřní závit G 1 1/4 | kus | 3 |  | 0 | CS ÚRS 2023 01 |  | základní |  | 0 | 0.0007 | 0.0021 | 0 | 0 | 16 | K | 2 |  |  |  | ROZPOCET | 0 | 0 | 0 | 0 | 0 | 1 | 0 | 16 | -1850781644
| Online PSC |  | https://podminky.urs.cz/item/CS_URS_2023_01/734292716 | [14 empty] | Online PSC | 2
31 | K | 734295021 | Směšovací armatury otopných a chladících systémů ventily závitové PN 10 T= 120°C třícestné se servomotorem G 3/4 | kus | 1 |  | 0 | CS ÚRS 2023 01 |  | základní |  | 0 | 0.00145 | 0.00145 | 0 | 0 | 16 | K | 2 |  |  |  | ROZPOCET | 0 | 0 | 0 | 0 | 0 | 1 | 0 | 16 | 1703263463
| Online PSC |  | https://podminky.urs.cz/item/CS_URS_2023_01/734295021 | [14 empty] | Online PSC | 2
32 | K | 998734101 | Přesun hmot pro armatury stanovený z hmotnosti přesunovaného materiálu vodorovná dopravní vzdálenost do 50 m v objektech výšky do 6 m | t | 0.029 |  | 0 | CS ÚRS 2023 01 |  | základní |  | 0 | 0 | 0 | 0 | 0 | 16 | K | 2 |  |  |  | ROZPOCET | 0 | 0 | 0 | 0 | 0 | 1 | 0 | 16 | -864699374
| Online PSC |  | https://podminky.urs.cz/item/CS_URS_2023_01/998734101 | [14 empty] | Online PSC | 2
| D | 735 | Ústřední vytápění - otopná tělesa |  |  |  | 0 |  |  |  |  | 0 |  | 0.5119 |  | 0 | 2 | D | 1 |  |  |  | ROZPOCET | [6 empty] | 0
33 | K | 735152472 | Otopná tělesa panelová VK dvoudesková PN 1,0 MPa, T do 110°C s jednou přídavnou přestupní plochou výšky tělesa 600 mm stavební délky / výkonu 500 mm / 644 W | kus | 1 |  | 0 | CS ÚRS 2023 01 |  | základní |  | 0 | 0.01655 | 0.01655 | 0 | 0 | 16 | K | 2 |  |  |  | ROZPOCET | 0 | 0 | 0 | 0 | 0 | 1 | 0 | 16 | -940196039
| Online PSC |  | https://podminky.urs.cz/item/CS_URS_2023_01/735152472 | [14 empty] | Online PSC | 2
34 | K | 735152473 | Otopná tělesa panelová VK dvoudesková PN 1,0 MPa, T do 110°C s jednou přídavnou přestupní plochou výšky tělesa 600 mm stavební délky / výkonu 600 mm / 773 W | kus | 2 |  | 0 | CS ÚRS 2023 01 |  | základní |  | 0 | 0.01942 | 0.03884 | 0 | 0 | 16 | K | 2 |  |  |  | ROZPOCET | 0 | 0 | 0 | 0 | 0 | 1 | 0 | 16 | -1960482025
| Online PSC |  | https://podminky.urs.cz/item/CS_URS_2023_01/735152473 | [14 empty] | Online PSC | 2
35 | K | 735152476 | Otopná tělesa panelová VK dvoudesková PN 1,0 MPa, T do 110°C s jednou přídavnou přestupní plochou výšky tělesa 600 mm stavební délky / výkonu 900 mm / 1159 W | kus | 1 |  | 0 | CS ÚRS 2023 01 |  | základní |  | 0 | 0.02803 | 0.02803 | 0 | 0 | 16 | K | 2 |  |  |  | ROZPOCET | 0 | 0 | 0 | 0 | 0 | 1 | 0 | 16 | 1713202480
| Online PSC |  | https://podminky.urs.cz/item/CS_URS_2023_01/735152476 | [14 empty] | Online PSC | 2
36 | K | 735152478 | Otopná tělesa panelová VK dvoudesková PN 1,0 MPa, T do 110°C s jednou přídavnou přestupní plochou výšky tělesa 600 mm stavební délky / výkonu 1100 mm / 1417 W | kus | 3 |  | 0 | CS ÚRS 2023 01 |  | základní |  | 0 | 0.0332 | 0.0996 | 0 | 0 | 16 | K | 2 |  |  |  | ROZPOCET | 0 | 0 | 0 | 0 | 0 | 1 | 0 | 16 | 714700678
| Online PSC |  | https://podminky.urs.cz/item/CS_URS_2023_01/735152478 | [14 empty] | Online PSC | 2
37 | K | 735152480 | Otopná tělesa panelová VK dvoudesková PN 1,0 MPa, T do 110°C s jednou přídavnou přestupní plochou výšky tělesa 600 mm stavební délky / výkonu 1400 mm / 1803 W | kus | 1 |  | 0 | CS ÚRS 2023 01 |  | základní |  | 0 | 0.04238 | 0.04238 | 0 | 0 | 16 | K | 2 |  |  |  | ROZPOCET | 0 | 0 | 0 | 0 | 0 | 1 | 0 | 16 | -1737349306
| Online PSC |  | https://podminky.urs.cz/item/CS_URS_2023_01/735152480 | [14 empty] | Online PSC | 2
38 | K | 735152573 | Otopná tělesa panelová VK dvoudesková PN 1,0 MPa, T do 110°C se dvěma přídavnými přestupními plochami výšky tělesa 600 mm stavební délky / výkonu 600 mm / 1007 W | kus | 1 |  | 0 | CS ÚRS 2023 01 |  | základní |  | 0 | 0.02176 | 0.02176 | 0 | 0 | 16 | K | 2 |  |  |  | ROZPOCET | 0 | 0 | 0 | 0 | 0 | 1 | 0 | 16 | -808587833
| Online PSC |  | https://podminky.urs.cz/item/CS_URS_2023_01/735152573 | [14 empty] | Online PSC | 2
39 | K | 735152574 | Otopná tělesa panelová VK dvoudesková PN 1,0 MPa, T do 110°C se dvěma přídavnými přestupními plochami výšky tělesa 600 mm stavební délky / výkonu 700 mm / 1175 W | kus | 1 |  | 0 | CS ÚRS 2023 01 |  | základní |  | 0 | 0.02502 | 0.02502 | 0 | 0 | 16 | K | 2 |  |  |  | ROZPOCET | 0 | 0 | 0 | 0 | 0 | 1 | 0 | 16 | -480427378
| Online PSC |  | https://podminky.urs.cz/item/CS_URS_2023_01/735152574 | [14 empty] | Online PSC | 2
40 | K | 735152575 | Otopná tělesa panelová VK dvoudesková PN 1,0 MPa, T do 110°C se dvěma přídavnými přestupními plochami výšky tělesa 600 mm stavební délky / výkonu 800 mm / 1343 W | kus | 1 |  | 0 | CS ÚRS 2023 01 |  | základní |  | 0 | 0.02828 | 0.02828 | 0 | 0 | 16 | K | 2 |  |  |  | ROZPOCET | 0 | 0 | 0 | 0 | 0 | 1 | 0 | 16 | -1857713339
| Online PSC |  | https://podminky.urs.cz/item/CS_URS_2023_01/735152575 | [14 empty] | Online PSC | 2
41 | K | 735152578 | Otopná tělesa panelová VK dvoudesková PN 1,0 MPa, T do 110°C se dvěma přídavnými přestupními plochami výšky tělesa 600 mm stavební délky / výkonu 1100 mm / 1847 W | kus | 3 |  | 0 | CS ÚRS 2023 01 |  | základní |  | 0 | 0.0372 | 0.1116 | 0 | 0 | 16 | K | 2 |  |  |  | ROZPOCET | 0 | 0 | 0 | 0 | 0 | 1 | 0 | 16 | -402228339
| Online PSC |  | https://podminky.urs.cz/item/CS_URS_2023_01/735152578 | [14 empty] | Online PSC | 2
42 | K | 735152580 | Otopná tělesa panelová VK dvoudesková PN 1,0 MPa, T do 110°C se dvěma přídavnými přestupními plochami výšky tělesa 600 mm stavební délky / výkonu 1400 mm / 2351 W | kus | 1 |  | 0 | CS ÚRS 2023 01 |  | základní |  | 0 | 0.04784 | 0.04784 | 0 | 0 | 16 | K | 2 |  |  |  | ROZPOCET | 0 | 0 | 0 | 0 | 0 | 1 | 0 | 16 | -1654884526
| Online PSC |  | https://podminky.urs.cz/item/CS_URS_2023_01/735152580 | [14 empty] | Online PSC | 2
43 | K | 735164511 | Otopná tělesa trubková montáž těles na stěnu výšky tělesa do 1500 mm | kus | 5 |  | 0 | CS ÚRS 2023 01 |  | základní |  | 0 | 0 | 0 | 0 | 0 | 16 | K | 2 |  |  |  | ROZPOCET | 0 | 0 | 0 | 0 | 0 | 1 | 0 | 16 | 1403910352
| Online PSC |  | https://podminky.urs.cz/item/CS_URS_2023_01/735164511 | [14 empty] | Online PSC | 2
44 | M | 5415304212 | těleso trubkové prohnuté se středovým připojením 1220x450mm | kus | 5 |  | 0 |  |  | základní |  | 0 | 0.0104 | 0.052 | 0 | 0 | 32 | M | 2 |  |  |  | ROZPOCET | 0 | 0 | 0 | 0 | 0 | 1 | 0 | 16 | 1872112015
45 | K | 998735101 | Přesun hmot pro otopná tělesa stanovený z hmotnosti přesunovaného materiálu vodorovná dopravní vzdálenost do 50 m v objektech výšky do 6 m | t | 0.512 |  | 0 | CS ÚRS 2023 01 |  | základní |  | 0 | 0 | 0 | 0 | 0 | 16 | K | 2 |  |  |  | ROZPOCET | 0 | 0 | 0 | 0 | 0 | 1 | 0 | 16 | 1396900365
| Online PSC |  | https://podminky.urs.cz/item/CS_URS_2023_01/998735101 | [14 empty] | Online PSC | 2
| D | HZS | Hodinové zúčtovací sazby |  |  |  | 0 |  |  |  |  | 0 |  | 0 |  | 0 | 4 | D | 0 |  |  |  | ROZPOCET | [6 empty] | 0
46 | K | HZS22121 | Hodinové zúčtovací sazby profesí PSV provádění stavebních instalací instalatér odborný - TOPNÁ ZKOUŠKA | hod | 72 |  | 0 |  |  | základní |  | 0 | 0 | 0 | 0 | 0 | 512 | K | 1 |  |  |  | ROZPOCET | 0 | 0 | 0 | 0 | 0 | 1 | 0 | 512 | 1076273835
47 | K | HZS2491 | Hodinové zúčtovací sazby profesí PSV zednické výpomoci a pomocné práce PSV dělník zednických výpomocí | hod | 24 |  | 0 | CS ÚRS 2023 01 |  | základní |  | 0 | 0 | 0 | 0 | 0 | 512 | K | 1 |  |  |  | ROZPOCET | 0 | 0 | 0 | 0 | 0 | 1 | 0 | 512 | 363948177
| Online PSC |  | https://podminky.urs.cz/item/CS_URS_2023_01/HZS2491 | [14 empty] | Online PSC | 1

## 01.4-3 - Vzduchotechnika
{fa2aafac-fd3a-4657-9ba6-45df1613959d}
2
| KRYCÍ LIST SOUPISU PRACÍ | [7 empty] | v --- níže se nacházejí doplnkové a pomocné údaje k sestavám --- v | [8 empty] | False
Stavba:
Pavilon A - stavební úpravy a přístavba - Urgentní příjem Nemocnice Krnov
Objekt:
SO 01 - Přístavba urgentního příjmu a nemocničních pokojů
Soupis:
01.4-3 - Vzduchotechnika
| KSO: |  |  |  |  | CC-CZ:
| Místo: |  |  |  |  | Datum: | 26. 1. 2023
| Zadavatel: |  |  |  |  | IČ:
DIČ:
| Uchazeč: |  |  |  |  | IČ: | Vyplň údaj
|  | Vyplň údaj |  |  |  | DIČ: | Vyplň údaj
| Projektant: |  |  |  |  | IČ:
DIČ:
| Zpracovatel: |  |  |  |  | IČ:
DIČ:
Poznámka:
| Cena bez DPH | [5 empty] | 0
|  |  | Základ daně |  |  | Sazba daně | Výše daně
| DPH | základní | 0 |  |  | 21% | 0
|  | snížená | 0 |  |  | 15% | 0
|  | zákl. přenesená | 0 |  |  | 21% | 0
|  | sníž. přenesená | 0 |  |  | 15% | 0
|  | nulová | 0 |  |  | 0% | 0
| Cena s DPH |  |  | v | CZK |  | 0
REKAPITULACE ČLENĚNÍ SOUPISU PRACÍ
Stavba:
Pavilon A - stavební úpravy a přístavba - Urgentní příjem Nemocnice Krnov
Objekt:
SO 01 - Přístavba urgentního příjmu a nemocničních pokojů
Soupis:
01.4-3 - Vzduchotechnika
Místo: | [5 empty] | Datum: | 26. 1. 2023
Zadavatel: | [5 empty] | Projektant:
Uchazeč: |  |  | Vyplň údaj |  |  | Zpracovatel:
Kód dílu - Popis | [6 empty] | Cena celkem [CZK]
Náklady stavby celkem | [6 empty] | 0 | [11 empty] | -1
| PSV - Práce a dodávky PSV | [5 empty] | 0
| 713 - Izolace tepelné | [5 empty] | 0
| 751 - Vzduchotechnika | [5 empty] | 0
| HZS - Hodinové zúčtovací sazby | [5 empty] | 0
SOUPIS PRACÍ
Stavba:
Pavilon A - stavební úpravy a přístavba - Urgentní příjem Nemocnice Krnov
Objekt:
SO 01 - Přístavba urgentního příjmu a nemocničních pokojů
Soupis:
01.4-3 - Vzduchotechnika
Místo: | [5 empty] | Datum: | 26. 1. 2023
Zadavatel: | [5 empty] | Projektant:
Uchazeč: |  |  | Vyplň údaj |  |  | Zpracovatel:
PČ | Typ | Kód | Popis | MJ | Množství | J.cena [CZK] | Cena celkem [CZK] | Cenová soustava |  | DPH | J. Nh [h] | Nh celkem [h] | J. hmotnost [t] | Hmotnost celkem [t] | J. suť [t] | Suť Celkem [t]
Náklady soupisu celkem | [6 empty] | 0 |  |  |  |  | 0 |  | 1.8968 |  | 0 |  | D | -1 | [10 empty] | 0
| D | PSV | Práce a dodávky PSV |  |  |  | 0 |  |  |  |  | 0 |  | 1.8968 |  | 0 | 2 | D | 0 |  |  |  | ROZPOCET | [6 empty] | 0
| D | 713 | Izolace tepelné |  |  |  | 0 |  |  |  |  | 0 |  | 0.12975 |  | 0 | 2 | D | 1 |  |  |  | ROZPOCET | [6 empty] | 0
1 | K | 713371112 | Montáž izolace tepelné těles snímatelnými pouzdry s výplní z pásů nebo jiných vláknitých materiálů v černém šestihranném pletivu, pouzdra z plechu s patentními uzávěry (izolační výplň a plech ve specifikaci) ploch tvarových | m2 | 30 |  | 0 | CS ÚRS 2023 01 |  | základní |  | 0 | 0.00214 | 0.0642 | 0 | 0 | 16 | K | 2 |  |  |  | ROZPOCET | 0 | 0 | 0 | 0 | 0 | 1 | 0 | 16 | -1049901046
| Online PSC |  | https://podminky.urs.cz/item/CS_URS_2023_01/713371112 | [14 empty] | Online PSC | 2
2 | M | 42981745 | tepelná a hluková izolace 50mm, délka 10m D 450mm, včetně oplechování | kus | 3.45 |  | 0 | CS ÚRS 2023 01 |  | základní |  | 0 | 0.019 | 0.06555 | 0 | 0 | 32 | M | 2 |  |  |  | ROZPOCET | 0 | 0 | 0 | 0 | 0 | 1 | 0 | 16 | 2038993129
| VV |  | 3*1,15 "Přepočtené koeficientem množství |  | 3.45 | [12 empty] | VV | 2 | 2 | True | 1 | ROZPOCET
3 | K | 998713102 | Přesun hmot pro izolace tepelné stanovený z hmotnosti přesunovaného materiálu vodorovná dopravní vzdálenost do 50 m v objektech výšky přes 6 m do 12 m | t | 0.13 |  | 0 | CS ÚRS 2023 01 |  | základní |  | 0 | 0 | 0 | 0 | 0 | 16 | K | 2 |  |  |  | ROZPOCET | 0 | 0 | 0 | 0 | 0 | 1 | 0 | 16 | -735342078
| Online PSC |  | https://podminky.urs.cz/item/CS_URS_2023_01/998713102 | [14 empty] | Online PSC | 2
| D | 751 | Vzduchotechnika |  |  |  | 0 |  |  |  |  | 0 |  | 1.767 |  | 0 | 2 | D | 1 |  |  |  | ROZPOCET | [6 empty] | 0
4 | K | 751111133 | Montáž ventilátoru axiálního nízkotlakého potrubního základního, průměru přes 300 do 400 mm | kus | 1 |  | 0 | CS ÚRS 2023 01 |  | základní |  | 0 | 0 | 0 | 0 | 0 | 16 | K | 2 |  |  |  | ROZPOCET | 0 | 0 | 0 | 0 | 0 | 1 | 0 | 16 | 1462717645
| Online PSC |  | https://podminky.urs.cz/item/CS_URS_2023_01/751111133 | [14 empty] | Online PSC | 2
5 | M | 42914472 | ventilátor axiální potrubní, skříň z ocelového pozinkovaného plechu 1370 m3/h,230V-kompletní dodávka včetně montážní konzoly -pozice V.2 | kus | 1 |  | 0 | CS ÚRS 2023 01 |  | základní |  | 0 | 0.0106 | 0.0106 | 0 | 0 | 32 | M | 2 |  |  |  | ROZPOCET | 0 | 0 | 0 | 0 | 0 | 1 | 0 | 16 | -1092775943
6 | K | 751122052 | Montáž ventilátoru radiálního nízkotlakého podhledového základního, průměru přes 100 do 200 mm | kus | 5 |  | 0 | CS ÚRS 2023 01 |  | základní |  | 0 | 0 | 0 | 0 | 0 | 16 | K | 2 |  |  |  | ROZPOCET | 0 | 0 | 0 | 0 | 0 | 1 | 0 | 16 | -1392802576
| Online PSC |  | https://podminky.urs.cz/item/CS_URS_2023_01/751122052 | [14 empty] | Online PSC | 2
7 | M | 54233103 | ventilátor radiální malý dvoutáčkový se zpětnou klapkou 240/140 m3/h, ovládání hygrostatem s tahovým spínačem -kompletní dodávka - pozice V.1 | kus | 5 |  | 0 | CS ÚRS 2023 01 |  | základní |  | 0 | 0.0016 | 0.008 | 0 | 0 | 32 | M | 2 |  |  |  | ROZPOCET | 0 | 0 | 0 | 0 | 0 | 1 | 0 | 16 | -1728290686
8 | K | 751322134 | Montáž talířových ventilů, anemostatů, dýz anemostatu čtvercového vířivého se skříní, průřezu přes 0,350 do 0,500 m2 | kus | 22 |  | 0 | CS ÚRS 2023 01 |  | základní |  | 0 | 0 | 0 | 0 | 0 | 16 | K | 2 |  |  |  | ROZPOCET | 0 | 0 | 0 | 0 | 0 | 1 | 0 | 16 | 1018624174
| Online PSC |  | https://podminky.urs.cz/item/CS_URS_2023_01/751322134 | [14 empty] | Online PSC | 2
9 | M | 42972218 | anemostat vířivý pro přívod/odvod vzduchu čtvercový ocelový bílý 600x600mm 24 lamel,včetně plenum boxu s odvodní nebo přívodní regulační klapkou,připojení vertikální | kus | 22 |  | 0 | CS ÚRS 2023 01 |  | základní |  | 0 | 0.0019 | 0.0418 | 0 | 0 | 32 | M | 2 |  |  |  | ROZPOCET | 0 | 0 | 0 | 0 | 0 | 1 | 0 | 16 | 1283326546
10 | K | 751322141 | Montáž talířových ventilů, anemostatů, dýz anemostatu kruhového vířivého se skříní, průměru do 300 mm | kus | 8 |  | 0 | CS ÚRS 2023 01 |  | základní |  | 0 | 0 | 0 | 0 | 0 | 16 | K | 2 |  |  |  | ROZPOCET | 0 | 0 | 0 | 0 | 0 | 1 | 0 | 16 | -629405311
| Online PSC |  | https://podminky.urs.cz/item/CS_URS_2023_01/751322141 | [14 empty] | Online PSC | 2
11 | M | 42972224 | anemostat kruhový 150 s pevným kuželem se zpětnou klapkou včetně montážního kroužku | kus | 8 |  | 0 | CS ÚRS 2023 01 |  | základní |  | 0 | 0.0012 | 0.0096 | 0 | 0 | 32 | M | 2 |  |  |  | ROZPOCET | 0 | 0 | 0 | 0 | 0 | 1 | 0 | 16 | 1596497359
12 | K | 751511182 | Montáž potrubí plechového skupiny I kruhového bez příruby tloušťky plechu 0,6 mm, průměru přes 100 do 200 mm | m | 87 |  | 0 | CS ÚRS 2023 01 |  | základní |  | 0 | 0 | 0 | 0 | 0 | 16 | K | 2 |  |  |  | ROZPOCET | 0 | 0 | 0 | 0 | 0 | 1 | 0 | 16 | -1772501073
| Online PSC |  | https://podminky.urs.cz/item/CS_URS_2023_01/751511182 | [14 empty] | Online PSC | 2
13 | M | 42981097 | trouba spirálně vinutá Pz D 125mm | m | 34.8 |  | 0 | CS ÚRS 2023 01 |  | základní |  | 0 | 0.0018 | 0.06264 | 0 | 0 | 32 | M | 2 |  |  |  | ROZPOCET | 0 | 0 | 0 | 0 | 0 | 1 | 0 | 16 | -910892558
| VV |  | 29*1,2 "Přepočtené koeficientem množství |  | 34.8 | [12 empty] | VV | 2 | 2 | True | 1 | ROZPOCET
14 | M | 42981098 | trouba spirálně vinutá Pz D 140mm | m | 26.4 |  | 0 | CS ÚRS 2023 01 |  | základní |  | 0 | 0.0019 | 0.05016 | 0 | 0 | 32 | M | 2 |  |  |  | ROZPOCET | 0 | 0 | 0 | 0 | 0 | 1 | 0 | 16 | 310650022
| VV |  | 22*1,2 "Přepočtené koeficientem množství |  | 26.4 | [12 empty] | VV | 2 | 2 | True | 1 | ROZPOCET
15 | M | 42981101 | trouba spirálně vinutá Pz D 180mm | m | 18 |  | 0 | CS ÚRS 2023 01 |  | základní |  | 0 | 0.0023 | 0.0414 | 0 | 0 | 32 | M | 2 |  |  |  | ROZPOCET | 0 | 0 | 0 | 0 | 0 | 1 | 0 | 16 | -588680978
16 | M | 42981099 | trouba spirálně vinutá Pz D 160mm | m | 11 |  | 0 | CS ÚRS 2023 01 |  | základní |  | 0 | 0.0021 | 0.0231 | 0 | 0 | 32 | M | 2 |  |  |  | ROZPOCET | 0 | 0 | 0 | 0 | 0 | 1 | 0 | 16 | -809441555
17 | M | 42981015 | trouba spirálně vinutá Pz D 200mm | m | 7 |  | 0 | CS ÚRS 2023 01 |  | základní |  | 0 | 0.0028 | 0.0196 | 0 | 0 | 32 | M | 2 |  |  |  | ROZPOCET | 0 | 0 | 0 | 0 | 0 | 1 | 0 | 16 | -536763308
18 | K | 751511183 | Montáž potrubí plechového skupiny I kruhového bez příruby tloušťky plechu 0,6 mm, průměru přes 200 do 300 mm | m | 19 |  | 0 | CS ÚRS 2023 01 |  | základní |  | 0 | 0 | 0 | 0 | 0 | 16 | K | 2 |  |  |  | ROZPOCET | 0 | 0 | 0 | 0 | 0 | 1 | 0 | 16 | 1774816650
| Online PSC |  | https://podminky.urs.cz/item/CS_URS_2023_01/751511183 | [14 empty] | Online PSC | 2
19 | M | 42981102 | trouba spirálně vinutá Pz D 225mm | m | 9.6 |  | 0 | CS ÚRS 2023 01 |  | základní |  | 0 | 0.0032 | 0.03072 | 0 | 0 | 32 | M | 2 |  |  |  | ROZPOCET | 0 | 0 | 0 | 0 | 0 | 1 | 0 | 16 | 46602742
| VV |  | 8*1,2 "Přepočtené koeficientem množství |  | 9.6 | [12 empty] | VV | 2 | 2 | True | 1 | ROZPOCET
20 | M | 42981103 | trouba spirálně vinutá Pz D 250mm | m | 10.8 |  | 0 | CS ÚRS 2023 01 |  | základní |  | 0 | 0.0035 | 0.0378 | 0 | 0 | 32 | M | 2 |  |  |  | ROZPOCET | 0 | 0 | 0 | 0 | 0 | 1 | 0 | 16 | 93451603
| VV |  | 9*1,2 "Přepočtené koeficientem množství |  | 10.8 | [12 empty] | VV | 2 | 2 | True | 1 | ROZPOCET
21 | M | 42981104 | trouba spirálně vinutá Pz D 280mm | m | 2.4 |  | 0 | CS ÚRS 2023 01 |  | základní |  | 0 | 0.0038 | 0.00912 | 0 | 0 | 32 | M | 2 |  |  |  | ROZPOCET | 0 | 0 | 0 | 0 | 0 | 1 | 0 | 16 | -1648609672
| VV |  | 2*1,2 "Přepočtené koeficientem množství |  | 2.4 | [12 empty] | VV | 2 | 2 | True | 1 | ROZPOCET
22 | K | 751511184 | Montáž potrubí plechového skupiny I kruhového bez příruby tloušťky plechu 0,6 mm, průměru přes 300 do 400 mm | m | 19 |  | 0 | CS ÚRS 2023 01 |  | základní |  | 0 | 0 | 0 | 0 | 0 | 16 | K | 2 |  |  |  | ROZPOCET | 0 | 0 | 0 | 0 | 0 | 1 | 0 | 16 | 1182581742
| Online PSC |  | https://podminky.urs.cz/item/CS_URS_2023_01/751511184 | [14 empty] | Online PSC | 2
23 | M | 42981106 | trouba spirálně vinutá Pz D 315mm | m | 2.4 |  | 0 | CS ÚRS 2023 01 |  | základní |  | 0 | 0.0042 | 0.01008 | 0 | 0 | 32 | M | 2 |  |  |  | ROZPOCET | 0 | 0 | 0 | 0 | 0 | 1 | 0 | 16 | -483256966
| VV |  | 2*1,2 "Přepočtené koeficientem množství |  | 2.4 | [12 empty] | VV | 2 | 2 | True | 1 | ROZPOCET
24 | M | 42981107 | trouba spirálně vinutá Pz D 355mm | m | 4.8 |  | 0 | CS ÚRS 2023 01 |  | základní |  | 0 | 0.005 | 0.024 | 0 | 0 | 32 | M | 2 |  |  |  | ROZPOCET | 0 | 0 | 0 | 0 | 0 | 1 | 0 | 16 | 94119507
| VV |  | 4*1,2 "Přepočtené koeficientem množství |  | 4.8 | [12 empty] | VV | 2 | 2 | True | 1 | ROZPOCET
25 | M | 42981022 | trouba spirálně vinutá Pz D 400mm | m | 15.6 |  | 0 | CS ÚRS 2023 01 |  | základní |  | 0 | 0.0062 | 0.09672 | 0 | 0 | 32 | M | 2 |  |  |  | ROZPOCET | 0 | 0 | 0 | 0 | 0 | 1 | 0 | 16 | 1158279891
| VV |  | 13*1,2 "Přepočtené koeficientem množství |  | 15.6 | [12 empty] | VV | 2 | 2 | True | 1 | ROZPOCET
26 | K | 751511185 | Montáž potrubí plechového skupiny I kruhového bez příruby tloušťky plechu 0,6 mm, průměru přes 400 mm | m | 34 |  | 0 | CS ÚRS 2023 01 |  | základní |  | 0 | 0 | 0 | 0 | 0 | 16 | K | 2 |  |  |  | ROZPOCET | 0 | 0 | 0 | 0 | 0 | 1 | 0 | 16 | -10336836
| Online PSC |  | https://podminky.urs.cz/item/CS_URS_2023_01/751511185 | [14 empty] | Online PSC | 2
27 | M | 42981108 | trouba spirálně vinutá Pz D 450mm | m | 33.6 |  | 0 | CS ÚRS 2023 01 |  | základní |  | 0 | 0.0085 | 0.2856 | 0 | 0 | 32 | M | 2 |  |  |  | ROZPOCET | 0 | 0 | 0 | 0 | 0 | 1 | 0 | 16 | 1507579330
| VV |  | 28*1,2 "Přepočtené koeficientem množství |  | 33.6 | [12 empty] | VV | 2 | 2 | True | 1 | ROZPOCET
28 | M | 42981024 | trouba spirálně vinutá Pz D 500mm | m | 7.2 |  | 0 | CS ÚRS 2023 01 |  | základní |  | 0 | 0.009 | 0.0648 | 0 | 0 | 32 | M | 2 |  |  |  | ROZPOCET | 0 | 0 | 0 | 0 | 0 | 1 | 0 | 16 | -1460120848
| VV |  | 6*1,2 "Přepočtené koeficientem množství |  | 7.2 | [12 empty] | VV | 2 | 2 | True | 1 | ROZPOCET
29 | K | 751514178 | Montáž oblouku do plechového potrubí kruhového bez příruby, průměru přes 100 do 200 mm | kus | 58 |  | 0 | CS ÚRS 2023 01 |  | základní |  | 0 | 0 | 0 | 0 | 0 | 16 | K | 2 |  |  |  | ROZPOCET | 0 | 0 | 0 | 0 | 0 | 1 | 0 | 16 | 2061312959
| Online PSC |  | https://podminky.urs.cz/item/CS_URS_2023_01/751514178 | [14 empty] | Online PSC | 2
30 | M | 42981113 | oblouk lisovaný Pz 90° D 125mm | kus | 30 |  | 0 | CS ÚRS 2023 01 |  | základní |  | 0 | 0.0005 | 0.015 | 0 | 0 | 32 | M | 2 |  |  |  | ROZPOCET | 0 | 0 | 0 | 0 | 0 | 1 | 0 | 16 | -439684923
31 | M | 42981115 | oblouk lisovaný Pz 90° D 150mm | kus | 15 |  | 0 | CS ÚRS 2023 01 |  | základní |  | 0 | 0.0007 | 0.0105 | 0 | 0 | 32 | M | 2 |  |  |  | ROZPOCET | 0 | 0 | 0 | 0 | 0 | 1 | 0 | 16 | -1339401747
32 | M | 42981116 | oblouk lisovaný Pz 90° D 160mm | kus | 2 |  | 0 | CS ÚRS 2023 01 |  | základní |  | 0 | 0.0008 | 0.0016 | 0 | 0 | 32 | M | 2 |  |  |  | ROZPOCET | 0 | 0 | 0 | 0 | 0 | 1 | 0 | 16 | 1263843921
33 | M | 42981117 | oblouk lisovaný Pz 90° D 180mm | kus | 6 |  | 0 | CS ÚRS 2023 01 |  | základní |  | 0 | 0.001 | 0.006 | 0 | 0 | 32 | M | 2 |  |  |  | ROZPOCET | 0 | 0 | 0 | 0 | 0 | 1 | 0 | 16 | -1679980067
34 | M | 42981085 | oblouk segmentový Pz 90° D 200mm | kus | 4 |  | 0 | CS ÚRS 2023 01 |  | základní |  | 0 | 0.0019 | 0.0076 | 0 | 0 | 32 | M | 2 |  |  |  | ROZPOCET | 0 | 0 | 0 | 0 | 0 | 1 | 0 | 16 | 219979218
35 | K | 751514179 | Montáž oblouku do plechového potrubí kruhového bez příruby, průměru přes 200 do 300 mm | kus | 1 |  | 0 | CS ÚRS 2023 01 |  | základní |  | 0 | 0 | 0 | 0 | 0 | 16 | K | 2 |  |  |  | ROZPOCET | 0 | 0 | 0 | 0 | 0 | 1 | 0 | 16 | -1208605847
| Online PSC |  | https://podminky.urs.cz/item/CS_URS_2023_01/751514179 | [14 empty] | Online PSC | 2
36 | M | 42981118 | oblouk segmentový Pz 90° D 224mm | kus | 1 |  | 0 | CS ÚRS 2023 01 |  | základní |  | 0 | 0.002 | 0.002 | 0 | 0 | 32 | M | 2 |  |  |  | ROZPOCET | 0 | 0 | 0 | 0 | 0 | 1 | 0 | 16 | 1220183420
37 | K | 751514181 | Montáž oblouku do plechového potrubí kruhového bez příruby, průměru přes 400 do 500 mm | kus | 3 |  | 0 | CS ÚRS 2023 01 |  | základní |  | 0 | 0 | 0 | 0 | 0 | 16 | K | 2 |  |  |  | ROZPOCET | 0 | 0 | 0 | 0 | 0 | 1 | 0 | 16 | -1039617850
| Online PSC |  | https://podminky.urs.cz/item/CS_URS_2023_01/751514181 | [14 empty] | Online PSC | 2
38 | M | 42981124 | oblouk segmentový Pz 90° D 450mm | kus | 1 |  | 0 | CS ÚRS 2023 01 |  | základní |  | 0 | 0.0069 | 0.0069 | 0 | 0 | 32 | M | 2 |  |  |  | ROZPOCET | 0 | 0 | 0 | 0 | 0 | 1 | 0 | 16 | -1046311435
39 | M | 42981088 | oblouk segmentový Pz 90° D 500mm | kus | 2 |  | 0 | CS ÚRS 2023 01 |  | základní |  | 0 | 0.0081 | 0.0162 | 0 | 0 | 32 | M | 2 |  |  |  | ROZPOCET | 0 | 0 | 0 | 0 | 0 | 1 | 0 | 16 | 493716411
40 | K | 751514288 | Montáž kalhotového kusu nebo odbočky jednostranné do plechového potrubí kruhového bez příruby, průměru přes 100 do 200 mm | kus | 6 |  | 0 | CS ÚRS 2023 01 |  | základní |  | 0 | 0 | 0 | 0 | 0 | 16 | K | 2 |  |  |  | ROZPOCET | 0 | 0 | 0 | 0 | 0 | 1 | 0 | 16 | 1719878226
| Online PSC |  | https://podminky.urs.cz/item/CS_URS_2023_01/751514288 | [14 empty] | Online PSC | 2
41 | M | 42981437 | odbočka jednostranná osová Pz T-kus 90° D1/D2 = 180/125mm | kus | 4 |  | 0 | CS ÚRS 2023 01 |  | základní |  | 0 | 0.0011 | 0.0044 | 0 | 0 | 32 | M | 2 |  |  |  | ROZPOCET | 0 | 0 | 0 | 0 | 0 | 1 | 0 | 16 | 1417587713
42 | M | 42981433 | odbočka jednostranná osová Pz T-kus 90° D1/D2 = 160/125mm | kus | 2 |  | 0 | CS ÚRS 2023 01 |  | základní |  | 0 | 0.0009 | 0.0018 | 0 | 0 | 32 | M | 2 |  |  |  | ROZPOCET | 0 | 0 | 0 | 0 | 0 | 1 | 0 | 16 | 1007950013
43 | K | 751514289 | Montáž kalhotového kusu nebo odbočky jednostranné do plechového potrubí kruhového bez příruby, průměru přes 200 do 300 mm | kus | 7 |  | 0 | CS ÚRS 2023 01 |  | základní |  | 0 | 0 | 0 | 0 | 0 | 16 | K | 2 |  |  |  | ROZPOCET | 0 | 0 | 0 | 0 | 0 | 1 | 0 | 16 | 654741414
| Online PSC |  | https://podminky.urs.cz/item/CS_URS_2023_01/751514289 | [14 empty] | Online PSC | 2
44 | M | 42981452 | odbočka jednostranná osová Pz T-kus 90° D1/D2 = 250/125mm | kus | 2 |  | 0 | CS ÚRS 2023 01 |  | základní |  | 0 | 0.0012 | 0.0024 | 0 | 0 | 32 | M | 2 |  |  |  | ROZPOCET | 0 | 0 | 0 | 0 | 0 | 1 | 0 | 16 | 1438232054
45 | M | 42981446 | odbočka jednostranná osová Pz T-kus 90° D1/D2 = 224/125mm | kus | 3 |  | 0 | CS ÚRS 2023 01 |  | základní |  | 0 | 0.0011 | 0.0033 | 0 | 0 | 32 | M | 2 |  |  |  | ROZPOCET | 0 | 0 | 0 | 0 | 0 | 1 | 0 | 16 | 1932053927
46 | M | 42981461 | odbočka jednostranná osová Pz T-kus 90° D1/D2 = 280/180mm | kus | 1 |  | 0 | CS ÚRS 2023 01 |  | základní |  | 0 | 0.0019 | 0.0019 | 0 | 0 | 32 | M | 2 |  |  |  | ROZPOCET | 0 | 0 | 0 | 0 | 0 | 1 | 0 | 16 | 1166262360
47 | M | 42981455 | odbočka jednostranná osová Pz T-kus 90° D1/D2 = 250/180mm | kus | 1 |  | 0 | CS ÚRS 2023 01 |  | základní |  | 0 | 0.0017 | 0.0017 | 0 | 0 | 32 | M | 2 |  |  |  | ROZPOCET | 0 | 0 | 0 | 0 | 0 | 1 | 0 | 16 | -802433357
48 | K | 751514290 | Montáž kalhotového kusu nebo odbočky jednostranné do plechového potrubí kruhového bez příruby, průměru přes 300 do 400 mm | kus | 5 |  | 0 | CS ÚRS 2023 01 |  | základní |  | 0 | 0 | 0 | 0 | 0 | 16 | K | 2 |  |  |  | ROZPOCET | 0 | 0 | 0 | 0 | 0 | 1 | 0 | 16 | -792863662
| Online PSC |  | https://podminky.urs.cz/item/CS_URS_2023_01/751514290 | [14 empty] | Online PSC | 2
49 | M | 42981491 | odbočka jednostranná osová Pz T-kus 90° D1/D2 = 400/355mm | kus | 1 |  | 0 | CS ÚRS 2023 01 |  | základní |  | 0 | 0.0051 | 0.0051 | 0 | 0 | 32 | M | 2 |  |  |  | ROZPOCET | 0 | 0 | 0 | 0 | 0 | 1 | 0 | 16 | 219854787
50 | M | 42981486 | odbočka jednostranná osová Pz T-kus 90° D1/D2 = 400/200mm | kus | 2 |  | 0 | CS ÚRS 2023 01 |  | základní |  | 0 | 0.0032 | 0.0064 | 0 | 0 | 32 | M | 2 |  |  |  | ROZPOCET | 0 | 0 | 0 | 0 | 0 | 1 | 0 | 16 | 2112165285
51 | M | 42981475 | odbočka jednostranná osová Pz T-kus 90° D1/D2 = 315/200mm | kus | 1 |  | 0 | CS ÚRS 2023 01 |  | základní |  | 0 | 0.0031 | 0.0031 | 0 | 0 | 32 | M | 2 |  |  |  | ROZPOCET | 0 | 0 | 0 | 0 | 0 | 1 | 0 | 16 | 542876641
52 | M | 42981480 | odbočka jednostranná osová Pz T-kus 90° D1/D2 = 355/200mm | kus | 1 |  | 0 | CS ÚRS 2023 01 |  | základní |  | 0 | 0.0027 | 0.0027 | 0 | 0 | 32 | M | 2 |  |  |  | ROZPOCET | 0 | 0 | 0 | 0 | 0 | 1 | 0 | 16 | -982885963
53 | K | 751514291 | Montáž kalhotového kusu nebo odbočky jednostranné do plechového potrubí kruhového bez příruby, průměru přes 400 do 500 mm | kus | 4 |  | 0 | CS ÚRS 2023 01 |  | základní |  | 0 | 0 | 0 | 0 | 0 | 16 | K | 2 |  |  |  | ROZPOCET | 0 | 0 | 0 | 0 | 0 | 1 | 0 | 16 | 805499108
| Online PSC |  | https://podminky.urs.cz/item/CS_URS_2023_01/751514291 | [14 empty] | Online PSC | 2
54 | M | 42981500 | odbočka jednostranná osová Pz T-kus 90° D1/D2 = 500/250mm | kus | 1 |  | 0 | CS ÚRS 2023 01 |  | základní |  | 0 | 0.0045 | 0.0045 | 0 | 0 | 32 | M | 2 |  |  |  | ROZPOCET | 0 | 0 | 0 | 0 | 0 | 1 | 0 | 16 | 802844875
55 | M | 42981492 | odbočka jednostranná osová Pz T-kus 90° D1/D2 = 450/200mm | kus | 3 |  | 0 | CS ÚRS 2023 01 |  | základní |  | 0 | 0.0036 | 0.0108 | 0 | 0 | 32 | M | 2 |  |  |  | ROZPOCET | 0 | 0 | 0 | 0 | 0 | 1 | 0 | 16 | 945901388
56 | K | 751514478 | Montáž přechodu osového nebo pravoúhlého do plechového potrubí kruhového bez příruby, průměru přes 100 do 200 mm | kus | 13 |  | 0 | CS ÚRS 2023 01 |  | základní |  | 0 | 0 | 0 | 0 | 0 | 16 | K | 2 |  |  |  | ROZPOCET | 0 | 0 | 0 | 0 | 0 | 1 | 0 | 16 | 687281516
| Online PSC |  | https://podminky.urs.cz/item/CS_URS_2023_01/751514478 | [14 empty] | Online PSC | 2
57 | M | 42981348 | přechod osový Pz D1/D2 = 140/80mm | kus | 2 |  | 0 | CS ÚRS 2023 01 |  | základní |  | 0 | 0.0004 | 0.0008 | 0 | 0 | 32 | M | 2 |  |  |  | ROZPOCET | 0 | 0 | 0 | 0 | 0 | 1 | 0 | 16 | 406857882
58 | M | 429813481 | přechod osový Pz D1/D2 = 160/80mm | kus | 2 |  | 0 | CS ÚRS 2023 01 |  | základní |  | 0 | 0.0004 | 0.0008 | 0 | 0 | 32 | M | 2 |  |  |  | ROZPOCET | 0 | 0 | 0 | 0 | 0 | 1 | 0 | 16 | 760680212
59 | M | 4298134812 | přechod osový Pz D1/D2 = 160/125mm | kus | 2 |  | 0 | CS ÚRS 2023 01 |  | základní |  | 0 | 0.0004 | 0.0008 | 0 | 0 | 32 | M | 2 |  |  |  | ROZPOCET | 0 | 0 | 0 | 0 | 0 | 1 | 0 | 16 | -387309928
60 | M | 42981351 | přechod osový Pz D1/D2 = 180/125mm | kus | 3 |  | 0 | CS ÚRS 2023 01 |  | základní |  | 0 | 0.0004 | 0.0012 | 0 | 0 | 32 | M | 2 |  |  |  | ROZPOCET | 0 | 0 | 0 | 0 | 0 | 1 | 0 | 16 | -2015443907
61 | M | 42981353 | přechod osový Pz D1/D2 = 180/160mm | kus | 1 |  | 0 | CS ÚRS 2023 01 |  | základní |  | 0 | 0.0006 | 0.0006 | 0 | 0 | 32 | M | 2 |  |  |  | ROZPOCET | 0 | 0 | 0 | 0 | 0 | 1 | 0 | 16 | -276051434
62 | M | 42981354 | přechod osový Pz D1/D2 = 200/125mm | kus | 2 |  | 0 | CS ÚRS 2023 01 |  | základní |  | 0 | 0.0004 | 0.0008 | 0 | 0 | 32 | M | 2 |  |  |  | ROZPOCET | 0 | 0 | 0 | 0 | 0 | 1 | 0 | 16 | 1943446710
63 | M | 42981356 | přechod osový Pz D1/D2 = 200/160mm | kus | 1 |  | 0 | CS ÚRS 2023 01 |  | základní |  | 0 | 0.0006 | 0.0006 | 0 | 0 | 32 | M | 2 |  |  |  | ROZPOCET | 0 | 0 | 0 | 0 | 0 | 1 | 0 | 16 | -1701969556
64 | K | 751514479 | Montáž přechodu osového nebo pravoúhlého do plechového potrubí kruhového bez příruby, průměru přes 200 do 300 mm | kus | 6 |  | 0 | CS ÚRS 2023 01 |  | základní |  | 0 | 0 | 0 | 0 | 0 | 16 | K | 2 |  |  |  | ROZPOCET | 0 | 0 | 0 | 0 | 0 | 1 | 0 | 16 | -902992248
| Online PSC |  | https://podminky.urs.cz/item/CS_URS_2023_01/751514479 | [14 empty] | Online PSC | 2
65 | M | 42981369 | přechod osový Pz D1/D2 = 250/224mm | kus | 2 |  | 0 | CS ÚRS 2023 01 |  | základní |  | 0 | 0.0008 | 0.0016 | 0 | 0 | 32 | M | 2 |  |  |  | ROZPOCET | 0 | 0 | 0 | 0 | 0 | 1 | 0 | 16 | -1220413634
66 | M | 42981361 | přechod osový Pz D1/D2 = 224/180mm | kus | 3 |  | 0 | CS ÚRS 2023 01 |  | základní |  | 0 | 0.0006 | 0.0018 | 0 | 0 | 32 | M | 2 |  |  |  | ROZPOCET | 0 | 0 | 0 | 0 | 0 | 1 | 0 | 16 | 1161106976
67 | M | 42981374 | přechod osový Pz D1/D2 = 280/250mm | kus | 1 |  | 0 | CS ÚRS 2023 01 |  | základní |  | 0 | 0.0008 | 0.0008 | 0 | 0 | 32 | M | 2 |  |  |  | ROZPOCET | 0 | 0 | 0 | 0 | 0 | 1 | 0 | 16 | -1106728247
68 | K | 751514480 | Montáž přechodu osového nebo pravoúhlého do plechového potrubí kruhového bez příruby, průměru přes 300 do 400 mm | kus | 5 |  | 0 | CS ÚRS 2023 01 |  | základní |  | 0 | 0 | 0 | 0 | 0 | 16 | K | 2 |  |  |  | ROZPOCET | 0 | 0 | 0 | 0 | 0 | 1 | 0 | 16 | -1016258229
| Online PSC |  | https://podminky.urs.cz/item/CS_URS_2023_01/751514480 | [14 empty] | Online PSC | 2
69 | M | 42981380 | přechod osový Pz D1/D2 = 355/180mm | kus | 1 |  | 0 | CS ÚRS 2023 01 |  | základní |  | 0 | 0.0011 | 0.0011 | 0 | 0 | 32 | M | 2 |  |  |  | ROZPOCET | 0 | 0 | 0 | 0 | 0 | 1 | 0 | 16 | 790346780
70 | M | 42981385 | přechod osový Pz D1/D2 = 400/180mm | kus | 1 |  | 0 | CS ÚRS 2023 01 |  | základní |  | 0 | 0.0012 | 0.0012 | 0 | 0 | 32 | M | 2 |  |  |  | ROZPOCET | 0 | 0 | 0 | 0 | 0 | 1 | 0 | 16 | 99578896
71 | M | 42981377 | přechod osový Pz D1/D2 = 315/224mm | kus | 1 |  | 0 | CS ÚRS 2023 01 |  | základní |  | 0 | 0.0009 | 0.0009 | 0 | 0 | 32 | M | 2 |  |  |  | ROZPOCET | 0 | 0 | 0 | 0 | 0 | 1 | 0 | 16 | -836057373
72 | M | 42981384 | přechod osový Pz D1/D2 = 355/315mm | kus | 1 |  | 0 | CS ÚRS 2023 01 |  | základní |  | 0 | 0.0012 | 0.0012 | 0 | 0 | 32 | M | 2 |  |  |  | ROZPOCET | 0 | 0 | 0 | 0 | 0 | 1 | 0 | 16 | 796488260
73 | M | 42981391 | přechod osový Pz D1/D2 = 400/355mm | kus | 1 |  | 0 | CS ÚRS 2023 01 |  | základní |  | 0 | 0.0014 | 0.0014 | 0 | 0 | 32 | M | 2 |  |  |  | ROZPOCET | 0 | 0 | 0 | 0 | 0 | 1 | 0 | 16 | 644675527
74 | K | 751514481 | Montáž přechodu osového nebo pravoúhlého do plechového potrubí kruhového bez příruby, průměru přes 400 do 500 mm | kus | 3 |  | 0 | CS ÚRS 2023 01 |  | základní |  | 0 | 0 | 0 | 0 | 0 | 16 | K | 2 |  |  |  | ROZPOCET | 0 | 0 | 0 | 0 | 0 | 1 | 0 | 16 | 1397645490
| Online PSC |  | https://podminky.urs.cz/item/CS_URS_2023_01/751514481 | [14 empty] | Online PSC | 2
75 | M | 42981401 | přechod osový Pz D1/D2 = 500/450mm | kus | 2 |  | 0 | CS ÚRS 2023 01 |  | základní |  | 0 | 0.0022 | 0.0044 | 0 | 0 | 32 | M | 2 |  |  |  | ROZPOCET | 0 | 0 | 0 | 0 | 0 | 1 | 0 | 16 | 369842314
76 | M | 42981396 | přechod osový Pz D1/D2 = 450/400mm | kus | 1 |  | 0 | CS ÚRS 2023 01 |  | základní |  | 0 | 0.0019 | 0.0019 | 0 | 0 | 32 | M | 2 |  |  |  | ROZPOCET | 0 | 0 | 0 | 0 | 0 | 1 | 0 | 16 | 978217540
77 | K | 751514679 | Montáž škrtící klapky nebo zpětné klapky do plechového potrubí kruhové bez příruby, průměru přes 100 do 200 mm | kus | 2 |  | 0 | CS ÚRS 2023 01 |  | základní |  | 0 | 0 | 0 | 0 | 0 | 16 | K | 2 |  |  |  | ROZPOCET | 0 | 0 | 0 | 0 | 0 | 1 | 0 | 16 | 1035860928
| Online PSC |  | https://podminky.urs.cz/item/CS_URS_2023_01/751514679 | [14 empty] | Online PSC | 2
78 | M | 42971021 | klapka kruhová požární Pz D 140mm | kus | 2 |  | 0 | CS ÚRS 2023 01 |  | základní |  | 0 | 0.0008 | 0.0016 | 0 | 0 | 32 | M | 2 |  |  |  | ROZPOCET | 0 | 0 | 0 | 0 | 0 | 1 | 0 | 16 | 2007778657
79 | K | 751514680 | Montáž škrtící klapky nebo zpětné klapky do plechového potrubí kruhové bez příruby, průměru přes 200 do 300 mm | kus | 2 |  | 0 | CS ÚRS 2023 01 |  | základní |  | 0 | 0 | 0 | 0 | 0 | 16 | K | 2 |  |  |  | ROZPOCET | 0 | 0 | 0 | 0 | 0 | 1 | 0 | 16 | 1577476988
| Online PSC |  | https://podminky.urs.cz/item/CS_URS_2023_01/751514680 | [14 empty] | Online PSC | 2
80 | M | 42971009 | klapka kruhová uzavírací Pz D 250mm se servopohonem | kus | 2 |  | 0 | CS ÚRS 2023 01 |  | základní |  | 0 | 0.0021 | 0.0042 | 0 | 0 | 32 | M | 2 |  |  |  | ROZPOCET | 0 | 0 | 0 | 0 | 0 | 1 | 0 | 16 | 1937995712
81 | K | 751514682 | Montáž škrtící klapky nebo zpětné klapky do plechového potrubí kruhové bez příruby, průměru přes 400 do 500 mm | kus | 2 |  | 0 | CS ÚRS 2023 01 |  | základní |  | 0 | 0 | 0 | 0 | 0 | 16 | K | 2 |  |  |  | ROZPOCET | 0 | 0 | 0 | 0 | 0 | 1 | 0 | 16 | 1875606846
| Online PSC |  | https://podminky.urs.cz/item/CS_URS_2023_01/751514682 | [14 empty] | Online PSC | 2
82 | M | 42971014 | klapka kruhová uzavírací Pz D 450mm se servopohonem | kus | 2 |  | 0 | CS ÚRS 2023 01 |  | základní |  | 0 | 0.0078 | 0.0156 | 0 | 0 | 32 | M | 2 |  |  |  | ROZPOCET | 0 | 0 | 0 | 0 | 0 | 1 | 0 | 16 | 637977137
83 | K | 751514776 | Montáž protidešťové stříšky nebo výfukové hlavice do plechového potrubí kruhové bez příruby, průměru přes 100 do 200 mm | kus | 3 |  | 0 | CS ÚRS 2023 01 |  | základní |  | 0 | 0 | 0 | 0 | 0 | 16 | K | 2 |  |  |  | ROZPOCET | 0 | 0 | 0 | 0 | 0 | 1 | 0 | 16 | 352746591
| Online PSC |  | https://podminky.urs.cz/item/CS_URS_2023_01/751514776 | [14 empty] | Online PSC | 2
84 | M | 42981023 | výfuková hlavice Pz D 140mm | kus | 1 |  | 0 | CS ÚRS 2023 01 |  | základní |  | 0 | 0.0005 | 0.0005 | 0 | 0 | 32 | M | 2 |  |  |  | ROZPOCET | 0 | 0 | 0 | 0 | 0 | 1 | 0 | 16 | -1138633173
85 | M | 42981025 | výfuková hlavice Pz D 160mm | kus | 2 |  | 0 | CS ÚRS 2023 01 |  | základní |  | 0 | 0.0009 | 0.0018 | 0 | 0 | 32 | M | 2 |  |  |  | ROZPOCET | 0 | 0 | 0 | 0 | 0 | 1 | 0 | 16 | -1049905583
86 | K | 751572102 | Závěs kruhového potrubí pomocí objímky, kotvené do betonu průměru potrubí přes 100 do 200 mm | m | 87 |  | 0 | CS ÚRS 2023 01 |  | základní |  | 0 | 0.00022 | 0.01914 | 0 | 0 | 16 | K | 2 |  |  |  | ROZPOCET | 0 | 0 | 0 | 0 | 0 | 1 | 0 | 16 | -2078482792
| Online PSC |  | https://podminky.urs.cz/item/CS_URS_2023_01/751572102 | [14 empty] | Online PSC | 2
87 | K | 751572103 | Závěs kruhového potrubí pomocí objímky, kotvené do betonu průměru potrubí přes 200 do 300 mm | m | 19 |  | 0 | CS ÚRS 2023 01 |  | základní |  | 0 | 0.00028 | 0.00532 | 0 | 0 | 16 | K | 2 |  |  |  | ROZPOCET | 0 | 0 | 0 | 0 | 0 | 1 | 0 | 16 | -633479688
| Online PSC |  | https://podminky.urs.cz/item/CS_URS_2023_01/751572103 | [14 empty] | Online PSC | 2
88 | K | 751572104 | Závěs kruhového potrubí pomocí objímky, kotvené do betonu průměru potrubí přes 300 do 400 mm | m | 19 |  | 0 | CS ÚRS 2023 01 |  | základní |  | 0 | 0.00037 | 0.00703 | 0 | 0 | 16 | K | 2 |  |  |  | ROZPOCET | 0 | 0 | 0 | 0 | 0 | 1 | 0 | 16 | -765189736
| Online PSC |  | https://podminky.urs.cz/item/CS_URS_2023_01/751572104 | [14 empty] | Online PSC | 2
89 | K | 751572105 | Závěs kruhového potrubí pomocí objímky, kotvené do betonu průměru potrubí přes 400 do 500 mm | m | 34 |  | 0 | CS ÚRS 2023 01 |  | základní |  | 0 | 0.00049 | 0.01666 | 0 | 0 | 16 | K | 2 |  |  |  | ROZPOCET | 0 | 0 | 0 | 0 | 0 | 1 | 0 | 16 | 1940025209
| Online PSC |  | https://podminky.urs.cz/item/CS_URS_2023_01/751572105 | [14 empty] | Online PSC | 2
90 | K | 75157214111 | Ostatní spotřební materiál pro vedení potrubí a uchycení prvků | soubor | 1 |  | 0 | CS ÚRS 2023 01 |  | základní |  | 0 | 0.00016 | 0.00016 | 0 | 0 | 16 | K | 2 |  |  |  | ROZPOCET | 0 | 0 | 0 | 0 | 0 | 1 | 0 | 16 | 746779526
| Online PSC |  | https://podminky.urs.cz/item/CS_URS_2023_01/75157214111 | [14 empty] | Online PSC | 2
91 | K | 751581352 | Protipožární ochrana vzduchotechnického potrubí prostup kruhového potrubí stěnou, průměru potrubí přes 100 do 200 mm | kus | 2 |  | 0 | CS ÚRS 2023 01 |  | základní |  | 0 | 0.00082 | 0.00164 | 0 | 0 | 16 | K | 2 |  |  |  | ROZPOCET | 0 | 0 | 0 | 0 | 0 | 1 | 0 | 16 | -1972494613
| Online PSC |  | https://podminky.urs.cz/item/CS_URS_2023_01/751581352 | [14 empty] | Online PSC | 2
92 | K | 751581354 | Protipožární ochrana vzduchotechnického potrubí prostup kruhového potrubí stěnou, průměru potrubí přes 300 do 400 mm | kus | 10 |  | 0 | CS ÚRS 2023 01 |  | základní |  | 0 | 0.00173 | 0.0173 | 0 | 0 | 16 | K | 2 |  |  |  | ROZPOCET | 0 | 0 | 0 | 0 | 0 | 1 | 0 | 16 | 416979843
| Online PSC |  | https://podminky.urs.cz/item/CS_URS_2023_01/751581354 | [14 empty] | Online PSC | 2
93 | K | 751581358 | Protipožární ochrana vzduchotechnického potrubí prostup kruhového potrubí stropem, průměru potrubí přes 300 do 400 mm | kus | 4 |  | 0 | CS ÚRS 2023 01 |  | základní |  | 0 | 0.00213 | 0.00852 | 0 | 0 | 16 | K | 2 |  |  |  | ROZPOCET | 0 | 0 | 0 | 0 | 0 | 1 | 0 | 16 | -988005059
| Online PSC |  | https://podminky.urs.cz/item/CS_URS_2023_01/751581358 | [14 empty] | Online PSC | 2
94 | K | 751612141 | Montáž vzduchotechnické jednotky s rekuperací tepla a vlhkosti centrální nástřešní s výměnou vzduchu do 5000 m3/h | kus | 1 |  | 0 | CS ÚRS 2023 01 |  | základní |  | 0 | 0 | 0 | 0 | 0 | 16 | K | 2 |  |  |  | ROZPOCET | 0 | 0 | 0 | 0 | 0 | 1 | 0 | 16 | -1802240809
| Online PSC |  | https://podminky.urs.cz/item/CS_URS_2023_01/751612141 | [14 empty] | Online PSC | 2
95 | M | 42944066 | jednotka VZT stojatá venkovní nastřešní s rekuperací tepla včetně ovládací a regulační jednotky do 4600m3/hod, ohřev a chlazení vzduchu tepelným čerpadlem - ZAŘÍZENÍ č.1 | kus | 1 |  | 0 | CS ÚRS 2023 01 |  | základní |  | 0 | 0.706 | 0.706 | 0 | 0 | 32 | M | 2 |  |  |  | ROZPOCET | 0 | 0 | 0 | 0 | 0 | 1 | 0 | 16 | 1762660759
96 | K | 751691111 | Zaregulování systému vzduchotechnického zařízení za 1 koncový (distribuční) prvek | kus | 30 |  | 0 | CS ÚRS 2023 01 |  | základní |  | 0 | 0 | 0 | 0 | 0 | 16 | K | 2 |  |  |  | ROZPOCET | 0 | 0 | 0 | 0 | 0 | 1 | 0 | 16 | 1009770301
| Online PSC |  | https://podminky.urs.cz/item/CS_URS_2023_01/751691111 | [14 empty] | Online PSC | 2
97 | K | 998751101 | Přesun hmot pro vzduchotechniku stanovený z hmotnosti přesunovaného materiálu vodorovná dopravní vzdálenost do 100 m v objektech výšky do 12 m | t | 1.767 |  | 0 | CS ÚRS 2023 01 |  | základní |  | 0 | 0 | 0 | 0 | 0 | 16 | K | 2 |  |  |  | ROZPOCET | 0 | 0 | 0 | 0 | 0 | 1 | 0 | 16 | 2077766157
| Online PSC |  | https://podminky.urs.cz/item/CS_URS_2023_01/998751101 | [14 empty] | Online PSC | 2
| D | HZS | Hodinové zúčtovací sazby |  |  |  | 0 |  |  |  |  | 0 |  | 0 |  | 0 | 4 | D | 0 |  |  |  | ROZPOCET | [6 empty] | 0
98 | K | HZS2491 | Hodinové zúčtovací sazby profesí PSV zednické výpomoci a pomocné práce PSV dělník zednických výpomocí | hod | 30 |  | 0 | CS ÚRS 2023 01 |  | základní |  | 0 | 0 | 0 | 0 | 0 | 512 | K | 1 |  |  |  | ROZPOCET | 0 | 0 | 0 | 0 | 0 | 1 | 0 | 512 | -1407392512
| Online PSC |  | https://podminky.urs.cz/item/CS_URS_2023_01/HZS2491 | [14 empty] | Online PSC | 1
99 | K | HZS3212 | Hodinové zúčtovací sazby montáží technologických zařízení na stavebních objektech montér vzduchotechniky odborný - UVEDENÍ DO PROVOZU | hod | 32 |  | 0 | CS ÚRS 2023 01 |  | základní |  | 0 | 0 | 0 | 0 | 0 | 512 | K | 1 |  |  |  | ROZPOCET | 0 | 0 | 0 | 0 | 0 | 1 | 0 | 512 | -221333200
| Online PSC |  | https://podminky.urs.cz/item/CS_URS_2023_01/HZS3212 | [14 empty] | Online PSC | 1
100 | K | HZS32122 | Hodinové zúčtovací sazby montáží technologických zařízení na stavebních objektech montér vzduchotechniky odborný-KOMPLEXNÍ VYZKOUŠENÍ | hod | 64 |  | 0 | CS ÚRS 2023 01 |  | základní |  | 0 | 0 | 0 | 0 | 0 | 512 | K | 1 |  |  |  | ROZPOCET | 0 | 0 | 0 | 0 | 0 | 1 | 0 | 512 | -1562416562
| Online PSC |  | https://podminky.urs.cz/item/CS_URS_2023_01/HZS32122 | [14 empty] | Online PSC | 1
101 | K | HZS32311 | Hodinové zúčtovací sazby montáží technologických zařízení na stavebních objektech montér měřících a regulačních zařízení - REGULACE VZT | hod | 64 |  | 0 | CS ÚRS 2023 01 |  | základní |  | 0 | 0 | 0 | 0 | 0 | 512 | K | 1 |  |  |  | ROZPOCET | 0 | 0 | 0 | 0 | 0 | 1 | 0 | 512 | 1792008039
| Online PSC |  | https://podminky.urs.cz/item/CS_URS_2023_01/HZS32311 | [14 empty] | Online PSC | 1

## 01.4-4 - Silnoproudá elek...
{c7dcf536-6555-4bb3-82c4-4f390c4dcfa7}
2
| KRYCÍ LIST SOUPISU PRACÍ | [7 empty] | v --- níže se nacházejí doplnkové a pomocné údaje k sestavám --- v | [8 empty] | False
Stavba:
Pavilon A - stavební úpravy a přístavba - Urgentní příjem Nemocnice Krnov
Objekt:
SO 01 - Přístavba urgentního příjmu a nemocničních pokojů
Soupis:
01.4-4 - Silnoproudá elektrotechnika
| KSO: |  |  |  |  | CC-CZ:
| Místo: |  |  |  |  | Datum: | 26. 1. 2023
| Zadavatel: |  |  |  |  | IČ:
DIČ:
| Uchazeč: |  |  |  |  | IČ: | Vyplň údaj
|  | Vyplň údaj |  |  |  | DIČ: | Vyplň údaj
| Projektant: |  |  |  |  | IČ:
DIČ:
| Zpracovatel: |  |  |  |  | IČ:
DIČ:
Poznámka:
| Cena bez DPH | [5 empty] | 0
|  |  | Základ daně |  |  | Sazba daně | Výše daně
| DPH | základní | 0 |  |  | 21% | 0
|  | snížená | 0 |  |  | 15% | 0
|  | zákl. přenesená | 0 |  |  | 21% | 0
|  | sníž. přenesená | 0 |  |  | 15% | 0
|  | nulová | 0 |  |  | 0% | 0
| Cena s DPH |  |  | v | CZK |  | 0
REKAPITULACE ČLENĚNÍ SOUPISU PRACÍ
Stavba:
Pavilon A - stavební úpravy a přístavba - Urgentní příjem Nemocnice Krnov
Objekt:
SO 01 - Přístavba urgentního příjmu a nemocničních pokojů
Soupis:
01.4-4 - Silnoproudá elektrotechnika
Místo: | [5 empty] | Datum: | 26. 1. 2023
Zadavatel: | [5 empty] | Projektant:
Uchazeč: |  |  | Vyplň údaj |  |  | Zpracovatel:
Kód dílu - Popis | [6 empty] | Cena celkem [CZK]
Náklady stavby celkem | [6 empty] | 0 | [11 empty] | -1
| VaO - Vedlejší a ostatní náklady stavby | [5 empty] | 0
| C - Vedlejší rozpočtové náklady | [5 empty] | 0
| D11 - REVIZE | [5 empty] | 0
| E - H Z S | [5 empty] | 0
| F - Dílenská a montážní dokumentace | [5 empty] | 0
| G - Projektová dokumentace | [5 empty] | 0
| M - Práce a dodávky M | [5 empty] | 0
| D1 - STÁVAJÍCÍ OBJKET V/A | [5 empty] | 0
| D10 - PRŮRAZY, NIKY, DRÁŽKY, ZEDNICKÉ PRÁCE, UCPÁVKY | [5 empty] | 0
| D2 - ROZVADĚČ R11 - pole č.1-2 | [5 empty] | 0
| D3 - ROZVADĚČ R21 - pole č.1-2 | [5 empty] | 0
| D4 - SVÍTIDLA | [5 empty] | 0
| D5 - PŘÍSTROJE ELEKTROINSTALAČNÍ | [5 empty] | 0
| D6 - INSTALAČNÍ MATERIÁL | [5 empty] | 0
| D7 - KABELY, VODIČE | [5 empty] | 0
| D8 - ZÁLOŽNÍ ZDROJ - UPS + rozvaděč VDO | [5 empty] | 0
| D9 - UZEMNĚNÍ, BLESKOSVOD | [5 empty] | 0
SOUPIS PRACÍ
Stavba:
Pavilon A - stavební úpravy a přístavba - Urgentní příjem Nemocnice Krnov
Objekt:
SO 01 - Přístavba urgentního příjmu a nemocničních pokojů
Soupis:
01.4-4 - Silnoproudá elektrotechnika
Místo: | [5 empty] | Datum: | 26. 1. 2023
Zadavatel: | [5 empty] | Projektant:
Uchazeč: |  |  | Vyplň údaj |  |  | Zpracovatel:
PČ | Typ | Kód | Popis | MJ | Množství | J.cena [CZK] | Cena celkem [CZK] | Cenová soustava |  | DPH | J. Nh [h] | Nh celkem [h] | J. hmotnost [t] | Hmotnost celkem [t] | J. suť [t] | Suť Celkem [t]
Náklady soupisu celkem | [6 empty] | 0 |  |  |  |  | 0 |  | 0 |  | 0 |  | D | -1 | [10 empty] | 0
| D | VaO | Vedlejší a ostatní náklady stavby |  |  |  | 0 |  |  |  |  | 0 |  | 0 |  | 0 | 1 | D | 0 |  |  |  | ROZPOCET | [6 empty] | 0
| D | C | Vedlejší rozpočtové náklady |  |  |  | 0 |  |  |  |  | 0 |  | 0 |  | 0 | 1 | D | 1 |  |  |  | ROZPOCET | [6 empty] | 0
1 | K | C-01 | Vedlejší rozpočtové náklady, doprava, podružný materiál | Kč | 1 |  | 0 |  |  | základní |  | 0 | 0 | 0 | 0 | 0 | 1024 | K | 2 |  |  |  | ROZPOCET | 0 | 0 | 0 | 0 | 0 | 1 | 0 | 1024 | -129082554
| D | D11 | REVIZE |  |  |  | 0 |  |  |  |  | 0 |  | 0 |  | 0 | 1 | D | 1 |  |  |  | ROZPOCET | [6 empty] | 0
2 | K | Pol222 | Revize elektroinstalace | ks | 1 |  | 0 |  |  | základní |  | 0 | 0 | 0 | 0 | 0 | 4 | K | 2 |  |  |  | ROZPOCET | 0 | 0 | 0 | 0 | 0 | 1 | 0 | 4 | -1113929687
3 | K | Pol223 | Revize bleskosvodu | ks | 1 |  | 0 |  |  | základní |  | 0 | 0 | 0 | 0 | 0 | 4 | K | 2 |  |  |  | ROZPOCET | 0 | 0 | 0 | 0 | 0 | 1 | 0 | 4 | -1730705934
| D | E | H Z S |  |  |  | 0 |  |  |  |  | 0 |  | 0 |  | 0 | 1 | D | 1 |  |  |  | ROZPOCET | [6 empty] | 0
4 | K | E-01 | Ostatní práce v HZS | hod | 40 |  | 0 |  |  | základní |  | 0 | 0 | 0 | 0 | 0 | 262144 | K | 2 |  |  |  | ROZPOCET | 0 | 0 | 0 | 0 | 0 | 1 | 0 | 262144 | -1033829136
| D | F | Dílenská a montážní dokumentace |  |  |  | 0 |  |  |  |  | 0 |  | 0 |  | 0 | 4 | D | 1 |  |  |  | ROZPOCET | [6 empty] | 0
5 | K | F-01 | Dílenská a montážní dokumentace | Kč | 1 |  | 0 |  |  | základní |  | 0 | 0 | 0 | 0 | 0 | 262144 | K | 2 |  |  |  | ROZPOCET | 0 | 0 | 0 | 0 | 0 | 1 | 0 | 262144 | 1996320146
| D | G | Projektová dokumentace |  |  |  | 0 |  |  |  |  | 0 |  | 0 |  | 0 | 4 | D | 1 |  |  |  | ROZPOCET | [6 empty] | 0
6 | K | G-01 | Projektová dokumentace skutečného stavu | Kč | 1 |  | 0 |  |  | základní |  | 0 | 0 | 0 | 0 | 0 | 64 | K | 2 |  |  |  | ROZPOCET | 0 | 0 | 0 | 0 | 0 | 1 | 0 | 64 | -1557555272
| D | M | Práce a dodávky M |  |  |  | 0 |  |  |  |  | 0 |  | 0 |  | 0 | 3 | D | 0 |  |  |  | ROZPOCET | [6 empty] | 0
| D | D1 | STÁVAJÍCÍ OBJKET V/A |  |  |  | 0 |  |  |  |  | 0 |  | 0 |  | 0 | 1 | D | 1 |  |  |  | ROZPOCET | [6 empty] | 0
7 | K | Pol83 | Demontáž stávající elektroinstalace řešení části původního objektu | kpl. | 1 |  | 0 |  |  | základní |  | 0 | 0 | 0 | 0 | 0 | 4 | K | 2 |  |  |  | ROZPOCET | 0 | 0 | 0 | 0 | 0 | 1 | 0 | 4 | 1779915893
8 | K | Pol84 | Odvoz a likvidace demontovaného materiálu | kpl. | 1 |  | 0 |  |  | základní |  | 0 | 0 | 0 | 0 | 0 | 4 | K | 2 |  |  |  | ROZPOCET | 0 | 0 | 0 | 0 | 0 | 1 | 0 | 4 | -638602657
| D | D10 | PRŮRAZY, NIKY, DRÁŽKY, ZEDNICKÉ PRÁCE, UCPÁVKY |  |  |  | 0 |  |  |  |  | 0 |  | 0 |  | 0 | 1 | D | 1 |  |  |  | ROZPOCET | [6 empty] | 0
9 | K | Pol338 | Požární ucpávka průrazu stěny | ks | 10 |  | 0 |  |  | základní |  | 0 | 0 | 0 | 0 | 0 | 4 | K | 2 |  |  |  | ROZPOCET | 0 | 0 | 0 | 0 | 0 | 1 | 0 | 4 | 868675970
10 | K | Pol63 | Vybourání otvoru ve zdivu plochy 0,09 m2 do 15 cm | ks | 40 |  | 0 |  |  | základní |  | 0 | 0 | 0 | 0 | 0 | 4 | K | 2 |  |  |  | ROZPOCET | 0 | 0 | 0 | 0 | 0 | 1 | 0 | 4 | -153672514
11 | K | Pol64 | Vybourání otvoru ve zdivu plochy 0,09 m2 do 30 cm | ks | 12 |  | 0 |  |  | základní |  | 0 | 0 | 0 | 0 | 0 | 4 | K | 2 |  |  |  | ROZPOCET | 0 | 0 | 0 | 0 | 0 | 1 | 0 | 4 | 527074168
12 | K | Pol65 | Vybourání otvoru ve zdivu plochy 0,09 m2 do 45 cm | ks | 8 |  | 0 |  |  | základní |  | 0 | 0 | 0 | 0 | 0 | 4 | K | 2 |  |  |  | ROZPOCET | 0 | 0 | 0 | 0 | 0 | 1 | 0 | 4 | -1151267284
13 | K | Pol66 | Vysekání kapes do cihel 7x7x5 cm | ks | 220 |  | 0 |  |  | základní |  | 0 | 0 | 0 | 0 | 0 | 4 | K | 2 |  |  |  | ROZPOCET | 0 | 0 | 0 | 0 | 0 | 1 | 0 | 4 | 764416734
14 | K | Pol67 | Vysekání kapes do cihel 10x10x8 cm | ks | 13 |  | 0 |  |  | základní |  | 0 | 0 | 0 | 0 | 0 | 4 | K | 2 |  |  |  | ROZPOCET | 0 | 0 | 0 | 0 | 0 | 1 | 0 | 4 | -1778098720
15 | K | Pol68 | Vysekání rýh v cihelných zdech do hloubky 3 cm, šířka do 3 cm | m | 300 |  | 0 |  |  | základní |  | 0 | 0 | 0 | 0 | 0 | 4 | K | 2 |  |  |  | ROZPOCET | 0 | 0 | 0 | 0 | 0 | 1 | 0 | 4 | -323972054
16 | K | Pol69 | Vysekání rýh v cihelných zdech do hloubky 3 cm, šířka do 5 cm | m | 250 |  | 0 |  |  | základní |  | 0 | 0 | 0 | 0 | 0 | 4 | K | 2 |  |  |  | ROZPOCET | 0 | 0 | 0 | 0 | 0 | 1 | 0 | 4 | 190900533
17 | K | Pol70 | Vysekání rýh v cihelných zdech do hloubky 3 cm, šířka do 7 cm | m | 150 |  | 0 |  |  | základní |  | 0 | 0 | 0 | 0 | 0 | 4 | K | 2 |  |  |  | ROZPOCET | 0 | 0 | 0 | 0 | 0 | 1 | 0 | 4 | -1898141085
18 | K | Pol71 | Vysekání rýh v cihelných zdech do hloubky 3 cm, šířka do 10 cm | m | 100 |  | 0 |  |  | základní |  | 0 | 0 | 0 | 0 | 0 | 4 | K | 2 |  |  |  | ROZPOCET | 0 | 0 | 0 | 0 | 0 | 1 | 0 | 4 | -1678854281
19 | K | Pol72 | Vysekání rýh v cihelných zdech do hloubky 5 cm, šířka do 5 cm | m | 150 |  | 0 |  |  | základní |  | 0 | 0 | 0 | 0 | 0 | 4 | K | 2 |  |  |  | ROZPOCET | 0 | 0 | 0 | 0 | 0 | 1 | 0 | 4 | -1659838950
20 | K | Pol73 | Vysekání rýh v cihelných zdech do hloubky 5 cm, šířka do 7 cm | m | 50 |  | 0 |  |  | základní |  | 0 | 0 | 0 | 0 | 0 | 4 | K | 2 |  |  |  | ROZPOCET | 0 | 0 | 0 | 0 | 0 | 1 | 0 | 4 | 452614961
21 | K | Pol74 | Vysekání rýh v cihelných zdech do hloubky 5 cm, šířka do 10 cm | m | 45 |  | 0 |  |  | základní |  | 0 | 0 | 0 | 0 | 0 | 4 | K | 2 |  |  |  | ROZPOCET | 0 | 0 | 0 | 0 | 0 | 1 | 0 | 4 | 740266503
22 | K | Pol75 | Vysekání rýh v cihelných zdech do hloubky 5 cm, šířka do 15 cm | m | 30 |  | 0 |  |  | základní |  | 0 | 0 | 0 | 0 | 0 | 4 | K | 2 |  |  |  | ROZPOCET | 0 | 0 | 0 | 0 | 0 | 1 | 0 | 4 | -742593204
23 | K | Pol76 | Vysekání rýh v cihelných zdech do hloubky 7 cm, šířka do 7 cm | m | 20 |  | 0 |  |  | základní |  | 0 | 0 | 0 | 0 | 0 | 4 | K | 2 |  |  |  | ROZPOCET | 0 | 0 | 0 | 0 | 0 | 1 | 0 | 4 | -1541477414
24 | K | Pol77 | Vysekání rýh v cihelných zdech do hloubky 7 cm, šířka do 15 cm | m | 10 |  | 0 |  |  | základní |  | 0 | 0 | 0 | 0 | 0 | 4 | K | 2 |  |  |  | ROZPOCET | 0 | 0 | 0 | 0 | 0 | 1 | 0 | 4 | -1687025937
25 | K | Pol78 | Zapravení rýh v cihelných zdech - průměr šířek + malta | m | 1100 |  | 0 |  |  | základní |  | 0 | 0 | 0 | 0 | 0 | 4 | K | 2 |  |  |  | ROZPOCET | 0 | 0 | 0 | 0 | 0 | 1 | 0 | 4 | -608199118
26 | K | Pol79 | Sádra elektrikářská bílá | kg | 220 |  | 0 |  |  | základní |  | 0 | 0 | 0 | 0 | 0 | 4 | K | 2 |  |  |  | ROZPOCET | 0 | 0 | 0 | 0 | 0 | 1 | 0 | 4 | -1453729845
27 | K | Pol80 | Malta jádrová | kg | 400 |  | 0 |  |  | základní |  | 0 | 0 | 0 | 0 | 0 | 4 | K | 2 |  |  |  | ROZPOCET | 0 | 0 | 0 | 0 | 0 | 1 | 0 | 4 | -1122962386
28 | K | Pol80a | Odvoz vybourané stavební sutě | m3 | 6 |  | 0 |  |  | základní |  | 0 | 0 | 0 | 0 | 0 | 4 | K | 2 |  |  |  | ROZPOCET | 0 | 0 | 0 | 0 | 0 | 1 | 0 | 4 | -518065817
| D | D2 | ROZVADĚČ R11 - pole č.1-2 |  |  |  | 0 |  |  |  |  | 0 |  | 0 |  | 0 | 1 | D | 1 |  |  |  | ROZPOCET | [6 empty] | 0
29 | K | Pol224. | Oceloplechový skříňový rozvaděč SCHRACK TECHNIK, typ AT208041, nucené odvětrání, RAL7035 | ks | 2 |  | 0 |  |  | základní |  | 0 | 0 | 0 | 0 | 0 | 4 | K | 2 |  |  |  | ROZPOCET | 0 | 0 | 0 | 0 | 0 | 1 | 0 | 4 | -715646439
| VV |  | rozměr 800x2150x400 mm, IP54, včetně Cu sběrnic L1,L2,L3 + N+PE, In=100A, Ik=10kA, RAL7035 | [14 empty] | VV | 2 | 1 | True | 0 | ROZPOCET
| VV |  | 2 |  | 2 | [12 empty] | VV | 2 | 2 | True | 1 | ROZPOCET
30 | K | Pol225 | Svorkovnice N/PE mosazná NSCH 10x15x1000, 111 přípojných míst, 25 mm2, 1000116 eleman | ks | 4 |  | 0 |  |  | základní |  | 0 | 0 | 0 | 0 | 0 | 4 | K | 2 |  |  |  | ROZPOCET | 0 | 0 | 0 | 0 | 0 | 1 | 0 | 4 | -1535342242
31 | K | Pol226 | Přepínač sítí ATyS g M-2P-80A, 230V, 80A, výrobce SOCOMEC | ks | 2 |  | 0 |  |  | základní |  | 0 | 0 | 0 | 0 | 0 | 4 | K | 2 |  |  |  | ROZPOCET | 0 | 0 | 0 | 0 | 0 | 1 | 0 | 4 | -58288927
32 | K | Pol227 | Propojovací lišta 80A-2p, výrobce SOCOMEC | ks | 2 |  | 0 |  |  | základní |  | 0 | 0 | 0 | 0 | 0 | 4 | K | 2 |  |  |  | ROZPOCET | 0 | 0 | 0 | 0 | 0 | 1 | 0 | 4 | 2133492051
33 | K | Pol228 | Pomocný kontaktový blok NO/NC - 1309 0001, výrobce SOCOMEC | ks | 2 |  | 0 |  |  | základní |  | 0 | 0 | 0 | 0 | 0 | 4 | K | 2 |  |  |  | ROZPOCET | 0 | 0 | 0 | 0 | 0 | 1 | 0 | 4 | -90374920
34 | K | Pol229 | Kombinovaný svodič přepětí 1B+2C, typ SVBC 12,5-3N-MZ, TN-S (3L+N+PE) - 4 modulový | ks | 2 |  | 0 |  |  | základní |  | 0 | 0 | 0 | 0 | 0 | 4 | K | 2 |  |  |  | ROZPOCET | 0 | 0 | 0 | 0 | 0 | 1 | 0 | 4 | -1362526738
35 | K | Pol230 | Termostat modulový, FLZ520/1R 08565 SCH, 0-60°C, s čidlem, SCHRACK | ks | 1 |  | 0 |  |  | základní |  | 0 | 0 | 0 | 0 | 0 | 4 | K | 2 |  |  |  | ROZPOCET | 0 | 0 | 0 | 0 | 0 | 1 | 0 | 4 | -2120482800
36 | K | Pol231 | Ventilátor průmyslový, MEZAXIÁL 3140, 230V/21W | ks | 1 |  | 0 |  |  | základní |  | 0 | 0 | 0 | 0 | 0 | 4 | K | 2 |  |  |  | ROZPOCET | 0 | 0 | 0 | 0 | 0 | 1 | 0 | 4 | -1530038283
37 | K | Pol232 | Kontrolka EATON RMQ-Titan, M22-L-W, 230V, bílá | ks | 6 |  | 0 |  |  | základní |  | 0 | 0 | 0 | 0 | 0 | 4 | K | 2 |  |  |  | ROZPOCET | 0 | 0 | 0 | 0 | 0 | 1 | 0 | 4 | 995674029
38 | K | Pol233 | Kontrolka EATON RMQ-Titan, M22-L-Y, 230V, žlutá | ks | 2 |  | 0 |  |  | základní |  | 0 | 0 | 0 | 0 | 0 | 4 | K | 2 |  |  |  | ROZPOCET | 0 | 0 | 0 | 0 | 0 | 1 | 0 | 4 | 2019279618
39 | K | Pol234 | Měřící transformátor proudu, typ CLB 1.2, 25/5A, 10 VA, TP 0,5 - necejchovaný | ks | 4 |  | 0 |  |  | základní |  | 0 | 0 | 0 | 0 | 0 | 4 | K | 2 |  |  |  | ROZPOCET | 0 | 0 | 0 | 0 | 0 | 1 | 0 | 4 | -1912430863
40 | K | Pol235 | Oddělovací med.trafo HAKEL MED STD-line 4,00 kVA, 230V/230V-4,00 kVA+PT100, 71 133/00 | ks | 4 |  | 0 |  |  | základní |  | 0 | 0 | 0 | 0 | 0 | 4 | K | 2 |  |  |  | ROZPOCET | 0 | 0 | 0 | 0 | 0 | 1 | 0 | 4 | 1128704643
41 | K | Pol236 | Hlídač izolačního HAKEL HIG95-DELTA ISOLGUARD | ks | 4 |  | 0 |  |  | základní |  | 0 | 0 | 0 | 0 | 0 | 4 | K | 2 |  |  |  | ROZPOCET | 0 | 0 | 0 | 0 | 0 | 1 | 0 | 4 | -1790179539
42 | K | Pol237 | Univerzální napájecí zdroj HAKEL HIG-PS 24V/5W - 230/24V DC-5W | ks | 4 |  | 0 |  |  | základní |  | 0 | 0 | 0 | 0 | 0 | 4 | K | 2 |  |  |  | ROZPOCET | 0 | 0 | 0 | 0 | 0 | 1 | 0 | 4 | 2025281631
43 | K | Pol238 | Univerzální napájecí zdroj HAKEL HIG-PS 24V/15W - 230/24V DC-15W | ks | 2 |  | 0 |  |  | základní |  | 0 | 0 | 0 | 0 | 0 | 4 | K | 2 |  |  |  | ROZPOCET | 0 | 0 | 0 | 0 | 0 | 1 | 0 | 4 | 1075676732
44 | K | Pol239 | Jistič jednofázový LTS-2B/1, 10kA | ks | 4 |  | 0 |  |  | základní |  | 0 | 0 | 0 | 0 | 0 | 4 | K | 2 |  |  |  | ROZPOCET | 0 | 0 | 0 | 0 | 0 | 1 | 0 | 4 | -1137796504
45 | K | Pol240 | Jistič jednofázový LTS-4B/1, 10kA | ks | 3 |  | 0 |  |  | základní |  | 0 | 0 | 0 | 0 | 0 | 4 | K | 2 |  |  |  | ROZPOCET | 0 | 0 | 0 | 0 | 0 | 1 | 0 | 4 | -673600030
46 | K | Pol241 | Jistič jednofázový LTS-6B/1, 10kA | ks | 6 |  | 0 |  |  | základní |  | 0 | 0 | 0 | 0 | 0 | 4 | K | 2 |  |  |  | ROZPOCET | 0 | 0 | 0 | 0 | 0 | 1 | 0 | 4 | 1639406123
47 | K | Pol242 | Jistič jednofázový LTS-10C/1, 10kA | ks | 15 |  | 0 |  |  | základní |  | 0 | 0 | 0 | 0 | 0 | 4 | K | 2 |  |  |  | ROZPOCET | 0 | 0 | 0 | 0 | 0 | 1 | 0 | 4 | -1273569462
48 | K | Pol243 | Jistič 2-modulový, LTS-2D/2, 10kA | ks | 4 |  | 0 |  |  | základní |  | 0 | 0 | 0 | 0 | 0 | 4 | K | 2 |  |  |  | ROZPOCET | 0 | 0 | 0 | 0 | 0 | 1 | 0 | 4 | 1974276462
49 | K | Pol244 | Jistič 2-modulový, LTS-10C/2, 10kA | ks | 48 |  | 0 |  |  | základní |  | 0 | 0 | 0 | 0 | 0 | 4 | K | 2 |  |  |  | ROZPOCET | 0 | 0 | 0 | 0 | 0 | 1 | 0 | 4 | 882455063
50 | K | Pol245 | Jistič třífázový LTN-16C/3, 10kA | ks | 2 |  | 0 |  |  | základní |  | 0 | 0 | 0 | 0 | 0 | 4 | K | 2 |  |  |  | ROZPOCET | 0 | 0 | 0 | 0 | 0 | 1 | 0 | 4 | 91470653
51 | K | Pol246 | Jistič třífázový LTN-20B/3, 10kA | ks | 1 |  | 0 |  |  | základní |  | 0 | 0 | 0 | 0 | 0 | 4 | K | 2 |  |  |  | ROZPOCET | 0 | 0 | 0 | 0 | 0 | 1 | 0 | 4 | 1300299554
52 | K | Pol247 | Proudový chránič s ochranou OLI-10C-1N-030A, 10A, In=0,03A, 10 kA, typ A (B) | ks | 3 |  | 0 |  |  | základní |  | 0 | 0 | 0 | 0 | 0 | 4 | K | 2 |  |  |  | ROZPOCET | 0 | 0 | 0 | 0 | 0 | 1 | 0 | 4 | -754445648
53 | K | Pol248 | Proudový chránič s ochranou OLI-16B-1N-030A, 16A, In=0,03A, 10 kA, typ A (B) | ks | 10 |  | 0 |  |  | základní |  | 0 | 0 | 0 | 0 | 0 | 4 | K | 2 |  |  |  | ROZPOCET | 0 | 0 | 0 | 0 | 0 | 1 | 0 | 4 | 2028945287
54 | K | Pol249 | Proudový chránič LFN 50/4/030A, 50A, In=0,03A, 10kA, typ A (B) | ks | 1 |  | 0 |  |  | základní |  | 0 | 0 | 0 | 0 | 0 | 4 | K | 2 |  |  |  | ROZPOCET | 0 | 0 | 0 | 0 | 0 | 1 | 0 | 4 | 1321392685
55 | K | Pol250 | Impulsní relé MIR-16-001-A230 | ks | 2 |  | 0 |  |  | základní |  | 0 | 0 | 0 | 0 | 0 | 4 | K | 2 |  |  |  | ROZPOCET | 0 | 0 | 0 | 0 | 0 | 1 | 0 | 4 | 883400766
56 | K | Pol251 | Řídící jednotka HELVAR DALI DIGIDIM ROUTER 910 | ks | 1 |  | 0 |  |  | základní |  | 0 | 0 | 0 | 0 | 0 | 4 | K | 2 |  |  |  | ROZPOCET | 0 | 0 | 0 | 0 | 0 | 1 | 0 | 4 | -1489899067
57 | K | Pol252 | Vstupní jednotka HELVAR DALI INPUT UNIT IMAGINE 942 | ks | 1 |  | 0 |  |  | základní |  | 0 | 0 | 0 | 0 | 0 | 4 | K | 2 |  |  |  | ROZPOCET | 0 | 0 | 0 | 0 | 0 | 1 | 0 | 4 | 88809300
58 | K | Pol253 | Univerzální napájecí zdroj MEAN WELL HDR -15-12, 230VAC/12VDC, 15W/1,25A | ks | 1 |  | 0 |  |  | základní |  | 0 | 0 | 0 | 0 | 0 | 4 | K | 2 |  |  |  | ROZPOCET | 0 | 0 | 0 | 0 | 0 | 1 | 0 | 4 | 990616290
59 | K | Pol254 | Pojistkový odpojovač modulový, typ VARIUS, OPVP14-1 | ks | 4 |  | 0 |  |  | základní |  | 0 | 0 | 0 | 0 | 0 | 4 | K | 2 |  |  |  | ROZPOCET | 0 | 0 | 0 | 0 | 0 | 1 | 0 | 4 | -994538407
60 | K | Pol255 | Pojistkový odpojovač modulový, typ VARIUS, OPVP22-3 | ks | 2 |  | 0 |  |  | základní |  | 0 | 0 | 0 | 0 | 0 | 4 | K | 2 |  |  |  | ROZPOCET | 0 | 0 | 0 | 0 | 0 | 1 | 0 | 4 | -1084590651
61 | K | Pol256 | Pojistka válcová PV14-25A gG | ks | 4 |  | 0 |  |  | základní |  | 0 | 0 | 0 | 0 | 0 | 4 | K | 2 |  |  |  | ROZPOCET | 0 | 0 | 0 | 0 | 0 | 1 | 0 | 4 | 330688713
62 | K | Pol257 | Pojistka válcová PV22-50A gG | ks | 3 |  | 0 |  |  | základní |  | 0 | 0 | 0 | 0 | 0 | 4 | K | 2 |  |  |  | ROZPOCET | 0 | 0 | 0 | 0 | 0 | 1 | 0 | 4 | -505557894
63 | K | Pol258 | Pojistka válcová PV22-80A gG | ks | 3 |  | 0 |  |  | základní |  | 0 | 0 | 0 | 0 | 0 | 4 | K | 2 |  |  |  | ROZPOCET | 0 | 0 | 0 | 0 | 0 | 1 | 0 | 4 | -619431185
64 | K | Pol259 | Svorka řadová RSA 1,5 - bílá | ks | 65 |  | 0 |  |  | základní |  | 0 | 0 | 0 | 0 | 0 | 4 | K | 2 |  |  |  | ROZPOCET | 0 | 0 | 0 | 0 | 0 | 1 | 0 | 4 | -1124901345
65 | K | Pol260 | Svorka řadová RSA 2,5 - bílá | ks | 20 |  | 0 |  |  | základní |  | 0 | 0 | 0 | 0 | 0 | 4 | K | 2 |  |  |  | ROZPOCET | 0 | 0 | 0 | 0 | 0 | 1 | 0 | 4 | 1707563291
66 | K | Pol261 | Svorka řadová RSA 6 - bílá | ks | 3 |  | 0 |  |  | základní |  | 0 | 0 | 0 | 0 | 0 | 4 | K | 2 |  |  |  | ROZPOCET | 0 | 0 | 0 | 0 | 0 | 1 | 0 | 4 | -1820828848
67 | K | Pol262 | Svorka řadová RSA 10 - bílá | ks | 6 |  | 0 |  |  | základní |  | 0 | 0 | 0 | 0 | 0 | 4 | K | 2 |  |  |  | ROZPOCET | 0 | 0 | 0 | 0 | 0 | 1 | 0 | 4 | -420340692
68 | K | Pol263 | Vodič CYA 1,5 mm2 - černý | m | 200 |  | 0 |  |  | základní |  | 0 | 0 | 0 | 0 | 0 | 4 | K | 2 |  |  |  | ROZPOCET | 0 | 0 | 0 | 0 | 0 | 1 | 0 | 4 | -1818485093
69 | K | Pol264 | Vodič CYA 2,5 mm2 - černý | m | 200 |  | 0 |  |  | základní |  | 0 | 0 | 0 | 0 | 0 | 4 | K | 2 |  |  |  | ROZPOCET | 0 | 0 | 0 | 0 | 0 | 1 | 0 | 4 | -1100317936
70 | K | Pol265 | Vodič CYA 6 mm2 - černý | m | 5 |  | 0 |  |  | základní |  | 0 | 0 | 0 | 0 | 0 | 4 | K | 2 |  |  |  | ROZPOCET | 0 | 0 | 0 | 0 | 0 | 1 | 0 | 4 | -328905704
71 | K | Pol266 | Vodič CYA 10 mm2 - černý | m | 5 |  | 0 |  |  | základní |  | 0 | 0 | 0 | 0 | 0 | 4 | K | 2 |  |  |  | ROZPOCET | 0 | 0 | 0 | 0 | 0 | 1 | 0 | 4 | -1033954580
72 | K | Pol267 | Průchodka kabelová, typ Pg9 | ks | 10 |  | 0 |  |  | základní |  | 0 | 0 | 0 | 0 | 0 | 4 | K | 2 |  |  |  | ROZPOCET | 0 | 0 | 0 | 0 | 0 | 1 | 0 | 4 | 2071070095
73 | K | Pol268 | Průchodka kabelová, typ Pg13,5 | ks | 15 |  | 0 |  |  | základní |  | 0 | 0 | 0 | 0 | 0 | 4 | K | 2 |  |  |  | ROZPOCET | 0 | 0 | 0 | 0 | 0 | 1 | 0 | 4 | -974830682
74 | K | Pol269 | Průchodka kabelová, typ Pg16 | ks | 50 |  | 0 |  |  | základní |  | 0 | 0 | 0 | 0 | 0 | 4 | K | 2 |  |  |  | ROZPOCET | 0 | 0 | 0 | 0 | 0 | 1 | 0 | 4 | 1318024387
75 | K | Pol270 | Průchodka kabelová, typ Pg21 | ks | 2 |  | 0 |  |  | základní |  | 0 | 0 | 0 | 0 | 0 | 4 | K | 2 |  |  |  | ROZPOCET | 0 | 0 | 0 | 0 | 0 | 1 | 0 | 4 | -243774454
76 | K | Pol271 | Průchodka kabelová, typ Pg29 | ks | 1 |  | 0 |  |  | základní |  | 0 | 0 | 0 | 0 | 0 | 4 | K | 2 |  |  |  | ROZPOCET | 0 | 0 | 0 | 0 | 0 | 1 | 0 | 4 | 1346924808
77 | K | Pol272 | Průchodka kabelová, typ Pg36 | ks | 2 |  | 0 |  |  | základní |  | 0 | 0 | 0 | 0 | 0 | 4 | K | 2 |  |  |  | ROZPOCET | 0 | 0 | 0 | 0 | 0 | 1 | 0 | 4 | -879386646
78 | K | Pol273 | Nalepovací štítek - "Pozor, elektrické zařízení" | ks | 2 |  | 0 |  |  | základní |  | 0 | 0 | 0 | 0 | 0 | 4 | K | 2 |  |  |  | ROZPOCET | 0 | 0 | 0 | 0 | 0 | 1 | 0 | 4 | -1025871113
79 | K | Pol274 | Nalepovací štítek - "Nehasit vodou" | ks | 2 |  | 0 |  |  | základní |  | 0 | 0 | 0 | 0 | 0 | 4 | K | 2 |  |  |  | ROZPOCET | 0 | 0 | 0 | 0 | 0 | 1 | 0 | 4 | 2035985409
80 | K | Pol275 | Montážní nezařazené práce, manipulace, drobný materiál | kpl. | 1 |  | 0 |  |  | základní |  | 0 | 0 | 0 | 0 | 0 | 4 | K | 2 |  |  |  | ROZPOCET | 0 | 0 | 0 | 0 | 0 | 1 | 0 | 4 | -563952689
| D | D3 | ROZVADĚČ R21 - pole č.1-2 |  |  |  | 0 |  |  |  |  | 0 |  | 0 |  | 0 | 1 | D | 1 |  |  |  | ROZPOCET | [6 empty] | 0
81 | K | Pol224 | Oceloplechový skříňový rozvaděč SCHRACK TECHNIK, typ AT208041, nucené odvětrání, | ks | 2 |  | 0 |  |  | základní |  | 0 | 0 | 0 | 0 | 0 | 4 | K | 2 |  |  |  | ROZPOCET | 0 | 0 | 0 | 0 | 0 | 1 | 0 | 4 | 459360652
| VV |  | rozměr 800x2150x400 mm, IP54, včetně Cu sběrnic L1,L2,L3 + N+PE, In=100A, Ik=10kA, RAL7035 | [14 empty] | VV | 2 | 1 | True | 0 | ROZPOCET
| VV |  | 2 |  | 2 | [12 empty] | VV | 2 | 2 | True | 1 | ROZPOCET
82 | K | Pol225 | Svorkovnice N/PE mosazná NSCH 10x15x1000, 111 přípojných míst, 25 mm2, 1000116 eleman | ks | 4 |  | 0 |  |  | základní |  | 0 | 0 | 0 | 0 | 0 | 4 | K | 2 |  |  |  | ROZPOCET | 0 | 0 | 0 | 0 | 0 | 1 | 0 | 4 | -1226075968
83 | K | Pol226 | Přepínač sítí ATyS g M-2P-80A, 230V, 80A, výrobce SOCOMEC | ks | 2 |  | 0 |  |  | základní |  | 0 | 0 | 0 | 0 | 0 | 4 | K | 2 |  |  |  | ROZPOCET | 0 | 0 | 0 | 0 | 0 | 1 | 0 | 4 | -164486635
84 | K | Pol227 | Propojovací lišta 80A-2p, výrobce SOCOMEC | ks | 2 |  | 0 |  |  | základní |  | 0 | 0 | 0 | 0 | 0 | 4 | K | 2 |  |  |  | ROZPOCET | 0 | 0 | 0 | 0 | 0 | 1 | 0 | 4 | 534471054
85 | K | Pol228 | Pomocný kontaktový blok NO/NC - 1309 0001, výrobce SOCOMEC | ks | 2 |  | 0 |  |  | základní |  | 0 | 0 | 0 | 0 | 0 | 4 | K | 2 |  |  |  | ROZPOCET | 0 | 0 | 0 | 0 | 0 | 1 | 0 | 4 | 1900472462
86 | K | Pol229 | Kombinovaný svodič přepětí 1B+2C, typ SVBC 12,5-3N-MZ, TN-S (3L+N+PE) - 4 modulový | ks | 2 |  | 0 |  |  | základní |  | 0 | 0 | 0 | 0 | 0 | 4 | K | 2 |  |  |  | ROZPOCET | 0 | 0 | 0 | 0 | 0 | 1 | 0 | 4 | -1260580362
87 | K | Pol230 | Termostat modulový, FLZ520/1R 08565 SCH, 0-60°C, s čidlem, SCHRACK | ks | 1 |  | 0 |  |  | základní |  | 0 | 0 | 0 | 0 | 0 | 4 | K | 2 |  |  |  | ROZPOCET | 0 | 0 | 0 | 0 | 0 | 1 | 0 | 4 | -1248669192
88 | K | Pol231 | Ventilátor průmyslový, MEZAXIÁL 3140, 230V/21W | ks | 1 |  | 0 |  |  | základní |  | 0 | 0 | 0 | 0 | 0 | 4 | K | 2 |  |  |  | ROZPOCET | 0 | 0 | 0 | 0 | 0 | 1 | 0 | 4 | 1744352011
89 | K | Pol232 | Kontrolka EATON RMQ-Titan, M22-L-W, 230V, bílá | ks | 6 |  | 0 |  |  | základní |  | 0 | 0 | 0 | 0 | 0 | 4 | K | 2 |  |  |  | ROZPOCET | 0 | 0 | 0 | 0 | 0 | 1 | 0 | 4 | 348822047
90 | K | Pol233 | Kontrolka EATON RMQ-Titan, M22-L-Y, 230V, žlutá | ks | 2 |  | 0 |  |  | základní |  | 0 | 0 | 0 | 0 | 0 | 4 | K | 2 |  |  |  | ROZPOCET | 0 | 0 | 0 | 0 | 0 | 1 | 0 | 4 | 1524474555
91 | K | Pol234 | Měřící transformátor proudu, typ CLB 1.2, 25/5A, 10 VA, TP 0,5 - necejchovaný | ks | 4 |  | 0 |  |  | základní |  | 0 | 0 | 0 | 0 | 0 | 4 | K | 2 |  |  |  | ROZPOCET | 0 | 0 | 0 | 0 | 0 | 1 | 0 | 4 | -98010872
92 | K | Pol235 | Oddělovací med.trafo HAKEL MED STD-line 4,00 kVA, 230V/230V-4,00 kVA+PT100, 71 133/00 | ks | 4 |  | 0 |  |  | základní |  | 0 | 0 | 0 | 0 | 0 | 4 | K | 2 |  |  |  | ROZPOCET | 0 | 0 | 0 | 0 | 0 | 1 | 0 | 4 | -1449468644
93 | K | Pol236 | Hlídač izolačního HAKEL HIG95-DELTA ISOLGUARD | ks | 4 |  | 0 |  |  | základní |  | 0 | 0 | 0 | 0 | 0 | 4 | K | 2 |  |  |  | ROZPOCET | 0 | 0 | 0 | 0 | 0 | 1 | 0 | 4 | 1483670736
94 | K | Pol237 | Univerzální napájecí zdroj HAKEL HIG-PS 24V/5W - 230/24V DC-5W | ks | 4 |  | 0 |  |  | základní |  | 0 | 0 | 0 | 0 | 0 | 4 | K | 2 |  |  |  | ROZPOCET | 0 | 0 | 0 | 0 | 0 | 1 | 0 | 4 | -1868939151
95 | K | Pol238 | Univerzální napájecí zdroj HAKEL HIG-PS 24V/15W - 230/24V DC-15W | ks | 2 |  | 0 |  |  | základní |  | 0 | 0 | 0 | 0 | 0 | 4 | K | 2 |  |  |  | ROZPOCET | 0 | 0 | 0 | 0 | 0 | 1 | 0 | 4 | 2062021372
96 | K | Pol239 | Jistič jednofázový LTS-2B/1, 10kA | ks | 4 |  | 0 |  |  | základní |  | 0 | 0 | 0 | 0 | 0 | 4 | K | 2 |  |  |  | ROZPOCET | 0 | 0 | 0 | 0 | 0 | 1 | 0 | 4 | 1101218845
97 | K | Pol240 | Jistič jednofázový LTS-4B/1, 10kA | ks | 3 |  | 0 |  |  | základní |  | 0 | 0 | 0 | 0 | 0 | 4 | K | 2 |  |  |  | ROZPOCET | 0 | 0 | 0 | 0 | 0 | 1 | 0 | 4 | -1357539897
98 | K | Pol241 | Jistič jednofázový LTS-6B/1, 10kA | ks | 6 |  | 0 |  |  | základní |  | 0 | 0 | 0 | 0 | 0 | 4 | K | 2 |  |  |  | ROZPOCET | 0 | 0 | 0 | 0 | 0 | 1 | 0 | 4 | 937344776
99 | K | Pol242 | Jistič jednofázový LTS-10C/1, 10kA | ks | 15 |  | 0 |  |  | základní |  | 0 | 0 | 0 | 0 | 0 | 4 | K | 2 |  |  |  | ROZPOCET | 0 | 0 | 0 | 0 | 0 | 1 | 0 | 4 | 920164377
100 | K | Pol243 | Jistič 2-modulový, LTS-2D/2, 10kA | ks | 4 |  | 0 |  |  | základní |  | 0 | 0 | 0 | 0 | 0 | 4 | K | 2 |  |  |  | ROZPOCET | 0 | 0 | 0 | 0 | 0 | 1 | 0 | 4 | -520216583
101 | K | Pol244 | Jistič 2-modulový, LTS-10C/2, 10kA | ks | 48 |  | 0 |  |  | základní |  | 0 | 0 | 0 | 0 | 0 | 4 | K | 2 |  |  |  | ROZPOCET | 0 | 0 | 0 | 0 | 0 | 1 | 0 | 4 | -2053789341
102 | K | Pol245 | Jistič třífázový LTN-16C/3, 10kA | ks | 2 |  | 0 |  |  | základní |  | 0 | 0 | 0 | 0 | 0 | 4 | K | 2 |  |  |  | ROZPOCET | 0 | 0 | 0 | 0 | 0 | 1 | 0 | 4 | -79118235
103 | K | Pol246 | Jistič třífázový LTN-20B/3, 10kA | ks | 1 |  | 0 |  |  | základní |  | 0 | 0 | 0 | 0 | 0 | 4 | K | 2 |  |  |  | ROZPOCET | 0 | 0 | 0 | 0 | 0 | 1 | 0 | 4 | 666285815
104 | K | Pol247 | Proudový chránič s ochranou OLI-10C-1N-030A, 10A, In=0,03A, 10 kA, typ A (B) | ks | 3 |  | 0 |  |  | základní |  | 0 | 0 | 0 | 0 | 0 | 4 | K | 2 |  |  |  | ROZPOCET | 0 | 0 | 0 | 0 | 0 | 1 | 0 | 4 | 1524615064
105 | K | Pol248 | Proudový chránič s ochranou OLI-16B-1N-030A, 16A, In=0,03A, 10 kA, typ A (B) | ks | 10 |  | 0 |  |  | základní |  | 0 | 0 | 0 | 0 | 0 | 4 | K | 2 |  |  |  | ROZPOCET | 0 | 0 | 0 | 0 | 0 | 1 | 0 | 4 | 71394678
106 | K | Pol249 | Proudový chránič LFN 50/4/030A, 50A, In=0,03A, 10kA, typ A (B) | ks | 1 |  | 0 |  |  | základní |  | 0 | 0 | 0 | 0 | 0 | 4 | K | 2 |  |  |  | ROZPOCET | 0 | 0 | 0 | 0 | 0 | 1 | 0 | 4 | -779636471
107 | K | Pol250 | Impulsní relé MIR-16-001-A230 | ks | 2 |  | 0 |  |  | základní |  | 0 | 0 | 0 | 0 | 0 | 4 | K | 2 |  |  |  | ROZPOCET | 0 | 0 | 0 | 0 | 0 | 1 | 0 | 4 | 88699652
108 | K | Pol254 | Pojistkový odpojovač modulový, typ VARIUS, OPVP14-1 | ks | 4 |  | 0 |  |  | základní |  | 0 | 0 | 0 | 0 | 0 | 4 | K | 2 |  |  |  | ROZPOCET | 0 | 0 | 0 | 0 | 0 | 1 | 0 | 4 | 1679884867
109 | K | Pol255 | Pojistkový odpojovač modulový, typ VARIUS, OPVP22-3 | ks | 2 |  | 0 |  |  | základní |  | 0 | 0 | 0 | 0 | 0 | 4 | K | 2 |  |  |  | ROZPOCET | 0 | 0 | 0 | 0 | 0 | 1 | 0 | 4 | 459099823
110 | K | Pol256 | Pojistka válcová PV14-25A gG | ks | 4 |  | 0 |  |  | základní |  | 0 | 0 | 0 | 0 | 0 | 4 | K | 2 |  |  |  | ROZPOCET | 0 | 0 | 0 | 0 | 0 | 1 | 0 | 4 | 754756139
111 | K | Pol257 | Pojistka válcová PV22-50A gG | ks | 3 |  | 0 |  |  | základní |  | 0 | 0 | 0 | 0 | 0 | 4 | K | 2 |  |  |  | ROZPOCET | 0 | 0 | 0 | 0 | 0 | 1 | 0 | 4 | 289213680
112 | K | Pol258 | Pojistka válcová PV22-80A gG | ks | 3 |  | 0 |  |  | základní |  | 0 | 0 | 0 | 0 | 0 | 4 | K | 2 |  |  |  | ROZPOCET | 0 | 0 | 0 | 0 | 0 | 1 | 0 | 4 | 2081865395
113 | K | Pol259 | Svorka řadová RSA 1,5 - bílá | ks | 65 |  | 0 |  |  | základní |  | 0 | 0 | 0 | 0 | 0 | 4 | K | 2 |  |  |  | ROZPOCET | 0 | 0 | 0 | 0 | 0 | 1 | 0 | 4 | -666663582
114 | K | Pol260 | Svorka řadová RSA 2,5 - bílá | ks | 20 |  | 0 |  |  | základní |  | 0 | 0 | 0 | 0 | 0 | 4 | K | 2 |  |  |  | ROZPOCET | 0 | 0 | 0 | 0 | 0 | 1 | 0 | 4 | 1274430512
115 | K | Pol261 | Svorka řadová RSA 6 - bílá | ks | 3 |  | 0 |  |  | základní |  | 0 | 0 | 0 | 0 | 0 | 4 | K | 2 |  |  |  | ROZPOCET | 0 | 0 | 0 | 0 | 0 | 1 | 0 | 4 | -149278073
116 | K | Pol262 | Svorka řadová RSA 10 - bílá | ks | 6 |  | 0 |  |  | základní |  | 0 | 0 | 0 | 0 | 0 | 4 | K | 2 |  |  |  | ROZPOCET | 0 | 0 | 0 | 0 | 0 | 1 | 0 | 4 | 2138662700
117 | K | Pol263 | Vodič CYA 1,5 mm2 - černý | m | 200 |  | 0 |  |  | základní |  | 0 | 0 | 0 | 0 | 0 | 4 | K | 2 |  |  |  | ROZPOCET | 0 | 0 | 0 | 0 | 0 | 1 | 0 | 4 | -317116883
118 | K | Pol264 | Vodič CYA 2,5 mm2 - černý | m | 200 |  | 0 |  |  | základní |  | 0 | 0 | 0 | 0 | 0 | 4 | K | 2 |  |  |  | ROZPOCET | 0 | 0 | 0 | 0 | 0 | 1 | 0 | 4 | 1133283378
119 | K | Pol265 | Vodič CYA 6 mm2 - černý | m | 5 |  | 0 |  |  | základní |  | 0 | 0 | 0 | 0 | 0 | 4 | K | 2 |  |  |  | ROZPOCET | 0 | 0 | 0 | 0 | 0 | 1 | 0 | 4 | -1469456486
120 | K | Pol266 | Vodič CYA 10 mm2 - černý | m | 5 |  | 0 |  |  | základní |  | 0 | 0 | 0 | 0 | 0 | 4 | K | 2 |  |  |  | ROZPOCET | 0 | 0 | 0 | 0 | 0 | 1 | 0 | 4 | -895652381
121 | K | Pol267 | Průchodka kabelová, typ Pg9 | ks | 10 |  | 0 |  |  | základní |  | 0 | 0 | 0 | 0 | 0 | 4 | K | 2 |  |  |  | ROZPOCET | 0 | 0 | 0 | 0 | 0 | 1 | 0 | 4 | 773874992
122 | K | Pol268 | Průchodka kabelová, typ Pg13,5 | ks | 15 |  | 0 |  |  | základní |  | 0 | 0 | 0 | 0 | 0 | 4 | K | 2 |  |  |  | ROZPOCET | 0 | 0 | 0 | 0 | 0 | 1 | 0 | 4 | -1771865568
123 | K | Pol269 | Průchodka kabelová, typ Pg16 | ks | 50 |  | 0 |  |  | základní |  | 0 | 0 | 0 | 0 | 0 | 4 | K | 2 |  |  |  | ROZPOCET | 0 | 0 | 0 | 0 | 0 | 1 | 0 | 4 | 872638958
124 | K | Pol270 | Průchodka kabelová, typ Pg21 | ks | 2 |  | 0 |  |  | základní |  | 0 | 0 | 0 | 0 | 0 | 4 | K | 2 |  |  |  | ROZPOCET | 0 | 0 | 0 | 0 | 0 | 1 | 0 | 4 | 1383755714
125 | K | Pol271 | Průchodka kabelová, typ Pg29 | ks | 1 |  | 0 |  |  | základní |  | 0 | 0 | 0 | 0 | 0 | 4 | K | 2 |  |  |  | ROZPOCET | 0 | 0 | 0 | 0 | 0 | 1 | 0 | 4 | 538069363
126 | K | Pol272 | Průchodka kabelová, typ Pg36 | ks | 2 |  | 0 |  |  | základní |  | 0 | 0 | 0 | 0 | 0 | 4 | K | 2 |  |  |  | ROZPOCET | 0 | 0 | 0 | 0 | 0 | 1 | 0 | 4 | -1702015012
127 | K | Pol273 | Nalepovací štítek - "Pozor, elektrické zařízení" | ks | 2 |  | 0 |  |  | základní |  | 0 | 0 | 0 | 0 | 0 | 4 | K | 2 |  |  |  | ROZPOCET | 0 | 0 | 0 | 0 | 0 | 1 | 0 | 4 | 253847446
128 | K | Pol274 | Nalepovací štítek - "Nehasit vodou" | ks | 2 |  | 0 |  |  | základní |  | 0 | 0 | 0 | 0 | 0 | 4 | K | 2 |  |  |  | ROZPOCET | 0 | 0 | 0 | 0 | 0 | 1 | 0 | 4 | 403085330
129 | K | Pol275 | Montážní nezařazené práce, manipulace, drobný materiál | kpl. | 1 |  | 0 |  |  | základní |  | 0 | 0 | 0 | 0 | 0 | 4 | K | 2 |  |  |  | ROZPOCET | 0 | 0 | 0 | 0 | 0 | 1 | 0 | 4 | -1899516053
| D | D4 | SVÍTIDLA |  |  |  | 0 |  |  |  |  | 0 |  | 0 |  | 0 | 1 | D | 1 |  |  |  | ROZPOCET | [6 empty] | 0
130 | K | Pol276 | 4000K, IP40, rozměr 600x600 mm, korpus hliník, kryt mikroprisma, | ks | 27 |  | 0 |  |  | základní |  | 0 | 0 | 0 | 0 | 0 | 4 | K | 2 |  |  |  | ROZPOCET | 0 | 0 | 0 | 0 | 0 | 1 | 0 | 4 | 1608464385
| P |  | Poznámka k položce: LED panel interiérový přisazený, typ US3000A4KN600/ND, 1x27W, 3200 lm, | [14 empty] | P | 2
131 | K | Pol277 | 4000K, IP40, rozměr 600x600 mm, korpus hliník, kryt mikroprisma, | ks | 68 |  | 0 |  |  | základní |  | 0 | 0 | 0 | 0 | 0 | 4 | K | 2 |  |  |  | ROZPOCET | 0 | 0 | 0 | 0 | 0 | 1 | 0 | 4 | 1217568534
132 | K | Pol278 | Rám pro opřisazení panelu US k SDK nebo pevnému stropu | ks | 95 |  | 0 |  |  | základní |  | 0 | 0 | 0 | 0 | 0 | 4 | K | 2 |  |  |  | ROZPOCET | 0 | 0 | 0 | 0 | 0 | 1 | 0 | 4 | 1928406106
| P |  | Poznámka k položce: LED svítidlo interiérové kruhové přisazené, 1x11W, 4000 K, 900 lm, IP40, | [14 empty] | P | 2
133 | K | Pol279 | korpus - oceloplechový bílý, difuzor - opálový plast, průměr 205 mm | ks | 10 |  | 0 |  |  | základní |  | 0 | 0 | 0 | 0 | 0 | 4 | K | 2 |  |  |  | ROZPOCET | 0 | 0 | 0 | 0 | 0 | 1 | 0 | 4 | 259113937
| P |  | Poznámka k položce: LED svítidlo venkovní přisazené, 1x16W, 4000 K, 1700 lm, IP54, senzor pohybu, | [14 empty] | P | 2
134 | K | Pol280 | korpus - hliník černý, difuzor - opálový plast | ks | 3 |  | 0 |  |  | základní |  | 0 | 0 | 0 | 0 | 0 | 4 | K | 2 |  |  |  | ROZPOCET | 0 | 0 | 0 | 0 | 0 | 1 | 0 | 4 | 1806479725
| P |  | Poznámka k položce: LED svítidlo nouzové přisazené pro CBS, typ DIANA LED CBS, 230V, 1x3W, IP44/20, | [14 empty] | P | 2
135 | K | Pol281 | korpus plast, kryt polykarbonát, - trvalé svícení | ks | 4 |  | 0 |  |  | základní |  | 0 | 0 | 0 | 0 | 0 | 4 | K | 2 |  |  |  | ROZPOCET | 0 | 0 | 0 | 0 | 0 | 1 | 0 | 4 | -1204212805
| P |  | Poznámka k položce: LED svítidlo nouzové přisazené pro CBS, typ DIANA LED CBS, 230V, 1x3W, IP44/20, | [14 empty] | P | 2
136 | K | Pol281 | korpus plast, kryt polykarbonát, - trvalé svícení | ks | 20 |  | 0 |  |  | základní |  | 0 | 0 | 0 | 0 | 0 | 4 | K | 2 |  |  |  | ROZPOCET | 0 | 0 | 0 | 0 | 0 | 1 | 0 | 4 | 2060340370
| D | D5 | PŘÍSTROJE ELEKTROINSTALAČNÍ |  |  |  | 0 |  |  |  |  | 0 |  | 0 |  | 0 | 1 | D | 1 |  |  |  | ROZPOCET | [6 empty] | 0
137 | K | Pol282 | Panel dálkové signalizace hlídání izolačního stavu MDS-DELTA, | ks | 14 |  | 0 |  |  | základní |  | 0 | 0 | 0 | 0 | 0 | 4 | K | 2 |  |  |  | ROZPOCET | 0 | 0 | 0 | 0 | 0 | 1 | 0 | 4 | 1994420355
138 | K | Pol283 | Panel signalizační, Reflex SI, JBL FIM 1300 D, 2TKA002136G1, alpská bílá, | ks | 6 |  | 0 |  |  | základní |  | 0 | 0 | 0 | 0 | 0 | 4 | K | 2 |  |  |  | ROZPOCET | 0 | 0 | 0 | 0 | 0 | 1 | 0 | 4 | -449851077
139 | K | Pol284 | Tlačítko kolébkové č. 1/0, typ 3559-A91345, IP20, | ks | 28 |  | 0 |  |  | základní |  | 0 | 0 | 0 | 0 | 0 | 4 | K | 2 |  |  |  | ROZPOCET | 0 | 0 | 0 | 0 | 0 | 1 | 0 | 4 | 896686735
140 | K | Pol285 | Tlačítko kolébkové dvojité č. 1/0+1/0, typ 3559-A87345, IP20, | ks | 8 |  | 0 |  |  | základní |  | 0 | 0 | 0 | 0 | 0 | 4 | K | 2 |  |  |  | ROZPOCET | 0 | 0 | 0 | 0 | 0 | 1 | 0 | 4 | 1667926571
141 | K | Pol286 | Spínač kolébkový č. 1, typ 3559-A01345, IP20, | ks | 5 |  | 0 |  |  | základní |  | 0 | 0 | 0 | 0 | 0 | 4 | K | 2 |  |  |  | ROZPOCET | 0 | 0 | 0 | 0 | 0 | 1 | 0 | 4 | -325241242
142 | K | Pol287 | Spínač kolébkový č. 1, typ 3559-A06940B, IP44, | ks | 1 |  | 0 |  |  | základní |  | 0 | 0 | 0 | 0 | 0 | 4 | K | 2 |  |  |  | ROZPOCET | 0 | 0 | 0 | 0 | 0 | 1 | 0 | 4 | -177059742
143 | K | Pol288 | Spínač kolébkový dvojitý č. 5, typ 3559-A05345, | ks | 5 |  | 0 |  |  | základní |  | 0 | 0 | 0 | 0 | 0 | 4 | K | 2 |  |  |  | ROZPOCET | 0 | 0 | 0 | 0 | 0 | 1 | 0 | 4 | -722280548
144 | K | Pol289 | Spínač kolébkový č. 6, typ 3559-A06345, | ks | 40 |  | 0 |  |  | základní |  | 0 | 0 | 0 | 0 | 0 | 4 | K | 2 |  |  |  | ROZPOCET | 0 | 0 | 0 | 0 | 0 | 1 | 0 | 4 | 1706425380
145 | K | Pol290 | Kryt spínače jednoduchý, Reflex SI, typ 3559B-A00651214, alp. bílá, | ks | 26 |  | 0 |  |  | základní |  | 0 | 0 | 0 | 0 | 0 | 4 | K | 2 |  |  |  | ROZPOCET | 0 | 0 | 0 | 0 | 0 | 1 | 0 | 4 | -1279128910
146 | K | Pol291 | Kryt spínače dělený, Reflex SI, typ 3559B-A00655514, alp. bílá, | ks | 13 |  | 0 |  |  | základní |  | 0 | 0 | 0 | 0 | 0 | 4 | K | 2 |  |  |  | ROZPOCET | 0 | 0 | 0 | 0 | 0 | 1 | 0 | 4 | 1810424484
147 | K | Pol292 | Rámeček 3-násobný, Reflex SI, typ JBL R 1725-0-0944, 2CKA001725A0944 B, alpská bílá, | ks | 8 |  | 0 |  |  | základní |  | 0 | 0 | 0 | 0 | 0 | 4 | K | 2 |  |  |  | ROZPOCET | 0 | 0 | 0 | 0 | 0 | 1 | 0 | 4 | -106827314
148 | K | Pol293 | Rámeček 4-násobný, Reflex SI, typ JBL R 1725-0-0951, 2CKA001725A0951 B, alpská bílá, | ks | 10 |  | 0 |  |  | základní |  | 0 | 0 | 0 | 0 | 0 | 4 | K | 2 |  |  |  | ROZPOCET | 0 | 0 | 0 | 0 | 0 | 1 | 0 | 4 | -1340750153
149 | K | Pol294 | Rámeček 5-násobný, Reflex SI, typ JBL R 1725-0-0969, 2CKA001725A0969 B, alpská bílá, | ks | 10 |  | 0 |  |  | základní |  | 0 | 0 | 0 | 0 | 0 | 4 | K | 2 |  |  |  | ROZPOCET | 0 | 0 | 0 | 0 | 0 | 1 | 0 | 4 | 443868966
150 | K | Pol295 | Zásuvka jednonásobná 230V/16A, s inidikací prov. stavu, Reflex SI, typ 5588B-A2349 O, oranžová (ZIS-VDO) | ks | 6 |  | 0 |  |  | základní |  | 0 | 0 | 0 | 0 | 0 | 4 | K | 2 |  |  |  | ROZPOCET | 0 | 0 | 0 | 0 | 0 | 1 | 0 | 4 | 791529473
151 | K | Pol296 | Zásuvka jednonásobná 230V/16A, s inidikací prov. stavu, Reflex SI, typ 5588B-A2349 Y, žlutá (ZIS-DO) | ks | 16 |  | 0 |  |  | základní |  | 0 | 0 | 0 | 0 | 0 | 4 | K | 2 |  |  |  | ROZPOCET | 0 | 0 | 0 | 0 | 0 | 1 | 0 | 4 | 1239277384
152 | K | Pol297 | Zásuvka jednonásobná 230V/16A, s inidikací prov. stavu, Reflex SI, typ 5588B-A2349 G, zelená (DO) | ks | 24 |  | 0 |  |  | základní |  | 0 | 0 | 0 | 0 | 0 | 4 | K | 2 |  |  |  | ROZPOCET | 0 | 0 | 0 | 0 | 0 | 1 | 0 | 4 | 127139823
153 | K | Pol298 | Zásuvka jednonásobná 230V/16A, s přep. ochranou, Reflex SI, typ 5598D-A2349 H, hnědá (DO) pro PC | ks | 4 |  | 0 |  |  | základní |  | 0 | 0 | 0 | 0 | 0 | 4 | K | 2 |  |  |  | ROZPOCET | 0 | 0 | 0 | 0 | 0 | 1 | 0 | 4 | -524695625
154 | K | Pol299 | Zásuvka jednonásobná 230V/16A, typ 5518D-A2349 B, bílá | ks | 50 |  | 0 |  |  | základní |  | 0 | 0 | 0 | 0 | 0 | 4 | K | 2 |  |  |  | ROZPOCET | 0 | 0 | 0 | 0 | 0 | 1 | 0 | 4 | 485307970
155 | K | Pol300 | Zásuvka dvojnásobná 230V/16A, , typ 5512A-2349 B, bílá | ks | 10 |  | 0 |  |  | základní |  | 0 | 0 | 0 | 0 | 0 | 4 | K | 2 |  |  |  | ROZPOCET | 0 | 0 | 0 | 0 | 0 | 1 | 0 | 4 | 17778098
156 | K | Pol44 | Rámeček 1-násobný, Reflex SI, typ JBL R 1725-0-0928, 2CKA001725A0928 B, alpská bílá, | ks | 124 |  | 0 |  |  | základní |  | 0 | 0 | 0 | 0 | 0 | 4 | K | 2 |  |  |  | ROZPOCET | 0 | 0 | 0 | 0 | 0 | 1 | 0 | 4 | -895587178
157 | K | Pol45 | Rámeček 2-násobný, Reflex SI, typ JBL R 1725-0-0936, 2CKA001725A0936 B, alpská bílá, | ks | 23 |  | 0 |  |  | základní |  | 0 | 0 | 0 | 0 | 0 | 4 | K | 2 |  |  |  | ROZPOCET | 0 | 0 | 0 | 0 | 0 | 1 | 0 | 4 | -317577017
158 | K | Pol46 | Zásuvka ochr. pospoj. Reflex SI, typ JBL Z 2495-0-0059, 2CKA002495A0059, alpská bílá, | ks | 10 |  | 0 |  |  | základní |  | 0 | 0 | 0 | 0 | 0 | 4 | K | 2 |  |  |  | ROZPOCET | 0 | 0 | 0 | 0 | 0 | 1 | 0 | 4 | -1585969074
| D | D6 | INSTALAČNÍ MATERIÁL |  |  |  | 0 |  |  |  |  | 0 |  | 0 |  | 0 | 1 | D | 1 |  |  |  | ROZPOCET | [6 empty] | 0
159 | K | Pol225 | Svorkovnice N/PE mosazná NSCH 10x15x1000, 111 přípojných míst, 25 mm2, 1000116 eleman | ks | 3 |  | 0 |  |  | základní |  | 0 | 0 | 0 | 0 | 0 | 4 | K | 2 |  |  |  | ROZPOCET | 0 | 0 | 0 | 0 | 0 | 1 | 0 | 4 | -113735137
160 | K | Pol301 | Krabice pod omítku, bezhalogenová, pro Usx.x . - dle výběru stavby | ks | 15 |  | 0 |  |  | základní |  | 0 | 0 | 0 | 0 | 0 | 4 | K | 2 |  |  |  | ROZPOCET | 0 | 0 | 0 | 0 | 0 | 1 | 0 | 4 | 2061071611
161 | K | Pol302 | Svorka WAGO 273 - 101 | ks | 50 |  | 0 |  |  | základní |  | 0 | 0 | 0 | 0 | 0 | 4 | K | 2 |  |  |  | ROZPOCET | 0 | 0 | 0 | 0 | 0 | 1 | 0 | 4 | 836396460
162 | K | Pol303 | Vruty, srouby, hmoždinky | kpl. | 1 |  | 0 |  |  | základní |  | 0 | 0 | 0 | 0 | 0 | 4 | K | 2 |  |  |  | ROZPOCET | 0 | 0 | 0 | 0 | 0 | 1 | 0 | 4 | 1535996665
163 | K | Pol47 | Krabice inst. univerzální pod omítku, bezhalogenová, typ KPR 68-70/HF_HA, jednonásobná | ks | 240 |  | 0 |  |  | základní |  | 0 | 0 | 0 | 0 | 0 | 4 | K | 2 |  |  |  | ROZPOCET | 0 | 0 | 0 | 0 | 0 | 1 | 0 | 4 | 130145032
| D | D7 | KABELY, VODIČE |  |  |  | 0 |  |  |  |  | 0 |  | 0 |  | 0 | 1 | D | 1 |  |  |  | ROZPOCET | [6 empty] | 0
164 | K | Pol185 | Ukončení kabel bezhalogenový silový CXKH-V-O 2x1,5 B2S1d1 | ks | 120 |  | 0 |  |  | základní |  | 0 | 0 | 0 | 0 | 0 | 4 | K | 2 |  |  |  | ROZPOCET | 0 | 0 | 0 | 0 | 0 | 1 | 0 | 4 | 2090380127
165 | K | Pol186 | Ukončení kabel bezhalogenový silový CXKH-V-O 3x1,5 B2S1d1 | ks | 150 |  | 0 |  |  | základní |  | 0 | 0 | 0 | 0 | 0 | 4 | K | 2 |  |  |  | ROZPOCET | 0 | 0 | 0 | 0 | 0 | 1 | 0 | 4 | 1945059412
166 | K | Pol187 | Ukončení kabel bezhalogenový silový CXKH-V-J 3x1,5 B2S1d1 | ks | 350 |  | 0 |  |  | základní |  | 0 | 0 | 0 | 0 | 0 | 4 | K | 2 |  |  |  | ROZPOCET | 0 | 0 | 0 | 0 | 0 | 1 | 0 | 4 | 946070831
167 | K | Pol188 | Ukončení kabel bezhalogenový silový CXKH-V-J 5x1,5 B2S1d1 | ks | 60 |  | 0 |  |  | základní |  | 0 | 0 | 0 | 0 | 0 | 4 | K | 2 |  |  |  | ROZPOCET | 0 | 0 | 0 | 0 | 0 | 1 | 0 | 4 | -1475235901
168 | K | Pol189 | Ukončení kabel bezhalogenový silový CXKH-V-J 3x2,5 B2S1d1 | ks | 650 |  | 0 |  |  | základní |  | 0 | 0 | 0 | 0 | 0 | 4 | K | 2 |  |  |  | ROZPOCET | 0 | 0 | 0 | 0 | 0 | 1 | 0 | 4 | 1970752270
169 | K | Pol190 | Ukončení kabel bezhalogenový silový CXKH-V-J 5x2,5 B2S1d1 | ks | 10 |  | 0 |  |  | základní |  | 0 | 0 | 0 | 0 | 0 | 4 | K | 2 |  |  |  | ROZPOCET | 0 | 0 | 0 | 0 | 0 | 1 | 0 | 4 | -1229873614
170 | K | Pol191 | Kabel bezhalogenový silový CXKH-V-J 3x6 B2S1d1 | ks | 4 |  | 0 |  |  | základní |  | 0 | 0 | 0 | 0 | 0 | 4 | K | 2 |  |  |  | ROZPOCET | 0 | 0 | 0 | 0 | 0 | 1 | 0 | 4 | -143866800
171 | K | Pol192 | Kabel bezhalogenový silový CXKH-V-J 5x6 B2S1d1 | ks | 2 |  | 0 |  |  | základní |  | 0 | 0 | 0 | 0 | 0 | 4 | K | 2 |  |  |  | ROZPOCET | 0 | 0 | 0 | 0 | 0 | 1 | 0 | 4 | -88313441
172 | K | Pol193 | Kabel bezhalogenový silový CXKH-V-J 5x10 B2S1d1 | ks | 2 |  | 0 |  |  | základní |  | 0 | 0 | 0 | 0 | 0 | 4 | K | 2 |  |  |  | ROZPOCET | 0 | 0 | 0 | 0 | 0 | 1 | 0 | 4 | 283732487
173 | K | Pol194 | Kabel bezhalogenový silový CXKH-V-J 5x16 B2S1d1 | ks | 2 |  | 0 |  |  | základní |  | 0 | 0 | 0 | 0 | 0 | 4 | K | 2 |  |  |  | ROZPOCET | 0 | 0 | 0 | 0 | 0 | 1 | 0 | 4 | 1308065168
174 | K | Pol195 | Kabel bezhalogenový silový CXKH-V-J 5x25 B2S1d1 | ks | 2 |  | 0 |  |  | základní |  | 0 | 0 | 0 | 0 | 0 | 4 | K | 2 |  |  |  | ROZPOCET | 0 | 0 | 0 | 0 | 0 | 1 | 0 | 4 | -1982815906
175 | K | Pol196 | Ukončení vodič pospojování CY2,5 zž - bezhalogenový | ks | 220 |  | 0 |  |  | základní |  | 0 | 0 | 0 | 0 | 0 | 4 | K | 2 |  |  |  | ROZPOCET | 0 | 0 | 0 | 0 | 0 | 1 | 0 | 4 | -1990438774
176 | K | Pol197 | Ukončení vodič pospojování CY4 zž - bezhalogenový | ks | 300 |  | 0 |  |  | základní |  | 0 | 0 | 0 | 0 | 0 | 4 | K | 2 |  |  |  | ROZPOCET | 0 | 0 | 0 | 0 | 0 | 1 | 0 | 4 | 411908088
177 | K | Pol198 | Ukončení vodič pospojování CY6 zž - bezhalogenový | ks | 80 |  | 0 |  |  | základní |  | 0 | 0 | 0 | 0 | 0 | 4 | K | 2 |  |  |  | ROZPOCET | 0 | 0 | 0 | 0 | 0 | 1 | 0 | 4 | -1444910251
178 | K | Pol199 | Ukončení vodič pospojování CYA10 zž - bezhalogenový | ks | 20 |  | 0 |  |  | základní |  | 0 | 0 | 0 | 0 | 0 | 4 | K | 2 |  |  |  | ROZPOCET | 0 | 0 | 0 | 0 | 0 | 1 | 0 | 4 | 1026128485
179 | K | Pol200 | Ukončení vodič pospojování CYA16 zž - bezhalogenový | ks | 16 |  | 0 |  |  | základní |  | 0 | 0 | 0 | 0 | 0 | 4 | K | 2 |  |  |  | ROZPOCET | 0 | 0 | 0 | 0 | 0 | 1 | 0 | 4 | -333831850
180 | K | Pol201 | Ukončení vodič pospojování CYA25 zž - bezhalogenový | ks | 4 |  | 0 |  |  | základní |  | 0 | 0 | 0 | 0 | 0 | 4 | K | 2 |  |  |  | ROZPOCET | 0 | 0 | 0 | 0 | 0 | 1 | 0 | 4 | -2039113172
181 | K | Pol304 | Kabel bezhalogenový silový CXKH-V-O 2x1,5 B2S1d1 | m | 350 |  | 0 |  |  | základní |  | 0 | 0 | 0 | 0 | 0 | 4 | K | 2 |  |  |  | ROZPOCET | 0 | 0 | 0 | 0 | 0 | 1 | 0 | 4 | 1634717624
182 | K | Pol305 | Kabel bezhalogenový silový CXKH-V-O 3x1,5 B2S1d1 | m | 450 |  | 0 |  |  | základní |  | 0 | 0 | 0 | 0 | 0 | 4 | K | 2 |  |  |  | ROZPOCET | 0 | 0 | 0 | 0 | 0 | 1 | 0 | 4 | -500755826
183 | K | Pol306 | Kabel bezhalogenový silový CXKH-V-J 3x1,5 B2S1d1 | m | 2500 |  | 0 |  |  | základní |  | 0 | 0 | 0 | 0 | 0 | 4 | K | 2 |  |  |  | ROZPOCET | 0 | 0 | 0 | 0 | 0 | 1 | 0 | 4 | -1542843791
184 | K | Pol307 | Kabel bezhalogenový silový CXKH-V-J 5x1,5 B2S1d1 | m | 200 |  | 0 |  |  | základní |  | 0 | 0 | 0 | 0 | 0 | 4 | K | 2 |  |  |  | ROZPOCET | 0 | 0 | 0 | 0 | 0 | 1 | 0 | 4 | -207614009
185 | K | Pol308 | Kabel bezhalogenový silový CXKH-V-J 3x2,5 B2S1d1 | m | 3500 |  | 0 |  |  | základní |  | 0 | 0 | 0 | 0 | 0 | 4 | K | 2 |  |  |  | ROZPOCET | 0 | 0 | 0 | 0 | 0 | 1 | 0 | 4 | 141081018
186 | K | Pol309 | Kabel bezhalogenový silový CXKH-V-J 5x2,5 B2S1d1 | m | 300 |  | 0 |  |  | základní |  | 0 | 0 | 0 | 0 | 0 | 4 | K | 2 |  |  |  | ROZPOCET | 0 | 0 | 0 | 0 | 0 | 1 | 0 | 4 | -180268795
187 | K | Pol310 | Kabel bezhalogenový silový CXKH-V-J 3x6 B2S1d1 | m | 150 |  | 0 |  |  | základní |  | 0 | 0 | 0 | 0 | 0 | 4 | K | 2 |  |  |  | ROZPOCET | 0 | 0 | 0 | 0 | 0 | 1 | 0 | 4 | -1627604063
188 | K | Pol311 | Kabel bezhalogenový silový CXKH-V-J 5x6 B2S1d1 | m | 60 |  | 0 |  |  | základní |  | 0 | 0 | 0 | 0 | 0 | 4 | K | 2 |  |  |  | ROZPOCET | 0 | 0 | 0 | 0 | 0 | 1 | 0 | 4 | 774479822
189 | K | Pol312 | Kabel bezhalogenový silový CXKH-V-J 5x10 B2S1d1 | m | 50 |  | 0 |  |  | základní |  | 0 | 0 | 0 | 0 | 0 | 4 | K | 2 |  |  |  | ROZPOCET | 0 | 0 | 0 | 0 | 0 | 1 | 0 | 4 | 602430742
190 | K | Pol313 | Kabel bezhalogenový silový CXKH-V-J 5x16 B2S1d1 | m | 60 |  | 0 |  |  | základní |  | 0 | 0 | 0 | 0 | 0 | 4 | K | 2 |  |  |  | ROZPOCET | 0 | 0 | 0 | 0 | 0 | 1 | 0 | 4 | -1185560543
191 | K | Pol314 | Kabel bezhalogenový silový CXKH-V-J 5x25 B2S1d1 | m | 50 |  | 0 |  |  | základní |  | 0 | 0 | 0 | 0 | 0 | 4 | K | 2 |  |  |  | ROZPOCET | 0 | 0 | 0 | 0 | 0 | 1 | 0 | 4 | -1643120538
192 | K | Pol315 | Vodič pospojování CY2,5 zž - bezhalogenový | m | 1500 |  | 0 |  |  | základní |  | 0 | 0 | 0 | 0 | 0 | 4 | K | 2 |  |  |  | ROZPOCET | 0 | 0 | 0 | 0 | 0 | 1 | 0 | 4 | -262441032
193 | K | Pol316 | Vodič pospojování CY4 zž - bezhalogenový | m | 2200 |  | 0 |  |  | základní |  | 0 | 0 | 0 | 0 | 0 | 4 | K | 2 |  |  |  | ROZPOCET | 0 | 0 | 0 | 0 | 0 | 1 | 0 | 4 | 1674335226
194 | K | Pol317 | Vodič pospojování CY6 zž - bezhalogenový | m | 700 |  | 0 |  |  | základní |  | 0 | 0 | 0 | 0 | 0 | 4 | K | 2 |  |  |  | ROZPOCET | 0 | 0 | 0 | 0 | 0 | 1 | 0 | 4 | 1943042173
195 | K | Pol318 | Vodič pospojování CYA10 zž - bezhalogenový | m | 200 |  | 0 |  |  | základní |  | 0 | 0 | 0 | 0 | 0 | 4 | K | 2 |  |  |  | ROZPOCET | 0 | 0 | 0 | 0 | 0 | 1 | 0 | 4 | -2071775003
196 | K | Pol319 | Vodič pospojování CYA16 zž - bezhalogenový | m | 400 |  | 0 |  |  | základní |  | 0 | 0 | 0 | 0 | 0 | 4 | K | 2 |  |  |  | ROZPOCET | 0 | 0 | 0 | 0 | 0 | 1 | 0 | 4 | -1901438691
197 | K | Pol320 | Vodič pospojování CYA25 zž - bezhalogenový | m | 200 |  | 0 |  |  | základní |  | 0 | 0 | 0 | 0 | 0 | 4 | K | 2 |  |  |  | ROZPOCET | 0 | 0 | 0 | 0 | 0 | 1 | 0 | 4 | -1007271763
| D | D8 | ZÁLOŽNÍ ZDROJ - UPS + rozvaděč VDO |  |  |  | 0 |  |  |  |  | 0 |  | 0 |  | 0 | 1 | D | 1 |  |  |  | ROZPOCET | [6 empty] | 0
198 | K | Pol321 | Záložní zdroj UPS Online, typ Sentryum S3T CPT-ACT-XTD 15 BAT, 400V/15,0 kW | kpl. | 1 |  | 0 |  |  | základní |  | 0 | 0 | 0 | 0 | 0 | 4 | K | 2 |  |  |  | ROZPOCET | 0 | 0 | 0 | 0 | 0 | 1 | 0 | 4 | 1623668501
199 | K | Pol322 | Nový rozvaděče návazných okruhů VDO | kpl. | 1 |  | 0 |  |  | základní |  | 0 | 0 | 0 | 0 | 0 | 4 | K | 2 |  |  |  | ROZPOCET | 0 | 0 | 0 | 0 | 0 | 1 | 0 | 4 | -371420831
| D | D9 | UZEMNĚNÍ, BLESKOSVOD |  |  |  | 0 |  |  |  |  | 0 |  | 0 |  | 0 | 1 | D | 1 |  |  |  | ROZPOCET | [6 empty] | 0
200 | K | Pol323 | Vodič zemnící AlMgSi - 8 mm2 | m | 200 |  | 0 |  |  | základní |  | 0 | 0 | 0 | 0 | 0 | 4 | K | 2 |  |  |  | ROZPOCET | 0 | 0 | 0 | 0 | 0 | 1 | 0 | 4 | -763611303
201 | K | Pol324 | Vodič zemnící FeZn 10 mm2 | m | 20 |  | 0 |  |  | základní |  | 0 | 0 | 0 | 0 | 0 | 4 | K | 2 |  |  |  | ROZPOCET | 0 | 0 | 0 | 0 | 0 | 1 | 0 | 4 | 476925373
202 | K | Pol325 | Pásek zemnící FeZn 30x4 mm | m | 80 |  | 0 |  |  | základní |  | 0 | 0 | 0 | 0 | 0 | 4 | K | 2 |  |  |  | ROZPOCET | 0 | 0 | 0 | 0 | 0 | 1 | 0 | 4 | -303665624
203 | K | Pol326 | Svorka spojovací - SS | ks | 95 |  | 0 |  |  | základní |  | 0 | 0 | 0 | 0 | 0 | 4 | K | 2 |  |  |  | ROZPOCET | 0 | 0 | 0 | 0 | 0 | 1 | 0 | 4 | 454147914
204 | K | Pol327 | Svorka křížová - SK | ks | 38 |  | 0 |  |  | základní |  | 0 | 0 | 0 | 0 | 0 | 4 | K | 2 |  |  |  | ROZPOCET | 0 | 0 | 0 | 0 | 0 | 1 | 0 | 4 | -1219411778
205 | K | Pol328 | Svorka připojovací - SP | ks | 90 |  | 0 |  |  | základní |  | 0 | 0 | 0 | 0 | 0 | 4 | K | 2 |  |  |  | ROZPOCET | 0 | 0 | 0 | 0 | 0 | 1 | 0 | 4 | 1781725323
206 | K | Pol329 | Svorka zkušební - SZ | ks | 4 |  | 0 |  |  | základní |  | 0 | 0 | 0 | 0 | 0 | 4 | K | 2 |  |  |  | ROZPOCET | 0 | 0 | 0 | 0 | 0 | 1 | 0 | 4 | 1510115258
207 | K | Pol330 | Svorka spojovací - pásek x pásek - SO02 | ks | 12 |  | 0 |  |  | základní |  | 0 | 0 | 0 | 0 | 0 | 4 | K | 2 |  |  |  | ROZPOCET | 0 | 0 | 0 | 0 | 0 | 1 | 0 | 4 | 1844892340
208 | K | Pol331 | Svorka spojovací - pásek x vodič - SO03 | ks | 10 |  | 0 |  |  | základní |  | 0 | 0 | 0 | 0 | 0 | 4 | K | 2 |  |  |  | ROZPOCET | 0 | 0 | 0 | 0 | 0 | 1 | 0 | 4 | -1426364291
209 | K | Pol332 | Podpěra na ploché střechy - PV21c | ks | 10 |  | 0 |  |  | základní |  | 0 | 0 | 0 | 0 | 0 | 4 | K | 2 |  |  |  | ROZPOCET | 0 | 0 | 0 | 0 | 0 | 1 | 0 | 4 | 1049790300
210 | K | Pol333 | Krabice instalační pod omítku - KDZ - KOPOS | ks | 4 |  | 0 |  |  | základní |  | 0 | 0 | 0 | 0 | 0 | 4 | K | 2 |  |  |  | ROZPOCET | 0 | 0 | 0 | 0 | 0 | 1 | 0 | 4 | 1092515706
211 | K | Pol334 | Trubka instalační ohebná kovová, KOPOS 3329_B | m | 50 |  | 0 |  |  | základní |  | 0 | 0 | 0 | 0 | 0 | 4 | K | 2 |  |  |  | ROZPOCET | 0 | 0 | 0 | 0 | 0 | 1 | 0 | 4 | 768667702
212 | K | Pol334a | Jímací tyč JT3,0 l= 3000 mm | ks | 2 |  | 0 |  |  | základní |  | 0 | 0 | 0 | 0 | 0 | 4 | K | 2 |  |  |  | ROZPOCET | 0 | 0 | 0 | 0 | 0 | 1 | 0 | 4 | -1413747734
213 | K | Pol334b | Betonový podstavec jímací tyče- 9 kg+gumová podložka | ks | 2 |  | 0 |  |  | základní |  | 0 | 0 | 0 | 0 | 0 | 4 | K | 2 |  |  |  | ROZPOCET | 0 | 0 | 0 | 0 | 0 | 1 | 0 | 4 | 159103484
214 | K | Pol335 | Vytvoření pomocných strojených vodičových jímačů | ks | 8 |  | 0 |  |  | základní |  | 0 | 0 | 0 | 0 | 0 | 4 | K | 2 |  |  |  | ROZPOCET | 0 | 0 | 0 | 0 | 0 | 1 | 0 | 4 | -95331644
215 | K | Pol336 | Štítek označení svodu | ks | 4 |  | 0 |  |  | základní |  | 0 | 0 | 0 | 0 | 0 | 4 | K | 2 |  |  |  | ROZPOCET | 0 | 0 | 0 | 0 | 0 | 1 | 0 | 4 | -1170757213
216 | K | Pol337 | Ekvipotenciální svorkovnice EPS-3 v krabici KO100E | ks | 8 |  | 0 |  |  | základní |  | 0 | 0 | 0 | 0 | 0 | 4 | K | 2 |  |  |  | ROZPOCET | 0 | 0 | 0 | 0 | 0 | 1 | 0 | 4 | -224459393

## 01.4-5 - Slaboproudá ele...
{dec416b5-24aa-4564-b237-11e856532029}
2
| KRYCÍ LIST SOUPISU PRACÍ | [7 empty] | v --- níže se nacházejí doplnkové a pomocné údaje k sestavám --- v | [8 empty] | False
Stavba:
Pavilon A - stavební úpravy a přístavba - Urgentní příjem Nemocnice Krnov
Objekt:
SO 01 - Přístavba urgentního příjmu a nemocničních pokojů
Soupis:
01.4-5 - Slaboproudá elektrotechnika
| KSO: |  |  |  |  | CC-CZ:
| Místo: |  |  |  |  | Datum: | 26. 1. 2023
| Zadavatel: |  |  |  |  | IČ:
DIČ:
| Uchazeč: |  |  |  |  | IČ: | Vyplň údaj
|  | Vyplň údaj |  |  |  | DIČ: | Vyplň údaj
| Projektant: |  |  |  |  | IČ:
DIČ:
| Zpracovatel: |  |  |  |  | IČ:
DIČ:
Poznámka:
| Cena bez DPH | [5 empty] | 0
|  |  | Základ daně |  |  | Sazba daně | Výše daně
| DPH | základní | 0 |  |  | 21% | 0
|  | snížená | 0 |  |  | 15% | 0
|  | zákl. přenesená | 0 |  |  | 21% | 0
|  | sníž. přenesená | 0 |  |  | 15% | 0
|  | nulová | 0 |  |  | 0% | 0
| Cena s DPH |  |  | v | CZK |  | 0
REKAPITULACE ČLENĚNÍ SOUPISU PRACÍ
Stavba:
Pavilon A - stavební úpravy a přístavba - Urgentní příjem Nemocnice Krnov
Objekt:
SO 01 - Přístavba urgentního příjmu a nemocničních pokojů
Soupis:
01.4-5 - Slaboproudá elektrotechnika
Místo: | [5 empty] | Datum: | 26. 1. 2023
Zadavatel: | [5 empty] | Projektant:
Uchazeč: |  |  | Vyplň údaj |  |  | Zpracovatel:
Kód dílu - Popis | [6 empty] | Cena celkem [CZK]
Náklady stavby celkem | [6 empty] | 0 | [11 empty] | -1
| VaO - Vedlejší a ostatní náklady stavby | [5 empty] | 0
| C - Vedlejší rozpočtové náklady | [5 empty] | 0
| D - REVIZE | [5 empty] | 0
| E - H Z S | [5 empty] | 0
| F - Dílenská a montážní dokumentace | [5 empty] | 0
| G - Projektová dokumentace | [5 empty] | 0
| M - Práce a dodávky M | [5 empty] | 0
| B1 - PŘÍSTROJE ELEKTROINSTALAČNÍ | [5 empty] | 0
| B2 - INSTALAČNÍ MATERIÁL | [5 empty] | 0
| B3 - KABELY, VODIČE | [5 empty] | 0
| B4 - DATOVÝ ROZVADĚČ - SLABOPROUD | [5 empty] | 0
| B5 - KOMUNUKAČNÍ SYSTÉM SESTRA - PACIENT | [5 empty] | 0
| B6 - PRŮRAZY, NIKY, DRÁŽKY, ZEDNICKÉ PRÁCE, UCPÁVKY | [5 empty] | 0
SOUPIS PRACÍ
Stavba:
Pavilon A - stavební úpravy a přístavba - Urgentní příjem Nemocnice Krnov
Objekt:
SO 01 - Přístavba urgentního příjmu a nemocničních pokojů
Soupis:
01.4-5 - Slaboproudá elektrotechnika
Místo: | [5 empty] | Datum: | 26. 1. 2023
Zadavatel: | [5 empty] | Projektant:
Uchazeč: |  |  | Vyplň údaj |  |  | Zpracovatel:
PČ | Typ | Kód | Popis | MJ | Množství | J.cena [CZK] | Cena celkem [CZK] | Cenová soustava |  | DPH | J. Nh [h] | Nh celkem [h] | J. hmotnost [t] | Hmotnost celkem [t] | J. suť [t] | Suť Celkem [t]
Náklady soupisu celkem | [6 empty] | 0 |  |  |  |  | 0 |  | 0 |  | 0 |  | D | -1 | [7 empty] | 0
| D | VaO | Vedlejší a ostatní náklady stavby |  |  |  | 0 |  |  |  |  | 0 |  | 0 |  | 0 | 1 | D | 0 | ROZPOCET | [6 empty] | 0
| D | C | Vedlejší rozpočtové náklady |  |  |  | 0 |  |  |  |  | 0 |  | 0 |  | 0 | 1 | D | 1 | ROZPOCET | [6 empty] | 0
1 | K | C-01 | Vedlejší rozpočtové náklady, doprava, podružný materiál | Kč | 1 |  | 0 |  |  | základní |  | 0 | 0 | 0 | 0 | 0 | 1024 | K | 2 | ROZPOCET | 0 | 0 | 0 | 0 | 0 | 1 | 0 | 1024 | 1986750719
| D | D | REVIZE |  |  |  | 0 |  |  |  |  | 0 |  | 0 |  | 0 | 1 | D | 1 | ROZPOCET | [6 empty] | 0
2 | K | Pol81 | Revize slaboproudu | ks | 1 |  | 0 |  |  | základní |  | 0 | 0 | 0 | 0 | 0 | 262144 | K | 2 | ROZPOCET | 0 | 0 | 0 | 0 | 0 | 1 | 0 | 262144 | -1694213658
3 | K | Pol82 | Měření zásuvek a měřící protokoly | kpl. | 1 |  | 0 |  |  | základní |  | 0 | 0 | 0 | 0 | 0 | 262144 | K | 2 | ROZPOCET | 0 | 0 | 0 | 0 | 0 | 1 | 0 | 262144 | -161050008
| D | E | H Z S |  |  |  | 0 |  |  |  |  | 0 |  | 0 |  | 0 | 1 | D | 1 | ROZPOCET | [6 empty] | 0
4 | K | E-01 | Ostatní práce v HZS | hod | 10 |  | 0 |  |  | základní |  | 0 | 0 | 0 | 0 | 0 | 262144 | K | 2 | ROZPOCET | 0 | 0 | 0 | 0 | 0 | 1 | 0 | 262144 | -1027629569
| D | F | Dílenská a montážní dokumentace |  |  |  | 0 |  |  |  |  | 0 |  | 0 |  | 0 | 4 | D | 1 | ROZPOCET | [6 empty] | 0
5 | K | F-01 | Dílenská a montážní dokumentace | Kč | 1 |  | 0 |  |  | základní |  | 0 | 0 | 0 | 0 | 0 | 262144 | K | 2 | ROZPOCET | 0 | 0 | 0 | 0 | 0 | 1 | 0 | 262144 | -411363389
| D | G | Projektová dokumentace |  |  |  | 0 |  |  |  |  | 0 |  | 0 |  | 0 | 4 | D | 1 | ROZPOCET | [6 empty] | 0
6 | K | G-01 | Projektová dokumentace skutečného stavu | Kč | 1 |  | 0 |  |  | základní |  | 0 | 0 | 0 | 0 | 0 | 64 | K | 2 | ROZPOCET | 0 | 0 | 0 | 0 | 0 | 1 | 0 | 64 | 1778136174
| D | M | Práce a dodávky M |  |  |  | 0 |  |  |  |  | 0 |  | 0 |  | 0 | 3 | D | 0 | ROZPOCET | [6 empty] | 0
| D | B1 | PŘÍSTROJE ELEKTROINSTALAČNÍ |  |  |  | 0 |  |  |  |  | 0 |  | 0 |  | 0 | 1 | D | 1 | ROZPOCET | [6 empty] | 0
7 | K | Pol43 | Zásuvka datová dvojitá, 2x RJ45 + kryt. dle výběru stavby | ks | 10 |  | 0 |  |  | základní |  | 0 | 0 | 0 | 0 | 0 | 64 | K | 2 | ROZPOCET | 0 | 0 | 0 | 0 | 0 | 1 | 0 | 64 | -1649139117
8 | K | Pol44 | Rámeček 1-násobný, Reflex SI, typ JBL R 1725-0-0928, 2CKA001725A0928 B, alpská bílá, | ks | 6 |  | 0 |  |  | základní |  | 0 | 0 | 0 | 0 | 0 | 64 | K | 2 | ROZPOCET | 0 | 0 | 0 | 0 | 0 | 1 | 0 | 64 | 57698127
9 | K | Pol45 | Rámeček 2-násobný, Reflex SI, typ JBL R 1725-0-0936, 2CKA001725A0936 B, alpská bílá, | ks | 2 |  | 0 |  |  | základní |  | 0 | 0 | 0 | 0 | 0 | 64 | K | 2 | ROZPOCET | 0 | 0 | 0 | 0 | 0 | 1 | 0 | 64 | 1544462975
10 | K | Pol46 | Zásuvka ochr. pospoj. Reflex SI, typ JBL Z 2495-0-0059, 2CKA002495A0059, alpská bílá, | ks | 10 |  | 0 |  |  | základní |  | 0 | 0 | 0 | 0 | 0 | 64 | K | 2 | ROZPOCET | 0 | 0 | 0 | 0 | 0 | 1 | 0 | 64 | 833975053
| D | B2 | INSTALAČNÍ MATERIÁL |  |  |  | 0 |  |  |  |  | 0 |  | 0 |  | 0 | 1 | D | 1 | ROZPOCET | [6 empty] | 0
11 | K | Pol47 | Krabice inst. univerzální pod omítku, bezhalogenová, typ KPR 68-70/HF_HA, jednonásobná | ks | 10 |  | 0 |  |  | základní |  | 0 | 0 | 0 | 0 | 0 | 64 | K | 2 | ROZPOCET | 0 | 0 | 0 | 0 | 0 | 1 | 0 | 64 | -1498407666
| D | B3 | KABELY, VODIČE |  |  |  | 0 |  |  |  |  | 0 |  | 0 |  | 0 | 1 | D | 1 | ROZPOCET | [6 empty] | 0
12 | K | Pol48 | Kabel bezhalogenový sdělovací PRAFlaCom F4x2x0,8 mm2 (řídící obvody) | m | 1000 |  | 0 |  |  | základní |  | 0 | 0 | 0 | 0 | 0 | 64 | K | 2 | ROZPOCET | 0 | 0 | 0 | 0 | 0 | 1 | 0 | 64 | 378650099
13 | K | Pol49 | Kabel datový bezhalogenový KELINE, STP 4x2xAWG23, cat. 6a, LSHO - s1a, d1, a1 | m | 4800 |  | 0 |  |  | základní |  | 0 | 0 | 0 | 0 | 0 | 64 | K | 2 | ROZPOCET | 0 | 0 | 0 | 0 | 0 | 1 | 0 | 64 | -741107136
14 | K | Pol50 | Ukončení kabel bezhalogenový sdělovací PRAFlaCom F4x2x0,8 mm2 (řídící obvody) | ks | 50 |  | 0 |  |  | základní |  | 0 | 0 | 0 | 0 | 0 | 64 | K | 2 | ROZPOCET | 0 | 0 | 0 | 0 | 0 | 1 | 0 | 64 | -510756758
15 | K | Pol51 | Ukončení kabel datový bezhalogenový KELINE, STP 4x2xAWG23, cat. 6a, LSHO - s1a, d1, a1 | ks | 250 |  | 0 |  |  | základní |  | 0 | 0 | 0 | 0 | 0 | 64 | K | 2 | ROZPOCET | 0 | 0 | 0 | 0 | 0 | 1 | 0 | 64 | 991352015
| D | B4 | DATOVÝ ROZVADĚČ - SLABOPROUD |  |  |  | 0 |  |  |  |  | 0 |  | 0 |  | 0 | 1 | D | 1 | ROZPOCET | [6 empty] | 0
16 | K | Pol52 | Stojanový 19” rozvaděč, šířka 600 mm, hloubka 600 mm 22U | ks | 1 |  | 0 |  |  | základní |  | 0 | 0 | 0 | 0 | 0 | 64 | K | 2 | ROZPOCET | 0 | 0 | 0 | 0 | 0 | 1 | 0 | 64 | 1377337141
17 | K | Pol53 | Patch panel MODULO neosazený pro 24xRJ45 1U černý | ks | 7 |  | 0 |  |  | základní |  | 0 | 0 | 0 | 0 | 0 | 64 | K | 2 | ROZPOCET | 0 | 0 | 0 | 0 | 0 | 1 | 0 | 64 | 1617974553
18 | K | Pol54 | 19' vyvazovací panel 1U černý, 5x kovový úchyt 40x40 mm | ks | 4 |  | 0 |  |  | základní |  | 0 | 0 | 0 | 0 | 0 | 64 | K | 2 | ROZPOCET | 0 | 0 | 0 | 0 | 0 | 1 | 0 | 64 | 1758910747
19 | K | Pol55 | 19" rozvodný panel 8x230V, 3m 1,5U, přepěťová ochrana | ks | 1 |  | 0 |  |  | základní |  | 0 | 0 | 0 | 0 | 0 | 64 | K | 2 | ROZPOCET | 0 | 0 | 0 | 0 | 0 | 1 | 0 | 64 | 203628275
20 | K | Pol56 | 19' polička perforovaná 1U, integrované podpěry 450 mm | ks | 1 |  | 0 |  |  | základní |  | 0 | 0 | 0 | 0 | 0 | 64 | K | 2 | ROZPOCET | 0 | 0 | 0 | 0 | 0 | 1 | 0 | 64 | 17997232
21 | K | Pol57 | 10G keystone modul 1xRJ45 Cat.6A EA STP | ks | 304 |  | 0 |  |  | základní |  | 0 | 0 | 0 | 0 | 0 | 64 | K | 2 | ROZPOCET | 0 | 0 | 0 | 0 | 0 | 1 | 0 | 64 | 728670863
22 | K | Pol58 | Konektor na silný drát RJ45 Cat.6A EA STP s ochranou konektoru | ks | 20 |  | 0 |  |  | základní |  | 0 | 0 | 0 | 0 | 0 | 64 | K | 2 | ROZPOCET | 0 | 0 | 0 | 0 | 0 | 1 | 0 | 64 | 232813905
23 | K | Pol59 | Stojanový 19” rozvaděč - instalace, vč. komponentů, vyvázání | ks | 1 |  | 0 |  |  | základní |  | 0 | 0 | 0 | 0 | 0 | 64 | K | 2 | ROZPOCET | 0 | 0 | 0 | 0 | 0 | 1 | 0 | 64 | 1398455658
24 | K | Pol60 | 10G keystone modul 1xRJ45 Cat.6A EA STP - instalace | ks | 304 |  | 0 |  |  | základní |  | 0 | 0 | 0 | 0 | 0 | 64 | K | 2 | ROZPOCET | 0 | 0 | 0 | 0 | 0 | 1 | 0 | 64 | 1324963684
25 | K | Pol61 | Konektor na silný drát RJ45 Cat.6A EA STP - instalace | ks | 20 |  | 0 |  |  | základní |  | 0 | 0 | 0 | 0 | 0 | 64 | K | 2 | ROZPOCET | 0 | 0 | 0 | 0 | 0 | 1 | 0 | 64 | 1708048957
| D | B5 | KOMUNUKAČNÍ SYSTÉM SESTRA - PACIENT |  |  |  | 0 |  |  |  |  | 0 |  | 0 |  | 0 | 1 | D | 1 | ROZPOCET | [6 empty] | 0
26 | K | Pol62 | Sestava komunikačního systému sestra - pacient | kpl. | 1 |  | 0 |  |  | základní |  | 0 | 0 | 0 | 0 | 0 | 64 | K | 2 | ROZPOCET | 0 | 0 | 0 | 0 | 0 | 1 | 0 | 64 | -1696470664
| D | B6 | PRŮRAZY, NIKY, DRÁŽKY, ZEDNICKÉ PRÁCE, UCPÁVKY |  |  |  | 0 |  |  |  |  | 0 |  | 0 |  | 0 | 1 | D | 1 | ROZPOCET | [6 empty] | 0
27 | K | Pol62a | Požární ucpávka průrazu stěny | ks | 3 |  | 0 |  |  | základní |  | 0 | 0 | 0 | 0 | 0 | 64 | K | 2 | ROZPOCET | 0 | 0 | 0 | 0 | 0 | 1 | 0 | 64 | -1895482041
28 | K | Pol63 | Vybourání otvoru ve zdivu plochy 0,09 m2 do 15 cm | ks | 10 |  | 0 |  |  | základní |  | 0 | 0 | 0 | 0 | 0 | 64 | K | 2 | ROZPOCET | 0 | 0 | 0 | 0 | 0 | 1 | 0 | 64 | -1974199569
29 | K | Pol64 | Vybourání otvoru ve zdivu plochy 0,09 m2 do 30 cm | ks | 3 |  | 0 |  |  | základní |  | 0 | 0 | 0 | 0 | 0 | 64 | K | 2 | ROZPOCET | 0 | 0 | 0 | 0 | 0 | 1 | 0 | 64 | -857790742
30 | K | Pol65 | Vybourání otvoru ve zdivu plochy 0,09 m2 do 45 cm | ks | 2 |  | 0 |  |  | základní |  | 0 | 0 | 0 | 0 | 0 | 64 | K | 2 | ROZPOCET | 0 | 0 | 0 | 0 | 0 | 1 | 0 | 64 | 1822282300
31 | K | Pol66 | Vysekání kapes do cihel 7x7x5 cm | ks | 300 |  | 0 |  |  | základní |  | 0 | 0 | 0 | 0 | 0 | 64 | K | 2 | ROZPOCET | 0 | 0 | 0 | 0 | 0 | 1 | 0 | 64 | -430637946
32 | K | Pol67 | Vysekání kapes do cihel 10x10x8 cm | ks | 5 |  | 0 |  |  | základní |  | 0 | 0 | 0 | 0 | 0 | 64 | K | 2 | ROZPOCET | 0 | 0 | 0 | 0 | 0 | 1 | 0 | 64 | 888185236
33 | K | Pol68 | Vysekání rýh v cihelných zdech do hloubky 3 cm, šířka do 3 cm | m | 150 |  | 0 |  |  | základní |  | 0 | 0 | 0 | 0 | 0 | 64 | K | 2 | ROZPOCET | 0 | 0 | 0 | 0 | 0 | 1 | 0 | 64 | -501923456
34 | K | Pol69 | Vysekání rýh v cihelných zdech do hloubky 3 cm, šířka do 5 cm | m | 70 |  | 0 |  |  | základní |  | 0 | 0 | 0 | 0 | 0 | 64 | K | 2 | ROZPOCET | 0 | 0 | 0 | 0 | 0 | 1 | 0 | 64 | -693862235
35 | K | Pol70 | Vysekání rýh v cihelných zdech do hloubky 3 cm, šířka do 7 cm | m | 100 |  | 0 |  |  | základní |  | 0 | 0 | 0 | 0 | 0 | 64 | K | 2 | ROZPOCET | 0 | 0 | 0 | 0 | 0 | 1 | 0 | 64 | -727317984
36 | K | Pol71 | Vysekání rýh v cihelných zdech do hloubky 3 cm, šířka do 10 cm | m | 30 |  | 0 |  |  | základní |  | 0 | 0 | 0 | 0 | 0 | 64 | K | 2 | ROZPOCET | 0 | 0 | 0 | 0 | 0 | 1 | 0 | 64 | -295492840
37 | K | Pol72 | Vysekání rýh v cihelných zdech do hloubky 5 cm, šířka do 5 cm | m | 50 |  | 0 |  |  | základní |  | 0 | 0 | 0 | 0 | 0 | 64 | K | 2 | ROZPOCET | 0 | 0 | 0 | 0 | 0 | 1 | 0 | 64 | -367916306
38 | K | Pol73 | Vysekání rýh v cihelných zdech do hloubky 5 cm, šířka do 7 cm | m | 30 |  | 0 |  |  | základní |  | 0 | 0 | 0 | 0 | 0 | 64 | K | 2 | ROZPOCET | 0 | 0 | 0 | 0 | 0 | 1 | 0 | 64 | 1366678207
39 | K | Pol74 | Vysekání rýh v cihelných zdech do hloubky 5 cm, šířka do 10 cm | m | 15 |  | 0 |  |  | základní |  | 0 | 0 | 0 | 0 | 0 | 64 | K | 2 | ROZPOCET | 0 | 0 | 0 | 0 | 0 | 1 | 0 | 64 | 1338678435
40 | K | Pol75 | Vysekání rýh v cihelných zdech do hloubky 5 cm, šířka do 15 cm | m | 10 |  | 0 |  |  | základní |  | 0 | 0 | 0 | 0 | 0 | 64 | K | 2 | ROZPOCET | 0 | 0 | 0 | 0 | 0 | 1 | 0 | 64 | -965598666
41 | K | Pol76 | Vysekání rýh v cihelných zdech do hloubky 7 cm, šířka do 7 cm | m | 10 |  | 0 |  |  | základní |  | 0 | 0 | 0 | 0 | 0 | 64 | K | 2 | ROZPOCET | 0 | 0 | 0 | 0 | 0 | 1 | 0 | 64 | 1200152539
42 | K | Pol77 | Vysekání rýh v cihelných zdech do hloubky 7 cm, šířka do 15 cm | m | 5 |  | 0 |  |  | základní |  | 0 | 0 | 0 | 0 | 0 | 64 | K | 2 | ROZPOCET | 0 | 0 | 0 | 0 | 0 | 1 | 0 | 64 | -423541914
43 | K | Pol78 | Zapravení rýh v cihelných zdech - průměr šířek + malta | m | 400 |  | 0 |  |  | základní |  | 0 | 0 | 0 | 0 | 0 | 64 | K | 2 | ROZPOCET | 0 | 0 | 0 | 0 | 0 | 1 | 0 | 64 | -1383384767
44 | K | Pol79 | Sádra elektrikářská bílá | kg | 80 |  | 0 |  |  | základní |  | 0 | 0 | 0 | 0 | 0 | 64 | K | 2 | ROZPOCET | 0 | 0 | 0 | 0 | 0 | 1 | 0 | 64 | -699450987
45 | K | Pol80 | Malta jádrová | kg | 100 |  | 0 |  |  | základní |  | 0 | 0 | 0 | 0 | 0 | 64 | K | 2 | ROZPOCET | 0 | 0 | 0 | 0 | 0 | 1 | 0 | 64 | -834818534
46 | K | Pol80a | Odvou vybourané stavební sutě | m3 | 3 |  | 0 |  |  | základní |  | 0 | 0 | 0 | 0 | 0 | 64 | K | 2 | ROZPOCET | 0 | 0 | 0 | 0 | 0 | 1 | 0 | 64 | -1901682859

## 01.4-6 - EPS
{c216e985-dcb8-4765-aa5f-c72ba50a1e8f}
2
| KRYCÍ LIST SOUPISU PRACÍ | [7 empty] | v --- níže se nacházejí doplnkové a pomocné údaje k sestavám --- v | [8 empty] | False
Stavba:
Pavilon A - stavební úpravy a přístavba - Urgentní příjem Nemocnice Krnov
Objekt:
SO 01 - Přístavba urgentního příjmu a nemocničních pokojů
Soupis:
01.4-6 - EPS
| KSO: |  |  |  |  | CC-CZ:
| Místo: |  |  |  |  | Datum: | 26. 1. 2023
| Zadavatel: |  |  |  |  | IČ:
DIČ:
| Uchazeč: |  |  |  |  | IČ: | Vyplň údaj
|  | Vyplň údaj |  |  |  | DIČ: | Vyplň údaj
| Projektant: |  |  |  |  | IČ:
DIČ:
| Zpracovatel: |  |  |  |  | IČ:
DIČ:
Poznámka:
| Cena bez DPH | [5 empty] | 0
|  |  | Základ daně |  |  | Sazba daně | Výše daně
| DPH | základní | 0 |  |  | 21% | 0
|  | snížená | 0 |  |  | 15% | 0
|  | zákl. přenesená | 0 |  |  | 21% | 0
|  | sníž. přenesená | 0 |  |  | 15% | 0
|  | nulová | 0 |  |  | 0% | 0
| Cena s DPH |  |  | v | CZK |  | 0
REKAPITULACE ČLENĚNÍ SOUPISU PRACÍ
Stavba:
Pavilon A - stavební úpravy a přístavba - Urgentní příjem Nemocnice Krnov
Objekt:
SO 01 - Přístavba urgentního příjmu a nemocničních pokojů
Soupis:
01.4-6 - EPS
Místo: | [5 empty] | Datum: | 26. 1. 2023
Zadavatel: | [5 empty] | Projektant:
Uchazeč: |  |  | Vyplň údaj |  |  | Zpracovatel:
Kód dílu - Popis | [6 empty] | Cena celkem [CZK]
Náklady stavby celkem | [6 empty] | 0 | [11 empty] | -1
| M1 - Práce a dodávky M - EPS | [5 empty] | 0
| D1 - Hardware EPS | [5 empty] | 0
| M2 - Práce a dodávky M - Místní rozhlas | [5 empty] | 0
| D1.2 - Hardware MR | [5 empty] | 0
| D2 - Ostatní materiál EPS | [5 empty] | 0
| D3 - Kabely pro rozvod EPS bez funkční schopnosti při požáru-červený | [5 empty] | 0
| D3.3 - Kabely pro MR | [5 empty] | 0
| D4 - Kabelové trasy a kabely EPS s funkční schopností při požáru s třídou reakce na oheň B2ca s1 d0 | [5 empty] | 0
| D5 - Ostatní | [5 empty] | 0
| D5.2 - Ostatní MR | [5 empty] | 0
| VaO - Vedlejší a ostatní náklady stavby | [5 empty] | 0
| F - Vedlejší náklady stavby | [5 empty] | 0
| O - Ostatní náklady stavby | [5 empty] | 0
SOUPIS PRACÍ
Stavba:
Pavilon A - stavební úpravy a přístavba - Urgentní příjem Nemocnice Krnov
Objekt:
SO 01 - Přístavba urgentního příjmu a nemocničních pokojů
Soupis:
01.4-6 - EPS
Místo: | [5 empty] | Datum: | 26. 1. 2023
Zadavatel: | [5 empty] | Projektant:
Uchazeč: |  |  | Vyplň údaj |  |  | Zpracovatel:
PČ | Typ | Kód | Popis | MJ | Množství | J.cena [CZK] | Cena celkem [CZK] | Cenová soustava |  | DPH | J. Nh [h] | Nh celkem [h] | J. hmotnost [t] | Hmotnost celkem [t] | J. suť [t] | Suť Celkem [t]
Náklady soupisu celkem | [6 empty] | 0 |  |  |  |  | 0 |  | 0 |  | 0 |  | D | -1 | [10 empty] | 0
| D | M1 | Práce a dodávky M - EPS |  |  |  | 0 |  |  |  |  | 0 |  | 0 |  | 0 | 1 | D | 0 |  |  |  | ROZPOCET | [6 empty] | 0
| D | D1 | Hardware EPS |  |  |  | 0 |  |  |  |  | 0 |  | 0 |  | 0 | 1 | D | 1 |  |  |  | ROZPOCET | [6 empty] | 0
1 | K | Pol1 | Hlásič tlačítkový adresný a konvenční (s náhradním sklem, bez klíče) | ks | 4 |  | 0 |  |  | základní |  | 0 | 0 | 0 | 0 | 0 | 64 | K | 2 |  |  |  | ROZPOCET | 0 | 0 | 0 | 0 | 0 | 1 | 0 | 64 | 1094374179
2 | K | Pol10 | drobný propojovací a instalační materiál | set | 1 |  | 0 |  |  | základní |  | 0 | 0 | 0 | 0 | 0 | 64 | K | 2 |  |  |  | ROZPOCET | 0 | 0 | 0 | 0 | 0 | 1 | 0 | 64 | 975524361
3 | K | Pol2 | Hlásič kouře optický interaktivní | ks | 43 |  | 0 |  |  | základní |  | 0 | 0 | 0 | 0 | 0 | 64 | K | 2 |  |  |  | ROZPOCET | 0 | 0 | 0 | 0 | 0 | 1 | 0 | 64 | -2041451609
4 | K | Pol3 | Hlásič kouře optický interaktivní s izolátorem | ks | 1 |  | 0 |  |  | základní |  | 0 | 0 | 0 | 0 | 0 | 64 | K | 2 |  |  |  | ROZPOCET | 0 | 0 | 0 | 0 | 0 | 1 | 0 | 64 | 603969875
5 | K | Pol4 | Svítidlo sig., IP 40 | ks | 22 |  | 0 |  |  | základní |  | 0 | 0 | 0 | 0 | 0 | 64 | K | 2 |  |  |  | ROZPOCET | 0 | 0 | 0 | 0 | 0 | 1 | 0 | 64 | 748454427
6 | K | Pol5 | Zásuvka pro adresovatelné a interaktivní hlásiče | ks | 44 |  | 0 |  |  | základní |  | 0 | 0 | 0 | 0 | 0 | 64 | K | 2 |  |  |  | ROZPOCET | 0 | 0 | 0 | 0 | 0 | 1 | 0 | 64 | 1179979523
7 | K | Pol6 | Jednotka vstupně/výstupní (4xIN/4xOUT) v krabici | ks | 1 |  | 0 |  |  | základní |  | 0 | 0 | 0 | 0 | 0 | 64 | K | 2 |  |  |  | ROZPOCET | 0 | 0 | 0 | 0 | 0 | 1 | 0 | 64 | -454065483
8 | K | Pol7 | Jednotka vstupně/výstupní (8xIN/8xOUT) v krabici | ks | 1 |  | 0 |  |  | základní |  | 0 | 0 | 0 | 0 | 0 | 64 | K | 2 |  |  |  | ROZPOCET | 0 | 0 | 0 | 0 | 0 | 1 | 0 | 64 | 1814190990
9 | K | Pol8 | Certifikovaný posilovací zdroj dle EN-54 - Spínaný zdroj, 27,6V/5A trvale / 0,8 vyhrazeno pro AKU max. 2x 17Ah | ks | 1 |  | 0 |  |  | základní |  | 0 | 0 | 0 | 0 | 0 | 64 | K | 2 |  |  |  | ROZPOCET | 0 | 0 | 0 | 0 | 0 | 1 | 0 | 64 | 1488782077
10 | K | Pol9 | Akumulátor 12V/17Ah, max. dob. Proud 4A | ks | 2 |  | 0 |  |  | základní |  | 0 | 0 | 0 | 0 | 0 | 64 | K | 2 |  |  |  | ROZPOCET | 0 | 0 | 0 | 0 | 0 | 1 | 0 | 64 | 422394192
| D | M2 | Práce a dodávky M - Místní rozhlas |  |  |  | 0 |  |  |  |  | 0 |  | 0 |  | 0 | 1 | D | 0 |  |  |  | ROZPOCET | [6 empty] | 0
| D | D1.2 | Hardware MR |  |  |  | 0 |  |  |  |  | 0 |  | 0 |  | 0 | 1 | D | 1 |  |  |  | ROZPOCET | [6 empty] | 0
11 | K | Pol35 | stropní reproduktor 1,5-3-6W, EVAC, kovová mřížka, vč. instalace do podhledu | ks | 19 |  | 0 |  |  | základní |  | 0 | 0 | 0 | 0 | 0 | 4 | K | 2 |  |  |  | ROZPOCET | 0 | 0 | 0 | 0 | 0 | 1 | 0 | 4 | -145244849
12 | K | Pol36 | Protipožární kryt pro stropní reproduktor | ks | 19 |  | 0 |  |  | základní |  | 0 | 0 | 0 | 0 | 0 | 4 | K | 2 |  |  |  | ROZPOCET | 0 | 0 | 0 | 0 | 0 | 1 | 0 | 4 | 1108170364
13 | K | Pol37 | Drobný elektroinstalační a montážní materiál pro uchycení do 19" rozvaděče | set | 1 |  | 0 |  |  | základní |  | 0 | 0 | 0 | 0 | 0 | 4 | K | 2 |  |  |  | ROZPOCET | 0 | 0 | 0 | 0 | 0 | 1 | 0 | 4 | -306603973
| D | D2 | Ostatní materiál EPS |  |  |  | 0 |  |  |  |  | 0 |  | 0 |  | 0 | 1 | D | 1 |  |  |  | ROZPOCET | [6 empty] | 0
14 | K | Pol11 | Kabelová krabicová rozvodka IP65 se zachováním funkčnosti | ks | 4 |  | 0 |  |  | základní |  | 0 | 0 | 0 | 0 | 0 | 64 | K | 2 |  |  |  | ROZPOCET | 0 | 0 | 0 | 0 | 0 | 1 | 0 | 64 | -2071674410
15 | K | Pol12 | Zkušební plyn s výsuvným aplikátorem | ks | 1 |  | 0 |  |  | základní |  | 0 | 0 | 0 | 0 | 0 | 64 | K | 2 |  |  |  | ROZPOCET | 0 | 0 | 0 | 0 | 0 | 1 | 0 | 64 | -1379204507
16 | K | Pol13 | Popisové pole pro nalepení popisky hlásiče | ks | 50 |  | 0 |  |  | základní |  | 0 | 0 | 0 | 0 | 0 | 64 | K | 2 |  |  |  | ROZPOCET | 0 | 0 | 0 | 0 | 0 | 1 | 0 | 64 | -127165082
17 | K | Pol14 | Popiska hlásiče (velikost písma zvolit tak, aby bylo čitelné z podlahy daného prostoru) | ks | 50 |  | 0 |  |  | základní |  | 0 | 0 | 0 | 0 | 0 | 64 | K | 2 |  |  |  | ROZPOCET | 0 | 0 | 0 | 0 | 0 | 1 | 0 | 64 | -124504561
| D | D3 | Kabely pro rozvod EPS bez funkční schopnosti při požáru-červený |  |  |  | 0 |  |  |  |  | 0 |  | 0 |  | 0 | 1 | D | 1 |  |  |  | ROZPOCET | [6 empty] | 0
18 | K | Pol15 | J-Y(st)Y 2x2x0,8 (s možností instalace pod omítku) | m | 280 |  | 0 |  |  | základní |  | 0 | 0 | 0 | 0 | 0 | 64 | K | 2 |  |  |  | ROZPOCET | 0 | 0 | 0 | 0 | 0 | 1 | 0 | 64 | 302764245
19 | K | Pol16 | trubka ohebná instal. PVC 2316 R=16mm | m | 350 |  | 0 |  |  | základní |  | 0 | 0 | 0 | 0 | 0 | 64 | K | 2 |  |  |  | ROZPOCET | 0 | 0 | 0 | 0 | 0 | 1 | 0 | 64 | 576921123
20 | K | Pol17 | Plastová trubka pevná KOPOS 1516E KA 16mm | m | 80 |  | 0 |  |  | základní |  | 0 | 0 | 0 | 0 | 0 | 64 | K | 2 |  |  |  | ROZPOCET | 0 | 0 | 0 | 0 | 0 | 1 | 0 | 64 | 34939004
21 | K | Pol18 | Spojka trubky PVC, sv. šedá/RAL7035 | ks | 40 |  | 0 |  |  | základní |  | 0 | 0 | 0 | 0 | 0 | 64 | K | 2 |  |  |  | ROZPOCET | 0 | 0 | 0 | 0 | 0 | 1 | 0 | 64 | -766439630
22 | K | Pol19 | EI HMOZDINKA + VRUT 8 X 75 | ks | 160 |  | 0 |  |  | základní |  | 0 | 0 | 0 | 0 | 0 | 64 | K | 2 |  |  |  | ROZPOCET | 0 | 0 | 0 | 0 | 0 | 1 | 0 | 64 | -1638019330
23 | K | Pol20 | Příchytka pro trubku KOPOS 5316E KB 16mm světle šedá | ks | 160 |  | 0 |  |  | základní |  | 0 | 0 | 0 | 0 | 0 | 64 | K | 2 |  |  |  | ROZPOCET | 0 | 0 | 0 | 0 | 0 | 1 | 0 | 64 | -1506905396
24 | K | Pol21 | těsnící protipožární hmoty HILTI | m2 | 0.8 |  | 0 |  |  | základní |  | 0 | 0 | 0 | 0 | 0 | 64 | K | 2 |  |  |  | ROZPOCET | 0 | 0 | 0 | 0 | 0 | 1 | 0 | 64 | 1466874786
25 | K | Pol22 | Průraz do 0,025m2, beton 60cm | ks | 2 |  | 0 |  |  | základní |  | 0 | 0 | 0 | 0 | 0 | 64 | K | 2 |  |  |  | ROZPOCET | 0 | 0 | 0 | 0 | 0 | 1 | 0 | 64 | 405405760
| D | D3.3 | Kabely pro MR |  |  |  | 0 |  |  |  |  | 0 |  | 0 |  | 0 | 1 | D | 1 |  |  |  | ROZPOCET | [6 empty] | 0
26 | K | Pol22 | Průraz do 0,025m2, beton 60cm | ks | 2 |  | 0 |  |  | základní |  | 0 | 0 | 0 | 0 | 0 | 4 | K | 2 |  |  |  | ROZPOCET | 0 | 0 | 0 | 0 | 0 | 1 | 0 | 4 | -1558960216
27 | K | Pol25 | Normovaný kabelový kovový žlab "Jupiter" 60x100x1,5 vč, spojek, nosníků, | m | 60 |  | 0 |  |  | základní |  | 0 | 0 | 0 | 0 | 0 | 4 | K | 2 |  |  |  | ROZPOCET | 0 | 0 | 0 | 0 | 0 | 1 | 0 | 4 | -1144856998
28 | K | Pol26 | Úchytka pro svazky kabelů s požární odolností , vč. hmoždinky a šroubu, vzdálenost úchytex max 0,3m | ks | 450 |  | 0 |  |  | základní |  | 0 | 0 | 0 | 0 | 0 | 4 | K | 2 |  |  |  | ROZPOCET | 0 | 0 | 0 | 0 | 0 | 1 | 0 | 4 | 334165416
29 | K | Pol38 | KABEL PRAFlaDur 2x1.5 PH60-R B2caS1D0 | m | 380 |  | 0 |  |  | základní |  | 0 | 0 | 0 | 0 | 0 | 4 | K | 2 |  |  |  | ROZPOCET | 0 | 0 | 0 | 0 | 0 | 1 | 0 | 4 | -190399357
30 | K | Pol39 | Požárně odolná elektroinstalační krabice s keramickou svorkovnicí | ks | 19 |  | 0 |  |  | základní |  | 0 | 0 | 0 | 0 | 0 | 4 | K | 2 |  |  |  | ROZPOCET | 0 | 0 | 0 | 0 | 0 | 1 | 0 | 4 | 470092162
31 | K | Pol40 | Drobné stavební přípomoci, úklid | hod | 16 |  | 0 |  |  | základní |  | 0 | 0 | 0 | 0 | 0 | 4 | K | 2 |  |  |  | ROZPOCET | 0 | 0 | 0 | 0 | 0 | 1 | 0 | 4 | 1118925740
| D | D4 | Kabelové trasy a kabely EPS s funkční schopností při požáru s třídou reakce na oheň B2ca s1 d0 |  |  |  | 0 |  |  |  |  | 0 |  | 0 |  | 0 | 1 | D | 1 |  |  |  | ROZPOCET | [6 empty] | 0
32 | K | Pol23 | KABEL PRAFlaGuard 2x2x0.8 -hnědý stíněný kabel 2x2x0,8 PH120-R dle ZP-27/2008, B2caS1D0 dle PrEN 50399:07, ohniodolný dle ČSN IEC60331, bezhalogenový | m | 350 |  | 0 |  |  | základní |  | 0 | 0 | 0 | 0 | 0 | 64 | K | 2 |  |  |  | ROZPOCET | 0 | 0 | 0 | 0 | 0 | 1 | 0 | 64 | -1047261657
33 | K | Pol24 | KABEL PRAFlaDur 3x2.5 -hnědý kabel PH120-R dle ZP-27/2008, B2caS1D0 dle PrEN 50399:07, ohniodolný dle ČSN IEC60331, bezhalogenový dle ČSN 50266 | m | 120 |  | 0 |  |  | základní |  | 0 | 0 | 0 | 0 | 0 | 64 | K | 2 |  |  |  | ROZPOCET | 0 | 0 | 0 | 0 | 0 | 1 | 0 | 64 | -72357284
34 | K | Pol25 | Normovaný kabelový kovový žlab "Jupiter" 60x100x1,5 vč, spojek, nosníků, | m | 60 |  | 0 |  |  | základní |  | 0 | 0 | 0 | 0 | 0 | 64 | K | 2 |  |  |  | ROZPOCET | 0 | 0 | 0 | 0 | 0 | 1 | 0 | 64 | 935920910
35 | K | Pol26 | Úchytka pro svazky kabelů s požární odolností , vč. hmoždinky a šroubu, vzdálenost úchytex max 0,3m | ks | 450 |  | 0 |  |  | základní |  | 0 | 0 | 0 | 0 | 0 | 64 | K | 2 |  |  |  | ROZPOCET | 0 | 0 | 0 | 0 | 0 | 1 | 0 | 64 | -1779946689
36 | K | Pol27 | Jistič 1/6A | ks | 1 |  | 0 |  |  | základní |  | 0 | 0 | 0 | 0 | 0 | 64 | K | 2 |  |  |  | ROZPOCET | 0 | 0 | 0 | 0 | 0 | 1 | 0 | 64 | 1286205538
| D | D5 | Ostatní |  |  |  | 0 |  |  |  |  | 0 |  | 0 |  | 0 | 1 | D | 1 |  |  |  | ROZPOCET | [6 empty] | 0
37 | K | Pol28 | HZS - Práce spojené s úpravou stávajícího systému EPS a napojení nových komponent na stávající systém | hod | 20 |  | 0 |  |  | základní |  | 0 | 0 | 0 | 0 | 0 | 64 | K | 2 |  |  |  | ROZPOCET | 0 | 0 | 0 | 0 | 0 | 1 | 0 | 64 | 1263766897
38 | K | Pol29 | HZS, práce na rozvaděči NN | hod | 4 |  | 0 |  |  | základní |  | 0 | 0 | 0 | 0 | 0 | 64 | K | 2 |  |  |  | ROZPOCET | 0 | 0 | 0 | 0 | 0 | 1 | 0 | 64 | 2132347784
39 | K | Pol30 | Lešnení, pracovní výška do 5m | hod | 16 |  | 0 |  |  | základní |  | 0 | 0 | 0 | 0 | 0 | 64 | K | 2 |  |  |  | ROZPOCET | 0 | 0 | 0 | 0 | 0 | 1 | 0 | 64 | -963849567
40 | K | Pol31 | Spolupráce s ostatními profesemi, účast na KD | hod | 16 |  | 0 |  |  | základní |  | 0 | 0 | 0 | 0 | 0 | 64 | K | 2 |  |  |  | ROZPOCET | 0 | 0 | 0 | 0 | 0 | 1 | 0 | 64 | 1723288138
41 | K | Pol32 | Oživení systému, naprogramování | hod | 16 |  | 0 |  |  | základní |  | 0 | 0 | 0 | 0 | 0 | 64 | K | 2 |  |  |  | ROZPOCET | 0 | 0 | 0 | 0 | 0 | 1 | 0 | 64 | -339980980
42 | K | Pol33 | Revize EPS vč. vypracování revizní zprávy - 3x paré | hod | 12 |  | 0 |  |  | základní |  | 0 | 0 | 0 | 0 | 0 | 64 | K | 2 |  |  |  | ROZPOCET | 0 | 0 | 0 | 0 | 0 | 1 | 0 | 64 | 1455846880
43 | K | Pol34 | Funkční zkouška vč.protokolu | hod | 16 |  | 0 |  |  | základní |  | 0 | 0 | 0 | 0 | 0 | 64 | K | 2 |  |  |  | ROZPOCET | 0 | 0 | 0 | 0 | 0 | 1 | 0 | 64 | 1939023499
| D | D5.2 | Ostatní MR |  |  |  | 0 |  |  |  |  | 0 |  | 0 |  | 0 | 1 | D | 1 |  |  |  | ROZPOCET | [6 empty] | 0
44 | K | Pol30 | Lešnení, pracovní výška do 5m | hod | 16 |  | 0 |  |  | základní |  | 0 | 0 | 0 | 0 | 0 | 4 | K | 2 |  |  |  | ROZPOCET | 0 | 0 | 0 | 0 | 0 | 1 | 0 | 4 | -566742050
45 | K | Pol31 | Spolupráce s ostatními profesemi, účast na KD | hod | 16 |  | 0 |  |  | základní |  | 0 | 0 | 0 | 0 | 0 | 4 | K | 2 |  |  |  | ROZPOCET | 0 | 0 | 0 | 0 | 0 | 1 | 0 | 4 | 1085741221
46 | K | Pol32 | Oživení systému, naprogramování | hod | 12 |  | 0 |  |  | základní |  | 0 | 0 | 0 | 0 | 0 | 4 | K | 2 |  |  |  | ROZPOCET | 0 | 0 | 0 | 0 | 0 | 1 | 0 | 4 | 714160195
47 | K | Pol34 | Funkční zkouška vč.protokolu | hod | 16 |  | 0 |  |  | základní |  | 0 | 0 | 0 | 0 | 0 | 4 | K | 2 |  |  |  | ROZPOCET | 0 | 0 | 0 | 0 | 0 | 1 | 0 | 4 | 530120169
48 | K | Pol41 | HZS - Práce spojené s úpravou stávajícího systému MR a napojení nových komponent na stávající systém | hod | 20 |  | 0 |  |  | základní |  | 0 | 0 | 0 | 0 | 0 | 4 | K | 2 |  |  |  | ROZPOCET | 0 | 0 | 0 | 0 | 0 | 1 | 0 | 4 | 1403610946
49 | K | Pol42 | Revize MR vč. vypracování revizní zprávy - 3x paré | hod | 12 |  | 0 |  |  | základní |  | 0 | 0 | 0 | 0 | 0 | 4 | K | 2 |  |  |  | ROZPOCET | 0 | 0 | 0 | 0 | 0 | 1 | 0 | 4 | -2859655
| D | VaO | Vedlejší a ostatní náklady stavby |  |  |  | 0 |  |  |  |  | 0 |  | 0 |  | 0 | 4 | D | 0 |  |  |  | ROZPOCET | [6 empty] | 0
| D | F | Vedlejší náklady stavby |  |  |  | 0 |  |  |  |  | 0 |  | 0 |  | 0 | 4 | D | 1 |  |  |  | ROZPOCET | [6 empty] | 0
50 | K | 032002000 | G Z S | Kč | 1 |  | 0 |  |  | základní |  | 0 | 0 | 0 | 0 | 0 | 1024 | K | 2 |  |  |  | ROZPOCET | 0 | 0 | 0 | 0 | 0 | 1 | 0 | 1024 | 1352628837
| VV |  | (VP 800-0, příloha 03 - Zařízení staveniště) | [14 empty] | VV | 2 | 1 | True | 0 | ROZPOCET
| VV |  | čl. 031-035 - Vybudování a údržba ZS vč. jeho likvidace po dokončení stavby. | [14 empty] | VV | 2 | 1 | True | 0 | ROZPOCET
| VV |  | 1 |  | 1 | [12 empty] | VV | 2 | 2 | True | 1 | ROZPOCET
| D | O | Ostatní náklady stavby |  |  |  | 0 |  |  |  |  | 0 |  | 0 |  | 0 | 4 | D | 1 |  |  |  | ROZPOCET | [6 empty] | 0
51 | K | O-01 | Vedení prací, autorský dozor, skutečný stav | Kč | 1 |  | 0 |  |  | základní |  | 0 | 0 | 0 | 0 | 0 | 262144 | K | 2 |  |  |  | ROZPOCET | 0 | 0 | 0 | 0 | 0 | 1 | 0 | 262144 | -926994908
52 | K | O-02 | Mimostaveništní doprava | Kč | 1 |  | 0 |  |  | základní |  | 0 | 0 | 0 | 0 | 0 | 262144 | K | 2 |  |  |  | ROZPOCET | 0 | 0 | 0 | 0 | 0 | 1 | 0 | 262144 | -312627398
53 | K | O-03 | Přesun dodávek | Kč | 1 |  | 0 |  |  | základní |  | 0 | 0 | 0 | 0 | 0 | 262144 | K | 2 |  |  |  | ROZPOCET | 0 | 0 | 0 | 0 | 0 | 1 | 0 | 262144 | 2066800601

## 01.4-7 - Medicinální plyny
{90320bcd-07d8-4f20-be93-d29b13b0f374}
2
| KRYCÍ LIST SOUPISU PRACÍ | [7 empty] | v --- níže se nacházejí doplnkové a pomocné údaje k sestavám --- v | [8 empty] | False
Stavba:
Pavilon A - stavební úpravy a přístavba - Urgentní příjem Nemocnice Krnov
Objekt:
SO 01 - Přístavba urgentního příjmu a nemocničních pokojů
Soupis:
01.4-7 - Medicinální plyny
| KSO: |  |  |  |  | CC-CZ:
| Místo: |  |  |  |  | Datum: | 26. 1. 2023
| Zadavatel: |  |  |  |  | IČ:
DIČ:
| Uchazeč: |  |  |  |  | IČ: | Vyplň údaj
|  | Vyplň údaj |  |  |  | DIČ: | Vyplň údaj
| Projektant: |  |  |  |  | IČ:
DIČ:
| Zpracovatel: |  |  |  |  | IČ:
DIČ:
Poznámka:
| Cena bez DPH | [5 empty] | 0
|  |  | Základ daně |  |  | Sazba daně | Výše daně
| DPH | základní | 0 |  |  | 21% | 0
|  | snížená | 0 |  |  | 15% | 0
|  | zákl. přenesená | 0 |  |  | 21% | 0
|  | sníž. přenesená | 0 |  |  | 15% | 0
|  | nulová | 0 |  |  | 0% | 0
| Cena s DPH |  |  | v | CZK |  | 0
REKAPITULACE ČLENĚNÍ SOUPISU PRACÍ
Stavba:
Pavilon A - stavební úpravy a přístavba - Urgentní příjem Nemocnice Krnov
Objekt:
SO 01 - Přístavba urgentního příjmu a nemocničních pokojů
Soupis:
01.4-7 - Medicinální plyny
Místo: | [5 empty] | Datum: | 26. 1. 2023
Zadavatel: | [5 empty] | Projektant:
Uchazeč: |  |  | Vyplň údaj |  |  | Zpracovatel:
Kód dílu - Popis | [6 empty] | Cena celkem [CZK]
Náklady stavby celkem | [6 empty] | 0 | [11 empty] | -1
| M - Práce a dodávky M | [5 empty] | 0
SOUPIS PRACÍ
Stavba:
Pavilon A - stavební úpravy a přístavba - Urgentní příjem Nemocnice Krnov
Objekt:
SO 01 - Přístavba urgentního příjmu a nemocničních pokojů
Soupis:
01.4-7 - Medicinální plyny
Místo: | [5 empty] | Datum: | 26. 1. 2023
Zadavatel: | [5 empty] | Projektant:
Uchazeč: |  |  | Vyplň údaj |  |  | Zpracovatel:
PČ | Typ | Kód | Popis | MJ | Množství | J.cena [CZK] | Cena celkem [CZK] | Cenová soustava |  | DPH | J. Nh [h] | Nh celkem [h] | J. hmotnost [t] | Hmotnost celkem [t] | J. suť [t] | Suť Celkem [t]
Náklady soupisu celkem | [6 empty] | 0 |  |  |  |  | 0 |  | 0 |  | 0 |  | D | -1 | [7 empty] | 0
| D | M | Práce a dodávky M |  |  |  | 0 |  |  |  |  | 0 |  | 0 |  | 0 | 3 | D | 0 | ROZPOCET | [6 empty] | 0
1 | K | 001 | měděná trubka 8x1 | m | 57 |  | 0 |  |  | základní |  | 0 | 0 | 0 | 0 | 0 | 64 | K | 1 | ROZPOCET | 0 | 0 | 0 | 0 | 0 | 1 | 0 | 64 | 1244759616
2 | K | 002 | měděná trubka 12x1 | m | 155 |  | 0 |  |  | základní |  | 0 | 0 | 0 | 0 | 0 | 64 | K | 1 | ROZPOCET | 0 | 0 | 0 | 0 | 0 | 1 | 0 | 64 | -2033148270
3 | K | 003 | měděná trubka 18x1 | m | 244 |  | 0 |  |  | základní |  | 0 | 0 | 0 | 0 | 0 | 64 | K | 1 | ROZPOCET | 0 | 0 | 0 | 0 | 0 | 1 | 0 | 64 | 1060455525
4 | K | 004 | měděná trubka 22x1 | m | 80 |  | 0 |  |  | základní |  | 0 | 0 | 0 | 0 | 0 | 64 | K | 1 | ROZPOCET | 0 | 0 | 0 | 0 | 0 | 1 | 0 | 64 | -504298541
5 | K | 005 | měděná trubka 28x1 | m | 18 |  | 0 |  |  | základní |  | 0 | 0 | 0 | 0 | 0 | 64 | K | 1 | ROZPOCET | 0 | 0 | 0 | 0 | 0 | 1 | 0 | 64 | -1867436982
6 | K | 006 | prořez trubek 3% | kpl | 1 |  | 0 |  |  | základní |  | 0 | 0 | 0 | 0 | 0 | 64 | K | 1 | ROZPOCET | 0 | 0 | 0 | 0 | 0 | 1 | 0 | 64 | -551561214
7 | K | 007 | Ag pájka 45+pasta | g | 1400 |  | 0 |  |  | základní |  | 0 | 0 | 0 | 0 | 0 | 64 | K | 1 | ROZPOCET | 0 | 0 | 0 | 0 | 0 | 1 | 0 | 64 | 819155621
8 | K | 008 | chránička potrubí-oc.trubka 26,9*2,6 (0,5m) | ks | 11 |  | 0 |  |  | základní |  | 0 | 0 | 0 | 0 | 0 | 64 | K | 1 | ROZPOCET | 0 | 0 | 0 | 0 | 0 | 1 | 0 | 64 | 1685856021
9 | K | 009 | chránička potrubí-oc.trubka 31,8*2,6 (0,5m) | ks | 18 |  | 0 |  |  | základní |  | 0 | 0 | 0 | 0 | 0 | 64 | K | 1 | ROZPOCET | 0 | 0 | 0 | 0 | 0 | 1 | 0 | 64 | -694928270
10 | K | 010 | chránička potrubí-oc.trubka 38*2,6 (0,5m) | ks | 4 |  | 0 |  |  | základní |  | 0 | 0 | 0 | 0 | 0 | 64 | K | 1 | ROZPOCET | 0 | 0 | 0 | 0 | 0 | 1 | 0 | 64 | 1459656253
11 | K | 011 | chránička potrubí-oc.trubka 44,5*3,2 (0,5m) | ks | 3 |  | 0 |  |  | základní |  | 0 | 0 | 0 | 0 | 0 | 64 | K | 1 | ROZPOCET | 0 | 0 | 0 | 0 | 0 | 1 | 0 | 64 | 1753870158
12 | K | 012 | tvarovky Cu do pr.28 | ks | 222 |  | 0 |  |  | základní |  | 0 | 0 | 0 | 0 | 0 | 64 | K | 1 | ROZPOCET | 0 | 0 | 0 | 0 | 0 | 1 | 0 | 64 | 964308439
13 | K | 013 | konzola středně složitá | ks | 84 |  | 0 |  |  | základní |  | 0 | 0 | 0 | 0 | 0 | 64 | K | 1 | ROZPOCET | 0 | 0 | 0 | 0 | 0 | 1 | 0 | 64 | 687901477
14 | K | 014 | značení potrubí | m | 554 |  | 0 |  |  | základní |  | 0 | 0 | 0 | 0 | 0 | 64 | K | 1 | ROZPOCET | 0 | 0 | 0 | 0 | 0 | 1 | 0 | 64 | 1373455880
15 | K | 015 | ochranný plyn pro pájení Cu trubek | m | 554 |  | 0 |  |  | základní |  | 0 | 0 | 0 | 0 | 0 | 64 | K | 1 | ROZPOCET | 0 | 0 | 0 | 0 | 0 | 1 | 0 | 64 | 362465794
16 | K | 016 | propláchnutí rozvodu dusíkem | m | 554 |  | 0 |  |  | základní |  | 0 | 0 | 0 | 0 | 0 | 64 | K | 1 | ROZPOCET | 0 | 0 | 0 | 0 | 0 | 1 | 0 | 64 | 1575773642
17 | K | 017 | napojení na stávající rozvod | ks | 6 |  | 0 |  |  | základní |  | 0 | 0 | 0 | 0 | 0 | 64 | K | 1 | ROZPOCET | 0 | 0 | 0 | 0 | 0 | 1 | 0 | 64 | -1522376310
18 | K | 018 | odstavení části stávajícího rozvodu | ks | 3 |  | 0 |  |  | základní |  | 0 | 0 | 0 | 0 | 0 | 64 | K | 1 | ROZPOCET | 0 | 0 | 0 | 0 | 0 | 1 | 0 | 64 | 446546305
19 | K | 019 | úseková tlaková zkouška | ks | 9 |  | 0 |  |  | základní |  | 0 | 0 | 0 | 0 | 0 | 64 | K | 1 | ROZPOCET | 0 | 0 | 0 | 0 | 0 | 1 | 0 | 64 | 33536844
20 | K | 020 | závěrečná tlaková zkouška | ks | 6 |  | 0 |  |  | základní |  | 0 | 0 | 0 | 0 | 0 | 64 | K | 1 | ROZPOCET | 0 | 0 | 0 | 0 | 0 | 1 | 0 | 64 | -484903014
21 | K | 021 | kulový kohout DN 15 vč.šroubení | ks | 4 |  | 0 |  |  | základní |  | 0 | 0 | 0 | 0 | 0 | 64 | K | 1 | ROZPOCET | 0 | 0 | 0 | 0 | 0 | 1 | 0 | 64 | -2108900255
22 | K | 022 | kulový kohout DN 20 vč.šroubení | ks | 2 |  | 0 |  |  | základní |  | 0 | 0 | 0 | 0 | 0 | 64 | K | 1 | ROZPOCET | 0 | 0 | 0 | 0 | 0 | 1 | 0 | 64 | 1554905769
23 | K | 023 | lahvový uzavírací ventil | ks | 6 |  | 0 |  |  | základní |  | 0 | 0 | 0 | 0 | 0 | 64 | K | 1 | ROZPOCET | 0 | 0 | 0 | 0 | 0 | 1 | 0 | 64 | 982654901
24 | K | 024 | manometr pr.60, rozsah 0-1 MPa | ks | 4 |  | 0 |  |  | základní |  | 0 | 0 | 0 | 0 | 0 | 64 | K | 1 | ROZPOCET | 0 | 0 | 0 | 0 | 0 | 1 | 0 | 64 | 1762796197
25 | K | 025 | vakuometr pr.60, rozsah 0-100 kPa | ks | 2 |  | 0 |  |  | základní |  | 0 | 0 | 0 | 0 | 0 | 64 | K | 1 | ROZPOCET | 0 | 0 | 0 | 0 | 0 | 1 | 0 | 64 | 502136248
26 | K | 026 | ventilová krabice pro 3 plyny kompletní do zdi (3x uzavír.ventil3x příp.zálohy,3x čidlo snímání tlaku) | ks | 3 |  | 0 |  |  | základní |  | 0 | 0 | 0 | 0 | 0 | 64 | K | 1 | ROZPOCET | 0 | 0 | 0 | 0 | 0 | 1 | 0 | 64 | 539948359
27 | K | 027 | monitorovací zařízenís dotyk.LCDdisplejem pro 12 vstupů do zdi,uživatelsky nastavené,příprava pro měření spotřeby plynu | ks | 2 |  | 0 |  |  | základní |  | 0 | 0 | 0 | 0 | 0 | 64 | K | 1 | ROZPOCET | 0 | 0 | 0 | 0 | 0 | 1 | 0 | 64 | 1218176356
28 | K | 028 | lékářský nástěnný panel s terminální jednotkou do zdi | ks | 3 |  | 0 |  |  | základní |  | 0 | 0 | 0 | 0 | 0 | 64 | K | 1 | ROZPOCET | 0 | 0 | 0 | 0 | 0 | 1 | 0 | 64 | 1790076813
29 | K | 029 | nástěnná lůžková rampa pro 1 lůžko,dl.1650mm,výbava pro 1 lůžko-1xO2,1xAIER04,1xVAC,4x zás.DO,2x zás. VDO-LED,4xzás.ZIS-LED,12xzdířka ochr.posp.,6x dat.zás.,RJ45,2xpřípr.SLP,1xpřípr.dorozum.,nepřímé ovl. z rampy,noční z rampy,2xmedilišta,1xsada 3 ramen na stěnu,nosič infuzí,závěsná tyč a police(dle PD) | kpl | 5 |  | 0 |  |  | základní |  | 0 | 0 | 0 | 0 | 0 | 64 | K | 1 | ROZPOCET | 0 | 0 | 0 | 0 | 0 | 1 | 0 | 64 | -934052020
30 | K | 030 | nástěnná lůžková rampa pro 1 lůžko,dl.1650mm,výbava pro 1 lůžko-2xO2,2xAIER04,2xVAC,4x zás.DO,8x zás. VDO-LED,8xzás.ZIS-LED,12xzdířka ochr.posp.,6x dat.zás.,RJ45,1xpřípr.dorozum.,nepřímé ovl. z rampy,noční z rampy,1xmedilišta,vyš.lampička,2x držák kabelů,1xsada 3 ramen na stěnu,nosič infuzí,závěsná tyč a police,1xdvour.otočný držák inf.techniky(dle PD) | kpl | 4 |  | 0 |  |  | základní |  | 0 | 0 | 0 | 0 | 0 | 64 | K | 1 | ROZPOCET | 0 | 0 | 0 | 0 | 0 | 1 | 0 | 64 | -1137241537
31 | K | 031 | nástěnná lůžková rampa pro 2 lůžka,dl.3300mm,výbava pro 1 lůžko-2xO2,2xAIER04,2xVAC,4x zás.DO,8x zás. VDO-LED,8xzás.ZIS-LED,12xzdířka ochr.posp.,6x dat.zás.,RJ45,1xpřípr.dorozum.,nepřímé ovl. z rampy,noční z rampy,1xmedilišta,vyš.lampička,2x držák kabelů,1xsada 3 ramen na stěnu,nosič infuzí,závěsná tyč a police,1xdvour.otočný držák inf.techniky(dle PD) | kpl | 1 |  | 0 |  |  | základní |  | 0 | 0 | 0 | 0 | 0 | 64 | K | 1 | ROZPOCET | 0 | 0 | 0 | 0 | 0 | 1 | 0 | 64 | -245607777
32 | K | 032 | dokumentace skutečného stavu (3x paré, 1x CD) | kpl | 1 |  | 0 |  |  | základní |  | 0 | 0 | 0 | 0 | 0 | 64 | K | 1 | ROZPOCET | 0 | 0 | 0 | 0 | 0 | 1 | 0 | 64 | -1396357536
33 | K | 033 | zahájení,ukončení a předání | kpl | 1 |  | 0 |  |  | základní |  | 0 | 0 | 0 | 0 | 0 | 64 | K | 1 | ROZPOCET | 0 | 0 | 0 | 0 | 0 | 1 | 0 | 64 | -1046375552
34 | K | 034 | přesun hmot | kpl | 1 |  | 0 |  |  | základní |  | 0 | 0 | 0 | 0 | 0 | 64 | K | 1 | ROZPOCET | 0 | 0 | 0 | 0 | 0 | 1 | 0 | 64 | -1511113574
35 | K | 035 | LEK 15 - zkouška čistoty medic. stl. vzduchu dle čl. 3.2 odst. b | kpl | 1 |  | 0 |  |  | základní |  | 0 | 0 | 0 | 0 | 0 | 64 | K | 1 | ROZPOCET | 0 | 0 | 0 | 0 | 0 | 1 | 0 | 64 | 711662650
36 | K | 036 | zkoušky a revize plynových částí | kpl | 1 |  | 0 |  |  | základní |  | 0 | 0 | 0 | 0 | 0 | 64 | K | 1 | ROZPOCET | 0 | 0 | 0 | 0 | 0 | 1 | 0 | 64 | 1903130757

## SO 02 - Zpevněné a odstav...
{a8f95f01-3d28-4af6-a6e5-853de1248a6d}
2
| KRYCÍ LIST SOUPISU PRACÍ | [7 empty] | v --- níže se nacházejí doplnkové a pomocné údaje k sestavám --- v | [8 empty] | False
Stavba:
Pavilon A - stavební úpravy a přístavba - Urgentní příjem Nemocnice Krnov
Objekt:
SO 02 - Zpevněné a odstavné plochy
| KSO: |  |  |  |  | CC-CZ:
| Místo: |  |  |  |  | Datum: | 26. 1. 2023
| Zadavatel: |  |  |  |  | IČ:
|  | SZZ Krnov,p.o.,I.P.Pavlova 552/9,794 01 Krnov |  |  |  | DIČ:
| Uchazeč: |  |  |  |  | IČ: | Vyplň údaj
|  | Vyplň údaj |  |  |  | DIČ: | Vyplň údaj
| Projektant: |  |  |  |  | IČ:
|  | Ing.arch.Martin Janda,Lomná 1895,Frenštát p.R. |  |  |  | DIČ:
| Zpracovatel: |  |  |  |  | IČ:
DIČ:
Poznámka:
Soupis prací je sestaven s využitím Cenové soustavy ÚRS. Položky, které pochází z této cenové soustavy, jsou ve sloupci 'Cenová soustava' označeny popisem 'CS ÚRS' a úrovní příslušného kalendářního pololetí. Veškeré další informace vymezující popis a podmínky použití těchto položek z Cenové soustavy, které nejsou uvedeny přímo v soupisu prací, jsou neomezeně dálkově k dispozici na webu podminky.urs.cz.Výkresová dokumentace stupeň DSP.
| Cena bez DPH | [5 empty] | 0
|  |  | Základ daně |  |  | Sazba daně | Výše daně
| DPH | základní | 0 |  |  | 21% | 0
|  | snížená | 0 |  |  | 15% | 0
|  | zákl. přenesená | 0 |  |  | 21% | 0
|  | sníž. přenesená | 0 |  |  | 15% | 0
|  | nulová | 0 |  |  | 0% | 0
| Cena s DPH |  |  | v | CZK |  | 0
REKAPITULACE ČLENĚNÍ SOUPISU PRACÍ
Stavba:
Pavilon A - stavební úpravy a přístavba - Urgentní příjem Nemocnice Krnov
Objekt:
SO 02 - Zpevněné a odstavné plochy
Místo: | [5 empty] | Datum: | 26. 1. 2023
Zadavatel: |  |  | SZZ Krnov,p.o.,I.P.Pavlova 552/9,794 01 Krnov |  |  | Projektant: | Ing.arch.Martin Janda,Lomná 1895,Frenštát p.R.
Uchazeč: |  |  | Vyplň údaj |  |  | Zpracovatel:
Kód dílu - Popis | [6 empty] | Cena celkem [CZK]
Náklady stavby celkem | [6 empty] | 0 | [11 empty] | -1
| HSV - Práce a dodávky HSV | [5 empty] | 0
| 1 - Zemní práce | [5 empty] | 0
| 5 - Komunikace pozemní | [5 empty] | 0
| 9 - Ostatní konstrukce a práce, bourání | [5 empty] | 0
| 997 - Přesun sutě | [5 empty] | 0
| 998 - Přesun hmot | [5 empty] | 0
SOUPIS PRACÍ
Stavba:
Pavilon A - stavební úpravy a přístavba - Urgentní příjem Nemocnice Krnov
Objekt:
SO 02 - Zpevněné a odstavné plochy
Místo: | [5 empty] | Datum: | 26. 1. 2023
Zadavatel: |  |  | SZZ Krnov,p.o.,I.P.Pavlova 552/9,794 01 Krnov |  |  | Projektant: | Ing.arch.Martin Janda,Lomná 1895,Frenštát p.R.
Uchazeč: |  |  | Vyplň údaj |  |  | Zpracovatel:
PČ | Typ | Kód | Popis | MJ | Množství | J.cena [CZK] | Cena celkem [CZK] | Cenová soustava |  | DPH | J. Nh [h] | Nh celkem [h] | J. hmotnost [t] | Hmotnost celkem [t] | J. suť [t] | Suť Celkem [t]
Náklady soupisu celkem | [6 empty] | 0 |  |  |  |  | 0 |  | 153.4096 |  | 3.895 |  | D | -1 | [10 empty] | 0
| D | HSV | Práce a dodávky HSV |  |  |  | 0 |  |  |  |  | 0 |  | 153.4096 |  | 3.895 | 1 | D | 0 |  |  |  | ROZPOCET | [6 empty] | 0
| D | 1 | Zemní práce |  |  |  | 0 |  |  |  |  | 0 |  | 0 |  | 3.895 | 1 | D | 1 |  |  |  | ROZPOCET | [6 empty] | 0
1 | K | 113202111 | Vytrhání obrub s vybouráním lože, s přemístěním hmot na skládku na vzdálenost do 3 m nebo s naložením na dopravní prostředek z krajníků nebo obrubníků stojatých | m | 19 |  | 0 | CS ÚRS 2023 01 |  | základní |  | 0 | 0 | 0 | 0.205 | 3.895 | 4 | K | 2 |  |  |  | ROZPOCET | 0 | 0 | 0 | 0 | 0 | 1 | 0 | 4 | -817360993
| Online PSC |  | https://podminky.urs.cz/item/CS_URS_2023_01/113202111 | [14 empty] | Online PSC | 2
| VV |  | prostor pro sanitky | [14 empty] | VV | 2 | 1 | True | 0 | ROZPOCET
| VV |  | 10 |  | 10 | [12 empty] | VV | 2 | 2 | True | 0 | ROZPOCET
| VV |  | parkoviště | [14 empty] | VV | 2 | 1 | True | 0 | ROZPOCET
| VV |  | 9 |  | 9 | [12 empty] | VV | 2 | 2 | True | 0 | ROZPOCET
| VV |  | Součet |  | 19 | [12 empty] | VV | 2 | 4 | True | 1 | ROZPOCET
2 | K | 121151103 | Sejmutí ornice strojně při souvislé ploše do 100 m2, tl. vrstvy do 200 mm | m2 | 128 |  | 0 | CS ÚRS 2023 01 |  | základní |  | 0 | 0 | 0 | 0 | 0 | 4 | K | 2 |  |  |  | ROZPOCET | 0 | 0 | 0 | 0 | 0 | 1 | 0 | 4 | -1698543742
| Online PSC |  | https://podminky.urs.cz/item/CS_URS_2023_01/121151103 | [14 empty] | Online PSC | 2
| VV |  | prostor pro sanitky | [14 empty] | VV | 2 | 1 | True | 0 | ROZPOCET
| VV |  | 50 |  | 50 | [12 empty] | VV | 2 | 2 | True | 0 | ROZPOCET
| VV |  | parkoviště | [14 empty] | VV | 2 | 1 | True | 0 | ROZPOCET
| VV |  | 42 |  | 42 | [12 empty] | VV | 2 | 2 | True | 0 | ROZPOCET
| VV |  | "chodníky" | [14 empty] | VV | 2 | 1 | True | 0 | ROZPOCET
| VV |  | 36 |  | 36 | [12 empty] | VV | 2 | 2 | True | 0 | ROZPOCET
| VV |  | Součet |  | 128 | [12 empty] | VV | 2 | 4 | True | 1 | ROZPOCET
3 | K | 122251101 | Odkopávky a prokopávky nezapažené strojně v hornině třídy těžitelnosti I skupiny 3 do 20 m3 | m3 | 47.6 |  | 0 | CS ÚRS 2023 01 |  | základní |  | 0 | 0 | 0 | 0 | 0 | 4 | K | 2 |  |  |  | ROZPOCET | 0 | 0 | 0 | 0 | 0 | 1 | 0 | 4 | 1352931387
| Online PSC |  | https://podminky.urs.cz/item/CS_URS_2023_01/122251101 | [14 empty] | Online PSC | 2
| VV |  | prostor pro sanitky | [14 empty] | VV | 2 | 1 | True | 0 | ROZPOCET
| VV |  | 50*0,4 |  | 20 | [12 empty] | VV | 2 | 2 | True | 0 | ROZPOCET
| VV |  | parkoviště | [14 empty] | VV | 2 | 1 | True | 0 | ROZPOCET
| VV |  | 42*0,4 |  | 16.8 | [12 empty] | VV | 2 | 2 | True | 0 | ROZPOCET
| VV |  | "pro chodník" | [14 empty] | VV | 2 | 1 | True | 0 | ROZPOCET
| VV |  | 36*0,3 |  | 10.8 | [12 empty] | VV | 2 | 2 | True | 0 | ROZPOCET
| VV |  | Součet |  | 47.6 | [12 empty] | VV | 2 | 4 | True | 1 | ROZPOCET
4 | K | 162751117 | Vodorovné přemístění výkopku nebo sypaniny po suchu na obvyklém dopravním prostředku, bez naložení výkopku, avšak se složením bez rozhrnutí z horniny třídy těžitelnosti I skupiny 1 až 3 na vzdálenost přes 9 000 do 10 000 m | m3 | 47.6 |  | 0 | CS ÚRS 2023 01 |  | základní |  | 0 | 0 | 0 | 0 | 0 | 4 | K | 2 |  |  |  | ROZPOCET | 0 | 0 | 0 | 0 | 0 | 1 | 0 | 4 | 567650888
| Online PSC |  | https://podminky.urs.cz/item/CS_URS_2023_01/162751117 | [14 empty] | Online PSC | 2
| VV |  | prostor pro sanitky | [14 empty] | VV | 2 | 1 | True | 0 | ROZPOCET
| VV |  | 50*0,4 |  | 20 | [12 empty] | VV | 2 | 2 | True | 0 | ROZPOCET
| VV |  | parkoviště | [14 empty] | VV | 2 | 1 | True | 0 | ROZPOCET
| VV |  | 42*0,4 |  | 16.8 | [12 empty] | VV | 2 | 2 | True | 0 | ROZPOCET
| VV |  | "pro chodník" | [14 empty] | VV | 2 | 1 | True | 0 | ROZPOCET
| VV |  | 36*0,3 |  | 10.8 | [12 empty] | VV | 2 | 2 | True | 0 | ROZPOCET
| VV |  | Součet |  | 47.6 | [12 empty] | VV | 2 | 4 | True | 1 | ROZPOCET
5 | K | 162751119 | Vodorovné přemístění výkopku nebo sypaniny po suchu na obvyklém dopravním prostředku, bez naložení výkopku, avšak se složením bez rozhrnutí z horniny třídy těžitelnosti I skupiny 1 až 3 na vzdálenost Příplatek k ceně za každých dalších i započatých 1 000 m | m3 | 904.4 |  | 0 | CS ÚRS 2023 01 |  | základní |  | 0 | 0 | 0 | 0 | 0 | 4 | K | 2 |  |  |  | ROZPOCET | 0 | 0 | 0 | 0 | 0 | 1 | 0 | 4 | 1212530719
| Online PSC |  | https://podminky.urs.cz/item/CS_URS_2023_01/162751119 | [14 empty] | Online PSC | 2
| VV |  | do 20 km | [14 empty] | VV | 2 | 1 | True | 0 | ROZPOCET
| VV |  | 47,6*19 |  | 904.4 | [12 empty] | VV | 2 | 2 | True | 0 | ROZPOCET
| VV |  | Součet |  | 904.4 | [12 empty] | VV | 2 | 4 | True | 1 | ROZPOCET
6 | K | 171201221 | Poplatek za uložení stavebního odpadu na skládce (skládkovné) zeminy a kamení zatříděného do Katalogu odpadů pod kódem 17 05 04 | t | 95.2 |  | 0 | CS ÚRS 2023 01 |  | základní |  | 0 | 0 | 0 | 0 | 0 | 4 | K | 2 |  |  |  | ROZPOCET | 0 | 0 | 0 | 0 | 0 | 1 | 0 | 4 | -1395694599
| Online PSC |  | https://podminky.urs.cz/item/CS_URS_2023_01/171201221 | [14 empty] | Online PSC | 2
| VV |  | prostor pro sanitky | [14 empty] | VV | 2 | 1 | True | 0 | ROZPOCET
| VV |  | 50*0,4 |  | 20 | [12 empty] | VV | 2 | 2 | True | 0 | ROZPOCET
| VV |  | parkoviště | [14 empty] | VV | 2 | 1 | True | 0 | ROZPOCET
| VV |  | 42*0,4 |  | 16.8 | [12 empty] | VV | 2 | 2 | True | 0 | ROZPOCET
| VV |  | "pro chodník" | [14 empty] | VV | 2 | 1 | True | 0 | ROZPOCET
| VV |  | 36*0,3 |  | 10.8 | [12 empty] | VV | 2 | 2 | True | 0 | ROZPOCET
| VV |  | Součet |  | 47.6 | [12 empty] | VV | 2 | 4 | True | 0 | ROZPOCET
| VV |  | 47,6*2 "Přepočtené koeficientem množství |  | 95.2 | [12 empty] | VV | 2 | 2 | True | 1 | ROZPOCET
7 | K | 171251201 | Uložení sypaniny na skládky nebo meziskládky bez hutnění s upravením uložené sypaniny do předepsaného tvaru | m3 | 47.6 |  | 0 | CS ÚRS 2023 01 |  | základní |  | 0 | 0 | 0 | 0 | 0 | 4 | K | 2 |  |  |  | ROZPOCET | 0 | 0 | 0 | 0 | 0 | 1 | 0 | 4 | -448301416
| Online PSC |  | https://podminky.urs.cz/item/CS_URS_2023_01/171251201 | [14 empty] | Online PSC | 2
| VV |  | prostor pro sanitky | [14 empty] | VV | 2 | 1 | True | 0 | ROZPOCET
| VV |  | 50*0,4 |  | 20 | [12 empty] | VV | 2 | 2 | True | 0 | ROZPOCET
| VV |  | parkoviště | [14 empty] | VV | 2 | 1 | True | 0 | ROZPOCET
| VV |  | 42*0,4 |  | 16.8 | [12 empty] | VV | 2 | 2 | True | 0 | ROZPOCET
| VV |  | "pro chodník" | [14 empty] | VV | 2 | 1 | True | 0 | ROZPOCET
| VV |  | 36*0,3 |  | 10.8 | [12 empty] | VV | 2 | 2 | True | 0 | ROZPOCET
| VV |  | Součet |  | 47.6 | [12 empty] | VV | 2 | 4 | True | 1 | ROZPOCET
8 | K | 181951112 | Úprava pláně vyrovnáním výškových rozdílů strojně v hornině třídy těžitelnosti I, skupiny 1 až 3 se zhutněním | m2 | 128 |  | 0 | CS ÚRS 2023 01 |  | základní |  | 0 | 0 | 0 | 0 | 0 | 4 | K | 2 |  |  |  | ROZPOCET | 0 | 0 | 0 | 0 | 0 | 1 | 0 | 4 | -1618310014
| Online PSC |  | https://podminky.urs.cz/item/CS_URS_2023_01/181951112 | [14 empty] | Online PSC | 2
| VV |  | prostor pro sanitky | [14 empty] | VV | 2 | 1 | True | 0 | ROZPOCET
| VV |  | 50 |  | 50 | [12 empty] | VV | 2 | 2 | True | 0 | ROZPOCET
| VV |  | parkoviště | [14 empty] | VV | 2 | 1 | True | 0 | ROZPOCET
| VV |  | 42 |  | 42 | [12 empty] | VV | 2 | 2 | True | 0 | ROZPOCET
| VV |  | chodník | [14 empty] | VV | 2 | 1 | True | 0 | ROZPOCET
| VV |  | 36 |  | 36 | [12 empty] | VV | 2 | 2 | True | 0 | ROZPOCET
| VV |  | Součet |  | 128 | [12 empty] | VV | 2 | 4 | True | 1 | ROZPOCET
| D | 5 | Komunikace pozemní |  |  |  | 0 |  |  |  |  | 0 |  | 130.489 |  | 0 | 1 | D | 1 |  |  |  | ROZPOCET | [6 empty] | 0
9 | K | 564851011 | Podklad ze štěrkodrti ŠD s rozprostřením a zhutněním plochy jednotlivě do 100 m2, po zhutnění tl. 150 mm | m2 | 92 |  | 0 | CS ÚRS 2023 01 |  | základní |  | 0 | 0.345 | 31.74 | 0 | 0 | 4 | K | 2 |  |  |  | ROZPOCET | 0 | 0 | 0 | 0 | 0 | 1 | 0 | 4 | -1566268447
| Online PSC |  | https://podminky.urs.cz/item/CS_URS_2023_01/564851011 | [14 empty] | Online PSC | 2
| VV |  | prostor pro sanitky | [14 empty] | VV | 2 | 1 | True | 0 | ROZPOCET
| VV |  | 50 |  | 50 | [12 empty] | VV | 2 | 2 | True | 0 | ROZPOCET
| VV |  | parkoviště | [14 empty] | VV | 2 | 1 | True | 0 | ROZPOCET
| VV |  | 42 |  | 42 | [12 empty] | VV | 2 | 2 | True | 0 | ROZPOCET
| VV |  | Součet |  | 92 | [12 empty] | VV | 2 | 4 | True | 1 | ROZPOCET
10 | K | 564861011 | Podklad ze štěrkodrti ŠD s rozprostřením a zhutněním plochy jednotlivě do 100 m2, po zhutnění tl. 200 mm | m2 | 92 |  | 0 | CS ÚRS 2023 01 |  | základní |  | 0 | 0.46 | 42.32 | 0 | 0 | 4 | K | 2 |  |  |  | ROZPOCET | 0 | 0 | 0 | 0 | 0 | 1 | 0 | 4 | -727386223
| Online PSC |  | https://podminky.urs.cz/item/CS_URS_2023_01/564861011 | [14 empty] | Online PSC | 2
| VV |  | prostor pro sanitky | [14 empty] | VV | 2 | 1 | True | 0 | ROZPOCET
| VV |  | 50 |  | 50 | [12 empty] | VV | 2 | 2 | True | 0 | ROZPOCET
| VV |  | parkoviště | [14 empty] | VV | 2 | 1 | True | 0 | ROZPOCET
| VV |  | 42 |  | 42 | [12 empty] | VV | 2 | 2 | True | 0 | ROZPOCET
| VV |  | Součet |  | 92 | [12 empty] | VV | 2 | 4 | True | 1 | ROZPOCET
11 | K | 564871011 | Podklad ze štěrkodrti ŠD s rozprostřením a zhutněním plochy jednotlivě do 100 m2, po zhutnění tl. 250 mm | m2 | 36 |  | 0 | CS ÚRS 2023 01 |  | základní |  | 0 | 0.575 | 20.7 | 0 | 0 | 4 | K | 2 |  |  |  | ROZPOCET | 0 | 0 | 0 | 0 | 0 | 1 | 0 | 4 | -1189695779
| Online PSC |  | https://podminky.urs.cz/item/CS_URS_2023_01/564871011 | [14 empty] | Online PSC | 2
| VV |  | chodník | [14 empty] | VV | 2 | 1 | True | 0 | ROZPOCET
| VV |  | 36 |  | 36 | [12 empty] | VV | 2 | 2 | True | 0 | ROZPOCET
| VV |  | Součet |  | 36 | [12 empty] | VV | 2 | 4 | True | 1 | ROZPOCET
12 | K | 596211110 | Kladení dlažby z betonových zámkových dlaždic komunikací pro pěší ručně s ložem z kameniva těženého nebo drceného tl. do 40 mm, s vyplněním spár s dvojitým hutněním, vibrováním a se smetením přebytečného materiálu na krajnici tl. 60 mm skupiny A, pro plochy do 50 m2 | m2 | 36 |  | 0 | CS ÚRS 2023 01 |  | základní |  | 0 | 0.08922 | 3.2119 | 0 | 0 | 4 | K | 2 |  |  |  | ROZPOCET | 0 | 0 | 0 | 0 | 0 | 1 | 0 | 4 | -1252798542
| Online PSC |  | https://podminky.urs.cz/item/CS_URS_2023_01/596211110 | [14 empty] | Online PSC | 2
| VV |  | chodník | [14 empty] | VV | 2 | 1 | True | 0 | ROZPOCET
| VV |  | 36 |  | 36 | [12 empty] | VV | 2 | 2 | True | 0 | ROZPOCET
| VV |  | Součet |  | 36 | [12 empty] | VV | 2 | 4 | True | 1 | ROZPOCET
13 | M | 59245032 | dlažba zámková profilová 230x140x60mm přírodní | m2 | 37.08 |  | 0 | CS ÚRS 2023 01 |  | základní |  | 0 | 0.14 | 5.1912 | 0 | 0 | 8 | M | 2 |  |  |  | ROZPOCET | 0 | 0 | 0 | 0 | 0 | 1 | 0 | 4 | -1465588740
| VV |  | chodník | [14 empty] | VV | 2 | 1 | True | 0 | ROZPOCET
| VV |  | 36 |  | 36 | [12 empty] | VV | 2 | 2 | True | 0 | ROZPOCET
| VV |  | Součet |  | 36 | [12 empty] | VV | 2 | 4 | True | 0 | ROZPOCET
| VV |  | 36*1,03 "Přepočtené koeficientem množství |  | 37.08 | [12 empty] | VV | 2 | 2 | True | 1 | ROZPOCET
14 | K | 596212211 | Kladení dlažby z betonových zámkových dlaždic pozemních komunikací ručně s ložem z kameniva těženého nebo drceného tl. do 50 mm, s vyplněním spár, s dvojitým hutněním vibrováním a se smetením přebytečného materiálu na krajnici tl. 80 mm skupiny A, pro plochy přes 50 do 100 m2 | m2 | 92 |  | 0 | CS ÚRS 2023 01 |  | základní |  | 0 | 0.11162 | 10.269 | 0 | 0 | 4 | K | 2 |  |  |  | ROZPOCET | 0 | 0 | 0 | 0 | 0 | 1 | 0 | 4 | -1392907635
| Online PSC |  | https://podminky.urs.cz/item/CS_URS_2023_01/596212211 | [14 empty] | Online PSC | 2
| VV |  | prostor pro sanitky | [14 empty] | VV | 2 | 1 | True | 0 | ROZPOCET
| VV |  | 50 |  | 50 | [12 empty] | VV | 2 | 2 | True | 0 | ROZPOCET
| VV |  | parkoviště | [14 empty] | VV | 2 | 1 | True | 0 | ROZPOCET
| VV |  | 42 |  | 42 | [12 empty] | VV | 2 | 2 | True | 0 | ROZPOCET
| VV |  | Součet |  | 92 | [12 empty] | VV | 2 | 4 | True | 1 | ROZPOCET
15 | M | 59245090 | dlažba zámková profilová 230x140x80mm přírodní | m2 | 94.76 |  | 0 | CS ÚRS 2023 01 |  | základní |  | 0 | 0.18 | 17.0568 | 0 | 0 | 8 | M | 2 |  |  |  | ROZPOCET | 0 | 0 | 0 | 0 | 0 | 1 | 0 | 4 | -238988910
| VV |  | prostor pro sanitky | [14 empty] | VV | 2 | 1 | True | 0 | ROZPOCET
| VV |  | 50 |  | 50 | [12 empty] | VV | 2 | 2 | True | 0 | ROZPOCET
| VV |  | parkoviště | [14 empty] | VV | 2 | 1 | True | 0 | ROZPOCET
| VV |  | 42 |  | 42 | [12 empty] | VV | 2 | 2 | True | 0 | ROZPOCET
| VV |  | Součet |  | 92 | [12 empty] | VV | 2 | 4 | True | 0 | ROZPOCET
| VV |  | 92*1,03 "Přepočtené koeficientem množství |  | 94.76 | [12 empty] | VV | 2 | 2 | True | 1 | ROZPOCET
| D | 9 | Ostatní konstrukce a práce, bourání |  |  |  | 0 |  |  |  |  | 0 |  | 22.9207 |  | 0 | 1 | D | 1 |  |  |  | ROZPOCET | [6 empty] | 0
16 | K | 916131113 | Osazení silničního obrubníku betonového se zřízením lože, s vyplněním a zatřením spár cementovou maltou ležatého s boční opěrou z betonu prostého, do lože z betonu prostého | m | 19 |  | 0 | CS ÚRS 2023 01 |  | základní |  | 0 | 0.20219 | 3.8416 | 0 | 0 | 4 | K | 2 |  |  |  | ROZPOCET | 0 | 0 | 0 | 0 | 0 | 1 | 0 | 4 | 1922286513
| Online PSC |  | https://podminky.urs.cz/item/CS_URS_2023_01/916131113 | [14 empty] | Online PSC | 2
| VV |  | prostor pro sanitky | [14 empty] | VV | 2 | 1 | True | 0 | ROZPOCET
| VV |  | 10 |  | 10 | [12 empty] | VV | 2 | 2 | True | 0 | ROZPOCET
| VV |  | parkoviště | [14 empty] | VV | 2 | 1 | True | 0 | ROZPOCET
| VV |  | 9 |  | 9 | [12 empty] | VV | 2 | 2 | True | 0 | ROZPOCET
| VV |  | Součet |  | 19 | [12 empty] | VV | 2 | 4 | True | 1 | ROZPOCET
17 | M | 59217029 | obrubník betonový silniční nájezdový 1000x150x150mm | m | 54.366 |  | 0 | CS ÚRS 2023 01 |  | základní |  | 0 | 0.0483 | 2.6259 | 0 | 0 | 8 | M | 2 |  |  |  | ROZPOCET | 0 | 0 | 0 | 0 | 0 | 1 | 0 | 4 | 761284866
| VV |  | prostor pro sanitky | [14 empty] | VV | 2 | 1 | True | 0 | ROZPOCET
| VV |  | 14,3+1+6+3+10 |  | 34.3 | [12 empty] | VV | 2 | 2 | True | 0 | ROZPOCET
| VV |  | parkoviště | [14 empty] | VV | 2 | 1 | True | 0 | ROZPOCET
| VV |  | 5+9+5 |  | 19 | [12 empty] | VV | 2 | 2 | True | 0 | ROZPOCET
| VV |  | Součet |  | 53.3 | [12 empty] | VV | 2 | 4 | True | 0 | ROZPOCET
| VV |  | 53,3*1,02 "Přepočtené koeficientem množství |  | 54.366 | [12 empty] | VV | 2 | 2 | True | 1 | ROZPOCET
18 | K | 916131213 | Osazení silničního obrubníku betonového se zřízením lože, s vyplněním a zatřením spár cementovou maltou stojatého s boční opěrou z betonu prostého, do lože z betonu prostého | m | 43.3 |  | 0 | CS ÚRS 2023 01 |  | základní |  | 0 | 0.1554 | 6.7288 | 0 | 0 | 4 | K | 2 |  |  |  | ROZPOCET | 0 | 0 | 0 | 0 | 0 | 1 | 0 | 4 | 465957071
| Online PSC |  | https://podminky.urs.cz/item/CS_URS_2023_01/916131213 | [14 empty] | Online PSC | 2
| VV |  | prostor pro sanitky | [14 empty] | VV | 2 | 1 | True | 0 | ROZPOCET
| VV |  | 14,3+1+6+3 |  | 24.3 | [12 empty] | VV | 2 | 2 | True | 0 | ROZPOCET
| VV |  | parkoviště | [14 empty] | VV | 2 | 1 | True | 0 | ROZPOCET
| VV |  | 5+9+5 |  | 19 | [12 empty] | VV | 2 | 2 | True | 0 | ROZPOCET
| VV |  | Součet |  | 43.3 | [12 empty] | VV | 2 | 4 | True | 1 | ROZPOCET
19 | M | 59217034 | obrubník betonový silniční 1000x150x300mm | m | 44.166 |  | 0 | CS ÚRS 2023 01 |  | základní |  | 0 | 0.102 | 4.5049 | 0 | 0 | 8 | M | 2 |  |  |  | ROZPOCET | 0 | 0 | 0 | 0 | 0 | 1 | 0 | 4 | 292599042
| VV |  | prostor pro sanitky | [14 empty] | VV | 2 | 1 | True | 0 | ROZPOCET
| VV |  | 14,3+1+6+3 |  | 24.3 | [12 empty] | VV | 2 | 2 | True | 0 | ROZPOCET
| VV |  | parkoviště | [14 empty] | VV | 2 | 1 | True | 0 | ROZPOCET
| VV |  | 5+9+5 |  | 19 | [12 empty] | VV | 2 | 2 | True | 0 | ROZPOCET
| VV |  | Součet |  | 43.3 | [12 empty] | VV | 2 | 4 | True | 0 | ROZPOCET
| VV |  | 43,3*1,02 "Přepočtené koeficientem množství |  | 44.166 | [12 empty] | VV | 2 | 2 | True | 1 | ROZPOCET
20 | K | 916231213 | Osazení chodníkového obrubníku betonového se zřízením lože, s vyplněním a zatřením spár cementovou maltou stojatého s boční opěrou z betonu prostého, do lože z betonu prostého | m | 27.95 |  | 0 | CS ÚRS 2023 01 |  | základní |  | 0 | 0.1295 | 3.6195 | 0 | 0 | 4 | K | 2 |  |  |  | ROZPOCET | 0 | 0 | 0 | 0 | 0 | 1 | 0 | 4 | 207686689
| Online PSC |  | https://podminky.urs.cz/item/CS_URS_2023_01/916231213 | [14 empty] | Online PSC | 2
| VV |  | chodník | [14 empty] | VV | 2 | 1 | True | 0 | ROZPOCET
| VV |  | 14,55+2,4+1,2+6,8+3 |  | 27.95 | [12 empty] | VV | 2 | 2 | True | 0 | ROZPOCET
| VV |  | Součet |  | 27.95 | [12 empty] | VV | 2 | 4 | True | 1 | ROZPOCET
21 | M | 59217017 | obrubník betonový chodníkový 1000x100x250mm | m | 28.509 |  | 0 | CS ÚRS 2023 01 |  | základní |  | 0 | 0.05612 | 1.5999 | 0 | 0 | 8 | M | 2 |  |  |  | ROZPOCET | 0 | 0 | 0 | 0 | 0 | 1 | 0 | 4 | 1588838480
| VV |  | chodník | [14 empty] | VV | 2 | 1 | True | 0 | ROZPOCET
| VV |  | 14,55+2,4+1,2+6,8+3 |  | 27.95 | [12 empty] | VV | 2 | 2 | True | 0 | ROZPOCET
| VV |  | Součet |  | 27.95 | [12 empty] | VV | 2 | 4 | True | 0 | ROZPOCET
| VV |  | 27,95*1,02 "Přepočtené koeficientem množství |  | 28.509 | [12 empty] | VV | 2 | 2 | True | 1 | ROZPOCET
| D | 997 | Přesun sutě |  |  |  | 0 |  |  |  |  | 0 |  | 0 |  | 0 | 1 | D | 1 |  |  |  | ROZPOCET | [6 empty] | 0
22 | K | 997221561 | Vodorovná doprava suti bez naložení, ale se složením a s hrubým urovnáním z kusových materiálů, na vzdálenost do 1 km | t | 3.895 |  | 0 | CS ÚRS 2023 01 |  | základní |  | 0 | 0 | 0 | 0 | 0 | 4 | K | 2 |  |  |  | ROZPOCET | 0 | 0 | 0 | 0 | 0 | 1 | 0 | 4 | -2002215489
| Online PSC |  | https://podminky.urs.cz/item/CS_URS_2023_01/997221561 | [14 empty] | Online PSC | 2
23 | K | 997221569 | Vodorovná doprava suti bez naložení, ale se složením a s hrubým urovnáním Příplatek k ceně za každý další i započatý 1 km přes 1 km | t | 74.005 |  | 0 | CS ÚRS 2023 01 |  | základní |  | 0 | 0 | 0 | 0 | 0 | 4 | K | 2 |  |  |  | ROZPOCET | 0 | 0 | 0 | 0 | 0 | 1 | 0 | 4 | -149101966
| Online PSC |  | https://podminky.urs.cz/item/CS_URS_2023_01/997221569 | [14 empty] | Online PSC | 2
| VV |  | 3,895*19 'Přepočtené koeficientem množství |  | 74.005 | [12 empty] | VV | 2 | 2 | False | 1 | ROZPOCET
24 | K | 997221615 | Poplatek za uložení stavebního odpadu na skládce (skládkovné) z prostého betonu zatříděného do Katalogu odpadů pod kódem 17 01 01 | t | 3.895 |  | 0 | CS ÚRS 2023 01 |  | základní |  | 0 | 0 | 0 | 0 | 0 | 4 | K | 2 |  |  |  | ROZPOCET | 0 | 0 | 0 | 0 | 0 | 1 | 0 | 4 | -1644393185
| Online PSC |  | https://podminky.urs.cz/item/CS_URS_2023_01/997221615 | [14 empty] | Online PSC | 2
| D | 998 | Přesun hmot |  |  |  | 0 |  |  |  |  | 0 |  | 0 |  | 0 | 1 | D | 1 |  |  |  | ROZPOCET | [6 empty] | 0
25 | K | 998223011 | Přesun hmot pro pozemní komunikace s krytem dlážděným dopravní vzdálenost do 200 m jakékoliv délky objektu | t | 153.41 |  | 0 | CS ÚRS 2023 01 |  | základní |  | 0 | 0 | 0 | 0 | 0 | 4 | K | 2 |  |  |  | ROZPOCET | 0 | 0 | 0 | 0 | 0 | 1 | 0 | 4 | -929192952
| Online PSC |  | https://podminky.urs.cz/item/CS_URS_2023_01/998223011 | [14 empty] | Online PSC | 2

## SO 03 - Dešťová kanalizac...
{27801c22-dff9-47b5-9a79-bacdfc99d62e}
2
| KRYCÍ LIST SOUPISU PRACÍ | [7 empty] | v --- níže se nacházejí doplnkové a pomocné údaje k sestavám --- v | [8 empty] | False
Stavba:
Pavilon A - stavební úpravy a přístavba - Urgentní příjem Nemocnice Krnov
Objekt:
SO 03 - Dešťová kanalizace a likvidace dešťových vod
| KSO: |  | 827 |  |  | CC-CZ: | 2
| Místo: |  | Krnov - Horní Předměstí |  |  | Datum: | 26. 1. 2023
| CZ-CPV: |  | 45000000-7 |  |  | CZ-CPA: | 42
| Zadavatel: |  |  |  |  | IČ:
|  | Sdružené zdravotnické zařízení Krnov p.o. |  |  |  | DIČ:
| Uchazeč: |  |  |  |  | IČ: | Vyplň údaj
|  | Vyplň údaj |  |  |  | DIČ: | Vyplň údaj
| Projektant: |  |  |  |  | IČ:
DIČ:
| Zpracovatel: |  |  |  |  | IČ:
|  | Lenka Jerakasová |  |  |  | DIČ:
Poznámka:
| Cena bez DPH | [5 empty] | 0
|  |  | Základ daně |  |  | Sazba daně | Výše daně
| DPH | základní | 0 |  |  | 21% | 0
|  | snížená | 0 |  |  | 15% | 0
|  | zákl. přenesená | 0 |  |  | 21% | 0
|  | sníž. přenesená | 0 |  |  | 15% | 0
|  | nulová | 0 |  |  | 0% | 0
| Cena s DPH |  |  | v | CZK |  | 0
REKAPITULACE ČLENĚNÍ SOUPISU PRACÍ
Stavba:
Pavilon A - stavební úpravy a přístavba - Urgentní příjem Nemocnice Krnov
Objekt:
SO 03 - Dešťová kanalizace a likvidace dešťových vod
Místo: |  |  | Krnov - Horní Předměstí |  |  | Datum: | 26. 1. 2023
Zadavatel: |  |  | Sdružené zdravotnické zařízení Krnov p.o. |  |  | Projektant:
Uchazeč: |  |  | Vyplň údaj |  |  | Zpracovatel: | Lenka Jerakasová
Kód dílu - Popis | [6 empty] | Cena celkem [CZK]
Náklady stavby celkem | [6 empty] | 0 | [11 empty] | -1
| HSV - Práce a dodávky HSV | [5 empty] | 0
| 1 - Zemní práce | [5 empty] | 0
| 4 - Vodorovné konstrukce | [5 empty] | 0
| 2 - Zakládání | [5 empty] | 0
| 8 - Trubní vedení | [5 empty] | 0
| 9 - Ostatní konstrukce a práce, bourání | [5 empty] | 0
| 998 - Přesun hmot | [5 empty] | 0
SOUPIS PRACÍ
Stavba:
Pavilon A - stavební úpravy a přístavba - Urgentní příjem Nemocnice Krnov
Objekt:
SO 03 - Dešťová kanalizace a likvidace dešťových vod
Místo: |  |  | Krnov - Horní Předměstí |  |  | Datum: | 26. 1. 2023
Zadavatel: |  |  | Sdružené zdravotnické zařízení Krnov p.o. |  |  | Projektant:
Uchazeč: |  |  | Vyplň údaj |  |  | Zpracovatel: | Lenka Jerakasová
PČ | Typ | Kód | Popis | MJ | Množství | J.cena [CZK] | Cena celkem [CZK] | Cenová soustava |  | DPH | J. Nh [h] | Nh celkem [h] | J. hmotnost [t] | Hmotnost celkem [t] | J. suť [t] | Suť Celkem [t]
Náklady soupisu celkem | [6 empty] | 0 |  |  |  |  | 0 |  | 12.9044 |  | 0 |  | D | -1 | [10 empty] | 0
| D | HSV | Práce a dodávky HSV |  |  |  | 0 |  |  |  |  | 0 |  | 12.9044 |  | 0 | 1 | D | 0 |  |  |  | ROZPOCET | [6 empty] | 0
| D | 1 | Zemní práce |  |  |  | 0 |  |  |  |  | 0 |  | 6.336 |  | 0 | 1 | D | 1 |  |  |  | ROZPOCET | [6 empty] | 0
1 | K | 131351202 | Hloubení zapažených jam a zářezů strojně s urovnáním dna do předepsaného profilu a spádu v hornině třídy těžitelnosti II skupiny 4 přes 20 do 50 m3 | m3 | 32.538 |  | 0 | CS ÚRS 2023 01 |  | základní |  | 0 | 0 | 0 | 0 | 0 | 4 | K | 2 |  |  |  | ROZPOCET | 0 | 0 | 0 | 0 | 0 | 1 | 0 | 4 | -1367372743
| Online PSC |  | https://podminky.urs.cz/item/CS_URS_2023_01/131351202 | [14 empty] | Online PSC | 2
| VV |  | 5,8*3,4*1,65 |  | 32.538 | [12 empty] | VV | 2 | 2 | True | 0 | ROZPOCET
| VV |  | Součet |  | 32.538 | [12 empty] | VV | 2 | 4 | True | 1 | ROZPOCET
2 | K | 162751137 | Vodorovné přemístění výkopku nebo sypaniny po suchu na obvyklém dopravním prostředku, bez naložení výkopku, avšak se složením bez rozhrnutí z horniny třídy těžitelnosti II skupiny 4 a 5 na vzdálenost přes 9 000 do 10 000 m | m3 | 15 |  | 0 | CS ÚRS 2023 01 |  | základní |  | 0 | 0 | 0 | 0 | 0 | 4 | K | 2 |  |  |  | ROZPOCET | 0 | 0 | 0 | 0 | 0 | 1 | 0 | 4 | 978271165
| Online PSC |  | https://podminky.urs.cz/item/CS_URS_2023_01/162751137 | [14 empty] | Online PSC | 2
3 | K | 162751139 | Vodorovné přemístění výkopku nebo sypaniny po suchu na obvyklém dopravním prostředku, bez naložení výkopku, avšak se složením bez rozhrnutí z horniny třídy těžitelnosti II skupiny 4 a 5 na vzdálenost Příplatek k ceně za každých dalších i započatých 1 000 m | m3 | 150 |  | 0 | CS ÚRS 2023 01 |  | základní |  | 0 | 0 | 0 | 0 | 0 | 4 | K | 2 |  |  |  | ROZPOCET | 0 | 0 | 0 | 0 | 0 | 1 | 0 | 4 | -750283717
| Online PSC |  | https://podminky.urs.cz/item/CS_URS_2023_01/162751139 | [14 empty] | Online PSC | 2
| VV |  | 15*10 "Přepočtené koeficientem množství |  | 150 | [12 empty] | VV | 2 | 2 | True | 1 | ROZPOCET
4 | K | 167151112 | Nakládání, skládání a překládání neulehlého výkopku nebo sypaniny strojně nakládání, množství přes 100 m3, z hornin třídy těžitelnosti II, skupiny 4 a 5 | m3 | 15 |  | 0 | CS ÚRS 2023 01 |  | základní |  | 0 | 0 | 0 | 0 | 0 | 4 | K | 2 |  |  |  | ROZPOCET | 0 | 0 | 0 | 0 | 0 | 1 | 0 | 4 | 477654968
| Online PSC |  | https://podminky.urs.cz/item/CS_URS_2023_01/167151112 | [14 empty] | Online PSC | 2
5 | K | 167151122 | Nakládání, skládání a překládání neulehlého výkopku nebo sypaniny strojně skládání nebo překládání, z hornin třídy těžitelnosti II, skupiny 4 a 5 | m3 | 15 |  | 0 | CS ÚRS 2023 01 |  | základní |  | 0 | 0 | 0 | 0 | 0 | 4 | K | 2 |  |  |  | ROZPOCET | 0 | 0 | 0 | 0 | 0 | 1 | 0 | 4 | 452431968
| Online PSC |  | https://podminky.urs.cz/item/CS_URS_2023_01/167151122 | [14 empty] | Online PSC | 2
6 | K | 171151112 | Uložení sypanin do násypů strojně s rozprostřením sypaniny ve vrstvách a s hrubým urovnáním zhutněných z hornin nesoudržných kamenitých | m3 | 15 |  | 0 | CS ÚRS 2023 01 |  | základní |  | 0 | 0 | 0 | 0 | 0 | 4 | K | 2 |  |  |  | ROZPOCET | 0 | 0 | 0 | 0 | 0 | 1 | 0 | 4 | -235018485
| Online PSC |  | https://podminky.urs.cz/item/CS_URS_2023_01/171151112 | [14 empty] | Online PSC | 2
7 | K | 171201221 | Poplatek za uložení stavebního odpadu na skládce (skládkovné) zeminy a kamení zatříděného do Katalogu odpadů pod kódem 17 05 04 | t | 27 |  | 0 | CS ÚRS 2023 01 |  | základní |  | 0 | 0 | 0 | 0 | 0 | 4 | K | 2 |  |  |  | ROZPOCET | 0 | 0 | 0 | 0 | 0 | 1 | 0 | 4 | 615824333
| Online PSC |  | https://podminky.urs.cz/item/CS_URS_2023_01/171201221 | [14 empty] | Online PSC | 2
| VV |  | 15*1,8 "Přepočtené koeficientem množství |  | 27 | [12 empty] | VV | 2 | 2 | True | 1 | ROZPOCET
8 | K | 1742511011 | Zásyp sypaninou z jakékoliv horniny strojně s uložením výkopku ve vrstvách bez zhutnění jam, šachet, rýh nebo kolem objektů v těchto vykopávkách- vsakovacích objektů | m3 | 18 |  | 0 |  |  | základní |  | 0 | 0 | 0 | 0 | 0 | 4 | K | 2 |  |  |  | ROZPOCET | 0 | 0 | 0 | 0 | 0 | 1 | 0 | 4 | 181902303
9 | K | 175111101 | Obsypání potrubí ručně sypaninou z vhodných hornin třídy těžitelnosti I a II, skupiny 1 až 4 nebo materiálem připraveným podél výkopu ve vzdálenosti do 3 m od jeho kraje pro jakoukoliv hloubku výkopu a míru zhutnění bez prohození sypaniny | m3 | 3.84 |  | 0 | CS ÚRS 2023 01 |  | základní |  | 0 | 0 | 0 | 0 | 0 | 4 | K | 2 |  |  |  | ROZPOCET | 0 | 0 | 0 | 0 | 0 | 1 | 0 | 4 | 1861779510
| Online PSC |  | https://podminky.urs.cz/item/CS_URS_2023_01/175111101 | [14 empty] | Online PSC | 2
| VV |  | 4,8*2*0,2*2 |  | 3.84 | [12 empty] | VV | 2 | 2 | True | 0 | ROZPOCET
| VV |  | Součet |  | 3.84 | [12 empty] | VV | 2 | 4 | True | 1 | ROZPOCET
10 | M | 583373312 | jemný štěrk frakce 32-63 mm | t | 6.336 |  | 0 | CS ÚRS 2023 01 |  | základní |  | 0 | 1 | 6.336 | 0 | 0 | 8 | M | 2 |  |  |  | ROZPOCET | 0 | 0 | 0 | 0 | 0 | 1 | 0 | 4 | -381243891
| VV |  | 3,84 |  | 3.84 | [12 empty] | VV | 2 | 2 | True | 0 | ROZPOCET
| VV |  | Součet |  | 3.84 | [12 empty] | VV | 2 | 4 | True | 0 | ROZPOCET
| VV |  | 3,84*1,65 "Přepočtené koeficientem množství |  | 6.336 | [12 empty] | VV | 2 | 2 | True | 1 | ROZPOCET
| D | 4 | Vodorovné konstrukce |  |  |  | 0 |  |  |  |  | 0 |  | 0 |  | 0 | 1 | D | 2 |  |  |  | ROZPOCET | [6 empty] | 0
11 | K | 451573111 | Lože pod potrubí ze štěrkopísku do 63 mm | m3 | 1.91 |  | 0 |  |  | základní |  | 0 | 0 | 0 | 0 | 0 | 4 | K | 3 |  |  |  | ROZPOCET | 0 | 0 | 0 | 0 | 0 | 1 | 0 | 4 | 483737212
| VV |  | 4,8*2,4*0,15 |  | 1.728 | [12 empty] | VV | 3 | 2 | True | 0 | ROZPOCET
| VV |  | 1,1*1,1*0,15 |  | 0.182 | [12 empty] | VV | 3 | 2 | True | 0 | ROZPOCET
| VV |  | Součet |  | 1.91 | [12 empty] | VV | 3 | 4 | True | 1 | ROZPOCET
12 | K | 452311141 | Podkladní a zajišťovací konstrukce z betonu prostého v otevřeném výkopu bez zvýšených nároků na prostředí desky pod potrubí, stoky a drobné objekty z betonu tř. C 16/20 | m3 | 0.242 |  | 0 | CS ÚRS 2023 01 |  | základní |  | 0 | 0 | 0 | 0 | 0 | 4 | K | 3 |  |  |  | ROZPOCET | 0 | 0 | 0 | 0 | 0 | 1 | 0 | 4 | -1345117363
| Online PSC |  | https://podminky.urs.cz/item/CS_URS_2023_01/452311141 | [14 empty] | Online PSC | 3
| VV |  | 1,1*1,1*0,2 |  | 0.242 | [12 empty] | VV | 3 | 2 | True | 0 | ROZPOCET
| VV |  | Součet |  | 0.242 | [12 empty] | VV | 3 | 4 | True | 1 | ROZPOCET
| D | 2 | Zakládání |  |  |  | 0 |  |  |  |  | 0 |  | 2.3798 |  | 0 | 1 | D | 1 |  |  |  | ROZPOCET | [6 empty] | 0
13 | K | 212751105 | Trativody z drenážních a melioračních trubek pro meliorace, dočasné nebo odlehčovací drenáže se zřízením štěrkového lože pod trubky a s jejich obsypem v otevřeném výkopu trubka flexibilní PVC-U SN 4 celoperforovaná 360° DN 125 | m | 10 |  | 0 | CS ÚRS 2023 01 |  | základní |  | 0 | 0.23798 | 2.3798 | 0 | 0 | 4 | K | 2 |  |  |  | ROZPOCET | 0 | 0 | 0 | 0 | 0 | 1 | 0 | 4 | 1515755920
| Online PSC |  | https://podminky.urs.cz/item/CS_URS_2023_01/212751105 | [14 empty] | Online PSC | 2
| D | 8 | Trubní vedení |  |  |  | 0 |  |  |  |  | 0 |  | 4.1743 |  | 0 | 1 | D | 1 |  |  |  | ROZPOCET | [6 empty] | 0
14 | K | 871270310 | Montáž kanalizačního potrubí z plastů z polypropylenu PP hladkého plnostěnného SN 10 DN 125 | m | 3 |  | 0 | CS ÚRS 2023 01 |  | základní |  | 0 | 1e-05 | 3e-05 | 0 | 0 | 4 | K | 2 |  |  |  | ROZPOCET | 0 | 0 | 0 | 0 | 0 | 1 | 0 | 4 | -679351229
| Online PSC |  | https://podminky.urs.cz/item/CS_URS_2023_01/871270310 | [14 empty] | Online PSC | 2
15 | M | 28617002 | trubka kanalizační PP plnostěnná třívrstvá DN 125x1000mm SN10 | m | 3.045 |  | 0 | CS ÚRS 2023 01 |  | základní |  | 0 | 0.0018 | 0.005481 | 0 | 0 | 8 | M | 2 |  |  |  | ROZPOCET | 0 | 0 | 0 | 0 | 0 | 1 | 0 | 4 | 1152902637
| VV |  | 3*1,015 "Přepočtené koeficientem množství |  | 3.045 | [12 empty] | VV | 2 | 2 | True | 1 | ROZPOCET
16 | K | 894411111 | Zřízení šachet kanalizačních z betonových dílců výšky vstupu do 1,50 m s obložením dna betonem tř. C 25/30, na potrubí DN do 200 | kus | 1 |  | 0 | CS ÚRS 2023 01 |  | základní |  | 0 | 1.9273 | 1.9273 | 0 | 0 | 4 | K | 2 |  |  |  | ROZPOCET | 0 | 0 | 0 | 0 | 0 | 1 | 0 | 4 | -478466815
| Online PSC |  | https://podminky.urs.cz/item/CS_URS_2023_01/894411111 | [14 empty] | Online PSC | 2
17 | M | 59224059 | dno betonové šachtové hranaté DN 1000x600, 100x75x15cm | kus | 1 |  | 0 | CS ÚRS 2023 01 |  | základní |  | 0 | 1.229 | 1.229 | 0 | 0 | 8 | M | 2 |  |  |  | ROZPOCET | 0 | 0 | 0 | 0 | 0 | 1 | 0 | 4 | -599303373
18 | M | 59224148 | prstenec šachtový vyrovnávací betonový rovný 625x100x100mm | kus | 1 |  | 0 | CS ÚRS 2023 01 |  | základní |  | 0 | 0.055 | 0.055 | 0 | 0 | 8 | M | 2 |  |  |  | ROZPOCET | 0 | 0 | 0 | 0 | 0 | 1 | 0 | 4 | 659681330
19 | M | 59224146 | prstenec šachtový vyrovnávací betonový rovný 625x100x60mm | kus | 1 |  | 0 | CS ÚRS 2023 01 |  | základní |  | 0 | 0.033 | 0.033 | 0 | 0 | 8 | M | 2 |  |  |  | ROZPOCET | 0 | 0 | 0 | 0 | 0 | 1 | 0 | 4 | -1821992712
20 | M | 59224412 | konus betonové šachty DN 1000 kanalizační 100x62,5x58cm tl stěny 9, stupadla poplastovaná | kus | 1 |  | 0 | CS ÚRS 2023 01 |  | základní |  | 0 | 0.49 | 0.49 | 0 | 0 | 8 | M | 2 |  |  |  | ROZPOCET | 0 | 0 | 0 | 0 | 0 | 1 | 0 | 4 | 4228088
21 | K | 8971721121 | Vsakovací zařízení - 4 ks vsakovací bloky (2,4x4,8x0,52 m),pro retenci a vsakování dešťových vod pod plochy zatížené osobními automobily - dodávka potřebného materiálu včetně montáže | soubor | 1 |  | 0 | CS ÚRS 2020 02 |  | základní |  | 0 | 0.0612 | 0.0612 | 0 | 0 | 4 | K | 2 |  |  |  | ROZPOCET | 0 | 0 | 0 | 0 | 0 | 1 | 0 | 4 | -146010789
22 | K | 899104112 | Osazení poklopů litinových a ocelových včetně rámů pro třídu zatížení D400, E600 | kus | 1 |  | 0 | CS ÚRS 2023 01 |  | základní |  | 0 | 0.21734 | 0.21734 | 0 | 0 | 4 | K | 2 |  |  |  | ROZPOCET | 0 | 0 | 0 | 0 | 0 | 1 | 0 | 4 | -1932427110
| Online PSC |  | https://podminky.urs.cz/item/CS_URS_2023_01/899104112 | [14 empty] | Online PSC | 2
23 | M | 55241003 | poklop kanalizační betonový, litinový rám 160mm, D 400 bez odvětrání | kus | 1 |  | 0 | CS ÚRS 2023 01 |  | základní |  | 0 | 0.156 | 0.156 | 0 | 0 | 8 | M | 2 |  |  |  | ROZPOCET | 0 | 0 | 0 | 0 | 0 | 1 | 0 | 4 | -589725963
| D | 9 | Ostatní konstrukce a práce, bourání |  |  |  | 0 |  |  |  |  | 0 |  | 0.014287 |  | 0 | 1 | D | 1 |  |  |  | ROZPOCET | [6 empty] | 0
24 | K | 919726121 | Geotextilie netkaná pro ochranu, separaci nebo filtraci měrná hmotnost do 200 g/m2 | m2 | 39.686 |  | 0 | CS ÚRS 2023 01 |  | základní |  | 0 | 0.00036 | 0.014287 | 0 | 0 | 4 | K | 2 |  |  |  | ROZPOCET | 0 | 0 | 0 | 0 | 0 | 1 | 0 | 4 | 627043171
| Online PSC |  | https://podminky.urs.cz/item/CS_URS_2023_01/919726121 | [14 empty] | Online PSC | 2
| VV |  | 4,8*2*0,52+2,4*2*0,52+4,8*2,4*2 |  | 30.528 | [12 empty] | VV | 2 | 2 | True | 0 | ROZPOCET
| VV |  | Součet |  | 30.528 | [12 empty] | VV | 2 | 4 | True | 0 | ROZPOCET
| VV |  | 30,528*1,3 "Přepočtené koeficientem množství |  | 39.686 | [12 empty] | VV | 2 | 2 | True | 1 | ROZPOCET
| D | 998 | Přesun hmot |  |  |  | 0 |  |  |  |  | 0 |  | 0 |  | 0 | 1 | D | 1 |  |  |  | ROZPOCET | [6 empty] | 0
25 | K | 998276101 | Přesun hmot pro trubní vedení hloubené z trub z plastických hmot nebo sklolaminátových pro vodovody nebo kanalizace v otevřeném výkopu dopravní vzdálenost do 15 m | t | 12.904 |  | 0 | CS ÚRS 2023 01 |  | základní |  | 0 | 0 | 0 | 0 | 0 | 4 | K | 2 |  |  |  | ROZPOCET | 0 | 0 | 0 | 0 | 0 | 1 | 0 | 4 | -1773848141
| Online PSC |  | https://podminky.urs.cz/item/CS_URS_2023_01/998276101 | [14 empty] | Online PSC | 2

## Pokyny pro vyplnění
Struktura údajů, formát souboru a metodika pro zpracování
Struktura
Soubor je složen ze záložky Rekapitulace stavby a záložek s názvem soupisu prací pro jednotlivé objekty ve formátu XLSX. Každá ze záložek přitom obsahuje
ještě samostatné sestavy vymezené orámovaním a nadpisem sestavy.
Rekapitulace stavby obsahuje sestavu Rekapitulace stavby a Rekapitulace objektů stavby a soupisů prací.
V sestavě Rekapitulace stavby jsou uvedeny informace identifikující předmět veřejné zakázky na stavební práce, KSO, CC-CZ, CZ-CPV, CZ-CPA a rekapitulaci
celkové nabídkové ceny uchazeče.
Termínem "uchazeč" (resp. zhotovitel) se myslí "účastník zadávacího řízení" ve smyslu zákona o zadávání veřejných zakázek.
V sestavě Rekapitulace objektů stavby a soupisů prací je uvedena rekapitulace stavebních objektů, inženýrských objektů, provozních souborů,
vedlejších a ostatních nákladů a ostatních nákladů s rekapitulací nabídkové ceny za jednotlivé soupisy prací. Na základě údaje Typ je možné
identifikovat, zda se jedná o objekt nebo soupis prací pro daný objekt:
|  | STA | Stavební objekt pozemní
|  | ING | Stavební objekt inženýrský
|  | PRO | Provozní soubor
|  | VON | Vedlejší a ostatní náklady
|  | OST | Ostatní
|  | Soupis | Soupis prací pro daný typ objektu
Soupis prací pro jednotlivé objekty obsahuje sestavy Krycí list soupisu prací, Rekapitulace členění soupisu prací, Soupis prací. Za soupis prací může být považován
i objekt stavby v případě, že neobsahuje podřízenou zakázku.
Krycí list soupisu obsahuje rekapitulaci informací o předmětu veřejné zakázky ze sestavy Rekapitulace stavby, informaci o zařazení objektu do KSO,
CC-CZ, CZ-CPV, CZ-CPA a rekapitulaci celkové nabídkové ceny uchazeče za aktuální soupis prací.
Rekapitulace členění soupisu prací obsahuje rekapitulaci soupisu prací ve všech úrovních členění soupisu tak, jak byla tato členění použita (např.
stavební díly, funkční díly, případně jiné členění) s rekapitulací nabídkové ceny.
Soupis prací obsahuje položky veškerých stavebních nebo montážních prací, dodávek materiálů a služeb nezbytných pro zhotovení stavebního objektu,
inženýrského objektu, provozního souboru, vedlejších a ostatních nákladů.
Pro položky soupisu prací se zobrazují následující informace:
|  | PČ |  | Pořadové číslo položky v aktuálním soupisu
|  | TYP |  | Typ položky: K - konstrukce, M - materiál, PP - plný popis, PSC - poznámka k souboru cen, P - poznámka k položce, VV - výkaz výměr
|  | Kód |  | Kód položky
|  | Popis |  | Zkrácený popis položky
|  | MJ |  | Měrná jednotka položky
|  | Množství |  | Množství v měrné jednotce
|  | J.cena |  | Jednotková cena položky. Zadaní může obsahovat namísto J.ceny sloupce J.materiál a J.montáž, jejichž součet definuje
J.cenu položky.
|  | Cena celkem |  | Celková cena položky daná jako součin množství a j.ceny
|  | Cenová soustava |  | Příslušnost položky do cenové soustavy
Ke každé položce soupisu prací se na samostatných řádcích může zobrazovat:
Plný popis položky
Poznámka k souboru cen a poznámka zadavatele
Výkaz výměr
Pokud je k řádku výkazu výměr evidovaný údaj ve sloupci Kód, jedná se o definovaný odkaz, na který se může odvolávat výkaz výměr z jiné položky.
Metodika pro zpracování
Jednotlivé sestavy jsou v souboru provázány. Editovatelné pole jsou zvýrazněny žlutým podbarvením, ostatní pole neslouží k editaci a nesmí být jakkoliv
modifikovány.
Uchazeč je pro podání nabídky povinen vyplnit žlutě podbarvená pole:
Pole Uchazeč v sestavě Rekapitulace stavby - zde uchazeč vyplní svůj název (název subjektu)
Pole IČ a DIČ v sestavě Rekapitulace stavby - zde uchazeč vyplní svoje IČ a DIČ
Datum v sestavě Rekapitulace stavby - zde uchazeč vyplní datum vytvoření nabídky
J.cena = jednotková cena v sestavě Soupis prací o maximálním počtu desetinných míst uvedených v poli
- pokud sestavy soupisů prací obsahují pole J.cena, měla by být všechna tato pole vyplněna nenulovými
Poznámka - nepovinný údaj pro položku soupisu
V případě, že sestavy soupisů prací neobsahují pole J.cena, potom ve všech soupisech prací obsahují pole:
- J.materiál - jednotková cena materiálu
- J.montáž - jednotková cena montáže
Uchazeč v tomto případě by měl vyplnit všechna pole J.materiál a pole J.montáž nenulovými kladnými číslicemi. V případech, kdy položka
neobsahuje žádný materiál je přípustné, aby pole J.materiál bylo vyplněno nulou. V případech, kdy položka neobsahuje žádnou montáž je přípustné,
aby pole J.montáž bylo vyplněno nulou. Obě pole - J.materiál, J.Montáž u jedné položky by však neměly být vyplněny nulou.
Rekapitulace stavby
Název |  |  | Povinný |  | Popis | Typ | Max. počet
atributu |  |  | (A/N) |  |  |  | znaků
Kód |  |  | A |  | Kód stavby | String | 20
Stavba |  |  | A |  | Název stavby | String | 120
Místo |  |  | N |  | Místo stavby | String | 50
Datum |  |  | A |  | Datum vykonaného exportu | Date
KSO |  |  | N |  | Klasifikace stavebního objektu | String | 15
CC-CZ |  |  | N |  | Klasifikace stavbeních děl | String | 15
CZ-CPV |  |  | N |  | Společný slovník pro veřejné zakázky | String | 20
CZ-CPA |  |  | N |  | Klasifikace produkce podle činností | String | 20
Zadavatel |  |  | N |  | Zadavatel zadaní | String | 50
IČ |  |  | N |  | IČ zadavatele zadaní | String | 20
DIČ |  |  | N |  | DIČ zadavatele zadaní | String | 20
Uchazeč |  |  | N |  | Uchazeč veřejné zakázky | String | 50
Projektant |  |  | N |  | Projektant | String | 50
Poznámka |  |  | N |  | Poznámka k zadání | String | 255
Sazba DPH |  |  | A |  | Rekapitulace sazeb DPH u položek soupisů | eGSazbaDph
Základna DPH |  |  | A |  | Základna DPH určena součtem celkové ceny z položek soupisů | Double
Hodnota DPH |  |  | A |  | Hodnota DPH | Double
Cena bez DPH |  |  | A |  | Celková cena bez DPH za celou stavbu. Sčítává se ze všech listů. | Double
Cena s DPH |  |  | A |  | Celková cena s DPH za celou stavbu | Double
Rekapitulace objektů stavby a soupisů prací
Název |  |  | Povinný |  | Popis | Typ | Max. počet
atributu |  |  | (A/N) |  |  |  | znaků
Kód |  |  | A |  | Přebírá se z Rekapitulace stavby | String | 20
Stavba |  |  | A |  | Přebírá se z Rekapitulace stavby | String | 120
Místo |  |  | N |  | Přebírá se z Rekapitulace stavby | String | 50
Datum |  |  | A |  | Přebírá se z Rekapitulace stavby | Date
Zadavatel |  |  | N |  | Přebírá se z Rekapitulace stavby | String | 50
Projektant |  |  | N |  | Přebírá se z Rekapitulace stavby | String | 50
Uchazeč |  |  | N |  | Přebírá se z Rekapitulace stavby | String | 50
Kód |  |  | A |  | Kód objektu | String | 20
Objektu, Soupis prací |  |  | A |  | Název objektu | String | 120
Cena bez DPH |  |  | A |  | Cena bez DPH za daný objekt | Double
Cena s DPH |  |  | A |  | Cena spolu s DPH za daný objekt | Double
Typ |  |  | A |  | Typ zakázky | eGTypZakazky
Krycí list soupisu
Název |  |  | Povinný |  | Popis | Typ | Max. počet
atributu |  |  | (A/N) |  |  |  | znaků
Stavba |  |  | A |  | Přebírá se z Rekapitulace stavby | String | 120
Objekt |  |  | A |  | Kód a název objektu | String | 20 + 120
Soupis |  |  | A |  | Kód a název soupisu | String | 20 + 120
KSO |  |  | N |  | Klasifikace stavebního objektu | String | 15
CC-CZ |  |  | N |  | Klasifikace stavbeních děl | String | 15
CZ-CPV |  |  | N |  | Společný slovník pro veřejné zakázky | String | 20
CZ-CPA |  |  | N |  | Klasifikace produkce podle činností | String | 20
Místo |  |  | N |  | Přebírá se z Rekapitulace stavby | String | 50
Zadavatel |  |  | N |  | Přebírá se z Rekapitulace stavby | String | 50
Uchazeč |  |  | N |  | Přebírá se z Rekapitulace stavby | String | 50
Projektant |  |  | N |  | Přebírá se z Rekapitulace stavby | String | 50
Poznámka |  |  | N |  | Poznámka k soupisu prací | String | 255
Sazba DPH |  |  | A |  | Rekapitulace sazeb DPH na položkách aktuálního soupisu | eGSazbaDph
Základna DPH |  |  | A |  | Základna DPH určena součtem celkové ceny z položek aktuálního soupisu | Double
Hodnota DPH |  |  | A |  | Hodnota DPH | Double
Cena bez DPH |  |  | A |  | Cena bez DPH za daný soupis | Double
Cena s DPH |  |  | A |  | Cena s DPH za daný soupis | Double
Rekapitulace členění soupisu prací
Název |  |  | Povinný |  | Popis | Typ | Max. počet
atributu |  |  | (A/N) |  |  |  | znaků
Stavba |  |  | A |  | Přebírá se z Rekapitulace stavby | String | 120
Objekt |  |  | A |  | Kód a název objektu, přebírá se z Krycího listu soupisu | String | 20 + 120
Soupis |  |  | A |  | Kód a název objektu, přebírá se z Krycího listu soupisu | String | 20 + 120
Místo |  |  | N |  | Přebírá se z Rekapitulace stavby | String | 50
Datum |  |  | A |  | Přebírá se z Rekapitulace stavby | Date
Zadavatel |  |  | N |  | Přebírá se z Rekapitulace stavby | String | 50
Projektant |  |  | N |  | Přebírá se z Rekapitulace stavby | String | 50
Uchazeč |  |  | N |  | Přebírá se z Rekapitulace stavby | String | 50
Kód dílu - Popis |  |  | A |  | Kód a název dílu ze soupisu | String | 20 + 100
Cena celkem |  |  | A |  | Cena celkem za díl ze soupisu | Double
Soupis prací
Název |  |  | Povinný |  | Popis | Typ | Max. počet
atributu |  |  | (A/N) |  |  |  | znaků
Stavba |  |  | A |  | Přebírá se z Rekapitulace stavby | String | 120
Objekt |  |  | A |  | Kód a název objektu | String | 20 + 120
Soupis |  |  | A |  | Přebírá se z Krycího listu soupisu | String | 20 + 120
Místo |  |  | N |  | Přebírá se z Krycího listu soupisu | String | 50
Datum |  |  | A |  | Přebírá se z Krycího listu soupisu | Date
Zadavatel |  |  | N |  | Přebírá se z Krycího listu soupisu | String | 50
Projektant |  |  | N |  | Přebírá se z Krycího listu soupisu | String | 50
Uchazeč |  |  | N |  | Přebírá se z Krycího listu soupisu | String | 50
PČ |  |  | A |  | Pořadové číslo položky soupisu | Long
Typ |  |  | A |  | Typ položky soupisu | eGTypPolozky | 1
Kód |  |  | A |  | Kód položky ze soupisu | String | 20
Popis |  |  | A |  | Popis položky ze soupisu | String | 255
MJ |  |  | A |  | Měrná jednotka položky | String | 10
Množství |  |  | A |  | Množství položky soupisu | Double
J.Cena |  |  | A |  | Jednotková cena položky | Double
Cena celkem |  |  | A |  | Cena celkem vyčíslena jako J.Cena * Množství | Double
Cenová soustava |  |  | N |  | Zařazení položky do cenové soustavy | String | 50
p |  |  | N |  | Poznámka položky ze soupisu | Memo
psc |  |  | N |  | Poznámka k souboru cen ze soupisu | Memo
pp |  |  | N |  | Plný popis položky ze soupisu | Memo
vv |  |  | N |  | Výkaz výměr (figura, výraz, výměra) ze soupisu | Text,Text,Double | 20, 150
DPH |  |  | A |  | Sazba DPH pro položku | eGSazbaDPH
Hmotnost |  |  | A |  | Hmotnost položky ze soupisu | Double
Suť |  |  | A |  | Suť položky ze soupisu | Double
Nh |  |  | N |  | Normohodiny položky ze soupisu | Double
Datová věta
Typ věty |  |  | Hodnota |  | Význam
eGSazbaDPH |  |  | základní |  | Základní sazba DPH
|  |  | snížená |  | Snížená sazba DPH
|  |  | nulová |  | Nulová sazba DPH
|  |  | zákl. přenesená |  | Základní sazba DPH přenesená
|  |  | sníž. přenesená |  | Snížená sazba DPH přenesená
eGTypZakazky |  |  | STA |  | Stavební objekt
|  |  | PRO |  | Provozní soubor
|  |  | ING |  | Inženýrský objekt
|  |  | VON |  | Vedlejší a ostatní náklady
|  |  | OST |  | Ostatní náklady
eGTypPolozky |  |  | 1 |  | Položka typu HSV
|  |  | 2 |  | Položka typu PSV
|  |  | 3 |  | Položka typu M
|  |  | 4 |  | Položka typu OST