## Příloha č. 5 - Splnění TP
Příloha č. 5 ZD
Tabulka splnění technických podmínek Imunochemická vyšetření s výpůjčkou analyzátoru
Minimální technické podmínky | Účastník doplní ANO/NE* | Poznámka / alternativní řešení
Dodavatel do nabídky uvede přesné obchodní označení, model/y výrobce pro navrhované řešení)
Obecné požadavky
Opakované dodávky spotřebního materiálu, tj. reagencií, kalibrátorů, kontrolních materiálů, provozních chemikálií a veškerého spotřebního materiálu (dále také jen „diagnostika“), k materiálnímu zajištění biochemických a imunochemických vyšetření, jejichž výčet je uveden v seznamu vyšetření/rok dle zadávací dokumentace (ZD) po dobu osmi let.
Bezplatné vypůjčení a instalace biochemických a imunochemických analytických systémů specifikovaných níže pro laboratoř KL (dále také jen „analyzátorů“) včetně příslušenství a SW se zajištěním školení v souladu se zákonem č. 375/2022 Sb., o zdravotnických prostředcích a diagnostických zdravotnických prostředcích in vitro, jejich plného servisu vč. bezpečnostně technických kontrol dle návodu výrobce ev. validací a případné modernizace, a to vše po celou dobu plnění předmětu veřejné zakázky.
Bezplatné vypůjčení a instalace potřebných klimatizací a úpraven vody vhodných pro zajištění provozu nabízených analytických systémů v podmínkách instalace v KL.
Bezplatné vypůjčení a instalace záložních zdrojů (UPS) s dostačující kapacitou pro chod všech systémů při výpadku elektrické energie, a to na dobu minimálně 30 minut.
Technická specifikace požadovaného zařízení
Požadavky pro hlavní integrovaný analyzátor
Analyzátor tvoří jeden celek vzájemně propojených biochemických a imunochemických modulů, je ovládán z jednoho místa.
Pro měření ion-selektivními elektrodami, absorpční spektrofotometrii, turbidimetrii (homogenní imunoanalýza) a elektrochemiluminiscenci / chemiluminiscenci (heterogenní imunoanalýzu).
Kapacita vstupního podavače minimálně 200 vzorků.
Maskování jednotlivých modulů (např. při servisním zásahu či poruše).
Maskování metod.
Přímé měření bez nutnosti ředění každého vzorku před analýzou na biochemickém modulu pro minimálně 90% metod z požadovaného portfolia vyšetření.
Stanovení replikátů z jedné zkumavky.
Evidence použitých šarží reagencií, kalibrátorů, kontrolních materiálů, průběh jejich spotřeby (doba na palubě, množství zbývajících testů), expirace.
Vzdálená správa – servisní podpora, kontrola stavu a funkčnosti analyzátoru ze servisního střediska dodavatele.
Archivace primárních dat jednoznačně identifikovaných vzorků (pro každý výsledek lze dohledat použité šarže reagencií, kalibrátorů, kontrol).
Bezplatné provádění všech výrobcem doporučených preventivních kontrol a produktová podpora po dobu životnosti systému.
Bezplatné provádění servisu, oprav včetně poskytování náhradních dílů a všech výrobcem požadovaných či doporučovaných kontrol a výkonů, včetně veškerého potřebného materiálu spotřebního charakteru a písemného vyhotovení dokladů o provedené BTK/verifikaci.
Doprava, instalace, uvedení do provozu a instruktáž personálu součástí nabídky.
Biochemický modul
Měření absorpční spektrofotometrií, turbidimetrií (homogenní imunoanalýza).
Modul musí zpracovávat všechny požadované biochemické testy ze ZD.
Stabilita reagencií min 3 měsíce na palubě bez nutnosti kalibrací (anebo s minimem kalibraci).
Najednou min. 50 metod na palubě.
Přímé měření bez nutnosti ředění každého vzorku před analýzou na biochemickém modulu pro minimálně 90% metod z požadovaného portfolia vyšetření.
Výkon minimálně 1000 testů za hodinu.
Maximální doba analýzy každého testu z požadovaného portfolia 12 minut.
Možnost doplnění reagencií za provozu.
Bezkontaktní míchání reakční směsi.
Ultrazvukové mytí vzorkové jehly pro zajištění maximální bezpečnosti stanovení.
Objem vzorku pro analýzu 20 ul max. pro všechny metody.
Funkce automatického ředění a opakování analýzy.
Možnost kalibrace bez použití reagencií pro některé fotometrické testy.
Vzorky: sérum, plazma, plná krev, moč, mozkomíšní mok (CSF), supernatant (hemolyzát), případně jiných biologických materiálů (např. punktát).
Instalace aplikací elektronicky pro eliminaci vzniku chyb.
Detekce hladiny, sraženiny a bubliny vzorků.
Detekce hladiny pro reagencie.
Stanovení sérových indexů (lipemické, hemolytické, ikterické) s vazbou až na jednotlivé metody.
Min. 5 otevřených kanálů – bezplatné konfigurace biochemických vyšetření využívajících reagencie jiných dodavatelů.
ISE modul
Měření ion-selektivními elektrodami (Na, K, Cl).
Výkon minimálně 100 vzorků (300 testů) za hodinu.
Ultrazvukové mytí vzorkové jehly pro zajištění maximální bezpečnosti stanovení.
Imunochemický modul
Chemiluminiscenční nebo elektrochemiluminiscenční (ECL) technologie pro heterogenní imunoanalytické testy.
Modul musí zpracovávat všechny požadované imunochemické testy ze ZD.
Stabilita reagencií min 2 měsíce na palubě bez nutnosti kalibrací (anebo s minimem kalibraci).
Najednou min. 40 metod na palubě.
Výkon minimálně 300 testů za hodinu.
Maximální doba analýzy každé metody z požadovaného portfolia metod do 30 minut.
Možnost STAT testu max. do 10 minut (u vybraných statimových testů troponin T hs, proBNP, myoglobin).
„Ready to use“ reagenční kazety pro uvedené portfolio metod nevyžadující míchání a temperaci před založením na palubu analyzátoru.
Možnost doplnění reagencií za provozu.
Imunochemický systém používá k pipetování vzorků jednorázové špičky pro eliminaci přenosu.
Objem vzorku pro analýzu 30 ul max. pro všechny metody.
Funkce automatického ředění a opakování analýzy.
Vzorky: sérum, plazma, moč.
Dvoubodová adjustace master kalibrační křivky v duplikátu (celkem 4 testy) pro celou nabídku imuno reagencií.
Instalace aplikací elektronicky pro eliminaci vzniku chyb.
Pravidelné kontaktní promíchávání mikročástic v soupravách pro jejich homogenitu.
Detekce hladiny, sraženiny a bublin vzorků.
Detekce hladiny pro reagencie.
Požadavky pro záložní integrovaný analyzátor¨
Analyzátor tvoří jeden celek vzájemně propojených biochemických a imunochemických modulů, je ovládán z jednoho místa.
Pro měření ion-selektivními elektrodami, absorpční spektrofotometrii, turbidimetrii (homogenní imunoanalýza) a elektrochemiluminiscenci / chemiluminiscenci (heterogenní imunoanalýzu).
Stejná chemie i kazety použité v hlavním integrovaném systému poskytující výsledky v těsné shodě (obdobné).
Kapacita vstupního podavače minimálně 50 vzorků.
Maskování jednotlivých modulů (např. při servisním zásahu či poruše).
Maskování metod.
Stanovení replikátů z jedné zkumavky.
Evidence použitých šarží reagencií, kalibrátorů, kontrolních materiálů, průběh jejich spotřeby (doba na palubě, množství zbývajících testů), exspirace.
Vzdálená správa – servisní podpora, kontrola stavu a funkčnosti analyzátoru ze servisního střediska dodavatele.
Archivace primárních dat jednoznačně identifikovaných vzorků (pro každý výsledek lze dohledat použité šarže reagencií, kalibrátorů, kontrol).
Bezplatné provádění všech výrobcem doporučených preventivních kontrol a produktová podpora po dobu životnosti systému.
Bezplatné provádění servisu, oprav včetně poskytování náhradních dílů a všech výrobcem požadovaných či doporučovaných kontrol a výkonů, včetně veškerého potřebného materiálu spotřebního charakteru a písemného vyhotovení dokladů o provedené BTK/verifikaci.
Doprava, instalace, uvedení do provozu a instruktáž personálu součástí nabídky.
Biochemický modul
Měření absorpční spektrofotometrií, turbidimetrií (homogenní imunoanalýza).
Modul musí zpracovávat všechny požadované biochemické testy ze ZD.
Stabilita reagencií min 3 měsíce na palubě bez nutnosti kalibrací (anebo s minimem kalibraci).
Najednou min. 35 metod na palubě.
Výkon minimálně 450 testů za hodinu.
Maximální doba analýzy každého testu z požadovaného portfolia 15 minut.
Přímé měření bez nutnosti ředění každého vzorku před analýzou na biochemickém modulu pro minimálně 90% metod z požadovaného portfolia vyšetření.
Bezkontaktní míchání reakční směsi.
Objem vzorku pro analýzu 20 ul max. pro všechny metody.
Funkce automatického ředění a opakování analýzy.
Možnost kalibrace bez použití reagencií pro některé fotometrické testy.
Vzorky: S-sérum, P-plazma, plná krev, M-moč, L-mozkomíšní mok (CSF), supernatant (hemolyzát), případně jiných biologických materiálů (např. Punktát).
Instalace aplikací elektronicky pro eliminaci vzniku chyb.
Detekce hladiny, sraženiny a bubliny vzorků.
Detekce hladiny pro reagencie.
Stanovení sérových indexů (lipemické, hemolytické, ikterické) s vazbou až na jednotlivé metody.
Min. 5 otevřených kanálů – bezplatné konfigurace biochemických vyšetření využívajících reagencie jiných dodavatelů.
ISE jednotka
Měření ion-selektivními elektrodami (Na, K, Cl).
Výkon minimálně 50 vzorků (150 testů) za hodinu.
Imunochemický modul
Chemiluminiscenční nebo elektrochemiluminiscenční (ECL) technologie pro heterogenní imunoanalytické testy.
Modul musí zpracovávat všechny požadované imunochemické testy ze ZD.
Stabilita reagencií min 2 měsíce na palubě bez nutnosti kalibrací (anebo s minimem kalibraci).
Najednou min. 20 metod na palubě.
Výkon minimálně 120 testů za hodinu.
Maximální doba analýzy každé metody z požadovaného portfolia metod max. do 30 minut.
Možnost STAT testu max. do 10 minut (u vybraných statimových testů troponin T hs, proBNP, myoglobin).
„Ready to use“ reagenční kazety pro uvedené portfolio metod nevyžadující míchání a temperaci před založením na palubu analyzátoru.
Imunochemický systém používá k pipetování vzorků jednorázové špičky pro eliminaci přenosu.
Objem vzorku pro analýzu 30 ul max. pro všechny metody.
Funkce automatického ředění a opakování analýzy.
Vzorky: sérum, plazma, moč.
Dvoubodová adjustace master kalibrační křivky v duplikátu (celkem 4 testy) pro celou nabídku imuno reagencií.
Načítání aplikačních dat pomoci čárových kódů elektronicky z důvodu eliminaci vzniku chyb.
Pravidelné kontaktní promíchávání mikročástic v soupravách pro jejich homogenitu.
Detekce hladiny, sraženiny a bublin vzorků.
Detekce hladiny pro reagencie.
Společné požadavky na hlavní i záložní analytický systém
Stejné reagencie i kazety pro hlavní i záložní systém.
Integrovaný biochemický a imunochemický analytický systém musí poskytovat stejné výsledky (pro hlavní i záložní systém).
Modulární plně automatizované uspořádání systému s moduly pro biochemické a imunochemické analýzy.
Plně automatická analytická linka včetně transportu vzorků a napojení jednotlivých analytických modulů.
Vkládání zkumavek standardních odběrových systémů.
Práce s primárními zkumavkami s gelem i bez gelu.
Použití různých velikostí primárních zkumavek (průměr 13-16 mm).
Použití různých velikostí primárních zkumavek (výška 75-100 mm).
Zpracování různých typů materiálů současně (např.: sérum, plazma, plná krev, moč, likvor).
Automatická detekce kvality vzorku (sraženina, hladina, bublina, náraz).
Pracovní režim tzv. „po pacientech“.
Zpracování pediatrických vzorků.
Jednoznačná identifikace vzorku pomocí čárového kódu.
Zpracování i neoznačeného vzorku čárovým kódem.
Preferované zařazování a zpracování vzorků pro statimová urgentní vyhodnocení.
Možnost vypnutí jednotlivých modulů linky v režimu „bypass“.
Funkčnost zbylé části integrovaného systému při poruše jednoho z analytických modulů v případě technické závady některé části.
Další technické požadavky
Požadavky na komunikaci systému
Vzájemná komunikace mezi jednotlivými moduly integrovaného systému.
Oboustranná komunikace s LIS používaném v laboratoři ( DS Soft Olomouc) v reálném čase.
Bezplatné připojení k laboratornímu informačnímu systému (LIS - DS Soft Olomouc) a jeho případná úprava, upgrade.
Dálková správa systému.
Doplňující požadavky
Všechna dodaná zařízení musí být nová a nepoužitá.
Zálohování napájení integrovaného systému záložními zdroji (UPS) po dobu minimálně 30 minut
Zpracování nabídky hlavního a záložního integrovaného analytického systému umístěné do prostor uživatele.
Rozměry hlavní místnosti jsou 4,6 x 6,7 m pro instalaci hlavního i záložního analytického systému.
Nová úpravna deionizované vody s dostatečnou kapacitou dle specifikace výrobce.
Rozměry místnosti pro instalaci úpravny vody jsou 2,0 x 5,8 m (je vedle místností analyzátorů). Požadujeme také napojení na záložní zdroj deionizované vody.
Dodání všech položek dodávky na místo určení.
Montáž a instalace jednotlivých položek dodávky by měla proběhnout za provozu laboratoře postupně plným zprovozněním záložní linky a následnou instalaci hlavní linky za plného provozu záložní linky.
Zaškolení obsluhy.
Návod na používání přístroje v českém jazyce.
Česky/slovensky hovořící aplikační specialista, Hot line a servisní podpora.
Zajištění servisních služeb/zásahů - reakce max. do 12 hodin, zprovoznění max. do 24 hodin, v případě potřeby dovezení náhradních dílů zprovoznění max. do tři pracovních dnů.
BTK, opravy a další kontroly nutné pro řádné provozování systému dle platné legislativy bezplatně v rámci zápůjčky.
Bezplatně zajištění upgrade SW.
Archivace primárních dat.
* účastník v poznámce určí konkrétní dokument s upřesněním strany dokumentu, na základě kterého dokládá splnění požadovaných minimálních technických podmínek