## List1
Pozice | Popis | MJ. | Počet | LDN |  | Počet | OC
| OC Karviná |  |  | Jednot. cena M+D | Celkem v Kč bez DPH |  | Jednot. cena M+D | Celkem v Kč bez DPH
1 | Armatury:
| H rohové šroubení s automatickým omezovačem průtoku (přednastaverní 1-15) + plastový bílý kryt | ks |  | 0 | 0 | 13 | 0 | 0
| Přímý termostatický ventil s automatickým omezovačem průtoku (přednastaverní 1-15) | ks | 16 | 0 | 0 | 9 | 0 | 0
| Přímé uzavírací šroubení DN15 | ks | 16 | 0 | 0 | 9 | 0 | 0
| Termostatická hlavice | ks | 16 | 0 | 0 | 22 | 0 | 0
| Kohout kulový přímý DN15 do 185°C | ks | 4 | 0 | 0 | 3 | 0 | 0
| Kohout kulový přímý DN20 do 185°C | ks | 2 | 0 | 0 |  | 0 | 0
| Kohout kulový přímý DN25 do 185°C | ks | 4 | 0 | 0 |  | 0 | 0
| Kohout kulový přímý DN32 do 185°C | ks | 0 | 0 | 0 | 1 | 0 | 0
| Kohout kulový přímý DN40 do 185°C | ks | 3 | 0 | 0 | 1 | 0 | 0
| Kohout kulový přímý DN50 do 185°C | ks | 5 | 0 | 0 |  | 0 | 0
| Kohout kulový přímý DN65 do 185°C | ks | 8 | 0 | 0 |  | 0 | 0
| Kohout kulový přímý DN80 do 185°C | ks | 1 | 0 | 0 |  | 0 | 0
| Kohout kulový přímý DN100 přírubový | ks | 1 | 0 | 0 |  | 0 | 0
| Kulový kohout s odvodněním | kus | 1 | 0 | 0 |  | 0 | 0
| Vypouštěcí kulový kohout DN 15 | kus | 18 | 0 | 0 | 6 | 0 | 0
| Zpětný ventil DN32 do 110°C | kus |  | 0 | 0 | 1 | 0 | 0
| Zpětný ventil DN40 do 110°C | kus |  | 0 | 0 | 1 | 0 | 0
| Zpětný ventil DN50 do 110°C | kus | 1 | 0 | 0 |  | 0 | 0
| Zpětný ventil DN65 do 110°C | kus | 2 | 0 | 0 |  | 0 | 0
| Zpětný ventil DN80 do 110°C | kus | 1 | 0 | 0 |  | 0 | 0
| Filtr Y závitový DN32 do 110°C | kus |  | 0 | 0 | 1 | 0 | 0
| Filtr Y závitový DN40 do 110°C | kus |  | 0 | 0 | 1 | 0 | 0
| Filtr Y závitový DN65 do 110°C | kus | 2 | 0 | 0 |  | 0 | 0
| Vyvažovací ventily DN25, PN 25 do 120°C | kus |  | 0 | 0 | 2 | 0 | 0
| Vyvažovací ventily DN40, PN 25 do120°C | kus |  | 0 | 0 | 2 | 0 | 0
| Vyvažovací ventily DN80, PN 16 do 120°C | kus | 1 | 0 | 0 |  | 0 | 0
| Čerpadlo s regulací otáček s pokročilými řídícími funkcemi; průtok 3 380 l/hod; dopravní výška 43,8 kPa | kus | 1 | 0 | 0 |  | 0 | 0
| Čerpadlo s regulací otáček s pokročilými řídícími funkcemi; Jmenovitý průtok 15,54 m³/h; Jmen. dopravní výška 4,912 m; Max. dopravní výška 80 dm | kus | 2 | 0 | 0 |  | 0 | 0
| Čerpadlo s regulací otáček s pokročilými řídícími funkcemi; průtok 1 120 l/hod; dopravní výška 15,11 kPa | kus |  | 0 | 0 | 1 | 0 | 0
| Čerpadlo s regulací otáček s pokročilými řídícími funkcemi; průtok 2 260 l/hod; dopravní výška 25,01 kPa | kus |  | 0 | 0 | 1 | 0 | 0
| Třícestný směšovací ventil; DN25; kvs = 6,3 m3/hod |  |  |  | Dodávka MaR | 2 |  | Dodávka MaR
| Třícestný směšovací ventil; DN40; kvs = 25 m3/hod |  | 1 |  | Dodávka MaR |  |  | Dodávka MaR
| Třícestný směšovací ventil; DN50; kvs = 40 m3/hod |  | 1 |  | Dodávka MaR |  |  | Dodávka MaR
| Elektrický pohon; Nnapájení napětí AC 24V, plynulý způsob provozu, řídící napětí 0..10V, kroutící moment 10 Nm |  | 2 |  | Dodávka MaR | 2 |  | Dodávka MaR
| Teploměr technický s pevným stonkem a jímkou zadní připojení průměr 63 mm délky 50 mm | kus | 8 | 0 | 0 | 4 | 0 | 0
| Tlakoměr s pevným stonkem a zpětnou klapkou tlak 0-16 bar průměr 50 mm | kus | 3 | 0 | 0 |  | 0 | 0
| Automatický odvzdušňovací ventil DN15 | kus |  | 0 | 0 | 3 | 0 | 0
2 | Potrubí včetně fitinek, montáže,….
Potrubí ocelové včetně fitinek,….
| DN15 svařované | m | 136 | 0 | 0 | 84 | 0 | 0
| DN20 svařované | m | 143 | 0 | 0 |  | 0 | 0
| DN25 svařované | m | 163 | 0 | 0 |  | 0 | 0
| DN32 svařované | m | 39 | 0 | 0 |  |  | 0
| DN40 svařované | m | 101 | 0 | 0 |  |  | 0
| DN50 svařované | m | 140 | 0 | 0 |  | 0 | 0
| 60x3 svařované | m | 39 | 0 | 0 |  | 0 | 0
| 70x3 svařované | m | 9 | 0 | 0 |  | 0 | 0
| 89x3 svařované | m | 12 | 0 | 0 |  | 0 | 0
Potrubí vícevrstevnaté s hliníkovou vložkou, včetně fitinek,….
| 16x2 | m |  | 0 | 0 | 114 | 0 | 0
3 | Tepelné izolace ÚT pro potrubí, vč. montáže:
Ocelové potrubí svařované - izolace
| na trubku DN15 tl. Izol. 40mm Paroc | m | 93 | 0 | 0 |  | 0 | 0
| na trubku DN20 tl. Izol. 50mm Paroc | m | 164 | 0 | 0 |  | 0 | 0
| na trubku DN25 tl. Izol. 60mm Paroc | m | 119 | 0 | 0 |  | 0 | 0
| na trubku DN32 tl. Izol. 80mm Paroc | m | 48 | 0 | 0 |  | 0 | 0
| na trubku DN40 tl. Izol. 80mm Paroc | m | 39 | 0 | 0 |  | 0 | 0
| na trubku DN50 tl. Izol. 100mm Paroc | m | 128 | 0 | 0 |  | 0 | 0
| na trubku 60x3 tl. Izol. 100mm Paroc | m | 45 | 0 | 0 |  | 0 | 0
| na trubku 63x3 tl. Izol. 100mm Paroc | m | 23 | 0 | 0 |  | 0 | 0
| na trubku 70x3 tl. Izol. 100mm Paroc | m | 36 | 0 | 0 |  | 0 | 0
| na trubku 76x3 tl. Izol. 100mm Paroc | m | 39 | 0 | 0 |  | 0 | 0
| na trubku 89x3 tl. Izol. 100mm Paroc | m | 68 | 0 | 0 |  | 0 | 0
| veškerý pomocný materiál | soub | 1 | 0 | 0 | 1 | 0 | 0
4 | Ostatní
| Demontáž potrubí ocelového hladkého D do 38 | m | 417 | 0 | 0 | 65 | 0 | 0
| Demontáž potrubí ocelového hladkého D přes 38 do 60,3 | m | 42 | 0 | 0 |  | 0 | 0
| Demontáž potrubí ocelového hladkého D přes 60,3 do 89 | m | 25 | 0 | 0 |  | 0 | 0
| Demontáž potrubí ocelového hladkého D přes 38 do 60,3 - větev | m | 268 | 0 | 0 |  | 0 | 0
| Demontáž potrubí ocelového hladkého D přes 60,3 do 89 = vetěv | m | 39 | 0 | 0 |  | 0 | 0
| Demontáž tepelné izolace pro potrubí | m | 500 | 0 | 0 |  | 0 | 0
| Demontáž rozdělovač a sběrač | soub | 1 | 0 | 0 |  | 0 | 0
| Rozdělovač a sběrač - nový | soub | 1 | 0 | 0 |  | 0 | 0
| Demontáž otopného tělesa litinového článkového | m2 | 16 | 0 | 0 | 31 | 0 | 0
| Odpojení a vypuštění systému | soub | 1 | 0 | 0 |  | 0 | 0
| Topná zkouška | hod | 20 | 0 | 0 |  | 0 | 0
| Napuštění systému, proplach a tlaková zkouška | soub | 1 | 0 | 0 |  | 0 | 0
| Vyregulování systému | soub | 1 | 0 | 0 |  | 0 | 0
| Dokumentace skutečného provedení, provozní řády, zaškolení obsluhy | soub | 1 | 0 | 0 |  | 0 | 0
| Protipožární pěna | soub | 1 | 0 | 0 |  | 0 | 0
| Nepředvídané práce | hod | 40 | 0 | 0 |  | 0 | 0
5 | Otopná tělesa
| Kontrola a oprava stávajících OT (nátěr) | soub. | 73 | 0 | 0 | 94 | 0 | 0
| Hygienické VK 20 - 600x1000x102 | ks | 0 | 0 | 0 | 4 | 0 | 0
| Hygienické VK 20 - 600x1100x102 | ks | 0 | 0 | 0 | 3 | 0 | 0
| Hygienické VK 20 - 700x1200x102 | ks |  | 0 | 0 | 1 | 0 | 0
| Hygienické VK 30 - 600x800x157 | ks |  | 0 | 0 | 1 | 0 | 0
| Hygienické VK 30 - 600x1100x157 | ks |  | 0 | 0 | 4 | 0 | 0
| R21 - 550x800x66 (náhrada za litinové těleso) | ks | 3 | 0 | 0 | 7 | 0 | 0
| R21 - 550x1000x66 (náhrada za litinové těleso) | ks |  | 0 | 0 | 2 | 0 | 0
| R33 - 550x1100x155 (náhrada za litinové těleso) | ks | 1 | 0 | 0 |  | 0 | 0
| 33 - 600x1000x155 | ks | 3 | 0 | 0 |  | 0 | 0
| 33 - 600x1100x155 | ks | 5 | 0 | 0 |  | 0 | 0
| 33 - 600x1400x155 | ks | 1 | 0 | 0 |  | 0 | 0
| 33 - 900x700x155 | ks | 1 | 0 | 0 |  | 0 | 0
| 33 - 900x900x155 | ks | 1 | 0 | 0 |  | 0 | 0
| 33 - 900x1800x155 | ks | 1 | 0 | 0 |  | 0 | 0
| Trubkové otopné těleso 900x500 - 300W + termostat | ks | 8 | 0 | 0 | 12 | 0 | 0
| Trubkové otopné těleso 1220x750 - 700W + termostat | ks | 2 | 0 | 0 | 1 | 0 | 0
| Cena celkem v Kč bez DPH : |  |  |  | 0 |  |  | 0