## Kryt
|  |  |  | 002 - | KRYCÍ LIST VÝKAZU VÝMĚR
| Název stavby |  |  | Nemocnice Karviná-Ráj, p. o. – zřízení LDN pro pacienty se | [7 empty] | JKSO
| Název objektu |  |  | zvýšeným hyg. režimem a přesun očního centra | [7 empty] | EČO
| Název části |  |  | D.4 – Měření a regulace | [7 empty] | Místo | Karviná
[12 empty] | IČO |  | DIČ
| Investor: |  |  | Nemocnice Karviná–Ráj, p. o., Vydmuchov 399/5, 734 12 Karviná - Ráj
| Projektant |  |  | Ing. Hruška Josef
Zhotovitel
|  |  |  | Výkaz výměr číslo | Zpracoval | [6 empty] | Dne |  | Položek
|  |  |  | 2314 | Ing. Hruška Josef | [6 empty] | 08/2023 |  | 116
Měrné a účelové jednotky
Počet |  |  |  | Náklady / 1 m.j. | Počet |  |  | Náklady/1 m.j. | Počet |  |  |  | Náklady / 1 m.j.
|  |  |  | Rozpočtové náklady v |  |  | Kč
A |  | Základní rozp. náklady |  |  | B |  | Doplňkové náklady |  | C |  | Náklady na umístění stavby
1 | Rozvaděče |  |  | 0 | 8 |  |  |  | 13 | Zařízení staveniště
2 | Mont. materiál | Mont. materiál | Montáž | 0 | 9 | HZS |  | 0 | 14 | Mimostav. doprava
3 | Kabely + trasy |  | Dodávky | 0 | 10 | Kulturní památka |  |  | 15 | Územní vlivy
4 | Řídící systém |  | Montáž | 0 | 11 |  |  |  | 16 | Provozní vlivy
5 | [8 empty] | 17 | Ostatní
6 | Montážní práce |  | Dodávky | 0 |  |  |  |  | 18 | NUS z rozpočtu |  |  |  | 0
7 | ZRN (r. 1-6) |  |  | 0 | 12 | DN (ř. 8-11) |  | 0 | 19 | NUS (ř. 13-18) |  |  |  | 0
20 |  |  |  |  | 21 | Kompl. činnost |  |  | 22 | Ostatní náklady |  |  |  | 0
Projektant | [8 empty] | D |  | Celkové náklady
[9 empty] | 23 | Součet 7, 12, 19-22 |  |  |  | 0
Datum a podpis |  |  |  |  | Razítko |  |  |  | 24 |  |  |  | DPH
Objednavatel | [8 empty] | 25 | 21 | % | 0 | DPH | 0
[9 empty] | 26 | Cena s DPH (ř. 23-25) |  |  |  | 0
Datum a podpis |  |  |  |  | Razítko |  |  |  | E |  | Přípočty a odpočty
Zhotovitel | [8 empty] | 27 | Dodávky objednavatele
[9 empty] | 28 | Klouzavá doložka |  |  |  | 0
Datum a podpis |  |  |  |  | Razítko |  |  |  | 29 | Zvýhodnění |  |  |  | 0

## Vykaz
P. č. | Popis položky | mj. | Počet | Jed.cena | Celkem
Rozvaděč RD14.1
1. | Nastěnný rozvaděč 800x1200x300, oceloplechový včetně montážního panelu | ks | 1 | 0 | 0
2. | Náplň rozvaděče | ks | 1 | 0 | 0
3. | Montáž a zapojení přístrojů v rozvaděči - dle náplně | ks | 1 | 0 | 0
4. | Komplexní zkoušky a měření v rozvaděči ( 1x kusová zkouška ) | ks | 1 | 0 | 0
5. | Ostatní náplň rozvaděče dle zvyklostí výrobce ( spojovací materiál, lanka,žlaby,popisky atd.) | ks | 1 | 0 | 0
| Dodávka celkem : |  |  |  | 0
Rozvaděč RD14.2
6. | Nastěnný rozvaděč 800x1200x300, oceloplechový včetně montážního panelu | ks | 1 | 0 | 0
7. | Náplň rozvaděče | ks | 1 | 0 | 0
8. | Montáž a zapojení přístrojů v rozvaděči - dle náplně | ks | 1 | 0 | 0
9. | Komplexní zkoušky a měření v rozvaděči ( 1x kusová zkouška ) | ks | 1 | 0 | 0
10. | Ostatní náplň rozvaděče dle zvyklostí výrobce ( spojovací materiál, lanka,žlaby,popisky atd.) | ks | 1 | 0 | 0
| Dodávka celkem : |  |  |  | 0
Úprava rozvaděče VS v 1.PP
11. | Úprava stávajícího rozvaděče VS | hod | 6 | 0 | 0
12. | Náplň rozvaděče | ks | 1 | 0 | 0
13. | Montáž a zapojení přístrojů v rozvaděči - dle náplně | ks | 1 | 0 | 0
14. | Ostatní náplň rozvaděče dle zvyklostí výrobce ( spojovací materiál, lanka,žlaby,popisky atd.) | ks | 1 | 0 | 0
| Dodávka celkem : |  |  |  | 0
| Rozvaděče celkem: |  |  |  | 0
Montážní materiál
15. | Snímač teploty, Ni 1000/6180 - tyčový, l=300 mm , VZT + instalační sada do VZT | ks | 2 | 0 | 0
16. | Snímač teploty, Ni 1000/6180 - příložný | ks | 2 | 0 | 0
17. | Snímač teploty, Ni 1000/6180 - prostorový | ks | 2 | 0 | 0
18. | Kombinovaný snímač vlhkosti (0..10V) a teploty (0..10V) do VZT kanálu, 10..95% rv, 0...50°C, IP 65 | ks | 6 | 0 | 0
19. | Kombinovaný snímač vlhkosti (0..10V) a teploty (0..10V) prostorový, 10..95% rv, 0...50°C, IP 65 | ks | 2 | 0 | 0
20. | Snímač diferenčního tlaku, 0-500Pa, 0-10V | ks | 10 | 0 | 0
21. | Protimrazová ochrana vzt - kapil. 6 m | ks | 2 | 0 | 0
22. | Dif. manostat vzduch., 50-500 Pa | ks | 8 | 0 | 0
23. | Dif. manostat vzduch., 20-300 Pa | ks | 2 | 0 | 0
24. | Klapkový servopohon s hav. funkci - 24V; 2P | ks | 2 | 0 | 0
25. | Klapkový servopohon, 24V; 2P | ks | 2 | 0 | 0
26. | Klapkový servopohon, 24V; 0-10V | ks | 3 | 0 | 0
27. | Trojc. reg. kulový ventil, Kv 6,3; DN 25 + pohon 24V, 0-10V | ks | 2 | 0 | 0
28. | Trojc. reg. kulový ventil, Kv 25; DN 40 + pohon 24V, 0-10V | ks | 1 | 0 | 0
29. | Trojc. reg. kulový ventil, Kv 40; DN 50 + pohon 24V, 0-10V | ks | 1 | 0 | 0
30. | Interiérový ovládač, výst. 0-10V | ks | 2 | 0 | 0
31. | Detektor úniku chladiva | ks | 3 | 0 | 0
32. | Světelná signalizace, červená, 230V, IP65 | ks | 3 | 0 | 0
33. | Houkačka 230V, IP43 | ks | 3 | 0 | 0
34. | Přepínač (0-1-2) v krabici | ks | 3 | 0 | 0
35. | Světelná signalizace, dvoubarevná, 24V, IP65 | ks | 2 | 0 | 0
| Dodávka celkem : |  |  |  | 0
Řídicí systém
36. | Řídící CPU 1 MB, USB, RS485, Ethernet, ≤ 1024 I/O | ks | 2 | 0 | 0
37. | Rozšiřující díl, 4 pozic pro I/O moduly | ks | 1 | 0 | 0
38. | Kabel mezi CPU na rozšířujícím dílem, 70cm | ks | 1 | 0 | 0
39. | Modul 8x analog. vstupy, 0-10V; 0-20mA; Pt/Ni 1000 | ks | 6 | 0 | 0
40. | Modul 6x analog. výstupy, 0-10V | ks | 4 | 0 | 0
41. | Modul digit. vstupy, 16x 24 Vss, 8 ms, bezšroubová svorkovnice | ks | 4 | 0 | 0
42. | Modul digit. výstupy, 16x 24 Vss/0,5 A, bezšroub. svorkovnice | ks | 3 | 0 | 0
43. | Seriové rozhraní RS 485 | ks | 2 | 0 | 0
44. | Napájecí zdroj 24Vdc, 5A, | ks | 2 | 0 | 0
45. | Operátorský grafický panel , 7" LCD TFT, ethernet, rozliš. 800x480 | ks | 2 | 0 | 0
46. | Switch, 5× port, 10 Mbps, na DIN lištu, 24V, DC | ks | 2 | 0 | 0
47. | Uživatelský SW pro dotykový panel | kpl | 2 | 0 | 0
48. | SW za jeden datový bod | db | 192 | 0 | 0
49. | Parametrizace dat. bodů komunikace Modbus | ks | 1 | 0 | 0
50. | SW dispečinku | db | 134 | 0 | 0
51. | Zpracování obrazovek dispečinku | ks | 6 | 0 | 0
52. | Úprava SW v rozvaděči VS v 1.PP | db | 8 | 0 | 0
| Dodávka celkem : |  |  |  | 0
Kabeláž + kabel. trasy
53. | Kabel PVC stíněný pro MaR JYTY-O 2x1 | m | 712 | 0 | 0
54. | Kabel PVC stíněný pro MaR JYTY-O 3x1 | m | 362 | 0 | 0
55. | Kabel PVC stíněný pro MaR JYTY-O 4x1 | m | 288 | 0 | 0
56. | Kabel PVC stíněný J-Y(ST)-Y 2x2x0,8 | m | 246 | 0 | 0
57. | Kabel PVC stíněný pro MaR, bezhalogenový, PRAFlaCom F 1x2x0,8 | m | 318 | 0 | 0
58. | Kabel PVC stíněný pro MaR, bezhalogenový, PRAFlaCom F 2x2x0,8 | m | 860 | 0 | 0
59. | Kabel PVC stíněný pro MaR, bezhalogenový, PRAFlaCom F 4x2x0,8 | m | 68 | 0 | 0
60. | UTP cat 7 4x2x0,5 B2cas1d0 B2cas1d0 | m | 72 | 0 | 0
61. | Kabel PVC silový CYKY-O 2x1,5 | m | 26 | 0 | 0
62. | Kabel PVC silový CYKY-J,O 3x1,5 | m | 228 | 0 | 0
63. | Kabel PVC silový CYKY-J 4x1,5 | m | 126 | 0 | 0
64. | Kabel PVC silový CYKY-J 4x2,5 | m | 22 | 0 | 0
65. | Kabel PVC silový CYKY-J 4x16 | m | 26 | 0 | 0
66. | Kabel PVC silový CYKY-J 7x1,5 | m | 24 | 0 | 0
67. | Kabel PVC silový, bezhalogenový, PRAFlaSafe X 2x1,5 | m | 214 | 0 | 0
68. | Kabel PVC silový, bezhalogenový, PRAFlaSafe X 3x1,5 | m | 68 | 0 | 0
69. | CY 6 | m | 44 | 0 | 0
70. | Kabelový žlab drátěný 200/50 | m | 16 | 0 | 0
71. | Kabelový žlab drátěný 100/50 | m | 38 | 0 | 0
72. | Kabelový žlab drátěný 50/50 | m | 164 | 0 | 0
73. | Oceloplechový žlab 62/50/1,25 + víko (2 m) | m | 6 | 0 | 0
74. | Nosník drátěného žlabu 200 mm | ks | 20 | 0 | 0
75. | Nosník drátěného žlabu 100 mm | ks | 50 | 0 | 0
76. | Nosník drátěného žlabu 50 mm | ks | 190 | 0 | 0
77. | Přepážka žlabu 50 | m | 56 | 0 | 0
78. | Spojka žlabu | ks | 230 | 0 | 0
79. | Spojka žlabu uzemňovací | ks | 230 | 0 | 0
80. | Spojovací sada (šroub, matka, podložka) | sada | 10 | 0 | 0
81. | Elektroinstalační trubka ohebná 750N, D32 | m | 54 | 0 | 0
82. | Elektroinst. trubka plastová tuhá D40mm, vč. držáků a koncovek | m | 72 | 0 | 0
83. | Příchytky na strop kovové | ks | 60 | 0 | 0
84. | Ocel. nosné konstr. do 5kg | ks | 10 | 0 | 0
85. | Protipožární ucpávky pro kabelové průchody stavební konstrukcí, velikost: do 100 x 100 mm (ucpávky musí vykazovat požární odolnost schodnou s požární odolností konstrukce, kterou rozvody prostupují) | ks | 8 | 0 | 0
86. | Pomocný montážní materiál | ks | 1 | 0 | 0
| Kabeláže celkem : |  |  |  | 0
Montážní práce
87. | Mt. teplotní čidla | ks | 6 | 0 | 0
88. | Mt. teplotní a vlhkostního čidla, dif. tlaku | ks | 18 | 0 | 0
89. | Mt. nanostatu dif. tlaku | ks | 10 | 0 | 0
90. | Mt. protimrazová ochrana vzt | ks | 2 | 0 | 0
91. | Klapkový servopohon, 24V | ks | 7 | 0 | 0
92. | Mt. pohon ventilu DN 15-150 | ks | 4 | 0 | 0
93. | Mt. detektoru úniku chladu | ks | 3 | 0 | 0
94. | Mt. poruch. signalizace | ks | 8 | 0 | 0
95. | Mt. ovládačů | ks | 5 | 0 | 0
96. | Kabel stíněný pro MaR - volně | m | 2926 | 0 | 0
97. | Kabel CYKY - volně | m | 734 | 0 | 0
98. | Uzemnění | m | 44 | 0 | 0
99. | Mt. žlab ocel. | m | 208 | 0 | 0
100. | Elektroinstalační trubka | m | 72 | 0 | 0
101. | Mt. protipožární ucpávky | ks | 8 | 0 | 0
102. | Připojení el. zařízení dodávaných ostatními profesemi (čerpadla, motory VZT, PPK apod.) | ks | 44 | 0 | 0
103. | Pomocné montážní práce | ks | 1 | 0 | 0
| Celkem : |  |  |  | 0
Hodinové zúčtovací sazby
104. | Výrobní dokumentace | ks | 1 | 0 | 0
105. | Oživení systému MaR (, HW, prvky měření, akční členy) | hod | 72 | 0 | 0
106. | Doprava a přesun osob a materiálu v době zakázky | ks | 1 | 0 | 0
107. | Přesun materiálu v místě stavby | ks | 1 | 0 | 0
108. | Zaučeni obsluhy včetně vyhotovení návodu | hod | 1 | 0 | 0
109. | Příprava ke komplexní zkoušce | hod. | 48 | 0 | 0
110. | Koordinace zakázky, příprava zakázky, administrativa | set | 1 | 0 | 0
111. | Koordinace s ostatními profesemi | hod | 12 | 0 | 0
112. | Pomocné stavební práce (drážky, vrtání děr) | hod | 16 | 0 | 0
113. | Zkušební provoz | hod | 48 | 0 | 0
114. | Zařízení staveniště | ks | 1 | 0 | 0
115. | Revizní technik | hod | 24 | 0 | 0
116. | Dokumentace skutečného provedení | ks | 1 | 0 | 0
| Celkem : |  |  |  | 0
Celkové součty :
| Rozvaděče : |  |  |  | 0
| Montážní materiál : |  |  |  | 0
| Řídící systém + SW : |  |  |  | 0
| Kabeláž + kabel. trasy |  |  |  | 0
| Montážní práce : |  |  |  | 0
| Hodinové sazby : |  |  |  | 0
| CELKOVÉ NÁKLADY : |  |  |  | 0
Uvedené ceny nezahrnují DPH