## TS
Příloha č. 5 ZD - Technická specifikace
VZ „Vysoce dostupná storage a SAN“
Obecné požadavky | Splnění požadavku ANO/NE | Poznámky a komentáře
Veškeré nabízené zboží, i jeho části, musí být originální, nově vyrobené, nepoužité, určené pro český trh a Zadavatele a musí odpovídat níže popsané specifikaci. V databázi výrobce, pokud taková existuje, musí být Zadavatel veden jako první uživatel zboží. | (DOPLNÍ DODAVATEL) | (DOPLNÍ DODAVATEL)
Je-li součástí produktů SW či FW, pak se musí jednat o verze, které jsou standardní, běžně dostupné a určené k produkčnímu použití. Není dovoleno použití beta verzí, neoficiálních verzí, ani SW/FW se zákaznickými úpravami. | (DOPLNÍ DODAVATEL) | (DOPLNÍ DODAVATEL)
Nabízené zboží, včetně všech interních komponent, musí být pokryto oficiální technickou podporou výrobce tak, aby v případě závady, kterou není Dodavatel schopen odstranit, mohl Zadavatel tuto závadu eskalovat přímo k technické podpoře výrobce zařízení. Servisní zásahy budou prováděny vždy v místě instalace zařízení. | (DOPLNÍ DODAVATEL) | (DOPLNÍ DODAVATEL)
Délku, úroveň a stav technické podpory musí být možné ověřit přímo na stránkách výrobce, po zadání výrobního čísla zařízení. Výstupní protokol musí obsahovat minimálně: - Úroveň technické podpory - Datum konce platnosti technické podpory - Seznam vyměnitelných interních komponent, jako jsou CPU, RAM, paměťová média, rozšiřující karty a napájecí zdroje | (DOPLNÍ DODAVATEL) | (DOPLNÍ DODAVATEL)
Nabízené zboží, včetně konfigurace interních komponent, musí splňovat požadavky ErP Lot 9 (EU 2019/424). | (DOPLNÍ DODAVATEL) | (DOPLNÍ DODAVATEL)
Veškeré požadované funkce, vlastnosti, certifikace i výsledky testů, musí být dostupné nejpozději dnem podání nabídky. | (DOPLNÍ DODAVATEL) | (DOPLNÍ DODAVATEL)
Soulad s výše uvedenými skutečnostmi Dodavatel doloží prohlášením, které bude potvrzeno oficiálním zastoupením výrobce v ČR či EU. | (DOPLNÍ DODAVATEL) | (DOPLNÍ DODAVATEL)
Softwarově definované úložiště
Požadavky – 4 ks identických výkonných rozšiřitelných nódů vysoce dostupného, softwarově definovaného úložiště, který je uveden na seznamu doporučeného HW VMware VSAN Ready Nodes. | (DOPLNÍ DODAVATEL) | (DOPLNÍ DODAVATEL)
Provedení RACK, max. 2U, včetně příslušenství pro montáž do racku, vč. kabelového managementu umožňujícího vysunutí za chodu, bez nutnosti odpojování napájecích a datových kabelů. Uzamykatelný přední kryt zabraňující nechtěné manipulaci s přední částí nódu. | (DOPLNÍ DODAVATEL) | (DOPLNÍ DODAVATEL)
Pro přístup ke všem komponentám, které jsou předmětem běžných servisních zásahů, a u kterých se předpokládá jejich případná výměna i přímo zákazníkem, nesmí být vyžadováno použití nářadí. Minimálně jde o napájecí zdroje, ventilátory, hot-plug disky, rozšiřující karty a paměťové moduly. | (DOPLNÍ DODAVATEL) | (DOPLNÍ DODAVATEL)
Z důvodu zařazení do stávajícího systému vzdáleného monitoringu a reportingu je vyžadována přímá integrace s řešením Dell CloudIQ, v následujícím rozsahu: - Automatická kontrola aktuálnosti instalovaných verzí BIOS a firmware oproti doporučením výrobce - Přehled modelů, sériových čísel a verzí FW - Přehled osazených CPU, RAM, disků, řadičů a konfigurace RAID - Historie teploty CPU - Historie teploty nasávaného chladícího vzduchu - Historie spotřeby elektrické energie - Historie chybových hlášení - Zdravotní stav jednotlivých komponent - Kontrola platnosti servisních kontraktů - Automatické zasílání alertů správcům systému | (DOPLNÍ DODAVATEL) | (DOPLNÍ DODAVATEL)
Parametry každého nódu
Min. 1 CPU 32C/64T min 2,5GHz, chlazený vzduchem, s celkovým výkonem min. 56000 bodů v benchmarku Passmark CPU Mark (ke dni podání nabídky) | (DOPLNÍ DODAVATEL) | (DOPLNÍ DODAVATEL)
Maximální počet procesorových jader v nódu je 32 (nutný soulad s licencemi) | (DOPLNÍ DODAVATEL) | (DOPLNÍ DODAVATEL)
CPU TDP max. 200 W (pro každý CPU). Použití přetaktovaného či pod-taktovaného CPU, ani omezení hodnoty TDP pomocí FW či SW nástrojů, není povoleno. Je-li zvolený model procesoru svým výrobcem optimalizován pro kapalinové chlazení, pak jeho konfigurace se vzduchovým chlazením není povolena. | (DOPLNÍ DODAVATEL) | (DOPLNÍ DODAVATEL)
RAM - podpora pamětí typu DDR4 ECC nebo vyšších, min. 3200 MHz, DIMM/LRDIMM/NVDIMM s min. rozšiřitelností na 1024 GB bez výměny osazených modulů. Požadujeme osadit min. 512 GB, moduly budou rozmístěny rovnoměrně (balanced) pro dosažení optimálního výkonu sběrnice a všechny budou identického typu a kapacit. | (DOPLNÍ DODAVATEL) | (DOPLNÍ DODAVATEL)
LAN min. 6x 25Gbit SFP28, min. 2x 1Gbit RJ45, 1x 1GbE RJ-45 pro OOB Management | (DOPLNÍ DODAVATEL) | (DOPLNÍ DODAVATEL)
Funkce TPM 2.0 či plně ekvivalentní technologie. | (DOPLNÍ DODAVATEL) | (DOPLNÍ DODAVATEL)
Disky pro OS: 2x min. 480GB SSD, RAID 1 | (DOPLNÍ DODAVATEL) | (DOPLNÍ DODAVATEL)
Disky pro DATA: 4x 6,4TB Enterprise NVMe Hot-Plug, min. 3 DWPD 5y | (DOPLNÍ DODAVATEL) | (DOPLNÍ DODAVATEL)
Nód musí mít k disozici minimálně 24x NVMe hot-swap slot a musí umožňovat postupné doplňování dalších NVMe disků. | (DOPLNÍ DODAVATEL) | (DOPLNÍ DODAVATEL)
Displej, pevně vestavěný v předním krytu či přímo v nódu, umožňující zobrazení provozních hodnot: - IP adresa management rozhraní, včetně možnosti její rekonfigurace - Chybové kódy - Výrobní číslo - Aktuální spotřeba elektrické energie | (DOPLNÍ DODAVATEL) | (DOPLNÍ DODAVATEL)
Napájecí zdroje v redundantní konfiguraci 1+1, hot-plug. | (DOPLNÍ DODAVATEL) | (DOPLNÍ DODAVATEL)
OOB management: - Nód musí disponovat kompletním out-of-band managementem s dedikovaným LAN portem 1GbE RJ-45 a s možností přístup přes bezdrátové rozhraní (Bluetooth/WiFi) a přes microUSB port - Interní web-GUI managementu pouze v HTML5, možnost ovládání pomocí CLI (WEB rozhraní nevyžaduje na straně klienta instalaci JAVA nebo Active-X komponent) - Sdružování více samostatných serverů do skupin umožňujících provádět společnou správu z jednoho místa, bez potřeby instalovat dodatečný software či management servery. - Management nepožaduje instalaci agenta jak pro monitoring, tak pro update SW/FW/BIOS v jednotlivých HW komponentech. - Management nástroje musí umět poskytovat ovladače instalovaným operačním systémům bez speciální dedikované partition na interních discích serveru a nezávisle na těchto discích - Podpora HW profilů. Podpora IPv6. - Podpora hromadné konfigurace více nódů pomocí XML souborů (z USB, nebo síťovým PXE bootem), hesla v takovém souboru musí být hashovaná proti zneužití (zero touch deployment). - Nód musí umožňovat „lock-out“ BIOSu a firmware jednotlivých komponent tak, aby bylo zabráněno přepisu závadnou aktualizací. - Je požadována funkcionalita secure-erase (zabezpečené smazání veškerých dat na nódu a jeho komponentách po jeho vyřazení) - Základní deska musí být vybavena vlastním dedikovaným úložištěm pro umístění ovladačů potřebných pro instalaci OS, diagnostických nástrojů a také konfiguračních parametrů jednotlivých komponent pro případ výměny HW, aby nebylo nutné použití CD/DVD nebo jiných asistenčních médií. | (DOPLNÍ DODAVATEL) | (DOPLNÍ DODAVATEL)
Integrační plug-in umožňující kontrolu zdravotního stavu HW, evidenci sériových čísel a updatování FW přímo z GUI VMware vCenter | (DOPLNÍ DODAVATEL) | (DOPLNÍ DODAVATEL)
Plná kompatibilita s aktuální verzí VMware vSphere i vSphere Lifecycle Manager. Nód musí umožňovat upgrade firmware svých komponent přímo z GUI vCenter. | (DOPLNÍ DODAVATEL) | (DOPLNÍ DODAVATEL)
Veškerý potřebný SW pro provoz nódu s podporou po celou dobu záruky. | (DOPLNÍ DODAVATEL) | (DOPLNÍ DODAVATEL)
Záruční servis 5 let, s opravou v místě instalace, plně krytý technickou podporou výrobce. Přístup k technické podpoře výrobce 24x7. Doručení náhradního dílu, dojezd technika a oprava na místě instalace do druhého pracovního dne od diagnostiky závady. V ceně záručního servisu musí být náhradní díly, doprava i práce technika. | (DOPLNÍ DODAVATEL) | (DOPLNÍ DODAVATEL)
Vestavěná funkcionalita call-home (nód je schopen automatizovaného předávání závad a otevírání servisních požadavků na helpdesku výrobce). | (DOPLNÍ DODAVATEL) | (DOPLNÍ DODAVATEL)
Vadné disky, vyměněné v rámci záruky, se nevrací, ale zůstávají v majetku Zadavatele. | (DOPLNÍ DODAVATEL) | (DOPLNÍ DODAVATEL)
Záruční servis je poskytován výrobcem ve spolupráci se zaměstnancem dodavatele či osobou zajištěnou dodavatelem a s možností iniciovat servisní zásah přes kontaktní místo dodavatele. | (DOPLNÍ DODAVATEL) | (DOPLNÍ DODAVATEL)
Aktualizace firmware, ovladačů a management software jsou bezplatně dostupné ke stažení přímo na webových stránkách výrobce i po skončení záruky. | (DOPLNÍ DODAVATEL) | (DOPLNÍ DODAVATEL)
Kontrola integrity nódu pomocí nástroje HIRS, nebo ekvivalentního, ověřujícího shodu dodané konfigurace s certifikátem, který je elektronicky podepsán přímo výrobcem (Host Integrity at Runtime and Startup). | (DOPLNÍ DODAVATEL) | (DOPLNÍ DODAVATEL)
Witness nód – 1 ks, s parametry
Provedení RACK, max. 1U, včetně příslušenství pro montáž do racku, vč. kabelového managementu umožňujícího vysunutí za chodu, bez nutnosti odpojování napájecích a datových kabelů. Uzamykatelný přední kryt zabraňující nechtěné manipulaci s přední částí nódu. | (DOPLNÍ DODAVATEL) | (DOPLNÍ DODAVATEL)
Pro přístup ke všem komponentám, které jsou předmětem běžných servisních zásahů, a u kterých se předpokládá jejich případná výměna i přímo zákazníkem, nesmí být vyžadováno použití nářadí. Minimálně jde o napájecí zdroje, ventilátory, hot-plug disky, rozšiřující karty a paměťové moduly. | (DOPLNÍ DODAVATEL) | (DOPLNÍ DODAVATEL)
Min. 1 CPU 8C/16T min 3,7 GHz, chlazený vzduchem, s celkovým výkonem min. 27000 bodů v benchmarku Passmark CPU Mark (ke dni podání nabídky) | (DOPLNÍ DODAVATEL) | (DOPLNÍ DODAVATEL)
Maximální počet procesorových jader v nódu je 8 (nutný soulad s licencemi) | (DOPLNÍ DODAVATEL) | (DOPLNÍ DODAVATEL)
CPU TDP max. 180 W (pro každý CPU). Použití přetaktovaného či pod-taktovaného CPU, ani omezení hodnoty TDP pomocí FW či SW nástrojů, není povoleno. Je-li zvolený model procesoru svým výrobcem optimalizován pro kapalinové chlazení, pak jeho konfigurace se vzduchovým chlazením není povolena. | (DOPLNÍ DODAVATEL) | (DOPLNÍ DODAVATEL)
RAM - podpora pamětí typu DDR4 ECC nebo vyšších, min. 3200 MHz, DIMM/LRDIMM/NVDIMM s min. rozšiřitelností na 256 GB. Požadujeme osadit min. 64 GB, moduly budou identického typu a kapacit. | (DOPLNÍ DODAVATEL) | (DOPLNÍ DODAVATEL)
LAN min. 2x 10/25Gbit SFP28, min. 2x 1Gbit RJ45, 1x 1GbE RJ-45 OOB Management | (DOPLNÍ DODAVATEL) | (DOPLNÍ DODAVATEL)
Funkce TPM 2.0 či plně ekvivalentní technologie. | (DOPLNÍ DODAVATEL) | (DOPLNÍ DODAVATEL)
Disky pro OS: 2x min. 1,92 TB SSD, RAID 1 | (DOPLNÍ DODAVATEL) | (DOPLNÍ DODAVATEL)
Nód musí mít k disozici minimálně 8x HDD hot-swap slot a musí umožňovat postupné doplňování dalších disků. | (DOPLNÍ DODAVATEL) | (DOPLNÍ DODAVATEL)
Napájecí zdroje v redundantní konfiguraci 1+1, hot-plug. | (DOPLNÍ DODAVATEL) | (DOPLNÍ DODAVATEL)
OOB management: - Nód musí disponovat kompletním out-of-band managementem s dedikovaným LAN portem 1GbE RJ-45 a s možností přístup přes bezdrátové rozhraní (Bluetooth/WiFi) a přes microUSB port - Interní web-GUI managementu pouze v HTML5, možnost ovládání pomocí CLI (WEB rozhraní nevyžaduje na straně klienta instalaci JAVA nebo Active-X komponent) - Sdružování více samostatných serverů do skupin umožňujících provádět společnou správu z jednoho místa, bez potřeby instalovat dodatečný software či management servery. - Management nepožaduje instalaci agenta jak pro monitoring, tak pro update SW/FW/BIOS v jednotlivých HW komponentech. - Management nástroje musí umět poskytovat ovladače instalovaným operačním systémům bez speciální dedikované partition na interních discích serveru a nezávisle na těchto discích - Podpora HW profilů. Podpora IPv6. - Podpora hromadné konfigurace více nódů pomocí XML souborů (z USB, nebo síťovým PXE bootem), hesla v takovém souboru musí být hashovaná proti zneužití (zero touch deployment). - Nód musí umožňovat „lock-out“ BIOSu a firmware jednotlivých komponent tak, aby bylo zabráněno přepisu závadnou aktualizací. - Je požadována funkcionalita secure-erase (zabezpečené smazání veškerých dat na nódu a jeho komponentách po jeho vyřazení) - Základní deska musí být vybavena vlastním dedikovaným úložištěm pro umístění ovladačů potřebných pro instalaci OS, diagnostických nástrojů a také konfiguračních parametrů jednotlivých komponent pro případ výměny HW, aby nebylo nutné použití CD/DVD nebo jiných asistenčních médií. | (DOPLNÍ DODAVATEL) | (DOPLNÍ DODAVATEL)
Integrační plug-in umožňující kontrolu zdravotního stavu HW, evidenci sériových čísel a updatování FW přímo z GUI VMware vCenter | (DOPLNÍ DODAVATEL) | (DOPLNÍ DODAVATEL)
Plná kompatibilita s aktuální verzí VMware vSphere i vSphere Lifecycle Manager. Nód musí umožňovat upgrade firmware svých komponent přímo z GUI vCenter. | (DOPLNÍ DODAVATEL) | (DOPLNÍ DODAVATEL)
Veškerý potřebný SW pro provoz nódu s podporou po celou dobu záruky. | (DOPLNÍ DODAVATEL) | (DOPLNÍ DODAVATEL)
Záruční servis 5 let, s opravou v místě instalace, plně krytý technickou podporou výrobce. Přístup k technické podpoře výrobce 24x7. Doručení náhradního dílu, dojezd technika a oprava na místě instalace do druhého pracovního dne od diagnostiky závady. V ceně záručního servisu musí být náhradní díly, doprava i práce technika. | (DOPLNÍ DODAVATEL) | (DOPLNÍ DODAVATEL)
Vestavěná funkcionalita call-home (nód je schopen automatizovaného předávání závad a otevírání servisních požadavků na helpdesku výrobce). | (DOPLNÍ DODAVATEL) | (DOPLNÍ DODAVATEL)
Vadné disky, vyměněné v rámci záruky, se nevrací, ale zůstávají v majetku Zadavatele. | (DOPLNÍ DODAVATEL) | (DOPLNÍ DODAVATEL)
Záruční servis je poskytován výrobcem ve spolupráci se zaměstnancem dodavatele či osobou zajištěnou dodavatelem a s možností iniciovat servisní zásah přes kontaktní místo dodavatele. | (DOPLNÍ DODAVATEL) | (DOPLNÍ DODAVATEL)
Aktualizace firmware, ovladačů a management software jsou bezplatně dostupné ke stažení přímo na webových stránkách výrobce i po skončení záruky. | (DOPLNÍ DODAVATEL) | (DOPLNÍ DODAVATEL)
Kontrola integrity nódu pomocí nástroje HIRS, nebo ekvivalentního, ověřujícího shodu dodané konfigurace s certifikátem, který je elektronicky podepsán přímo výrobcem (Host Integrity at Runtime and Startup). | (DOPLNÍ DODAVATEL) | (DOPLNÍ DODAVATEL)
Switch
Požadavky - 4 ks identických LAN přepínačů | (DOPLNÍ DODAVATEL) | (DOPLNÍ DODAVATEL)
Provedení RACK 19" max. 1U, redundantní napájení v konfiguraci 1+1 | (DOPLNÍ DODAVATEL) | (DOPLNÍ DODAVATEL)
Parametry každého přepínače: | (DOPLNÍ DODAVATEL) | (DOPLNÍ DODAVATEL)
Stohovatelný přepínač, podporuje přepínání na 3. vrstvě | (DOPLNÍ DODAVATEL) | (DOPLNÍ DODAVATEL)
Min. 12 portů 10/25GbE SFP28 | (DOPLNÍ DODAVATEL) | (DOPLNÍ DODAVATEL)
Min. 3x 100GbE QSFP28+ | (DOPLNÍ DODAVATEL) | (DOPLNÍ DODAVATEL)
1x 1GbE RJ-45 OOB Management | (DOPLNÍ DODAVATEL) | (DOPLNÍ DODAVATEL)
Velikost packet bufferu min. 24 MB | (DOPLNÍ DODAVATEL) | (DOPLNÍ DODAVATEL)
Součástí dodávky LAN switche budou veškeré propojovací datové kabely/ SFP pro redundantní propojení komponent mezi sebou minmálně pak: | (DOPLNÍ DODAVATEL) | (DOPLNÍ DODAVATEL)
1x optický transciever 100GbE, QSFP28, single-mode LR 10km | (DOPLNÍ DODAVATEL) | (DOPLNÍ DODAVATEL)
1x optický transciever 25GbE, SFP28, single-mode LR 10km | (DOPLNÍ DODAVATEL) | (DOPLNÍ DODAVATEL)
1x propojovací kabel 100GbE QSFP28, 0,5m | (DOPLNÍ DODAVATEL) | (DOPLNÍ DODAVATEL)
7x propojovací kabel 25GbE SFP28, 3m | (DOPLNÍ DODAVATEL) | (DOPLNÍ DODAVATEL)
Materiál pro montáž do RACK 19“ | (DOPLNÍ DODAVATEL) | (DOPLNÍ DODAVATEL)
Napájecí zdroje v redundantní konfiguraci, 1+1. | (DOPLNÍ DODAVATEL) | (DOPLNÍ DODAVATEL)
Záruční servis 5 let, s opravou v místě instalace, plně krytý technickou podporou výrobce. Přístup k technické podpoře výrobce 24x7. Doručení náhradního dílu, dojezd technika a oprava na místě instalace do druhého pracovního dne od diagnostiky závady. V ceně záručního servisu musí být náhradní díly, doprava i práce technika. | (DOPLNÍ DODAVATEL) | (DOPLNÍ DODAVATEL)
Záruční servis je poskytován výrobcem ve spolupráci se zaměstnancem dodavatele či osobou zajištěnou dodavatelem a s možností iniciovat servisní zásah přes kontaktní místo dodavatele. | (DOPLNÍ DODAVATEL) | (DOPLNÍ DODAVATEL)
Jediné kontaktní místo pro nahlášení poruch pro všechny komponenty dodávaného systému. | (DOPLNÍ DODAVATEL) | (DOPLNÍ DODAVATEL)
Aktualizace firmware, ovladačů a management software jsou bezplatně dostupné ke stažení přímo na webových stránkách výrobce i po skončení záruky. | (DOPLNÍ DODAVATEL) | (DOPLNÍ DODAVATEL)
UPS
Požadavky - 4 ks identických UPS, kždý s následujícími parametry | (DOPLNÍ DODAVATEL) | (DOPLNÍ DODAVATEL)
Provedení RACK max. 2U, jednofázové | (DOPLNÍ DODAVATEL) | (DOPLNÍ DODAVATEL)
Parametry každého UPS: | (DOPLNÍ DODAVATEL) | (DOPLNÍ DODAVATEL)
Výkon min. 3kVA | (DOPLNÍ DODAVATEL) | (DOPLNÍ DODAVATEL)
Dvojitá konverze (On-line) | (DOPLNÍ DODAVATEL) | (DOPLNÍ DODAVATEL)
Čistý sinus na výstupu | (DOPLNÍ DODAVATEL) | (DOPLNÍ DODAVATEL)
SNMP / HTTP karta pro vzdálenou správu | (DOPLNÍ DODAVATEL) | (DOPLNÍ DODAVATEL)
Možnost doplnit expanzní bateriový box | (DOPLNÍ DODAVATEL) | (DOPLNÍ DODAVATEL)
Přepěťová ochrana | (DOPLNÍ DODAVATEL) | (DOPLNÍ DODAVATEL)
Uživatelsky měnitelné baterie | (DOPLNÍ DODAVATEL) | (DOPLNÍ DODAVATEL)
Doba zálohování min.12 minut při předpokládané zátěži 1500 W | (DOPLNÍ DODAVATEL) | (DOPLNÍ DODAVATEL)
Záruka min. 60 měsíců | (DOPLNÍ DODAVATEL) | (DOPLNÍ DODAVATEL)
RACK
Požadavky - 2 ks identický serverový rack, každý s následujícími parametry | (DOPLNÍ DODAVATEL) | (DOPLNÍ DODAVATEL)
volně stojící, 19", výška min. 42 U | (DOPLNÍ DODAVATEL) | (DOPLNÍ DODAVATEL)
hloubka min. 100cm | (DOPLNÍ DODAVATEL) | (DOPLNÍ DODAVATEL)
kompletní přední kovové dveře s bezpečnostním sklem | (DOPLNÍ DODAVATEL) | (DOPLNÍ DODAVATEL)
zamykací systém s otočnou pákou na předních dveřích | (DOPLNÍ DODAVATEL) | (DOPLNÍ DODAVATEL)
úhel otevření dveří 120 ° na předních a zadních dveřích | (DOPLNÍ DODAVATEL) | (DOPLNÍ DODAVATEL)
jednokřídlé otevírání zadních dveří | (DOPLNÍ DODAVATEL) | (DOPLNÍ DODAVATEL)
kabelový vstup se štětcem v horní a spodní části zadní strany skříně | (DOPLNÍ DODAVATEL) | (DOPLNÍ DODAVATEL)
speciální konstrukce střechy pro ventilátorovou jednotku s přídavným víkem, které lze odmontovat | (DOPLNÍ DODAVATEL) | (DOPLNÍ DODAVATEL)
několik uzemňovacích bodů pro komponenty stojanu | (DOPLNÍ DODAVATEL) | (DOPLNÍ DODAVATEL)
1-bodový zámek na všech dveřích | (DOPLNÍ DODAVATEL) | (DOPLNÍ DODAVATEL)
bezpečnostní třída min. IP20 | (DOPLNÍ DODAVATEL) | (DOPLNÍ DODAVATEL)
nosnost min. 750 kg | (DOPLNÍ DODAVATEL) | (DOPLNÍ DODAVATEL)
boční panely jsou uzamykatelné a odnímatelné | (DOPLNÍ DODAVATEL) | (DOPLNÍ DODAVATEL)
vestavěné podpůrné lišty | (DOPLNÍ DODAVATEL) | (DOPLNÍ DODAVATEL)
2x PDU, max 1U, min.12 pozic pro montáž do RACKU, kompatibilní s dodaným UPS | (DOPLNÍ DODAVATEL) | (DOPLNÍ DODAVATEL)
Záruka min.24 měsíců | (DOPLNÍ DODAVATEL) | (DOPLNÍ DODAVATEL)
Základní SW
Požadavky – Software pro vysoce dostupné softwarově definované úložiště a hyper-konvergenci | (DOPLNÍ DODAVATEL) | (DOPLNÍ DODAVATEL)
Součástí dodávky musí být systém plně kompatibiliní se stávajícím řešením, provozovaným na platformě VMware vSphere. v nejnovější dostupné verzi, licence musí být dodány s technickou podporou na minimálně 5 let. | (DOPLNÍ DODAVATEL) | (DOPLNÍ DODAVATEL)
Je pořadována funkce VSAN Express Storage Architecture | (DOPLNÍ DODAVATEL) | (DOPLNÍ DODAVATEL)
Je pořadována funkce VSAN Stretched-cluster | (DOPLNÍ DODAVATEL) | (DOPLNÍ DODAVATEL)
Je požadována funkce migrace běžících virt. serverů | (DOPLNÍ DODAVATEL) | (DOPLNÍ DODAVATEL)
Požadované licence (uveden příklad řešení): | (DOPLNÍ DODAVATEL) | (DOPLNÍ DODAVATEL)
4 ks VMware vSAN 8 Enterprise, 1 CPU, včetně 5yr VMware Support and Maintenance | (DOPLNÍ DODAVATEL) | (DOPLNÍ DODAVATEL)
4 ks VMware vSphere 8 Enterprise Plus, 1 CPU, včetně 5yr VMware Support and Maintenance | (DOPLNÍ DODAVATEL) | (DOPLNÍ DODAVATEL)
1 ks VMware vSphere 8 Standard, 1 CPU, včetně 5yr VMware Support and Maintenance | (DOPLNÍ DODAVATEL) | (DOPLNÍ DODAVATEL)
1ks VMware vCenter Server Standard for vSphere, včetně 5yr VMware Support and Maintenance | (DOPLNÍ DODAVATEL) | (DOPLNÍ DODAVATEL)
Licence pro všechny dodávané CPU na nódech ložiště | (DOPLNÍ DODAVATEL) | (DOPLNÍ DODAVATEL)
Možnost nasazení stávajících zálohovacích systémů (Veeam) | (DOPLNÍ DODAVATEL) | (DOPLNÍ DODAVATEL)
Operační systém Windows Server 2022 Datacenter pro všechny nódy softwarově definovaného úložiště | (DOPLNÍ DODAVATEL) | (DOPLNÍ DODAVATEL)
Operační systém pro dodaný počet CPU jader | (DOPLNÍ DODAVATEL) | (DOPLNÍ DODAVATEL)
Nejnovější dostupná verze | (DOPLNÍ DODAVATEL) | (DOPLNÍ DODAVATEL)
Neomezený počet virtuálních serverů | (DOPLNÍ DODAVATEL) | (DOPLNÍ DODAVATEL)
Operační systém Windows Server 2022 Standard pro witness nód | (DOPLNÍ DODAVATEL) | (DOPLNÍ DODAVATEL)
Včetně licencí CAL pro uživatele v počtu 600 | (DOPLNÍ DODAVATEL) | (DOPLNÍ DODAVATEL)
Služby
Požadavky – komplexní služby spojené s instalací - tj. dodávka "na klíč" | (DOPLNÍ DODAVATEL) | (DOPLNÍ DODAVATEL)
Základní implementace: Příprava podkladů pro implementaci, zahrnující detailní low-level design řešení Montáž, zapojení a konfigurace veškerého dodávaného HW a SW ve třech datových centrech Zadavatele Aktualizace veškerých FW a SW na výrobcem doporučené verze Připojení na dohled výrobce Konfigurace vysoce dostupného softwarově definovaného úložiště VSAN Express Storage Architecture Rekonfigurace stávajícího hyper-konvergovaného řešení pro vzájemnou interoperabilitu s novým úložištěm VSAN Nastavení datové replikace mezi stávajícím hyper-konvergovaným řešením a novým úložištěm VSAN Konfigurace Witness nódu a příprava prostředí pro přechod do režimu Stretched-cluster Otestování funkcí vysoké dostupnosti Připojení všech nódů softwarově definovaného úložiště do stávajícího systému vzdáleného monitoringu, Dell CloudIQ. | (DOPLNÍ DODAVATEL) | (DOPLNÍ DODAVATEL)
Převedení provozu: Přenos stávajících virtuálních serveru na novou technologii. Minimálně bude požadován přenos nasledujících serverů: - 30 x virtuální server s op. systémem Widows server, - 10 x virtuální server as op. systémem linux - Ověření a otestování veškerých funkcí - Otestování funkcí vysoké dostupnosti - Otestování funkcí replikace a obnovy dat - Školení pro správce dodávaného řešení, v délce min 2 dny - Zpracování administrátorské dokumentace s popisem skutečného provedení celého řešení, včetně soupisu konfiguračních parametrů, IP adres, účtů, hesel a certifikátů | (DOPLNÍ DODAVATEL) | (DOPLNÍ DODAVATEL)
Přenos virtuálních serverů musí být proveden naprosto bezpečně a s minimalizací nedostupnosti služeb převáděných serverů pro uživatele. V případě nemožnosti převodu některého z uvedených virtuálních serverů bude požadováno zajištění jeho reinstalace na nové prostředí bez dopadu do ceny. Současně musí provedena aktualizace podpory virtualizace a to včetně případného povýšení verze HW na jednotlivých virtuálních strojích | (DOPLNÍ DODAVATEL) | (DOPLNÍ DODAVATEL)
Reimplementace zálohovacího systému na novou infrastrukturu. Nastavení zálohování včetně ověření obnovy virt. serverů nebo dat ze zálohy. | (DOPLNÍ DODAVATEL) | (DOPLNÍ DODAVATEL)
Nastavení UPS a kontrola přechodu do zálohovaného režimu (simulace výpadku napájení) | (DOPLNÍ DODAVATEL) | (DOPLNÍ DODAVATEL)
Provozní dohled po dobu minimálně 14 dní od převedení nové infrastruktury do ostrého provozu | (DOPLNÍ DODAVATEL) | (DOPLNÍ DODAVATEL)
Na základě výsledků analýzy zvážil Zadavatel prostředí nasazení, rizika, stávající opatření a též možná nová bezpečností opatření ke snížení vysoké hodnoty rizika a dospěl k závěru, že jediným bezpečnostním opatřením, kterým je objektivně možné snížit hodnotu rizika na akceptovatelnou úroveň technických a programových prostředků společností před kterými NÚKIB varoval oproti jiným, je úplné vyloučení prostředků dotčených společností z této zakázky.
Exaktně se jedná o vyloučení „použití technických nebo programových prostředků společností Huawei Technologies Co., Ltd., a ZTE Corporation“.