## Pokyny pro vyplnění
Pokyny pro vyplnění
Ve všech listech tohoto souboru můžete měnit pouze buňky s modrým pozadím. Jedná se o tyto údaje : - údaje o firmě - jednotkové ceny položek zadané na maximálně dvě desetinná místa

## Stavba
#RTSROZP# | Soupis stavebních prací, dodávek a služeb
| Stavba: |  | 20230326 | Město Albrechtice – rozvod medicinálních plynů
| Zadavatel | [5 empty] | IČO:
DIČ:
| Projektant: | [5 empty] | IČO:
DIČ:
| Zhotovitel: | [5 empty] | IČO:
DIČ:
Vypracoval:
| Rozpis ceny | [6 empty] | Celkem
HSV | HSV | [6 empty] | 0
PSV | PSV | [6 empty] | 0
MON | MON | [6 empty] | 0
VN | Vedlejší náklady | [6 empty] | 0
ON | Ostatní náklady | [6 empty] | 0
| Celkem | [6 empty] | 0
Rekapitulace daní
0 | Základ pro sníženou DPH |  |  | 15 | % | 0 |  |  | CZK
0 | Snížená DPH |  |  | 15 | % | 0 |  |  | CZK
0 | Základ pro základní DPH |  |  | 21 | % | 0 |  |  | CZK
0 | Základní DPH |  |  | 21 | % | 0 |  |  | CZK
0 | Zaokrouhlení |  |  |  |  | 0 |  |  | CZK
| Cena celkem bez DPH |  |  |  |  | 0 |  |  | CZK
0 | Cena celkem s DPH |  |  |  |  | 0 |  |  | CZK
|  | v |  |  | dne
|  |  | Za zhotovitele |  |  |  | Za objednatele
Rekapitulace dílčích částí
#CASTI>> | Číslo | Název |  |  | Základ pro sníženou DPH | Základ pro základní DPH | DPH celkem | Cena celkem | %
1 | Stavba |  |  |  | 0 | 0 | 0 | 0
2 |  | Stavební objekt |  |  |  |  | 0 |  |  | koeficient uznatelné náklady | koeficient neuznatelné náklady | částka uznatelné náklady | částka neuznatelné náklady
2 | 01 | Město Albrechtice - rozvod mediciálních plynů |  |  | 0 | 0 | 0 | 0
3 | 01 | Vedlejší náklady |  |  | 0 | 0 | 0 | 0 |  | 0 | 1 | 0 | 0
3 | 02 | Ostatní náklady |  |  | 0 | 0 | 0 | 0 |  | 0 | 1 | 0 | 0
3 | 03 | Stavební úpravy 1.PP pro rozvody O2 - objekt SO1 |  |  | 0 | 0 | 0 | 0 |  | 1 | 0 | 0 | 0
3 | 04 | Stavební úpravy 1.NP pro rozvody O2 - objekt SO1 |  |  | 0 | 0 | 0 | 0 |  | 1 | 0 | 0 | 0
3 | 05 | Stavební úpravy sklady v 1.PP - objekt SO1 |  |  | 0 | 0 | 0 | 0 |  | 0.6295 | 0.3705 | 0 | 0
3 | 06 | Stavební úpravy šatny v 1.PP - objekt SO1 |  |  | 0 | 0 | 0 | 0 |  | 1 | 0 | 0 | 0
3 | 07 | Stavební úpravy 1NP - objekt SO1 |  |  | 0 | 0 | 0 | 0 |  | 1 | 0 | 0 | 0
3 | 08 | Výměna vestavěných skříní - objekt SO1 |  |  | 0 | 0 | 0 | 0 |  | 1 | 0 | 0 | 0
3 | 09 | Vzduchotechnika 1.PP pro O2 - objekt SO1 |  |  | 0 | 0 | 0 | 0 |  | 1 | 0 | 0 | 0
3 | 10 | Vzduchotechnika 1.PP šatny - objekt SO1 |  |  | 0 | 0 | 0 | 0 |  | 1 | 0 | 0 | 0
3 | 11 | Vzduchotechnika 1.NP - objekt SO1 |  |  | 0 | 0 | 0 | 0 |  | 1 | 0 | 0 | 0
3 | 12 | Zdravoinstalace 1.PP šatny - objekt SO1 |  |  | 0 | 0 | 0 | 0 |  | 1 | 0 | 0 | 0
3 | 13 | Zdravoinstalace 1.NP - objekt SO1 |  |  | 0 | 0 | 0 | 0 |  | 1 | 0 | 0 | 0
3 | 14 | Vytápění 1.PP šatny - objekt SO1 |  |  | 0 | 0 | 0 | 0 |  | 0.93819 | 0.06181 | 0 | 0
3 | 15 | Vytápění 1.NP - objekt SO1 |  |  | 0 | 0 | 0 | 0 |  | 1 | 0 | 0 | 0
3 | 16 | Vybavení 1.PP šatny - objekt SO1 |  |  | 0 | 0 | 0 | 0 |  | 1 | 0 | 0 | 0
3 | 17 | Vybavení 1.NP umývárny - objekt SO1 |  |  | 0 | 0 | 0 | 0 |  | 1 | 0 | 0 | 0
3 | 18 | Vybavení a nábytek 1.PP a 1.NP - objekt SO1 |  |  | 0 | 0 | 0 | 0 |  | 1 | 0 | 0 | 0
3 | 19 | Podlahové krytiny chodba 1.NP - objekt SO1 |  |  | 0 | 0 | 0 | 0 |  | 1 | 0 | 0 | 0
3 | 20 | Elektroinstalace pro O2 - objekty SO1 + SO2 |  |  | 0 | 0 | 0 | 0 |  | 1 | 0 | 0 | 0
3 | 21 | Elektroinstalace silnoproud - objekt SO1 |  |  | 0 | 0 | 0 | 0 |  | 0.98824 | 0.011761 | 0 | 0
3 | 22 | Elektroinstalace slaboproud - objekt SO1 |  |  | 0 | 0 | 0 | 0 |  | 1 | 0 | 0 | 0
3 | 23 | Detekce CO2 - objekt SO 1 |  |  | 0 | 0 | 0 | 0 |  | 1 | 0 | 0 | 0
3 | 30 | Stavební úpravy objektu SO2 |  |  | 0 | 0 | 0 | 0 |  | 0.2711 | 0.7289 | 0 | 0
3 | 31 | Práce s azbestem - objekt SO2 |  |  | 0 | 0 | 0 | 0 |  | 0.2711 | 0.7289 | 0 | 0
3 | 32 | Vzduchotechnika - objekt SO2 |  |  | 0 | 0 | 0 | 0 |  | 0.71338 | 0.28662 | 0 | 0
3 | 33 | Zdravoinstalace - objekt SO2 |  |  | 0 | 0 | 0 | 0 |  | 0.37177 | 0.62823 | 0 | 0
3 | 34 | Chlazení - objekt SO2 |  |  | 0 | 0 | 0 | 0 |  | 0 | 1 | 0 | 0
3 | 35 | Vytápění - objekt SO2 |  |  | 0 | 0 | 0 | 0 |  | 1 | 0 | 0 | 0
3 | 36 | Hromosvod - objekt SO2 |  |  | 0 | 0 | 0 | 0 |  | 0.2711 | 0.7289 | 0 | 0
3 | 40 | Venkovní úpravy - objekt SO3 |  |  | 0 | 0 | 0 | 0 |  | 1 | 0 | 0 | 0
3 | 50 | Technologie - objekt SO4 |  |  | 0 | 0 | 0 | 0 |  | 1 | 0 | 0 | 0
| Celkem za stavbu |  |  |  | 0 | 0 | 0 | 0 | 0 |  |  | 0 | 0 | 0
#POPS | Popis stavby: 20230326 - Město Albrechtice – rozvod medicinálních plynů
#POPO | Popis objektu: 01 - Město Albrechtice - rozvod mediciálních plynů
#POPR | Popis rozpočtu: 01 - Vedlejší náklady
#POPR | Popis rozpočtu: 02 - Ostatní náklady
#POPR | Popis rozpočtu: 03 - Stavební úpravy 1.PP pro rozvody O2 - objekt SO1
| Stavební úpravy v 1.PP související s úpravnou kyslíku 010 a rozvody kyslíku | [13 empty] | Stavební úpravy v 1.PP související s úpravnou kyslíku 010 a rozvody kyslíku
#POPR | Popis rozpočtu: 04 - Stavební úpravy 1.NP pro rozvody O2 - objekt SO1
| Stavební úpravy v 1.PP související s úpravnou kyslíku 010 a rozvody kyslíku | [13 empty] | Stavební úpravy v 1.PP související s úpravnou kyslíku 010 a rozvody kyslíku
#POPR | Popis rozpočtu: 05 - Stavební úpravy sklady v 1.PP - objekt SO1
| Stavební úpravy v 1.PP související s úpravnou kyslíku 010 a rozvody kyslíku | [13 empty] | Stavební úpravy v 1.PP související s úpravnou kyslíku 010 a rozvody kyslíku
#POPR | Popis rozpočtu: 06 - Stavební úpravy šatny v 1.PP - objekt SO1
| Stavební úpravy v 1.PP související s úpravnou kyslíku 010 a rozvody kyslíku | [13 empty] | Stavební úpravy v 1.PP související s úpravnou kyslíku 010 a rozvody kyslíku
#POPR | Popis rozpočtu: 07 - Stavební úpravy 1NP - objekt SO1
| Stavební úpravy v 1.PP související s úpravnou kyslíku 010 a rozvody kyslíku | [13 empty] | Stavební úpravy v 1.PP související s úpravnou kyslíku 010 a rozvody kyslíku
#POPR | Popis rozpočtu: 08 - Výměna vestavěných skříní - objekt SO1
| Stavební úpravy v 1.PP související s úpravnou kyslíku 010 a rozvody kyslíku | [13 empty] | Stavební úpravy v 1.PP související s úpravnou kyslíku 010 a rozvody kyslíku
#POPR | Popis rozpočtu: 09 - Vzduchotechnika 1.PP pro O2 - objekt SO1
| úpravna kyslíku 010 | [13 empty] | úpravna kyslíku 010
#POPR | Popis rozpočtu: 10 - Vzduchotechnika 1.PP šatny - objekt SO1
| úpravna kyslíku 010 | [13 empty] | úpravna kyslíku 010
#POPR | Popis rozpočtu: 11 - Vzduchotechnika 1.NP - objekt SO1
| úpravna kyslíku 010 | [13 empty] | úpravna kyslíku 010
#POPR | Popis rozpočtu: 12 - Zdravoinstalace 1.PP šatny - objekt SO1
| úpravna kyslíku 010 | [13 empty] | úpravna kyslíku 010
#POPR | Popis rozpočtu: 13 - Zdravoinstalace 1.NP - objekt SO1
| úpravna kyslíku 010 | [13 empty] | úpravna kyslíku 010
#POPR | Popis rozpočtu: 14 - Vytápění 1.PP šatny - objekt SO1
| úpravna kyslíku 010 | [13 empty] | úpravna kyslíku 010
#POPR | Popis rozpočtu: 15 - Vytápění 1.NP - objekt SO1
| úpravna kyslíku 010 | [13 empty] | úpravna kyslíku 010
#POPR | Popis rozpočtu: 16 - Vybavení 1.PP šatny - objekt SO1
| úpravna kyslíku 010 | [13 empty] | úpravna kyslíku 010
#POPR | Popis rozpočtu: 17 - Vybavení 1.NP umývárny - objekt SO1
| úpravna kyslíku 010 | [13 empty] | úpravna kyslíku 010
#POPR | Popis rozpočtu: 18 - Vybavení a nábytek 1.PP a 1.NP - objekt SO1
| úpravna kyslíku 010 | [13 empty] | úpravna kyslíku 010
#POPR | Popis rozpočtu: 19 - Podlahové krytiny chodba 1.NP - objekt SO1
| úpravna kyslíku 010 | [13 empty] | úpravna kyslíku 010
#POPR | Popis rozpočtu: 20 - Elektroinstalace pro O2 - objekty SO1 + SO2
| úpravna kyslíku 010 | [13 empty] | úpravna kyslíku 010
#POPR | Popis rozpočtu: 21 - Elektroinstalace silnoproud - objekt SO1
| úpravna kyslíku 010 | [13 empty] | úpravna kyslíku 010
#POPR | Popis rozpočtu: 22 - Elektroinstalace slaboproud - objekt SO1
| úpravna kyslíku 010 | [13 empty] | úpravna kyslíku 010
#POPR | Popis rozpočtu: 23 - Detekce CO2 - objekt SO 1
| Sestava Ax60+ pro detekci oxidu uhličitého (CO2) včetně alarmové jednotky. | [13 empty] | Sestava Ax60+ pro detekci oxidu uhličitého (CO2) včetně alarmové jednotky.
0
0
0
0
0
0
0
0
0
0
0
0
0
0
0
0
0
0
0
0
0
0
0
0
0
0
0
0
0
0
0
0
0
0
0
0
0
0
0
#POPR | Popis rozpočtu: 30 - Stavební úpravy objektu SO2
| na parc.č. 1369 | [13 empty] | na parc.č. 1369
#POPR | Popis rozpočtu: 31 - Práce s azbestem - objekt SO2
| na parc.č. 1369 | [13 empty] | na parc.č. 1369
#POPR | Popis rozpočtu: 32 - Vzduchotechnika - objekt SO2
| na parc.č. 1369 | [13 empty] | na parc.č. 1369
#POPR | Popis rozpočtu: 33 - Zdravoinstalace - objekt SO2
| na parc.č. 1369 | [13 empty] | na parc.č. 1369
#POPR | Popis rozpočtu: 34 - Chlazení - objekt SO2
| na parc.č. 1369 | [13 empty] | na parc.č. 1369
#POPR | Popis rozpočtu: 35 - Vytápění - objekt SO2
| na parc.č. 1369 | [13 empty] | na parc.č. 1369
#POPR | Popis rozpočtu: 36 - Hromosvod - objekt SO2
| na parc.č. 1369 | [13 empty] | na parc.č. 1369
#POPR | Popis rozpočtu: 40 - Venkovní úpravy - objekt SO3
| na parc.č. 1369 | [13 empty] | na parc.č. 1369
#POPR | Popis rozpočtu: 50 - Technologie - objekt SO4
| na parc.č. 1369 | [13 empty] | na parc.č. 1369
Rekapitulace dílů
| Číslo | Název |  |  | Typ dílu |  |  | Celkem | %
| 1 | Zemní práce |  |  | HSV |  |  | 0
| 2 | Základy a zvláštní zakládání |  |  | HSV |  |  | 0
| 3 | Svislé a kompletní konstrukce |  |  | HSV |  |  | 0
| 4 | Vodorovné konstrukce |  |  | HSV |  |  | 0
| 5 | Komunikace |  |  | HSV |  |  | 0
| 61 | Upravy povrchů vnitřní |  |  | HSV |  |  | 0
| 62 | Úpravy povrchů vnější |  |  | HSV |  |  | 0
| 63 | Podlahy a podlahové konstrukce |  |  | HSV |  |  | 0
| 64 | Výplně otvorů |  |  | HSV |  |  | 0
| 8 | Trubní vedení |  |  | HSV |  |  | 0
| 91 | Doplňující práce na komunikaci |  |  | HSV |  |  | 0
| 94 | Lešení a stavební výtahy |  |  | HSV |  |  | 0
| 95 | Dokončovací konstrukce na pozemních stavbách |  |  | HSV |  |  | 0
| 96 | Bourání konstrukcí |  |  | HSV |  |  | 0
| 97 | Prorážení otvorů |  |  | HSV |  |  | 0
| 99 | Staveništní přesun hmot |  |  | HSV |  |  | 0
| 991 | Ostatní náklady |  |  | HSV |  |  | 0
| 991 | Zemní práce |  |  | HSV |  |  | 0
| 711 | Izolace proti vodě |  |  | PSV |  |  | 0
| 712 | Živičné krytiny |  |  | PSV |  |  | 0
| 713 | Izolace tepelné |  |  | PSV |  |  | 0
| 714 | Izolace akustické a protiotřesové |  |  | PSV |  |  | 0
| 721 | Vnitřní kanalizace |  |  | PSV |  |  | 0
| 722 | Vnitřní vodovod |  |  | PSV |  |  | 0
| 723 | Vnitřní plynovod |  |  | PSV |  |  | 0
| 725 | Zařizovací předměty |  |  | PSV |  |  | 0
| 733 | Rozvod potrubí |  |  | PSV |  |  | 0
| 734 | Armatury |  |  | PSV |  |  | 0
| 735 | Otopná tělesa |  |  | PSV |  |  | 0
| 762 | Konstrukce tesařské |  |  | PSV |  |  | 0
| 763 | Dřevostavby |  |  | PSV |  |  | 0
| 764 | Konstrukce klempířské |  |  | PSV |  |  | 0
| 765 | Krytiny tvrdé |  |  | PSV |  |  | 0
| 766 | Konstrukce truhlářské |  |  | PSV |  |  | 0
| 767 | Konstrukce zámečnické |  |  | PSV |  |  | 0
| 768 | Hliníkové konstrukce |  |  | PSV |  |  | 0
| 769 | Otvorové prvky z plastu |  |  | PSV |  |  | 0
| 771 | Podlahy z dlaždic a obklady |  |  | PSV |  |  | 0
| 773 | Podlahy teracové |  |  | PSV |  |  | 0
| 776 | Podlahy povlakové |  |  | PSV |  |  | 0
| 777 | Podlahy ze syntetických hmot |  |  | PSV |  |  | 0
| 781 | Obklady keramické |  |  | PSV |  |  | 0
| 783 | Nátěry |  |  | PSV |  |  | 0
| 784 | Malby |  |  | PSV |  |  | 0
| 790 | VYBAVENÍ |  |  | PSV |  |  | 0
| 799 | Ostatní |  |  | PSV |  |  | 0
| M21 | Elektromontáže |  |  | MON |  |  | 0
| M22 | Montáž sdělovací a zabezp. techniky |  |  | MON |  |  | 0
| M23 | Montáže potrubí |  |  | MON |  |  | 0
| M24 | Montáže vzduchotechnických zařízení |  |  | MON |  |  | 0
| M39 | Montáže zdravotnických a laboratorních zařízení |  |  | MON |  |  | 0
| M46 | Zemní práce při montážích |  |  | MON |  |  | 0
| M99 | Ostatní práce "M" |  |  | MON |  |  | 0
| D96 | Přesuny suti a vybouraných hmot |  |  | PSU |  |  | 0
| Cena celkem | [6 empty] | 0 | 0
Note on D11: Název
Note on D12: Ulice
Note on D13: PSČ
Note on E13: Místo
Note on I11: IČO
Note on I12: DIČ

## VzorPolozky (hidden)
Položkový rozpočet
S:
O:
R:

## 01 01 Pol
Položkový soupis prací a dodávek | [27 empty] | #TypZaznamu#
S: | 20230326 | Město Albrechtice – rozvod medicinálních plynů | [25 empty] | STA
O: | 01 | Město Albrechtice - rozvod mediciálních plynů | [22 empty] | STA |  |  | OBJ
R: | 01 | Vedlejší náklady | [25 empty] | ROZ
P.č. | Číslo položky | Název položky | MJ | Množství | Cena / MJ | Celkem | Dodávka | Dodávka celk. | Montáž | Montáž celk. | DPH | Cena s DPH | Hmotnost / MJ | Hmotnost celk.(t) | Dem. hmotnost / MJ | Dem. hmotnost celk.(t) | Ceník | Cen. soustava / platnost | Cenová úroveň | Nhod / MJ | Nhod celk. | Dodavatel | Typ položky | Stav položky
Díl: | 991 | Zemní práce |  |  |  | 0 |  | 0 |  | 0 |  | 0 |  | 0 |  | 0 |  |  |  |  | 0 | [6 empty] | DIL
1 | 991000001RZ1 | Vybudování zařízení staveniště | kpl | 1 |  | 0 |  | 0 |  | 0 | 21 | 0 | 0 | 0 | 0 | 0 |  | Vlastní | Indiv | 0 | 0 |  | Práce | Běžná |  |  |  | POL1_1
|  | Zajištění bezpečného příjezdu a přístupu na staveniště včetně dopravního značení a potřebných souhlasů a rozhodnutí s vybudováním zařízení staveniště. | [25 empty] | POP |  | Zajištění bezpečného příjezdu a přístupu na staveniště včetně dopravního značení a potřebných souhlasů a rozhodnutí s vybudováním zařízení staveniště.
|  | Náklady s připojením staveniště na energie + zajištění měření odběru energií. | [25 empty] | POP
|  | Náklady na úklid v prostoru staveniště a příjezdových komunikací ke staveništi. | [25 empty] | POP
|  | Opatření k zabránění nadměrného zatěžování staveniště a jeho okolí prachem (např. používání krycích plachet, kropení sutě a odtěžované zeminy vodou). | [25 empty] | POP |  | Opatření k zabránění nadměrného zatěžování staveniště a jeho okolí prachem (např. používání krycích plachet, kropení sutě a odtěžované zeminy vodou).
|  | Oplocení staveniště výšky 1,8 m, délky 195 m vč. brány a označení staveniště | [25 empty] | POP
|  | 1 |  | 1 | [23 empty] | VV | 0
2 | 991000002RZ1 | Provoz zařízení staveniště | kpl | 1 |  | 0 |  | 0 |  | 0 | 21 | 0 | 0 | 0 | 0 | 0 |  | Vlastní | Indiv | 0 | 0 |  | Práce | Běžná |  |  |  | POL1_1
|  | Náklady na vybavení zařízení staveniště. | [25 empty] | POP
|  | Náklady na spotřebované energie provozem zařízení staveniště. | [25 empty] | POP
|  | Náklady na úklid v prostoru staveniště a příjezdových komunikací ke staveništi. | [25 empty] | POP
|  | Opatření k zabránění nadměrného zatěžování staveniště a jeho okolí prachem (např. používání krycích plachet, kropení sutě a odtěžované zeminy vodou). | [25 empty] | POP |  | Opatření k zabránění nadměrného zatěžování staveniště a jeho okolí prachem (např. používání krycích plachet, kropení sutě a odtěžované zeminy vodou).
|  | 1 |  | 1 | [23 empty] | VV | 0
3 | 991000003RZ1 | Odstranění zařízení staveniště | kpl | 1 |  | 0 |  | 0 |  | 0 | 21 | 0 | 0 | 0 | 0 | 0 |  | Vlastní | Indiv | 0 | 0 |  | Práce | Běžná |  |  |  | POL1_1
|  | Náklady na odstranění a odvoz zařízení staveniště. | [25 empty] | POP
|  | Uvedení stavbou dotčených ploch a ploch zařízení staveniště do původního stavu. | [25 empty] | POP
|  | Úklid a vyhrabání zatravněných ploch od suti, zatravnění dotčených ploch 200 m2 včetně dodávky travního semena | [25 empty] | POP |  | Úklid a vyhrabání zatravněných ploch od suti, zatravnění dotčených ploch 200 m2 včetně dodávky travního semena
|  | 1 |  | 1 | [23 empty] | VV | 0
4 | 991000004RZ1 | Dočasná dopravní opatření | kpl | 1 |  | 0 |  | 0 |  | 0 | 21 | 0 | 0 | 0 | 0 | 0 |  | Vlastní | Indiv | 0 | 0 |  | Práce | Běžná |  |  |  | POL1_1
|  | Náklady na vyhotovení návrhu dočasného dopravního značení, jeho projednání s dotčenými orgány a organizacemi, dodání dopravních značek, jejich rozmístění a přemísťování a jejich údržba v průběhu výstavby včetně následného odstranění po ukončení stavebních prací | [25 empty] | POP |  | Náklady na vyhotovení návrhu dočasného dopravního značení, jeho projednání s dotčenými orgány a organizacemi, dodání dopravních značek, jejich rozmístění a přemísťování a jejich údržba v průběhu výstavby včetně následného odstranění po ukončení stavebních prací
|  | 1 |  | 1 | [23 empty] | VV | 0
5 | 991000005RZ1 | Provoz uživatele - provádění prací za provozu | kpl | 1 |  | 0 |  | 0 |  | 0 | 21 | 0 | 0 | 0 | 0 | 0 |  | Vlastní | Indiv | 0 | 0 |  | Práce | Běžná |  |  |  | POL1_1
|  | Náklady ztížené provádění prací za částečného provozu uživatele v objektu - prostorové a časové oddělení stavby od prostoru. | [25 empty] | POP |  | Náklady ztížené provádění prací za částečného provozu uživatele v objektu - prostorové a časové oddělení stavby od prostoru.
|  | Náklady na stavební opatření s tím související - dělící příčky apod. | [25 empty] | POP
|  | 1 |  | 1 | [23 empty] | VV | 0
6 | 991000006RZ1 | Opatření z hlediska BOZP na staveništi | kpl | 1 |  | 0 |  | 0 |  | 0 | 21 | 0 | 0 | 0 | 0 | 0 |  | Vlastní | Indiv | 0 | 0 |  | Práce | Běžná |  |  |  | POL1_0
|  | - dle požadavků a podmínek plánu BOZP na staveništi | [25 empty] | POP
|  | - zřízení kontrolovaného pásma pro práci s azbestem, kontrolní měření po ukončení prací | [25 empty] | POP
|  | - zpracování oznámení na KHS, splnění požadavků KHS | [25 empty] | POP
POP
|  | PRÁCE NA DEMONTÁŽI MATERIÁLŮ S OBSAHEM AZBESTU ZAPOČNOU AŽ PO SDĚLENÍ SPLNĚNÍ POVINNOSTI ULOŽENÉ DLE § 41 ZÁKONA č. 258/2000 Sb. KRAJSKOU HYGIENICKOU STANICÍ MORAVSKOSLEZSKÉHO KRAJE SE SÍDLEM V OSTRAVĚ. | [25 empty] | POP |  | PRÁCE NA DEMONTÁŽI MATERIÁLŮ S OBSAHEM AZBESTU ZAPOČNOU AŽ PO SDĚLENÍ SPLNĚNÍ POVINNOSTI ULOŽENÉ DLE § 41 ZÁKONA č. 258/2000 Sb. KRAJSKOU HYGIENICKOU STANICÍ MORAVSKOSLEZSKÉHO KRAJE SE SÍDLEM V OSTRAVĚ.
|  | 1 |  | 1 | [23 empty] | VV | 0
[26 empty] | 15 | 21 | DPH
| Celkem |  |  |  |  | 0 | [19 empty] | 0 | 0 | SUM
END
Note on S6: Jedná se o informaci, zda se jedná o položku, která je do rozpočtu zadána z cenové soustavy RTS, nebo vlastní.
Note on T6: Jedná se o název CÚ, která je zadána u položky rozpočtu

## 01 02 Pol
Položkový soupis prací a dodávek | [27 empty] | #TypZaznamu#
S: | 20230326 | Město Albrechtice – rozvod medicinálních plynů | [25 empty] | STA
O: | 01 | Město Albrechtice - rozvod mediciálních plynů | [22 empty] | STA |  |  | OBJ
R: | 02 | Ostatní náklady | [25 empty] | ROZ
P.č. | Číslo položky | Název položky | MJ | Množství | Cena / MJ | Celkem | Dodávka | Dodávka celk. | Montáž | Montáž celk. | DPH | Cena s DPH | Hmotnost / MJ | Hmotnost celk.(t) | Dem. hmotnost / MJ | Dem. hmotnost celk.(t) | Ceník | Cen. soustava / platnost | Cenová úroveň | Nhod / MJ | Nhod celk. | Dodavatel | Typ položky | Stav položky
Díl: | M99 | Ostatní práce "M" |  |  |  | 0 |  | 0 |  | 0 |  | 0 |  | 0 |  | 0 |  |  |  |  | 0 | [6 empty] | DIL
1 | 999000002RZ1 | Dokumentace skutečného provedení stavby, dle obchodních podmínek | kompl | 1 |  | 0 |  | 0 |  | 0 | 21 | 0 | 0 | 0 | 0 | 0 |  | Vlastní | Indiv | 0 | 0 |  | Práce | Běžná |  |  |  | POL1_1
|  | tištěna + digitální podoba ( .dwg, .dxf ) v počtu a formátech dle SoD. | [25 empty] | POP
|  | Vypracování DOKUMENTACE SKUTEČNÉHO PROVEDENÍ STAVBY | [25 empty] | POP
|  | 1 |  | 1 | [23 empty] | VV | 0
2 | 999000002RZ2 | Kompletační činnost | kompl | 1 |  | 0 |  | 0 |  | 0 | 21 | 0 | 0 | 0 | 0 | 0 |  | Vlastní | Indiv | 0 | 0 |  | Práce | Běžná |  |  |  | POL1_1
|  | kompletní dokladová část dle SoD (revize, atesty, certifikáty, prohlášení o shodě) pro předání a převzetí dokončeného díla a pro zajištění kolaudačního souhlasu. | [25 empty] | POP |  | kompletní dokladová část dle SoD (revize, atesty, certifikáty, prohlášení o shodě) pro předání a převzetí dokončeného díla a pro zajištění kolaudačního souhlasu.
|  | náklady zhotovitele, související s prováděním zkoušek a REVIZÍ předepsaných technickými normami a vyjádřeními dotčených orgánů pro řádné provedení a předání díla. | [25 empty] | POP |  | náklady zhotovitele, související s prováděním zkoušek a REVIZÍ předepsaných technickými normami a vyjádřeními dotčených orgánů pro řádné provedení a předání díla.
|  | náklady na individuální zkoušky dodaných a smontovaných technologických zařízení včetně komplexního vyzkoušení. | [25 empty] | POP |  | náklady na individuální zkoušky dodaných a smontovaných technologických zařízení včetně komplexního vyzkoušení.
|  | náklady zhotovitele na vypracování provozních řádů pro trvalý provoz. | [25 empty] | POP
|  | náklady na předání všech návodů k obsluze a údržbě pro technologická zařízení a náklady na zaškolení obsluhy objednatele | [25 empty] | POP |  | náklady na předání všech návodů k obsluze a údržbě pro technologická zařízení a náklady na zaškolení obsluhy objednatele
|  | 1 |  | 1 | [23 empty] | VV | 0
3 | 999000002RZ3 | Ochrana stávajících inženýrských sítí | kompl | 1 |  | 0 |  | 0 |  | 0 | 21 | 0 | 0 | 0 | 0 | 0 |  | Vlastní | Indiv | 0 | 0 |  | Práce | Běžná |  |  |  | POL1_1
|  | Ochrana stávajících inženýrských sítí na staveništi. | [25 empty] | POP
|  | Náklady na přezkoumání podkladů objednatele o stavu inženýrských sítí probíhajících staveništěm nebo dotčenými stavbou i mimo území staveniště. | [25 empty] | POP |  | Náklady na přezkoumání podkladů objednatele o stavu inženýrských sítí probíhajících staveništěm nebo dotčenými stavbou i mimo území staveniště.
|  | Vytýčení jejich skutečné trasy dle podmínek správců sítí v dokladové části. | [25 empty] | POP
|  | Zajištění aktualizace vyjádření správců sítí v případě ukončení platnosti vyjádření. | [25 empty] | POP
|  | 1 |  | 1 | [23 empty] | VV | 0
4 | 999000002RZ4 | Vypracování zhotovitelské REALIZAČNÍ a VÝROBNÍ, projektové dokumentace dle obchodních podmínek | kompl | 1 |  | 0 |  | 0 |  | 0 | 21 | 0 | 0 | 0 | 0 | 0 |  | Vlastní | Indiv | 0 | 0 |  | Práce | Běžná |  |  |  | POL1_1
|  | dle požadavků PD a SOD | [25 empty] | POP
|  | 1 |  | 1 | [23 empty] | VV | 0
5 | 999000002RZ5 | TIČR | kompl | 1 |  | 0 |  | 0 |  | 0 | 21 | 0 | 0 | 0 | 0 | 0 |  | Vlastní | Indiv | 0 | 0 |  | Práce | Běžná |  |  |  | POL1_1
|  | Stanovisko TIČR dle požadavků vyhlášky č. 73/2010 Sb. | [25 empty] | POP
|  | 1 |  | 1 | [23 empty] | VV | 0
6 | 999000002RZ6 | Měření úrovně hluku ve venkovním prostoru dle, požadavku KHS | kpl | 1 |  | 0 |  | 0 |  | 0 | 21 | 0 | 0 | 0 | 0 | 0 |  | Vlastní | Indiv | 0 | 0 |  | Práce | Běžná |  |  |  | POL1_9
[26 empty] | 15 | 21 | DPH
| Celkem |  |  |  |  | 0 | [19 empty] | 0 | 0 | SUM
END
Note on S6: Jedná se o informaci, zda se jedná o položku, která je do rozpočtu zadána z cenové soustavy RTS, nebo vlastní.
Note on T6: Jedná se o název CÚ, která je zadána u položky rozpočtu

## 01 03 Pol
Položkový soupis prací a dodávek | [27 empty] | #TypZaznamu#
S: | 20230326 | Město Albrechtice – rozvod medicinálních plynů | [25 empty] | STA
O: | 01 | Město Albrechtice - rozvod mediciálních plynů | [22 empty] | STA |  |  | OBJ
R: | 03 | Stavební úpravy 1.PP pro rozvody O2 - objekt SO1 | [25 empty] | ROZ
P.č. | Číslo položky | Název položky | MJ | Množství | Cena / MJ | Celkem | Dodávka | Dodávka celk. | Montáž | Montáž celk. | DPH | Cena s DPH | Hmotnost / MJ | Hmotnost celk.(t) | Dem. hmotnost / MJ | Dem. hmotnost celk.(t) | Ceník | Cen. soustava / platnost | Cenová úroveň | Nhod / MJ | Nhod celk. | Dodavatel | Typ položky | Stav položky
Díl: | 3 | Svislé a kompletní konstrukce |  |  |  | 0 |  | 0 |  | 0 |  | 0 |  | 0.16 |  | 0 |  |  |  |  | 0 | [6 empty] | DIL
1 | 342241162R00 | Příčky z cihel plných CP29 tl. 140 mm | m2 | 0.33 |  | 0 |  | 0 |  | 0 | 21 | 0 | 0.25493 | 0.08 | 0 | 0 |  | RTS 23/ II | RTS 23/ I | 0 | 0 |  | Práce | Běžná |  |  |  | POL1_1
|  | 0,15*2,2 |  | 0.33 | [23 empty] | VV | 0
2 | 342264052RZ1 | Podhled sádrokartonový na akustickou izolaci, desky standard tl. 12,5 mm, bez izolace | m2 | 6.75 |  | 0 |  | 0 |  | 0 | 21 | 0 | 0.01215 | 0.08 | 0 | 0 |  | Vlastní | Indiv | 0 | 0 |  | Práce | Běžná |  |  |  | POL1_0
|  | 6,75 |  | 6.75 | [23 empty] | VV | 0
3 | 342264098RT3 | Příplatek k podhledu sádrokart. za plochu do 10 m2, pro plochy 5 - 10 m2 | m2 | 6.75 |  | 0 |  | 0 |  | 0 | 21 | 0 | 0 | 0 | 0 | 0 |  | RTS 23/ II | RTS 23/ I | 0 | 0 |  | Práce | Běžná |  |  |  | POL1_1
|  | 6,75 |  | 6.75 | [23 empty] | VV | 0
Díl: | 61 | Upravy povrchů vnitřní |  |  |  | 0 |  | 0 |  | 0 |  | 0 |  | 2.68 |  | 0 |  |  |  |  | 0 | [6 empty] | DIL
4 | 610472911RZ1 | Vyrovnání podkladu stěrkou včetně síťoviny | m2 | 37.2956 |  | 0 |  | 0 |  | 0 | 21 | 0 | 0 | 0 | 0 | 0 |  | Vlastní | Indiv | 0 | 0 |  | Práce | Běžná |  |  |  | POL1_0
|  | stěny : 11,23*2,72 |  | 30.55 | [23 empty] | VV | 0
|  | strop : 6,75 |  | 6.75 | [23 empty] | VV | 0
5 | 611323042RZ1 | Penetrace podkladu | m2 | 37.2956 |  | 0 |  | 0 |  | 0 | 21 | 0 | 0.00035 | 0.01 | 0 | 0 |  | Vlastní | Indiv | 0 | 0 |  | Práce | Běžná |  |  |  | POL1_0
|  | pod omítky | [25 empty] | POP
|  | stěny : 11,23*2,72 |  | 30.55 | [23 empty] | VV | 0
|  | strop : 6,75 |  | 6.75 | [23 empty] | VV | 0
6 | 611421231RT2 | Oprava váp.omítek stropů do 10% plochy - štukových, s použitím suché maltové směsi | m2 | 6.75 |  | 0 |  | 0 |  | 0 | 21 | 0 | 0.00412 | 0.03 | 0 | 0 |  | RTS 23/ II | RTS 23/ I | 0 | 0 |  | Práce | Běžná |  |  |  | POL1_1
|  | 6,75 |  | 6.75 | [23 empty] | VV | 0
7 | 612403399RT2 | Hrubá výplň rýh ve stěnách maltou, s použitím suché maltové směsi | m2 | 8 |  | 0 |  | 0 |  | 0 | 21 | 0 | 0.068 | 0.54 | 0 | 0 |  | RTS 23/ II | RTS 23/ I | 0 | 0 |  | Práce | Běžná |  |  |  | POL1_1
|  | . | [25 empty] | POP
|  | 80*0,1 |  | 8 | [23 empty] | VV | 0
8 | 612409991R00 | Začištění omítek kolem oken,dveří apod. | m | 8.1 |  | 0 |  | 0 |  | 0 | 21 | 0 | 0.00431 | 0.03 | 0 | 0 |  | RTS 23/ II | RTS 23/ I | 0 | 0 |  | Práce | Běžná |  |  |  | POL1_1
|  | nové dveře ze tří stran | [25 empty] | POP
|  | 1+2,25*2 |  | 5.5 | [23 empty] | VV | 0
|  | 0,6*2+0,7*2 |  | 2.6 | [23 empty] | VV | 0
9 | 612423631RT2 | Omítka rýh stěn vápenná šířky do 30 cm, štuková, s použitím suché maltové směsi | m2 | 16 |  | 0 |  | 0 |  | 0 | 21 | 0 | 0.03607 | 0.58 | 0 | 0 |  | RTS 23/ II | RTS 23/ I | 0 | 0 |  | Práce | Běžná |  |  |  | POL1_1
|  | . | [25 empty] | POP
|  | 80*0,2 |  | 16 | [23 empty] | VV | 0
10 | 612433214RT3 | Omítka sanační vnitřní, vysoké zasolení, tl.35 mm, postřik, podklad, jádrová omítka, štuk; Cemix | m2 | 30.5456 |  | 0 |  | 0 |  | 0 | 21 | 0 | 0.04894 | 1.49 | 0 | 0 |  | RTS 23/ II | RTS 23/ I | 0 | 0 |  | Práce | Běžná |  |  |  | POL1_1
|  | 11,23*2,72 |  | 30.55 | [23 empty] | VV | 0
Díl: | 62 | Úpravy povrchů vnější |  |  |  | 0 |  | 0 |  | 0 |  | 0 |  | 0.03 |  | 0 |  |  |  |  | 0 | [6 empty] | DIL
11 | 620991121R00 | Zakrývání výplní vnějších otvorů z lešení | m2 | 0.42 |  | 0 |  | 0 |  | 0 | 21 | 0 | 0.0001 | 0 | 0 | 0 |  | RTS 23/ II | RTS 23/ I | 0 | 0 |  | Práce | Běžná |  |  |  | POL1_0
|  | okno : 0,7*0,6 |  | 0.42 | [23 empty] | VV | 0
12 | 622397123R00 | Oprava KZS,plocha do 0,25 m2,EPS,mozaiková omítka | kus | 1 |  | 0 |  | 0 |  | 0 | 21 | 0 | 0.00578 | 0.01 | 0 | 0 |  | RTS 23/ II | RTS 23/ I | 0 | 0 |  | Práce | Běžná |  |  |  | POL1_1
|  | 1 |  | 1 | [23 empty] | VV | 0
13 | 622397133R00 | Oprava KZS,plocha do 1 m2, EPS, mozaiková omítka | kus | 1 |  | 0 |  | 0 |  | 0 | 21 | 0 | 0.02017 | 0.02 | 0 | 0 |  | RTS 23/ II | RTS 23/ I | 0 | 0 |  | Práce | Běžná |  |  |  | POL1_0
|  | Položka obsahuje: | [25 empty] | POP
|  | - vyříznutí a odstranění povrchové vrstvy KZS | [25 empty] | POP
|  | - vyříznutí a odstranění izolantu | [25 empty] | POP
|  | - odstranění souvrství tvořeného stěrkou, sklotextilní tkaninou a fasádní omítkou po obvodu vyříznutého izolantu v šířce 100 mm | [25 empty] | POP |  | - odstranění souvrství tvořeného stěrkou, sklotextilní tkaninou a fasádní omítkou po obvodu vyříznutého izolantu v šířce 100 mm
|  | - osazení nového kusu izolantu do připraveného otvoru a připevnění talířovými hmoždinkami | [25 empty] | POP
|  | - zabroušení povrchu izolantu | [25 empty] | POP
|  | - olepení okrajů původní fasádní omítky maskovací páskou | [25 empty] | POP
|  | - nanesení lepicí a stěrkovací hmoty | [25 empty] | POP
|  | - vtlačení sklotextilní tkaniny | [25 empty] | POP
|  | - přestěrkování celé opravované plochy | [25 empty] | POP
|  | - odstranění maskovací pásky | [25 empty] | POP
|  | - (po vytvrdnutí plochy) olepení otvoru maskovací páskou | [25 empty] | POP
|  | - nanesení fasádní omítky | [25 empty] | POP
|  | - odstranění maskovací pásky | [25 empty] | POP
|  | 1 |  | 1 | [23 empty] | VV | 0
Díl: | 64 | Výplně otvorů |  |  |  | 0 |  | 0 |  | 0 |  | 0 |  | 0.03 |  | 0 |  |  |  |  | 0 | [6 empty] | DIL
14 | 642942111RU4 | Osazení zárubní dveřních ocelových, pl. do 2,5 m2, včetně dodávky zárubně 80 x 197 x 16 cm | kus | 1 |  | 0 |  | 0 |  | 0 | 21 | 0 | 0.02897 | 0.03 | 0 | 0 |  | RTS 23/ II | RTS 23/ I | 0 | 0 |  | Práce | Běžná |  |  |  | POL1_1
|  | protipožární EI/EW 30 | [25 empty] | POP
|  | 1 |  | 1 | [23 empty] | VV | 0
Díl: | 95 | Dokončovací konstrukce na pozemních stavbách |  |  |  | 0 |  | 0 |  | 0 |  | 0 |  | 0 |  | 0 |  |  |  |  | 0 | [6 empty] | DIL
15 | 952901110R00 | Čištění mytím vnějších ploch oken a dveří | m2 | 1.996 |  | 0 |  | 0 |  | 0 | 21 | 0 | 1e-05 | 0 | 0 | 0 |  | RTS 23/ II | RTS 23/ I | 0 | 0 |  | Práce | Běžná |  |  |  | POL1_1
|  | 0,8*1,97 |  | 1.58 | [23 empty] | VV | 0
|  | 0,7*0,6 |  | 0.42 | [23 empty] | VV | 0
16 | 952901111R00 | Vyčištění budov o výšce podlaží do 4 m | m2 | 26.75 |  | 0 |  | 0 |  | 0 | 21 | 0 | 4e-05 | 0 | 0 | 0 |  | RTS 23/ II | RTS 23/ I | 0 | 0 |  | Práce | Běžná |  |  |  | POL1_1
|  | 010 : 6,75 |  | 6.75 | [23 empty] | VV | 0
|  | chodba 002 : 20 |  | 20 | [23 empty] | VV | 0
Díl: | 96 | Bourání konstrukcí |  |  |  | 0 |  | 0 |  | 0 |  | 0 |  | 0 |  | 0.15 |  |  |  |  | 0 | [6 empty] | DIL
17 | 968061125R00 | Vyvěšení dřevěných dveřních křídel pl. do 2 m2 | kus | 1 |  | 0 |  | 0 |  | 0 | 21 | 0 | 0 | 0 | 0 | 0 |  | RTS 23/ II | RTS 23/ I | 0 | 0 |  | Práce | Běžná |  |  |  | POL1_1
|  | 1 |  | 1 | [23 empty] | VV | 0
18 | 968062456R00 | Vybourání dřevěných dveřních zárubní pl. nad 2 m2 | m2 | 2.25 |  | 0 |  | 0 |  | 0 | 21 | 0 | 0.001 | 0 | 0.067 | 0.15 |  | RTS 23/ II | RTS 23/ I | 0 | 0 |  | Práce | Běžná |  |  |  | POL1_1
|  | kompletní demontáž 2 sekčních vrat včetně vodících lišt, krycích lišt | [25 empty] | POP
|  | 1*2,25 |  | 2.25 | [23 empty] | VV | 0
Díl: | 97 | Prorážení otvorů |  |  |  | 0 |  | 0 |  | 0 |  | 0 |  | 0.04 |  | 1.66 |  |  |  |  | 0 | [6 empty] | DIL
19 | 970031300R00 | Vrtání jádrové do zdiva cihelného do D 300 mm | m | 1.7 |  | 0 |  | 0 |  | 0 | 21 | 0 | 0 | 0 | 0.12417 | 0.21 |  | RTS 23/ II | RTS 23/ I | 0 | 0 |  | Práce | Běžná |  |  |  | POL1_1
|  | do obvodového zdiva | [25 empty] | POP
|  | EX : 0,9 |  | 0.9 | [23 empty] | VV | 0
|  | IN : 0,8 |  | 0.8 | [23 empty] | VV | 0
20 | 971028481R00 | Vybourání otvorů zeď smíš. pl. 0,25 m2, tl. 90 cm | kus | 1 |  | 0 |  | 0 |  | 0 | 21 | 0 | 0.00133 | 0 | 0.457 | 0.46 |  | RTS 23/ II | RTS 23/ I | 0 | 0 |  | Práce | Běžná |  |  |  | POL1_1
|  | 1 |  | 1 | [23 empty] | VV | 0
21 | 971033123R00 | Vrtání otvorů, zeď cihelná, do 3 cm, hl. do 45 cm | kus | 8 |  | 0 |  | 0 |  | 0 | 21 | 0 | 0 | 0 | 0.0006 | 0 |  | RTS 23/ II | RTS 23/ I | 0 | 0 |  | Práce | Běžná |  |  |  | POL1_1
22 | 974031123R00 | Vysekání rýh ve zdi cihelné 3 x 10 cm | m | 80 |  | 0 |  | 0 |  | 0 | 21 | 0 | 0.00049 | 0.04 | 0.005 | 0.4 |  | RTS 23/ II | RTS 23/ I | 0 | 0 |  | Práce | Běžná |  |  |  | POL1_1
23 | 978011121R00 | Otlučení omítek vnitřních vápenných stropů do 10 % | m2 | 6.75 |  | 0 |  | 0 |  | 0 | 21 | 0 | 0 | 0 | 0.004 | 0.03 |  | RTS 23/ II | RTS 23/ I | 0 | 0 |  | Práce | Běžná |  |  |  | POL1_1
|  | 6,75 |  | 6.75 | [23 empty] | VV | 0
24 | 978013191R00 | Otlučení omítek vnitřních stěn v rozsahu do 100 % | m2 | 12.2182 |  | 0 |  | 0 |  | 0 | 21 | 0 | 0 | 0 | 0.046 | 0.56 |  | RTS 23/ II | RTS 23/ I | 0 | 0 |  | Práce | Běžná |  |  |  | POL1_1
|  | 11,23*2,72*0,4 |  | 12.22 | [23 empty] | VV | 0
Díl: | 99 | Staveništní přesun hmot |  |  |  | 0 |  | 0 |  | 0 |  | 0 |  | 0 |  | 0 |  |  |  |  | 0 | [6 empty] | DIL
25 | 999281105R00 | Přesun hmot pro opravy a údržbu do výšky 6 m | t | 2.9568 |  | 0 |  | 0 |  | 0 | 21 | 0 | 0 | 0 | 0 | 0 |  | RTS 23/ II | RTS 23/ I | 0 | 0 |  | Práce | Běžná |  |  |  | POL1_1
Díl: | 713 | Izolace tepelné |  |  |  | 0 |  | 0 |  | 0 |  | 0 |  | 0.01 |  | 0 |  |  |  |  | 0 | [6 empty] | DIL
26 | 713531241R00 | Protipožární výplň spár ve stropu tl. přes 150 mm | m | 2 |  | 0 |  | 0 |  | 0 | 21 | 0 | 0.00174 | 0 | 0 | 0 |  | RTS 23/ II | RTS 23/ I | 0 | 0 |  | Práce | Běžná |  |  |  | POL1_7
27 | 713551317R00 | Protipožární kab.přepážka pěnová, EI 120,do 0,02m2 | kus | 6 |  | 0 |  | 0 |  | 0 | 21 | 0 | 0.00191 | 0.01 | 0 | 0 |  | RTS 23/ II | RTS 23/ I | 0 | 0 |  | Práce | Běžná |  |  |  | POL1_7
|  | 2 |  | 2 | [23 empty] | VV | 0
|  | 4 |  | 4 | [23 empty] | VV | 0
28 | 713552151R00 | Protipož.trubní ucpávka EI 120, do D 108 mm, strop | kus | 2 |  | 0 |  | 0 |  | 0 | 21 | 0 | 0.00246 | 0 | 0 | 0 |  | RTS 23/ II | RTS 23/ I | 0 | 0 |  | Práce | Běžná |  |  |  | POL1_7
|  | 2 |  | 2 | [23 empty] | VV | 0
29 | 998713201R00 | Přesun hmot pro izolace tepelné, výšky do 6 m | % | 87.72 |  | 0 |  | 0 |  | 0 | 21 | 0 | 0 | 0 | 0 | 0 |  | RTS 23/ II | RTS 23/ I | 0 | 0 |  | Práce | Běžná |  |  |  | POL1_1002
Díl: | 714 | Izolace akustické a protiotřesové |  |  |  | 0 |  | 0 |  | 0 |  | 0 |  | 0.01 |  | 0 |  |  |  |  | 0 | [6 empty] | DIL
30 | 714111110RZ1 | Akustický podhled - odhlučnění stropu | m2 | 6.75 |  | 0 |  | 0 |  | 0 | 21 | 0 | 0.00084 | 0.01 | 0 | 0 |  | Vlastní | Indiv | 0 | 0 |  | Práce | Běžná |  |  |  | POL1_0
|  | dodávka a montáž | [25 empty] | POP
|  | např. C-MUTE SYSTÉM 33 | [25 empty] | POP
|  | odhlučnění stropu Rw 67 dB, tl. 58 mm | [25 empty] | POP
POP
|  | skladba: | [25 empty] | POP
|  | strop | [25 empty] | POP
|  | vzduchová mezera 10 mm - systémové úchyty | [25 empty] | POP
|  | C-Mute 33 - 33 mm | [25 empty] | POP
|  | DCVisco 2,5 mm | [25 empty] | POP
|  | Sádrokarton 12,5 mm | [25 empty] | POP
|  | 6,75 |  | 6.75 | [23 empty] | VV | 0
31 | 998714201R00 | Přesun hmot pro akustická opatření, výšky do 6 m | % | 118.125 |  | 0 |  | 0 |  | 0 | 21 | 0 | 0 | 0 | 0 | 0 |  | RTS 23/ II | RTS 23/ I | 0 | 0 |  | Práce | Běžná |  |  |  | POL1_1002
Díl: | 766 | Konstrukce truhlářské |  |  |  | 0 |  | 0 |  | 0 |  | 0 |  | 0.03 |  | 0 |  |  |  |  | 0 | [6 empty] | DIL
32 | 766661422R00 | Montáž dveří protipožárních 1kříd. nad 80 cm | kus | 1 |  | 0 |  | 0 |  | 0 | 21 | 0 | 0 | 0 | 0 | 0 |  | RTS 23/ II | RTS 23/ I | 0 | 0 |  | Práce | Běžná |  |  |  | POL1_7
|  | 1 |  | 1 | [23 empty] | VV | 0
33 | 998766201R00 | Přesun hmot pro truhlářské konstr., výšky do 6 m | % | 148.5445 |  | 0 |  | 0 |  | 0 | 21 | 0 | 0 | 0 | 0 | 0 |  | RTS 23/ II | RTS 23/ I | 0 | 0 |  | Práce | Běžná |  |  |  | POL1_1002
34 | 61165182RZ1 | Dveře protipožár. fóliov. 1kř. 80x197 cm, EI 30 DP3-Sm+C, P4 | kus | 1 |  | 0 |  | 0 |  | 0 | 21 | 0 | 0.025 | 0.03 | 0 | 0 |  | Vlastní | Indiv | 0 | 0 |  | Specifikace | Běžná |  |  |  | POL3_7
|  | 1 |  | 1 | [23 empty] | VV | 0
Díl: | 767 | Konstrukce zámečnické |  |  |  | 0 |  | 0 |  | 0 |  | 0 |  | 0 |  | 0 |  |  |  |  | 0 | [6 empty] | DIL
35 | 767000001RZ1 | Hasící přístroj 6kg - práškový 21A, dodávka včetně montáže | ks | 1 |  | 0 |  | 0 |  | 0 | 21 | 0 | 0 | 0 | 0 | 0 |  | Vlastní | Indiv | 0 | 0 |  | Práce | Běžná |  |  |  | POL1_7
|  | hasící schopnost 21 A | [25 empty] | POP
36 | 767000002RZ1 | Samozavírače dveří na dveřních křídlech, dodávka a montáž | ks | 1 |  | 0 |  | 0 |  | 0 | 21 | 0 | 0 | 0 | 0 | 0 |  | Vlastní | Indiv | 0 | 0 |  | Práce | Běžná |  |  |  | POL1_7
|  | 1 |  | 1 | [23 empty] | VV | 0
37 | 767670021RZ1 | Montáž kliky a štítku, včetně dodávky, zámek s cylindrickou vložkou | kus | 1 |  | 0 |  | 0 |  | 0 | 21 | 0 | 0.0005 | 0 | 0 | 0 |  | Vlastní | Indiv | 0 | 0 |  | Práce | Běžná |  |  |  | POL1_7
|  | generální klíč, zámek s cylindrickou vložkou a knoflíkem pro uzamčení z vnitřní strany | [25 empty] | POP
|  | 1 |  | 1 | [23 empty] | VV | 0
38 | 767671102RZ1 | Značení dveří a místností, dodávka + montáž | kus | 1 |  | 0 |  | 0 |  | 0 | 21 | 0 | 0.0035 | 0 | 0 | 0 |  | Vlastní | Indiv | 0 | 0 |  | Práce | Běžná |  |  |  | POL1_7
|  | 1 |  | 1 | [23 empty] | VV | 0
39 | 998767201R00 | Přesun hmot pro zámečnické konstr., výšky do 6 m | % | 42.515 |  | 0 |  | 0 |  | 0 | 21 | 0 | 0 | 0 | 0 | 0 |  | RTS 23/ II | RTS 23/ I | 0 | 0 |  | Práce | Běžná |  |  |  | POL1_1002
Díl: | 771 | Podlahy z dlaždic a obklady |  |  |  | 0 |  | 0 |  | 0 |  | 0 |  | 0.27 |  | 0 |  |  |  |  | 0 | [6 empty] | DIL
40 | 771471011R00 | Obklad soklíků keram.rovných do MC,10x10 cm | m | 11.23 |  | 0 |  | 0 |  | 0 | 21 | 0 | 0.00518 | 0.06 | 0 | 0 |  | RTS 23/ II | RTS 23/ I | 0 | 0 |  | Práce | Běžná |  |  |  | POL1_7
|  | 11,23 |  | 11.23 | [23 empty] | VV | 0
41 | 771479001R00 | Řezání dlaždic keramických pro soklíky | m | 11.23 |  | 0 |  | 0 |  | 0 | 21 | 0 | 0 | 0 | 0 | 0 |  | RTS 23/ II | RTS 23/ I | 0 | 0 |  | Práce | Běžná |  |  |  | POL1_7
|  | 11,23 |  | 11.23 | [23 empty] | VV | 0
42 | 771575109R00 | Montáž podlah keram.,hladké, tmel, 30x30 cm | m2 | 6.75 |  | 0 |  | 0 |  | 0 | 21 | 0 | 0.00504 | 0.03 | 0 | 0 |  | RTS 23/ II | RTS 23/ I | 0 | 0 |  | Práce | Běžná |  |  |  | POL1_7
|  | 6,75 |  | 6.75 | [23 empty] | VV | 0
43 | 771578011R00 | Spára podlaha - stěna, silikonem | m | 11.23 |  | 0 |  | 0 |  | 0 | 21 | 0 | 4e-05 | 0 | 0 | 0 |  | RTS 23/ II | RTS 23/ I | 0 | 0 |  | Práce | Běžná |  |  |  | POL1_7
|  | 11,23 |  | 11.23 | [23 empty] | VV | 0
44 | 771579790R00 | Příplatek za diagonální kladení keram.dlažby | m2 | 6.75 |  | 0 |  | 0 |  | 0 | 21 | 0 | 0 | 0 | 0 | 0 |  | RTS 23/ II | RTS 23/ I | 0 | 0 |  | Práce | Běžná |  |  |  | POL1_7
|  | 6,75 |  | 6.75 | [23 empty] | VV | 0
45 | 771579795R00 | Příplatek za spárování vodotěsnou hmotou - plošně | m2 | 6.75 |  | 0 |  | 0 |  | 0 | 21 | 0 | 0.0008 | 0.01 | 0 | 0 |  | RTS 19/ II | RTS 19/ II | 0 | 0 |  | Práce | Běžná |  |  |  | POL1_7
|  | 6,75 |  | 6.75 | [23 empty] | VV | 0
46 | 771590150R00 | Penetrování nášlap ploch podlahy | m2 | 6.75 |  | 0 |  | 0 |  | 0 | 21 | 0 | 0 | 0 | 0 | 0 |  | Vlastní | Indiv | 0 | 0 |  | Práce | Běžná |  |  |  | POL1_0
|  | 6,75 |  | 6.75 | [23 empty] | VV | 0
47 | 998771201R00 | Přesun hmot pro podlahy z dlaždic, výšky do 6 m | % | 122.608 |  | 0 |  | 0 |  | 0 | 21 | 0 | 0 | 0 | 0 | 0 |  | RTS 23/ II | RTS 23/ I | 0 | 0 |  | Práce | Běžná |  |  |  | POL1_1002
48 | 597642031 | Dlažba Taurus Granit protiskluz. SB 300x300x9 mm | m2 | 9.0539 |  | 0 |  | 0 |  | 0 | 21 | 0 | 0.0192 | 0.17 | 0 | 0 | SPCM | RTS 23/ II | RTS 23/ I | 0 | 0 |  | Specifikace | Běžná |  |  |  | POL3_7
|  | koeficient protiskluz. 0,5 - R 11 | [25 empty] | POP
|  | odstín dle výběru objednatele | [25 empty] | POP
|  | 6,75*1,15 |  | 7.76 | [23 empty] | VV | 0
|  | 11,23*0,1*1,15 |  | 1.29 | [23 empty] | VV | 0
Díl: | 777 | Podlahy ze syntetických hmot |  |  |  | 0 |  | 0 |  | 0 |  | 0 |  | 0.2 |  | 0 |  |  |  |  | 0 | [6 empty] | DIL
49 | 777553010R00 | Penetrace savého podkladu pod stěrku | m2 | 6.75 |  | 0 |  | 0 |  | 0 | 21 | 0 | 5e-05 | 0 | 0 | 0 |  | RTS 23/ II | RTS 23/ I | 0 | 0 |  | Práce | Běžná |  |  |  | POL1_7
|  | 6,75 |  | 6.75 | [23 empty] | VV | 0
50 | 777553210R00 | Vyrovnání podlah, samonivel. hmota tl. 2mm | m2 | 6.75 |  | 0 |  | 0 |  | 0 | 21 | 0 | 0.003 | 0.02 | 0 | 0 |  | RTS 23/ II | RTS 23/ I | 0 | 0 |  | Práce | Běžná |  |  |  | POL1_7
|  | 6,75 |  | 6.75 | [23 empty] | VV | 0
51 | 777553219R00 | Příplatek za další 2 mm, samonivel. hmota | m2 | 60.75 |  | 0 |  | 0 |  | 0 | 21 | 0 | 0.003 | 0.18 | 0 | 0 |  | RTS 23/ II | RTS 23/ I | 0 | 0 |  | Práce | Běžná |  |  |  | POL1_7
|  | 6,75*9 |  | 60.75 | [23 empty] | VV | 0
52 | 998777201R00 | Přesun hmot pro podlahy syntetické, výšky do 6 m | % | 46.1632 |  | 0 |  | 0 |  | 0 | 21 | 0 | 0 | 0 | 0 | 0 |  | RTS 23/ II | RTS 23/ I | 0 | 0 |  | Práce | Běžná |  |  |  | POL1_1002
Díl: | 783 | Nátěry |  |  |  | 0 |  | 0 |  | 0 |  | 0 |  | 0 |  | 0 |  |  |  |  | 0 | [6 empty] | DIL
53 | 783212100R00 | Nátěr olejový kovových konstrukcí dvojnásobný | m2 | 1.25 |  | 0 |  | 0 |  | 0 | 21 | 0 | 0.00026 | 0 | 0 | 0 |  | RTS 23/ II | RTS 23/ I | 0 | 0 |  | Práce | Běžná |  |  |  | POL1_7
|  | zárubně | [25 empty] | POP
|  | 0,25*(0,9+2,05*2) |  | 1.25 | [23 empty] | VV | 0
Díl: | 784 | Malby |  |  |  | 0 |  | 0 |  | 0 |  | 0 |  | 0.01 |  | 0 |  |  |  |  | 0 | [6 empty] | DIL
54 | 784111701R00 | Penetrace podkladu nátěrem sádrokarton, omítka 1x | m2 | 42.579 |  | 0 |  | 0 |  | 0 | 21 | 0 | 5e-05 | 0 | 0 | 0 |  | RTS 23/ II | RTS 23/ I | 0 | 0 |  | Práce | Běžná |  |  |  | POL1_7
|  | stěny : 11,23*2,3 |  | 25.83 | [23 empty] | VV | 0
|  | strop : 6,75 |  | 6.75 | [23 empty] | VV | 0
|  | lokální opravy na chodbách : 10 |  | 10 | [23 empty] | VV | 0
55 | 784115722R00 | Malba sádrokarton, omítka, bez penetrace, 2x | m2 | 42.579 |  | 0 |  | 0 |  | 0 | 21 | 0 | 0.00032 | 0.01 | 0 | 0 |  | RTS 23/ II | RTS 23/ I | 0 | 0 |  | Práce | Běžná |  |  |  | POL1_7
|  | barevný odstín dle výběru objednatele | [25 empty] | POP
|  | stěny : 11,23*2,3 |  | 25.83 | [23 empty] | VV | 0
|  | strop : 6,75 |  | 6.75 | [23 empty] | VV | 0
|  | lokální opravy na chodbách : 10 |  | 10 | [23 empty] | VV | 0
56 | 784402801R00 | Odstranění malby oškrábáním v místnosti H do 3,8 m | m2 | 29.6645 |  | 0 |  | 0 |  | 0 | 21 | 0 | 0 | 0 | 0 | 0 |  | RTS 23/ II | RTS 23/ I | 0 | 0 |  | Práce | Běžná |  |  |  | POL1_0
|  | stěny : 11,23*2,3*0,5 |  | 12.91 | [23 empty] | VV | 0
|  | strop : 6,75 |  | 6.75 | [23 empty] | VV | 0
|  | lokální opravy na chodbách : 10 |  | 10 | [23 empty] | VV | 0
Díl: | M24 | Montáže vzduchotechnických zařízení |  |  |  | 0 |  | 0 |  | 0 |  | 0 |  | 0.01 |  | 0 |  |  |  |  | 0 | [6 empty] | DIL
57 | 240070907RZ3 | Žaluziová klapka protidešťová 300x300 mm, včetně montáže | kus | 1 |  | 0 |  | 0 |  | 0 | 21 | 0 | 0.00025 | 0 | 0 | 0 |  | Vlastní | Indiv | 0 | 0 |  | Práce | Běžná |  |  |  | POL1_0
|  | PLASTOVÁ ŽALUZIOVÁ KLAPKA | [25 empty] | POP
|  | ODVOD VZDUCHU | [25 empty] | POP
|  | 1 |  | 1 | [23 empty] | VV | 0
58 | 242971207RZ1 | Větrací klapka požární 4hranná PKTM 300x300, D+M | kus | 1 |  | 0 |  | 0 |  | 0 | 21 | 0 | 0.014 | 0.01 | 0 | 0 |  | Vlastní | Indiv | 0 | 0 |  | Práce | Běžná |  |  |  | POL1_9
|  | včetně napojení na EPS | [25 empty] | POP
|  | 1 |  | 1 | [23 empty] | VV | 0
Díl: | D96 | Přesuny suti a vybouraných hmot |  |  |  | 0 |  | 0 |  | 0 |  | 0 |  | 0 |  | 0 |  |  |  |  | 0 | [6 empty] | DIL
59 | 979017112R00 | Svislé přemístění vyb. hmot nošením na H do 3,5 m | t | 1.8127 |  | 0 |  | 0 |  | 0 | 21 | 0 | 0 | 0 | 0 | 0 |  | RTS 23/ II | RTS 23/ I | 0 | 0 |  | Práce | Běžná |  |  |  | POL1_0
|  | . | [25 empty] | POP
60 | 979081111R00 | Odvoz suti a vybour. hmot na skládku do 1 km | t | 1.8127 |  | 0 |  | 0 |  | 0 | 21 | 0 | 0 | 0 | 0 | 0 |  | RTS 23/ II | RTS 23/ I | 0 | 0 |  | Práce | Běžná |  |  |  | POL1_1
61 | 979081121R00 | Příplatek k odvozu za každý další 1 km | t | 34.4408 |  | 0 |  | 0 |  | 0 | 21 | 0 | 0 | 0 | 0 | 0 |  | RTS 23/ II | RTS 23/ I | 0 | 0 |  | Práce | Běžná |  |  |  | POL1_1
62 | 979082111R00 | Vnitrostaveništní doprava suti do 10 m | t | 1.8127 |  | 0 |  | 0 |  | 0 | 21 | 0 | 0 | 0 | 0 | 0 |  | RTS 23/ II | RTS 23/ I | 0 | 0 |  | Práce | Běžná |  |  |  | POL1_1
63 | 979082121R00 | Příplatek k vnitrost. dopravě suti za dalších 5 m | t | 10.8761 |  | 0 |  | 0 |  | 0 | 21 | 0 | 0 | 0 | 0 | 0 |  | RTS 23/ II | RTS 23/ I | 0 | 0 |  | Práce | Běžná |  |  |  | POL1_0
|  | . | [25 empty] | POP
64 | 979087112R00 | Nakládání suti na dopravní prostředky | t | 1.8127 |  | 0 |  | 0 |  | 0 | 21 | 0 | 0 | 0 | 0 | 0 |  | RTS 23/ II | RTS 23/ I | 0 | 0 |  | Práce | Běžná |  |  |  | POL1_0
|  | . | [25 empty] | POP
65 | 979999999R00 | Poplatek za skládku 10 % příměsí | t | 1.8127 |  | 0 |  | 0 |  | 0 | 21 | 0 | 0 | 0 | 0 | 0 |  | RTS 23/ II | RTS 23/ I | 0 | 0 |  | Práce | Běžná |  |  |  | POL1_0
[26 empty] | 15 | 21 | DPH
| Celkem |  |  |  |  | 0 | [19 empty] | 0 | 0 | SUM
END
Note on S6: Jedná se o informaci, zda se jedná o položku, která je do rozpočtu zadána z cenové soustavy RTS, nebo vlastní.
Note on T6: Jedná se o název CÚ, která je zadána u položky rozpočtu

## 01 04 Pol
Položkový soupis prací a dodávek | [27 empty] | #TypZaznamu#
S: | 20230326 | Město Albrechtice – rozvod medicinálních plynů | [25 empty] | STA
O: | 01 | Město Albrechtice - rozvod mediciálních plynů | [22 empty] | STA |  |  | OBJ
R: | 04 | Stavební úpravy 1.NP pro rozvody O2 - objekt SO1 | [25 empty] | ROZ
P.č. | Číslo položky | Název položky | MJ | Množství | Cena / MJ | Celkem | Dodávka | Dodávka celk. | Montáž | Montáž celk. | DPH | Cena s DPH | Hmotnost / MJ | Hmotnost celk.(t) | Dem. hmotnost / MJ | Dem. hmotnost celk.(t) | Ceník | Cen. soustava / platnost | Cenová úroveň | Nhod / MJ | Nhod celk. | Dodavatel | Typ položky | Stav položky
Díl: | 3 | Svislé a kompletní konstrukce |  |  |  | 0 |  | 0 |  | 0 |  | 0 |  | 0.66 |  | 0 |  |  |  |  | 0 | [6 empty] | DIL
1 | 310235261RT2 | Zazdívka otvorů pl.0,0225 m2 cihlami, tl.zdi 60 cm, s použitím suché maltové směsi | kus | 11 |  | 0 |  | 0 |  | 0 | 21 | 0 | 0.02606 | 0.29 | 0 | 0 |  | RTS 23/ II | RTS 23/ I | 0 | 0 |  | Práce | Běžná |  |  |  | POL1_1
2 | 310236261RT1 | Zazdívka otvorů pl. 0,09 m2 cihlami, tl. zdi 60 cm, s použitím suché maltové směsi | kus | 4 |  | 0 |  | 0 |  | 0 | 21 | 0 | 0.09216 | 0.37 | 0 | 0 |  | RTS 23/ II | RTS 23/ I | 0 | 0 |  | Práce | Běžná |  |  |  | POL1_1
Díl: | 61 | Upravy povrchů vnitřní |  |  |  | 0 |  | 0 |  | 0 |  | 0 |  | 26.75 |  | 0 |  |  |  |  | 0 | [6 empty] | DIL
3 | 611401211RT2 | Oprava omítky na stropech o ploše do 0,25 m2, vápennou štukovou omítkou | kus | 2 |  | 0 |  | 0 |  | 0 | 21 | 0 | 0.01074 | 0.02 | 0 | 0 |  | RTS 23/ II | RTS 23/ I | 0 | 0 |  | Práce | Běžná |  |  |  | POL1_1
4 | 611481211RT2 | Montáž výztužné sítě (perlinky) do stěrky-stropy, včetně výztužné sítě a stěrkového tmelu | m2 | 489.65 |  | 0 |  | 0 |  | 0 | 21 | 0 | 0.00411 | 2.01 | 0 | 0 |  | RTS 23/ II | RTS 23/ I | 0 | 0 |  | Práce | Běžná |  |  |  | POL1_1
|  | Položka obsahuje , natažení stěrkového tmelu, vtlačení výztužné sítě a rozetření tmelu. | [25 empty] | POP
|  | 3,5*279,8/2 |  | 489.65 | [23 empty] | VV | 0
5 | 612403399RT2 | Hrubá výplň rýh ve stěnách maltou, s použitím suché maltové směsi | m2 | 89 |  | 0 |  | 0 |  | 0 | 21 | 0 | 0.068 | 6.05 | 0 | 0 |  | RTS 23/ II | RTS 23/ I | 0 | 0 |  | Práce | Běžná |  |  |  | POL1_1
|  | . | [25 empty] | POP
|  | (105/2+60+110)*0,2*2 |  | 89 | [23 empty] | VV | 0
6 | 612421331R00 | Oprava vápen.omítek stěn do 30 % pl. - štukových | m2 | 979.3 |  | 0 |  | 0 |  | 0 | 21 | 0 | 0.01574 | 15.41 | 0 | 0 |  | RTS 23/ II | RTS 23/ I | 0 | 0 |  | Práce | Běžná |  |  |  | POL1_1
|  | 3,50*279,8 |  | 979.3 | [23 empty] | VV | 0
7 | 612423631RT2 | Omítka rýh stěn vápenná šířky do 30 cm, štuková, s použitím suché maltové směsi | m2 | 89 |  | 0 |  | 0 |  | 0 | 21 | 0 | 0.03607 | 3.21 | 0 | 0 |  | RTS 23/ II | RTS 23/ I | 0 | 0 |  | Práce | Běžná |  |  |  | POL1_1
|  | . | [25 empty] | POP
|  | (105/2+60+110)*0,2*2 |  | 89 | [23 empty] | VV | 0
8 | 619991005RZ1 | Zakrytí podlah fólie/karton, včetně demontáže | m2 | 405.0133 |  | 0 |  | 0 |  | 0 | 21 | 0 | 0.00012 | 0.05 | 0 | 0 |  | Vlastní | Indiv | 0 | 0 |  | Práce | Běžná |  |  |  | POL1_0
|  | - provizorní zakrytí podlah dotčených stavebními prácemi - chodba, pokoje včetně dodávky folie nebo kartonu | [25 empty] | POP |  | - provizorní zakrytí podlah dotčených stavebními prácemi - chodba, pokoje včetně dodávky folie nebo kartonu
|  | 1.PP : 188,26/3 |  | 62.75 | [23 empty] | VV | 0
|  | 1NP : 342,26 |  | 342.26 | [23 empty] | VV | 0
Díl: | 63 | Podlahy a podlahové konstrukce |  |  |  | 0 |  | 0 |  | 0 |  | 0 |  | 0.09 |  | 0 |  |  |  |  | 0 | [6 empty] | DIL
9 | 631311121R00 | Doplnění mazanin betonem do 1 m2, do tl. 8 cm | m3 | 0.024 |  | 0 |  | 0 |  | 0 | 21 | 0 | 2.5 | 0.06 | 0 | 0 |  | RTS 23/ II | RTS 23/ I | 0 | 0 |  | Práce | Běžná |  |  |  | POL1_1
|  | . | [25 empty] | POP
|  | 1*0,1*0,15+0,15*0,15*2*0,2 |  | 0.02 | [23 empty] | VV | 0
10 | 632418150R00 | Potěr ze SMS , ruční zpracování, tl. 50 mm | m2 | 0.3 |  | 0 |  | 0 |  | 0 | 21 | 0 | 0.09729 | 0.03 | 0 | 0 |  | RTS 23/ II | RTS 23/ I | 0 | 0 |  | Práce | Běžná |  |  |  | POL1_1
|  | 1,0*0,3 |  | 0.3 | [23 empty] | VV | 0
Díl: | 94 | Lešení a stavební výtahy |  |  |  | 0 |  | 0 |  | 0 |  | 0 |  | 2.44 |  | 0 |  |  |  |  | 0 | [6 empty] | DIL
11 | 941955001R00 | Lešení lehké pomocné, výška podlahy do 1,2 m | m2 | 31.3767 |  | 0 |  | 0 |  | 0 | 21 | 0 | 0.00121 | 0.04 | 0 | 0 |  | RTS 23/ II | RTS 23/ I | 0 | 0 |  | Práce | Běžná |  |  |  | POL1_1
|  | 1.PP : 188,26/3*0,5 |  | 31.38 | [23 empty] | VV | 0
12 | 941955003R00 | Lešení lehké pomocné, výška podlahy do 2,5 m | m2 | 405.013 |  | 0 |  | 0 |  | 0 | 21 | 0 | 0.00592 | 2.4 | 0 | 0 |  | RTS 23/ II | RTS 23/ I | 0 | 0 |  | Práce | Běžná |  |  |  | POL1_1
|  | 1NP : 405,013 |  | 405.01 | [23 empty] | VV | 0
Díl: | 95 | Dokončovací konstrukce na pozemních stavbách |  |  |  | 0 |  | 0 |  | 0 |  | 0 |  | 0.02 |  | 0 |  |  |  |  | 0 | [6 empty] | DIL
13 | 952901111R00 | Vyčištění budov o výšce podlaží do 4 m | m2 | 405.013 |  | 0 |  | 0 |  | 0 | 21 | 0 | 4e-05 | 0.02 | 0 | 0 |  | RTS 23/ II | RTS 23/ I | 0 | 0 |  | Práce | Běžná |  |  |  | POL1_1
|  | po stavebních pracích | [25 empty] | POP
|  | 1.PP : 188,26/3 |  | 62.75 | [23 empty] | VV | 0
|  | 1NP : 268,26+73,9997 |  | 342.26 | [23 empty] | VV | 0
Díl: | 96 | Bourání konstrukcí |  |  |  | 0 |  | 0 |  | 0 |  | 0 |  | 0 |  | 0.01 |  |  |  |  | 0 | [6 empty] | DIL
14 | 965081713R00 | Bourání dlaždic keramických tl. 1 cm, nad 1 m2 | m2 | 0.3 |  | 0 |  | 0 |  | 0 | 21 | 0 | 0 | 0 | 0.02 | 0.01 |  | RTS 23/ II | RTS 23/ I | 0 | 0 |  | Práce | Běžná |  |  |  | POL1_1
|  | 0,30*1,0 |  | 0.3 | [23 empty] | VV | 0
Díl: | 97 | Prorážení otvorů |  |  |  | 0 |  | 0 |  | 0 |  | 0 |  | 0.15 |  | 17.55 |  |  |  |  | 0 | [6 empty] | DIL
15 | 970031035R00 | Vrtání jádrové do zdiva cihelného d 35-39 mm | m | 12 |  | 0 |  | 0 |  | 0 | 21 | 0 | 0 | 0 | 0.00226 | 0.03 |  | RTS 23/ II | RTS 23/ I | 0 | 0 |  | Práce | Běžná |  |  |  | POL1_1
|  | 16*0,6 |  | 9.6 | [23 empty] | VV | 0
|  | 4*0,6 |  | 2.4 | [23 empty] | VV | 0
16 | 970031060R00 | Vrtání jádrové do zdiva cihelného do D 60 mm | m | 4.8 |  | 0 |  | 0 |  | 0 | 21 | 0 | 0 | 0 | 0.00509 | 0.02 |  | RTS 23/ II | RTS 23/ I | 0 | 0 |  | Práce | Běžná |  |  |  | POL1_0
|  | 6*0,8 |  | 4.8 | [23 empty] | VV | 0
17 | 971033261R00 | Vybourání otv. zeď cihel. 0,0225 m2, tl. 60cm, MVC | kus | 11 |  | 0 |  | 0 |  | 0 | 21 | 0 | 0.00067 | 0.01 | 0.016 | 0.18 |  | RTS 23/ II | RTS 23/ I | 0 | 0 |  | Práce | Běžná |  |  |  | POL1_1
18 | 971033381R00 | Vybourání otv. zeď cihel. pl.0,09 m2, tl.90cm, MVC | kus | 4 |  | 0 |  | 0 |  | 0 | 21 | 0 | 0.00133 | 0.01 | 0.149 | 0.6 |  | RTS 23/ II | RTS 23/ I | 0 | 0 |  | Práce | Běžná |  |  |  | POL1_1
19 | 972054141R00 | Vybourání otv. stropy ŽB pl. 0,0225 m2, tl. 15 cm | kus | 2 |  | 0 |  | 0 |  | 0 | 21 | 0 | 0 | 0 | 0.008 | 0.02 |  | RTS 23/ II | RTS 23/ I | 0 | 0 |  | Práce | Běžná |  |  |  | POL1_1
20 | 974031145R00 | Vysekání rýh ve zdi cihelné 7 x 20 cm | m | 275 |  | 0 |  | 0 |  | 0 | 21 | 0 | 0.00049 | 0.13 | 0.025 | 6.88 |  | RTS 23/ II | RTS 23/ I | 0 | 0 |  | Práce | Běžná |  |  |  | POL1_1
|  | 105+60+110 |  | 275 | [23 empty] | VV | 0
21 | 974042554R00 | Vysekání rýh betonová, monolitická dlažba 10x15 cm | m | 1 |  | 0 |  | 0 |  | 0 | 21 | 0 | 0 | 0 | 0.033 | 0.03 |  | RTS 23/ II | RTS 23/ I | 0 | 0 |  | Práce | Běžná |  |  |  | POL1_1
|  | . | [25 empty] | POP
22 | 978013141R00 | Otlučení omítek vnitřních stěn v rozsahu do 30 % | m2 | 979.3 |  | 0 |  | 0 |  | 0 | 21 | 0 | 0 | 0 | 0.01 | 9.79 |  | RTS 23/ II | RTS 23/ I | 0 | 0 |  | Práce | Běžná |  |  |  | POL1_1
Díl: | 99 | Staveništní přesun hmot |  |  |  | 0 |  | 0 |  | 0 |  | 0 |  | 0 |  | 0 |  |  |  |  | 0 | [6 empty] | DIL
23 | 999281105R00 | Přesun hmot pro opravy a údržbu do výšky 6 m | t | 30.1027 |  | 0 |  | 0 |  | 0 | 21 | 0 | 0 | 0 | 0 | 0 |  | RTS 23/ II | RTS 23/ I | 0 | 0 |  | Práce | Běžná |  |  |  | POL1_1
Díl: | 713 | Izolace tepelné |  |  |  | 0 |  | 0 |  | 0 |  | 0 |  | 0.02 |  | 0 |  |  |  |  | 0 | [6 empty] | DIL
24 | 713551151R00 | Protipož. desková kabel. přepážka EI 60, do 0,1 m2 | kus | 4 |  | 0 |  | 0 |  | 0 | 21 | 0 | 0.00186 | 0.01 | 0 | 0 |  | RTS 23/ II | RTS 23/ I | 0 | 0 |  | Práce | Běžná |  |  |  | POL1_7
25 | 713551153R00 | Protipožár. kabel. přepážka typ P, EI 60, do 0,2m2 | kus | 4 |  | 0 |  | 0 |  | 0 | 21 | 0 | 0.00306 | 0.01 | 0 | 0 |  | RTS 23/ II | RTS 23/ I | 0 | 0 |  | Práce | Běžná |  |  |  | POL1_7
Díl: | 771 | Podlahy z dlaždic a obklady |  |  |  | 0 |  | 0 |  | 0 |  | 0 |  | 0.02 |  | 0 |  |  |  |  | 0 | [6 empty] | DIL
26 | 771471011R00 | Obklad soklíků keram.rovných do MC,10x10 cm | m | 1 |  | 0 |  | 0 |  | 0 | 21 | 0 | 0.00518 | 0.01 | 0 | 0 |  | RTS 23/ II | RTS 23/ I | 0 | 0 |  | Práce | Běžná |  |  |  | POL1_7
27 | 771479001R00 | Řezání dlaždic keramických pro soklíky | m | 1 |  | 0 |  | 0 |  | 0 | 21 | 0 | 0 | 0 | 0 | 0 |  | RTS 23/ II | RTS 23/ I | 0 | 0 |  | Práce | Běžná |  |  |  | POL1_7
28 | 771575109R00 | Montáž podlah keram.,hladké, tmel, 30x30 cm | m2 | 0.3 |  | 0 |  | 0 |  | 0 | 21 | 0 | 0.00504 | 0 | 0 | 0 |  | RTS 23/ II | RTS 23/ I | 0 | 0 |  | Práce | Běžná |  |  |  | POL1_7
|  | 0,30*1,0 |  | 0.3 | [23 empty] | VV | 0
29 | 771578011R00 | Spára podlaha - stěna, silikonem | m | 1 |  | 0 |  | 0 |  | 0 | 21 | 0 | 4e-05 | 0 | 0 | 0 |  | RTS 23/ II | RTS 23/ I | 0 | 0 |  | Práce | Běžná |  |  |  | POL1_7
30 | 771579795R00 | Příplatek za spárování vodotěsnou hmotou - plošně | m2 | 0.3 |  | 0 |  | 0 |  | 0 | 21 | 0 | 0.0008 | 0 | 0 | 0 |  | RTS 19/ II | RTS 19/ II | 0 | 0 |  | Práce | Běžná |  |  |  | POL1_7
|  | 0,30*1,0 |  | 0.3 | [23 empty] | VV | 0
31 | 771590150R00 | Penetrování nášlap ploch podlahy | m2 | 0.3 |  | 0 |  | 0 |  | 0 | 21 | 0 | 0 | 0 | 0 | 0 |  | Vlastní | Indiv | 0 | 0 |  | Práce | Běžná |  |  |  | POL1_0
|  | 0,30*1,0 |  | 0.3 | [23 empty] | VV | 0
32 | 998771201R00 | Přesun hmot pro podlahy z dlaždic, výšky do 6 m | % | 6.8839 |  | 0 |  | 0 |  | 0 | 21 | 0 | 0 | 0 | 0 | 0 |  | RTS 23/ II | RTS 23/ I | 0 | 0 |  | Práce | Běžná |  |  |  | POL1_1002
33 | 597642031 | Dlažba Taurus Granit protiskluz. SB 300x300x9 mm | m2 | 0.44 |  | 0 |  | 0 |  | 0 | 21 | 0 | 0.0192 | 0.01 | 0 | 0 | SPCM | RTS 23/ II | RTS 23/ I | 0 | 0 |  | Specifikace | Běžná |  |  |  | POL3_7
|  | koeficient protiskluz. 0,5 - R 11 | [25 empty] | POP
|  | odstín dle výběru objednatele | [25 empty] | POP
|  | 0,30*1,0*1,1+0,1*1,0*1,1 |  | 0.44 | [23 empty] | VV | 0
Díl: | 777 | Podlahy ze syntetických hmot |  |  |  | 0 |  | 0 |  | 0 |  | 0 |  | 0.01 |  | 0 |  |  |  |  | 0 | [6 empty] | DIL
34 | 777553010R00 | Penetrace savého podkladu pod stěrku | m2 | 0.3 |  | 0 |  | 0 |  | 0 | 21 | 0 | 5e-05 | 0 | 0 | 0 |  | RTS 23/ II | RTS 23/ I | 0 | 0 |  | Práce | Běžná |  |  |  | POL1_7
|  | 0,30*1,0 |  | 0.3 | [23 empty] | VV | 0
35 | 777553210R00 | Vyrovnání podlah, samonivel. hmota tl. 2mm | m2 | 0.3 |  | 0 |  | 0 |  | 0 | 21 | 0 | 0.003 | 0 | 0 | 0 |  | RTS 23/ II | RTS 23/ I | 0 | 0 |  | Práce | Běžná |  |  |  | POL1_7
|  | 0,30*1,0 |  | 0.3 | [23 empty] | VV | 0
36 | 777553219R00 | Příplatek za další 2 mm, samonivel. hmota | m2 | 2.7 |  | 0 |  | 0 |  | 0 | 21 | 0 | 0.003 | 0.01 | 0 | 0 |  | RTS 23/ II | RTS 23/ I | 0 | 0 |  | Práce | Běžná |  |  |  | POL1_7
|  | 0,30*1,0*9 |  | 2.7 | [23 empty] | VV | 0
37 | 998777201R00 | Přesun hmot pro podlahy syntetické, výšky do 6 m | % | 2.0517 |  | 0 |  | 0 |  | 0 | 21 | 0 | 0 | 0 | 0 | 0 |  | RTS 23/ II | RTS 23/ I | 0 | 0 |  | Práce | Běžná |  |  |  | POL1_1002
Díl: | 783 | Nátěry |  |  |  | 0 |  | 0 |  | 0 |  | 0 |  | 0.02 |  | 0 |  |  |  |  | 0 | [6 empty] | DIL
38 | 783424340R00 | Nátěr syntet. potrubí do DN 50 mm Z+2x +1x email | m | 175 |  | 0 |  | 0 |  | 0 | 21 | 0 | 9e-05 | 0.02 | 0 | 0 |  | RTS 23/ II | RTS 23/ I | 0 | 0 |  | Práce | Běžná |  |  |  | POL1_7
|  | 70+105 |  | 175 | [23 empty] | VV | 0
Díl: | 784 | Malby |  |  |  | 0 |  | 0 |  | 0 |  | 0 |  | 0.8 |  | 0 |  |  |  |  | 0 | [6 empty] | DIL
39 | 784111701R00 | Penetrace podkladu nátěrem sádrokarton, omítka 1x | m2 | 1271.93 |  | 0 |  | 0 |  | 0 | 21 | 0 | 5e-05 | 0.06 | 0 | 0 |  | RTS 23/ II | RTS 23/ I | 0 | 0 |  | Práce | Běžná |  |  |  | POL1_7
|  | 3,5*279,9+292,28 |  | 1271.93 | [23 empty] | VV | 0
40 | 784115722R00 | Malba sádrokarton, omítka, bez penetrace, 2x | m2 | 1271.93 |  | 0 |  | 0 |  | 0 | 21 | 0 | 0.00032 | 0.41 | 0 | 0 |  | RTS 23/ II | RTS 23/ I | 0 | 0 |  | Práce | Běžná |  |  |  | POL1_7
|  | barevný odstín dle výběru objednatele | [25 empty] | POP
|  | 3,5*279,9+292,28 |  | 1271.93 | [23 empty] | VV | 0
41 | 784402801R00 | Odstranění malby oškrábáním v místnosti H do 3,8 m | m2 | 1271.93 |  | 0 |  | 0 |  | 0 | 21 | 0 | 0 | 0 | 0 | 0 |  | RTS 23/ II | RTS 23/ I | 0 | 0 |  | Práce | Běžná |  |  |  | POL1_7
|  | oprava maleb na pokojích a chodbě | [25 empty] | POP
|  | 3,5*279,9+292,28 |  | 1271.93 | [23 empty] | VV | 0
42 | 784498911R00 | Vyhlazení malířskou masou 1x, výška do 3,8 m | m2 | 979.65 |  | 0 |  | 0 |  | 0 | 21 | 0 | 0.00034 | 0.33 | 0 | 0 |  | RTS 23/ II | RTS 23/ I | 0 | 0 |  | Práce | Běžná |  |  |  | POL1_7
|  | 3,5*279,9 |  | 979.65 | [23 empty] | VV | 0
Díl: | D96 | Přesuny suti a vybouraných hmot |  |  |  | 0 |  | 0 |  | 0 |  | 0 |  | 0 |  | 0 |  |  |  |  | 0 | [6 empty] | DIL
43 | 979017112R00 | Svislé přemístění vyb. hmot nošením na H do 3,5 m | t | 17.5465 |  | 0 |  | 0 |  | 0 | 21 | 0 | 0 | 0 | 0 | 0 |  | RTS 23/ II | RTS 23/ I | 0 | 0 |  | Práce | Běžná |  |  |  | POL1_0
|  | . | [25 empty] | POP
44 | 979081111R00 | Odvoz suti a vybour. hmot na skládku do 1 km | t | 17.5465 |  | 0 |  | 0 |  | 0 | 21 | 0 | 0 | 0 | 0 | 0 |  | RTS 23/ II | RTS 23/ I | 0 | 0 |  | Práce | Běžná |  |  |  | POL1_0
|  | . | [25 empty] | POP
45 | 979081121R00 | Příplatek k odvozu za každý další 1 km | t | 333.3845 |  | 0 |  | 0 |  | 0 | 21 | 0 | 0 | 0 | 0 | 0 |  | RTS 23/ II | RTS 23/ I | 0 | 0 |  | Práce | Běžná |  |  |  | POL1_0
|  | . | [25 empty] | POP
46 | 979082111R00 | Vnitrostaveništní doprava suti do 10 m | t | 17.5465 |  | 0 |  | 0 |  | 0 | 21 | 0 | 0 | 0 | 0 | 0 |  | RTS 23/ II | RTS 23/ I | 0 | 0 |  | Práce | Běžná |  |  |  | POL1_0
|  | . | [25 empty] | POP
47 | 979082121R00 | Příplatek k vnitrost. dopravě suti za dalších 5 m | t | 105.2793 |  | 0 |  | 0 |  | 0 | 21 | 0 | 0 | 0 | 0 | 0 |  | RTS 23/ II | RTS 23/ I | 0 | 0 |  | Práce | Běžná |  |  |  | POL1_0
|  | . | [25 empty] | POP
48 | 979087112RZ0 | Nakládání suti na dopravní prostředky | t | 17.5465 |  | 0 |  | 0 |  | 0 | 21 | 0 | 0 | 0 | 0 | 0 |  | Vlastní | Indiv | 0 | 0 |  | Práce | Běžná |  |  |  | POL1_0
|  | . | [25 empty] | POP
49 | 979999999R00 | Poplatek za skládku 10 % příměsí | t | 17.5465 |  | 0 |  | 0 |  | 0 | 21 | 0 | 0 | 0 | 0 | 0 |  | RTS 23/ II | RTS 23/ I | 0 | 0 |  | Práce | Běžná |  |  |  | POL1_0
[26 empty] | 15 | 21 | DPH
| Celkem |  |  |  |  | 0 | [19 empty] | 0 | 0 | SUM
END
Note on S6: Jedná se o informaci, zda se jedná o položku, která je do rozpočtu zadána z cenové soustavy RTS, nebo vlastní.
Note on T6: Jedná se o název CÚ, která je zadána u položky rozpočtu

## 01 05 Pol
Položkový soupis prací a dodávek | [27 empty] | #TypZaznamu#
S: | 20230326 | Město Albrechtice – rozvod medicinálních plynů | [25 empty] | STA
O: | 01 | Město Albrechtice - rozvod mediciálních plynů | [22 empty] | STA |  |  | OBJ
R: | 05 | Stavební úpravy sklady v 1.PP - objekt SO1 | [25 empty] | ROZ
P.č. | Číslo položky | Název položky | MJ | Množství | Cena / MJ | Celkem | Dodávka | Dodávka celk. | Montáž | Montáž celk. | DPH | Cena s DPH | Hmotnost / MJ | Hmotnost celk.(t) | Dem. hmotnost / MJ | Dem. hmotnost celk.(t) | Ceník | Cen. soustava / platnost | Cenová úroveň | Nhod / MJ | Nhod celk. | Dodavatel | Typ položky | Stav položky
Díl: | 3 | Svislé a kompletní konstrukce |  |  |  | 0 |  | 0 |  | 0 |  | 0 |  | 6.29 |  | 0 |  |  |  |  | 0 | [6 empty] | DIL
1 | 310236261R00 | Zazdívka otvorů pl. 0,09 m2 cihlami, tl. zdi 60 cm | kus | 4 |  | 0 |  | 0 |  | 0 | 21 | 0 | 0.10434 | 0.42 | 0 | 0 |  | RTS 23/ II | RTS 23/ I | 0 | 0 |  | Práce | Běžná |  |  |  | POL1_1
|  | 4 |  | 4 | [23 empty] | VV | 0
2 | 311231129R00 | Zdivo nosné cihelné z CP 29 P25 na MC 15 | m3 | 2.6485 |  | 0 |  | 0 |  | 0 | 21 | 0 | 2.0727 | 5.49 | 0 | 0 |  | RTS 23/ II | RTS 23/ I | 0 | 0 |  | Práce | Běžná |  |  |  | POL1_1
|  | lokální opravy, osazování zárubní : 2,5 |  | 2.5 | [23 empty] | VV | 0
|  | 0,15*1,1*0,3*3 |  | 0.15 | [23 empty] | VV | 0
3 | 317941121RT2 | Osazení ocelových válcovaných nosníků do č.12, včetně dodávky profilu I č.10 | t | 0.0144 |  | 0 |  | 0 |  | 0 | 21 | 0 | 1.0995 | 0.02 | 0 | 0 |  | RTS 23/ II | RTS 23/ I | 0 | 0 |  | Práce | Běžná |  |  |  | POL1_1
|  | 0,0016*(1,5*2*3) |  | 0.01 | [23 empty] | VV | 0
4 | 342241162R00 | Příčky z cihel plných CP29 tl. 140 mm | m2 | 1.38 |  | 0 |  | 0 |  | 0 | 21 | 0 | 0.25493 | 0.35 | 0 | 0 |  | RTS 23/ II | RTS 23/ I | 0 | 0 |  | Práce | Běžná |  |  |  | POL1_1
|  | zárubně : 2,3*0,1*2*3 |  | 1.38 | [23 empty] | VV | 0
5 | 13231040 | Úhelník rovnoramenný L jakost S235 35x35x3 mm | t | 0.0144 |  | 0 |  | 0 |  | 0 | 21 | 0 | 1 | 0.01 | 0 | 0 | SPCM | RTS 23/ II | RTS 23/ I | 0 | 0 |  | Specifikace | Běžná |  |  |  | POL3_1
|  | snížení ostění nad dveřmi | [25 empty] | POP
|  | 0,0016*(1,5*2*3) |  | 0.01 | [23 empty] | VV | 0
Díl: | 61 | Upravy povrchů vnitřní |  |  |  | 0 |  | 0 |  | 0 |  | 0 |  | 13.11 |  | 0 |  |  |  |  | 0 | [6 empty] | DIL
6 | 610472911RZ1 | Vyrovnání podkladu stěrkou včetně síťoviny | m2 | 78.381 |  | 0 |  | 0 |  | 0 | 21 | 0 | 0 | 0 | 0 | 0 |  | Vlastní | Indiv | 0 | 0 |  | Práce | Běžná |  |  |  | POL1_0
|  | 006 : 0,9*24,09 |  | 21.68 | [23 empty] | VV | 0
|  | 007 : 0,9*31,51 |  | 28.36 | [23 empty] | VV | 0
|  | 008 : 0,9*31,49 |  | 28.34 | [23 empty] | VV | 0
7 | 611323042RZ1 | Penetrace podkladu | m2 | 339.466 |  | 0 |  | 0 |  | 0 | 21 | 0 | 0.00035 | 0.12 | 0 | 0 |  | Vlastní | Indiv | 0 | 0 |  | Práce | Běžná |  |  |  | POL1_0
|  | pod omítky | [25 empty] | POP
|  | stropy : 33,83+48,33+48,29 |  | 130.45 | [23 empty] | VV | 0
|  | stěny : 2,4*(24,09+31,51+31,49) |  | 209.02 | [23 empty] | VV | 0
8 | 611421331R00 | Oprava váp.omítek stropů do 30% plochy - štukových | m2 | 130.45 |  | 0 |  | 0 |  | 0 | 21 | 0 | 0.01768 | 2.31 | 0 | 0 |  | RTS 23/ II | RTS 23/ I | 0 | 0 |  | Práce | Běžná |  |  |  | POL1_1
|  | 33,83+48,33+48,29 |  | 130.45 | [23 empty] | VV | 0
9 | 612403399RT2 | Hrubá výplň rýh ve stěnách maltou, s použitím suché maltové směsi | m2 | 5 |  | 0 |  | 0 |  | 0 | 21 | 0 | 0.068 | 0.34 | 0 | 0 |  | RTS 23/ II | RTS 23/ I | 0 | 0 |  | Práce | Běžná |  |  |  | POL1_1
|  | . | [25 empty] | POP
|  | 5 |  | 5 | [23 empty] | VV | 0
10 | 612409991R00 | Začištění omítek kolem oken,dveří apod. | m | 48.9 |  | 0 |  | 0 |  | 0 | 21 | 0 | 0.00431 | 0.21 | 0 | 0 |  | RTS 23/ II | RTS 23/ I | 0 | 0 |  | Práce | Běžná |  |  |  | POL1_1
|  | 11*(0,6*2+0,9*2) |  | 33 | [23 empty] | VV | 0
|  | 3*(1,1+2,1*2) |  | 15.9 | [23 empty] | VV | 0
11 | 612421637R00 | Omítka vnitřní zdiva, MVC, štuková | m2 | 78.381 |  | 0 |  | 0 |  | 0 | 21 | 0 | 0.04766 | 3.74 | 0 | 0 |  | RTS 23/ II | RTS 23/ I | 0 | 0 |  | Práce | Běžná |  |  |  | POL1_1
|  | . | [25 empty] | POP
|  | 006 : 0,9*24,09 |  | 21.68 | [23 empty] | VV | 0
|  | 007 : 0,9*31,51 |  | 28.36 | [23 empty] | VV | 0
|  | 008 : 0,9*31,49 |  | 28.34 | [23 empty] | VV | 0
12 | 612433214RT3 | Omítka sanační vnitřní, vysoké zasolení, tl.35 mm, postřik, podklad, jádrová omítka, štuk; Cemix | m2 | 130.635 |  | 0 |  | 0 |  | 0 | 21 | 0 | 0.04894 | 6.39 | 0 | 0 |  | RTS 23/ II | RTS 23/ I | 0 | 0 |  | Práce | Běžná |  |  |  | POL1_1
|  | do výšky 1,5 m | [25 empty] | POP
|  | 006 : 1,5*24,09 |  | 36.13 | [23 empty] | VV | 0
|  | 007 : 1,5*31,51 |  | 47.27 | [23 empty] | VV | 0
|  | 008 : 1,5*31,49 |  | 47.23 | [23 empty] | VV | 0
Díl: | 63 | Podlahy a podlahové konstrukce |  |  |  | 0 |  | 0 |  | 0 |  | 0 |  | 20.48 |  | 0 |  |  |  |  | 0 | [6 empty] | DIL
13 | 631312611RM1 | Mazanina betonová tl. 5 - 8 cm C 16/20, z betonu prostého | m3 | 7.827 |  | 0 |  | 0 |  | 0 | 21 | 0 | 2.525 | 19.76 | 0 | 0 |  | RTS 23/ II | RTS 23/ I | 0 | 0 |  | Práce | Běžná |  |  |  | POL1_1
|  | 0,06*(33,83+48,33+48,29) |  | 7.83 | [23 empty] | VV | 0
14 | 631319761R00 | Pripl prehlaz povrchu | m3 | 7.827 |  | 0 |  | 0 |  | 0 | 21 | 0 | 0.025 | 0.2 | 0 | 0 |  | RTS 12/ II | Indiv | 0 | 0 |  | Práce | Běžná |  |  |  | POL1_1
|  | 0,06*(33,83+48,33+48,29) |  | 7.827 | [23 empty] | VV | 0
15 | 631319771R00 | Pripl strzeni povrchu | m3 | 7.827 |  | 0 |  | 0 |  | 0 | 21 | 0 | 0 | 0 | 0 | 0 |  | RTS 12/ II | Indiv | 0 | 0 |  | Práce | Běžná |  |  |  | POL1_1
|  | 0,06*(33,83+48,33+48,29) |  | 7.827 | [23 empty] | VV | 0
16 | 631361921RT2 | Výztuž mazanin svařovanou sítí, průměr drátu 5,0, oka 100/100 mm KD35 | t | 0.49 |  | 0 |  | 0 |  | 0 | 21 | 0 | 1.0662 | 0.52 | 0 | 0 |  | RTS 23/ II | RTS 23/ I | 0 | 0 |  | Práce | Běžná |  |  |  | POL1_1
|  | Hmotnost 1 m2 sítě je 3,113 kg. | [25 empty] | POP
|  | (33,83+48,33+48,29)*0,00313*1,2 |  | 0.49 | [23 empty] | VV | 0
Díl: | 64 | Výplně otvorů |  |  |  | 0 |  | 0 |  | 0 |  | 0 |  | 0.1 |  | 0 |  |  |  |  | 0 | [6 empty] | DIL
17 | 642942111RU5 | Osazení zárubní dveřních ocelových, pl. do 2,5 m2, včetně dodávky zárubně 90 x 197 x 16 cm | kus | 3 |  | 0 |  | 0 |  | 0 | 21 | 0 | 0.03405 | 0.1 | 0 | 0 |  | RTS 23/ II | RTS 23/ I | 0 | 0 |  | Práce | Běžná |  |  |  | POL1_1
|  | 3 |  | 3 | [23 empty] | VV | 0
Díl: | 94 | Lešení a stavební výtahy |  |  |  | 0 |  | 0 |  | 0 |  | 0 |  | 0.08 |  | 0 |  |  |  |  | 0 | [6 empty] | DIL
18 | 941955001R00 | Lešení lehké pomocné, výška podlahy do 1,2 m | m2 | 65.225 |  | 0 |  | 0 |  | 0 | 21 | 0 | 0.00121 | 0.08 | 0 | 0 |  | RTS 23/ II | RTS 23/ I | 0 | 0 |  | Práce | Běžná |  |  |  | POL1_1
|  | 50% plochy dotčených místností | [25 empty] | POP
|  | 0,5*(33,83+48,33+48,29) |  | 65.22 | [23 empty] | VV | 0
Díl: | 95 | Dokončovací konstrukce na pozemních stavbách |  |  |  | 0 |  | 0 |  | 0 |  | 0 |  | 0.01 |  | 0 |  |  |  |  | 0 | [6 empty] | DIL
19 | 952901110R00 | Čištění mytím vnějších ploch oken a dveří | m2 | 11.34 |  | 0 |  | 0 |  | 0 | 21 | 0 | 1e-05 | 0 | 0 | 0 |  | RTS 23/ II | RTS 23/ I | 0 | 0 |  | Práce | Běžná |  |  |  | POL1_1
|  | 0,9*0,6*11 |  | 5.94 | [23 empty] | VV | 0
|  | 0,9*2*3 |  | 5.4 | [23 empty] | VV | 0
20 | 952901111R00 | Vyčištění budov o výšce podlaží do 4 m | m2 | 130.45 |  | 0 |  | 0 |  | 0 | 21 | 0 | 4e-05 | 0.01 | 0 | 0 |  | RTS 23/ II | RTS 23/ I | 0 | 0 |  | Práce | Běžná |  |  |  | POL1_1
|  | (33,83+48,33+48,29) |  | 130.45 | [23 empty] | VV | 0
Díl: | 96 | Bourání konstrukcí |  |  |  | 0 |  | 0 |  | 0 |  | 0 |  | 0.01 |  | 21.36 |  |  |  |  | 0 | [6 empty] | DIL
21 | 965041341RT4 | Bourání lehčených mazanin tl. 10 cm, nad 4 m2, pneumat. kladivo, tl. mazaniny 8 - 10 cm | m3 | 13.045 |  | 0 |  | 0 |  | 0 | 21 | 0 | 0 | 0 | 1.6 | 20.87 |  | RTS 23/ II | RTS 23/ I | 0 | 0 |  | Práce | Běžná |  |  |  | POL1_1
|  | 0,1*(33,83+48,33+48,29) |  | 13.04 | [23 empty] | VV | 0
22 | 965049111R00 | Příplatek, bourání mazanin se svař. síťí tl. 10 cm | m3 | 13.045 |  | 0 |  | 0 |  | 0 | 21 | 0 | 0 | 0 | 0 | 0 |  | RTS 23/ II | RTS 23/ I | 0 | 0 |  | Práce | Běžná |  |  |  | POL1_1
|  | 0,1*(33,83+48,33+48,29) |  | 13.04 | [23 empty] | VV | 0
23 | 968061126R00 | Vyvěšení dřevěných dveřních křídel pl. nad 2 m2 | kus | 3 |  | 0 |  | 0 |  | 0 | 21 | 0 | 0 | 0 | 0 | 0 |  | RTS 23/ II | RTS 23/ I | 0 | 0 |  | Práce | Běžná |  |  |  | POL1_1
|  | 1.PP : 3 |  | 3 | [23 empty] | VV | 0
24 | 968062456R00 | Vybourání dřevěných dveřních zárubní pl. nad 2 m2 | m2 | 7.26 |  | 0 |  | 0 |  | 0 | 21 | 0 | 0.001 | 0.01 | 0.067 | 0.49 |  | RTS 23/ II | RTS 23/ I | 0 | 0 |  | Práce | Běžná |  |  |  | POL1_1
|  | 1,1*2,2*3 |  | 7.26 | [23 empty] | VV | 0
Díl: | 97 | Prorážení otvorů |  |  |  | 0 |  | 0 |  | 0 |  | 0 |  | 0 |  | 7.58 |  |  |  |  | 0 | [6 empty] | DIL
25 | 978011141R00 | Otlučení omítek vnitřních vápenných stropů do 30 % | m2 | 130.45 |  | 0 |  | 0 |  | 0 | 21 | 0 | 0 | 0 | 0.01 | 1.3 |  | RTS 23/ II | RTS 23/ I | 0 | 0 |  | Práce | Běžná |  |  |  | POL1_1
|  | 33,83+48,33+48,29 |  | 130.45 | [23 empty] | VV | 0
26 | 978013191R00 | Otlučení omítek vnitřních stěn v rozsahu do 100 % | m2 | 119.628 |  | 0 |  | 0 |  | 0 | 21 | 0 | 0 | 0 | 0.046 | 5.5 |  | RTS 23/ II | RTS 23/ I | 0 | 0 |  | Práce | Běžná |  |  |  | POL1_1
|  | část omítek již otlučena | [25 empty] | POP
|  | 006 : 2,4*24,09*0,5 |  | 28.91 | [23 empty] | VV | 0
|  | 007 : 2,4*31,51*0,6 |  | 45.37 | [23 empty] | VV | 0
|  | 008 : 2,4*31,49*0,6 |  | 45.35 | [23 empty] | VV | 0
27 | 978059531R00 | Odsekání vnitřních obkladů stěn nad 2 m2 | m2 | 11.475 |  | 0 |  | 0 |  | 0 | 21 | 0 | 0 | 0 | 0.068 | 0.78 |  | RTS 23/ II | RTS 23/ I | 0 | 0 |  | Práce | Běžná |  |  |  | POL1_1
|  | 1,5*(1,5+0,75+5,4) |  | 11.47 | [23 empty] | VV | 0
Díl: | 99 | Staveništní přesun hmot |  |  |  | 0 |  | 0 |  | 0 |  | 0 |  | 0 |  | 0 |  |  |  |  | 0 | [6 empty] | DIL
28 | 999281105R00 | Přesun hmot pro opravy a údržbu do výšky 6 m | t | 40.0688 |  | 0 |  | 0 |  | 0 | 21 | 0 | 0 | 0 | 0 | 0 |  | RTS 23/ II | RTS 23/ I | 0 | 0 |  | Práce | Běžná |  |  |  | POL1_1
Díl: | 711 | Izolace proti vodě |  |  |  | 0 |  | 0 |  | 0 |  | 0 |  | 1.97 |  | 1.27 |  |  |  |  | 0 | [6 empty] | DIL
29 | 711111001RZ2 | Izolace proti vlhkosti vodor. nátěr ALP za studena, 1x nátěr - včetně dodávky penetračního laku ALP-M | m2 | 130.45 |  | 0 |  | 0 |  | 0 | 21 | 0 | 0.00033 | 0.04 | 0 | 0 |  | RTS 23/ II | RTS 23/ I | 0 | 0 |  | Práce | Běžná |  |  |  | POL1_7
|  | 33,83+48,33+48,29 |  | 130.45 | [23 empty] | VV | 0
30 | 711112001RZ1 | Izolace proti vlhkosti svis. nátěr ALP, za studena, 1x nátěr - včetně dodávky asfaltového laku | m2 | 43.545 |  | 0 |  | 0 |  | 0 | 21 | 0 | 0.00052 | 0.02 | 0 | 0 |  | RTS 23/ II | RTS 23/ I | 0 | 0 |  | Práce | Běžná |  |  |  | POL1_7
|  | 87,09*0,5 |  | 43.55 | [23 empty] | VV | 0
31 | 711140102R00 | Odstr.izolace proti vlhk.vodor. pásy přitav.,2vrst | m2 | 130.45 |  | 0 |  | 0 |  | 0 | 21 | 0 | 0 | 0 | 0.00974 | 1.27 |  | RTS 23/ II | RTS 23/ I | 0 | 0 |  | Práce | Běžná |  |  |  | POL1_7
|  | při bourání stávajících podlah | [25 empty] | POP
|  | 33,83+48,33+48,29 |  | 130.45 | [23 empty] | VV | 0
32 | 711141559RT2 | Izolace proti vlhk. vodorovná pásy přitavením, 2 vrstvy - materiál ve specifikaci | m2 | 130.45 |  | 0 |  | 0 |  | 0 | 21 | 0 | 0.00082 | 0.11 | 0 | 0 |  | RTS 23/ II | RTS 23/ I | 0 | 0 |  | Práce | Běžná |  |  |  | POL1_7
|  | 33,83+48,33+48,29 |  | 130.45 | [23 empty] | VV | 0
33 | 711142559RT2 | Izolace proti vlhkosti svislá pásy přitavením, 2 vrstvy - materiál ve specifikaci | m2 | 43.545 |  | 0 |  | 0 |  | 0 | 21 | 0 | 0.00099 | 0.04 | 0 | 0 |  | RTS 23/ II | RTS 23/ I | 0 | 0 |  | Práce | Běžná |  |  |  | POL1_7
|  | 87,09*0,5 |  | 43.55 | [23 empty] | VV | 0
34 | 998711201R00 | Přesun hmot pro izolace proti vodě, výšky do 6 m | % | 1036.935 |  | 0 |  | 0 |  | 0 | 21 | 0 | 0 | 0 | 0 | 0 |  | RTS 23/ II | RTS 23/ I | 0 | 0 |  | Práce | Běžná |  |  |  | POL1_1002
35 | 628322872RZZ | Pás asfaltovaný oxidovaný V 60 S 35 | m2 | 208.794 |  | 0 |  | 0 |  | 0 | 21 | 0 | 0.0044 | 0.92 | 0 | 0 |  | Vlastní | Indiv | 0 | 0 |  | Specifikace | Běžná |  |  |  | POL3_7
|  | (33,83+48,33+48,29)*1,2 |  | 156.54 | [23 empty] | VV | 0
|  | 87,09*0,5*1,2 |  | 52.25 | [23 empty] | VV | 0
36 | 62836302RZZ | Pás asfaltovaný Al S40 protiradonový | m2 | 208.794 |  | 0 |  | 0 |  | 0 | 21 | 0 | 0.004 | 0.84 | 0 | 0 |  | Vlastní | Indiv | 0 | 0 |  | Specifikace | Běžná |  |  |  | POL3_7
|  | (33,83+48,33+48,29)*1,2 |  | 156.54 | [23 empty] | VV | 0
|  | 87,09*0,5*1,2 |  | 52.25 | [23 empty] | VV | 0
Díl: | 713 | Izolace tepelné |  |  |  | 0 |  | 0 |  | 0 |  | 0 |  | 0.07 |  | 0.29 |  |  |  |  | 0 | [6 empty] | DIL
37 | 713100813R00 | Odstranění tepelné izolace, polystyrén tl. nad 5cm | m2 | 130.45 |  | 0 |  | 0 |  | 0 | 21 | 0 | 0 | 0 | 0.0022 | 0.29 |  | RTS 17/ II | RTS 17/ II | 0 | 0 |  | Práce | Běžná |  |  |  | POL1_7
|  | 33,83+48,33+48,29 |  | 130.45 | [23 empty] | VV | 0
38 | 713121111R00 | Izolace tepelná podlah na sucho, jednovrstvá | m2 | 130.45 |  | 0 |  | 0 |  | 0 | 21 | 0 | 9e-05 | 0.01 | 0 | 0 |  | RTS 23/ II | RTS 23/ I | 0 | 0 |  | Práce | Běžná |  |  |  | POL1_7
|  | 33,83+48,33+48,29 |  | 130.45 | [23 empty] | VV | 0
39 | 713121118R00 | Montáž dilatačního pásku podél stěn | m | 87.09 |  | 0 |  | 0 |  | 0 | 21 | 0 | 0 | 0 | 0 | 0 |  | RTS 23/ II | RTS 23/ I | 0 | 0 |  | Práce | Běžná |  |  |  | POL1_7
|  | 24,09+31,51+31,49 |  | 87.09 | [23 empty] | VV | 0
40 | 713191100RT9 | Položení separační fólie, včetně dodávky PE fólie | m2 | 130.45 |  | 0 |  | 0 |  | 0 | 21 | 0 | 1e-05 | 0 | 0 | 0 |  | RTS 23/ II | RTS 23/ I | 0 | 0 |  | Práce | Běžná |  |  |  | POL1_7
|  | 33,83+48,33+48,29 |  | 130.45 | [23 empty] | VV | 0
41 | 998713201R00 | Přesun hmot pro izolace tepelné, výšky do 6 m | % | 254.5566 |  | 0 |  | 0 |  | 0 | 21 | 0 | 0 | 0 | 0 | 0 |  | RTS 23/ II | RTS 23/ I | 0 | 0 |  | Práce | Běžná |  |  |  | POL1_1002
42 | 28375327RZZ | Pásek dilatační okrajový š. 80 mm tl. 5 mm | m | 91.4445 |  | 0 |  | 0 |  | 0 | 21 | 0 | 0 | 0 | 0 | 0 |  | Vlastní | Indiv | 0 | 0 |  | Specifikace | Běžná |  |  |  | POL3_7
|  | (24,09+31,51+31,49)*1,05 |  | 91.44 | [23 empty] | VV | 0
43 | 283758291RZ1 | Deska z lehč. polystyrénu 1000x500x50 mm EPS 100 Z | kus | 143.495 |  | 0 |  | 0 |  | 0 | 21 | 0 | 0.00043 | 0.06 | 0 | 0 |  | Vlastní | Indiv | 0 | 0 |  | Specifikace | Běžná |  |  |  | POL3_7
|  | (33,83+48,33+48,29)*1,1 |  | 143.5 | [23 empty] | VV | 0
Díl: | 722 | Vnitřní vodovod |  |  |  | 0 |  | 0 |  | 0 |  | 0 |  | 0 |  | 0.03 |  |  |  |  | 0 | [6 empty] | DIL
44 | 722130801R00 | Demontáž potrubí ocelových závitových DN 25 | m | 10 |  | 0 |  | 0 |  | 0 | 21 | 0 | 0 | 0 | 0.00213 | 0.02 |  | RTS 23/ II | RTS 23/ I | 0 | 0 |  | Práce | Běžná |  |  |  | POL1_0
|  | 10 |  | 10 | [23 empty] | VV | 0
45 | 722170801R00 | Demontáž rozvodů vody z plastů do D 32 | m | 20 |  | 0 |  | 0 |  | 0 | 21 | 0 | 0 | 0 | 0.00028 | 0.01 |  | RTS 23/ II | RTS 23/ I | 0 | 0 |  | Práce | Běžná |  |  |  | POL1_7
|  | 20 |  | 20 | [23 empty] | VV | 0
46 | 722171912R00 | Odříznutí plastové trubky D 20 mm | kus | 2 |  | 0 |  | 0 |  | 0 | 21 | 0 | 0 | 0 | 0 | 0 |  | RTS 23/ II | RTS 23/ I | 0 | 0 |  | Práce | Běžná |  |  |  | POL1_0
|  | 2 |  | 2 | [23 empty] | VV | 0
47 | 722171913R00 | Odříznutí plastové trubky D 25 mm | kus | 2 |  | 0 |  | 0 |  | 0 | 21 | 0 | 0 | 0 | 0 | 0 |  | RTS 23/ II | RTS 23/ I | 0 | 0 |  | Práce | Běžná |  |  |  | POL1_7
|  | 2 |  | 2 | [23 empty] | VV | 0
48 | 998722201R00 | Přesun hmot pro vnitřní vodovod, výšky do 6 m | % | 10.744 |  | 0 |  | 0 |  | 0 | 21 | 0 | 0 | 0 | 0 | 0 |  | RTS 23/ II | RTS 23/ I | 0 | 0 |  | Práce | Běžná |  |  |  | POL1_1002
Díl: | 725 | Zařizovací předměty |  |  |  | 0 |  | 0 |  | 0 |  | 0 |  | 0 |  | 0.02 |  |  |  |  | 0 | [6 empty] | DIL
49 | 725210821R00 | Demontáž umyvadel bez výtokových armatur | soubor | 1 |  | 0 |  | 0 |  | 0 | 21 | 0 | 0 | 0 | 0.01946 | 0.02 |  | RTS 23/ II | RTS 23/ I | 0 | 0 |  | Práce | Běžná |  |  |  | POL1_7
|  | 1 |  | 1 | [23 empty] | VV | 0
50 | 725820801R00 | Demontáž baterie nástěnné do G 3/4 | soubor | 1 |  | 0 |  | 0 |  | 0 | 21 | 0 | 0 | 0 | 0.00156 | 0 |  | RTS 23/ II | RTS 23/ I | 0 | 0 |  | Práce | Běžná |  |  |  | POL1_0
|  | 1 |  | 1 | [23 empty] | VV | 0
51 | 725860811R00 | Demontáž uzávěrek zápachových jednoduchých | kus | 1 |  | 0 |  | 0 |  | 0 | 21 | 0 | 0 | 0 | 0.00085 | 0 |  | RTS 23/ II | RTS 23/ I | 0 | 0 |  | Práce | Běžná |  |  |  | POL1_7
|  | 1 |  | 1 | [23 empty] | VV | 0
52 | 998725201R00 | Přesun hmot pro zařizovací předměty, výšky do 6 m | % | 2.384 |  | 0 |  | 0 |  | 0 | 21 | 0 | 0 | 0 | 0 | 0 |  | RTS 23/ II | RTS 23/ I | 0 | 0 |  | Práce | Běžná |  |  |  | POL1_1002
|  | . | [25 empty] | POP
Díl: | 766 | Konstrukce truhlářské |  |  |  | 0 |  | 0 |  | 0 |  | 0 |  | 0.06 |  | 0 |  |  |  |  | 0 | [6 empty] | DIL
53 | 766661122R00 | Montáž dveří do zárubně,otevíravých 1kř.nad 0,8 m | kus | 3 |  | 0 |  | 0 |  | 0 | 21 | 0 | 0 | 0 | 0 | 0 |  | RTS 23/ II | RTS 23/ I | 0 | 0 |  | Práce | Běžná |  |  |  | POL1_7
|  | 3 |  | 3 | [23 empty] | VV | 0
54 | 998766201R00 | Přesun hmot pro truhlářské konstr., výšky do 6 m | % | 97.29 |  | 0 |  | 0 |  | 0 | 21 | 0 | 0 | 0 | 0 | 0 |  | RTS 23/ II | RTS 23/ I | 0 | 0 |  | Práce | Běžná |  |  |  | POL1_1002
55 | 611601204RZZ | Dveře vnitřní CPL plné 1kř. 90x197 cm, T4 | kus | 3 |  | 0 |  | 0 |  | 0 | 21 | 0 | 0.021 | 0.06 | 0 | 0 |  | Vlastní | Indiv | 0 | 0 |  | Specifikace | Běžná |  |  |  | POL3_7
|  | 3 |  | 3 | [23 empty] | VV | 0
Díl: | 767 | Konstrukce zámečnické |  |  |  | 0 |  | 0 |  | 0 |  | 0 |  | 0.01 |  | 0 |  |  |  |  | 0 | [6 empty] | DIL
56 | 767670021RZ1 | Montáž kliky a štítku, včetně dodávky, zámek s cylindrickou vložkou | kus | 3 |  | 0 |  | 0 |  | 0 | 21 | 0 | 0.0005 | 0 | 0 | 0 |  | Vlastní | Indiv | 0 | 0 |  | Práce | Běžná |  |  |  | POL1_7
|  | generální klíč, zámek s cylindrickou vložkou | [25 empty] | POP
|  | 3 |  | 3 | [23 empty] | VV | 0
57 | 767671102RZ1 | Značení dveří a místností, dodávka + montáž | kus | 3 |  | 0 |  | 0 |  | 0 | 21 | 0 | 0.0035 | 0.01 | 0 | 0 |  | Vlastní | Indiv | 0 | 0 |  | Práce | Běžná |  |  |  | POL1_7
|  | 3 |  | 3 | [23 empty] | VV | 0
58 | 998767201R00 | Přesun hmot pro zámečnické konstr., výšky do 6 m | % | 10.545 |  | 0 |  | 0 |  | 0 | 21 | 0 | 0 | 0 | 0 | 0 |  | RTS 23/ II | RTS 23/ I | 0 | 0 |  | Práce | Běžná |  |  |  | POL1_1002
Díl: | 771 | Podlahy z dlaždic a obklady |  |  |  | 0 |  | 0 |  | 0 |  | 0 |  | 3.97 |  | 0 |  |  |  |  | 0 | [6 empty] | DIL
59 | 771471011R00 | Obklad soklíků keram.rovných do MC,10x10 cm | m | 87.09 |  | 0 |  | 0 |  | 0 | 21 | 0 | 0.00518 | 0.45 | 0 | 0 |  | RTS 23/ II | RTS 23/ I | 0 | 0 |  | Práce | Běžná |  |  |  | POL1_7
|  | 24,09+31,51+31,49 |  | 87.09 | [23 empty] | VV | 0
60 | 771479001R00 | Řezání dlaždic keramických pro soklíky | m | 87.09 |  | 0 |  | 0 |  | 0 | 21 | 0 | 0 | 0 | 0 | 0 |  | RTS 23/ II | RTS 23/ I | 0 | 0 |  | Práce | Běžná |  |  |  | POL1_7
|  | 24,09+31,51+31,49 |  | 87.09 | [23 empty] | VV | 0
61 | 771575109R00 | Montáž podlah keram.,hladké, tmel, 30x30 cm | m2 | 130.45 |  | 0 |  | 0 |  | 0 | 21 | 0 | 0.00504 | 0.66 | 0 | 0 |  | RTS 23/ II | RTS 23/ I | 0 | 0 |  | Práce | Běžná |  |  |  | POL1_7
|  | 33,83+48,33+48,29 |  | 130.45 | [23 empty] | VV | 0
62 | 771578011R00 | Spára podlaha - stěna, silikonem | m | 87.09 |  | 0 |  | 0 |  | 0 | 21 | 0 | 4e-05 | 0 | 0 | 0 |  | RTS 23/ II | RTS 23/ I | 0 | 0 |  | Práce | Běžná |  |  |  | POL1_7
|  | 24,09+31,51+31,49 |  | 87.09 | [23 empty] | VV | 0
63 | 771579790R00 | Příplatek za diagonální kladení keram.dlažby | m2 | 130.45 |  | 0 |  | 0 |  | 0 | 21 | 0 | 0 | 0 | 0 | 0 |  | RTS 23/ II | RTS 23/ I | 0 | 0 |  | Práce | Běžná |  |  |  | POL1_7
|  | 33,83+48,33+48,29 |  | 130.45 | [23 empty] | VV | 0
64 | 771579795R00 | Příplatek za spárování vodotěsnou hmotou - plošně | m2 | 130.45 |  | 0 |  | 0 |  | 0 | 21 | 0 | 0.0008 | 0.1 | 0 | 0 |  | RTS 19/ II | RTS 19/ II | 0 | 0 |  | Práce | Běžná |  |  |  | POL1_7
|  | 33,83+48,33+48,29 |  | 130.45 | [23 empty] | VV | 0
65 | 771590150R00 | Penetrování nášlap ploch podlahy | m2 | 130.45 |  | 0 |  | 0 |  | 0 | 21 | 0 | 0 | 0 | 0 | 0 |  | Vlastní | Indiv | 0 | 0 |  | Práce | Běžná |  |  |  | POL1_0
|  | 33,83+48,33+48,29 |  | 130.45 | [23 empty] | VV | 0
66 | 998771201R00 | Přesun hmot pro podlahy z dlaždic, výšky do 6 m | % | 1842.5079 |  | 0 |  | 0 |  | 0 | 21 | 0 | 0 | 0 | 0 | 0 |  | RTS 23/ II | RTS 23/ I | 0 | 0 |  | Práce | Běžná |  |  |  | POL1_1002
67 | 597642031 | Dlažba Taurus Granit protiskluz. SB 300x300x9 mm | m2 | 143.495 |  | 0 |  | 0 |  | 0 | 21 | 0 | 0.0192 | 2.76 | 0 | 0 | SPCM | RTS 23/ II | RTS 23/ I | 0 | 0 |  | Specifikace | Běžná |  |  |  | POL3_7
|  | odstín dle výběru objednatele | [25 empty] | POP
|  | (33,83+48,33+48,29)*1,1 |  | 143.5 | [23 empty] | VV | 0
Díl: | 783 | Nátěry |  |  |  | 0 |  | 0 |  | 0 |  | 0 |  | 0 |  | 0 |  |  |  |  | 0 | [6 empty] | DIL
68 | 783212100R00 | Nátěr olejový kovových konstrukcí dvojnásobný | m2 | 3.75 |  | 0 |  | 0 |  | 0 | 21 | 0 | 0.00026 | 0 | 0 | 0 |  | RTS 23/ II | RTS 23/ I | 0 | 0 |  | Práce | Běžná |  |  |  | POL1_7
|  | zárubně | [25 empty] | POP
|  | 0,25*(0,9+2,05*2)*3 |  | 3.75 | [23 empty] | VV | 0
Díl: | 784 | Malby |  |  |  | 0 |  | 0 |  | 0 |  | 0 |  | 0.13 |  | 0 |  |  |  |  | 0 | [6 empty] | DIL
69 | 784111701R00 | Penetrace podkladu nátěrem sádrokarton, omítka 1x | m2 | 339.466 |  | 0 |  | 0 |  | 0 | 21 | 0 | 5e-05 | 0.02 | 0 | 0 |  | RTS 23/ II | RTS 23/ I | 0 | 0 |  | Práce | Běžná |  |  |  | POL1_7
|  | stropy : 33,83+48,33+48,29 |  | 130.45 | [23 empty] | VV | 0
|  | stěny : 2,4*(24,09+31,51+31,49) |  | 209.02 | [23 empty] | VV | 0
70 | 784115722R00 | Malba sádrokarton, omítka, bez penetrace, 2x | m2 | 339.466 |  | 0 |  | 0 |  | 0 | 21 | 0 | 0.00032 | 0.11 | 0 | 0 |  | RTS 23/ II | RTS 23/ I | 0 | 0 |  | Práce | Běžná |  |  |  | POL1_7
|  | barevný odstín dle výběru objednatele | [25 empty] | POP
|  | stropy : 33,83+48,33+48,29 |  | 130.45 | [23 empty] | VV | 0
|  | stěny : 2,4*(24,09+31,51+31,49) |  | 209.02 | [23 empty] | VV | 0
71 | 784402801R00 | Odstranění malby oškrábáním v místnosti H do 3,8 m | m2 | 130.45 |  | 0 |  | 0 |  | 0 | 21 | 0 | 0 | 0 | 0 | 0 |  | RTS 23/ II | RTS 23/ I | 0 | 0 |  | Práce | Běžná |  |  |  | POL1_0
|  | stropy : 33,83+48,33+48,29 |  | 130.45 | [23 empty] | VV | 0
Díl: | D96 | Přesuny suti a vybouraných hmot |  |  |  | 0 |  | 0 |  | 0 |  | 0 |  | 0 |  | 0 |  |  |  |  | 0 | [6 empty] | DIL
72 | 979017112R00 | Svislé přemístění vyb. hmot nošením na H do 3,5 m | t | 30.5525 |  | 0 |  | 0 |  | 0 | 21 | 0 | 0 | 0 | 0 | 0 |  | RTS 23/ II | RTS 23/ I | 0 | 0 |  | Práce | Běžná |  |  |  | POL1_0
|  | . | [25 empty] | POP
73 | 979081111R00 | Odvoz suti a vybour. hmot na skládku do 1 km | t | 30.5525 |  | 0 |  | 0 |  | 0 | 21 | 0 | 0 | 0 | 0 | 0 |  | RTS 23/ II | RTS 23/ I | 0 | 0 |  | Práce | Běžná |  |  |  | POL1_1
74 | 979081121R00 | Příplatek k odvozu za každý další 1 km | t | 580.4966 |  | 0 |  | 0 |  | 0 | 21 | 0 | 0 | 0 | 0 | 0 |  | RTS 23/ II | RTS 23/ I | 0 | 0 |  | Práce | Běžná |  |  |  | POL1_1
75 | 979082111R00 | Vnitrostaveništní doprava suti do 10 m | t | 30.5525 |  | 0 |  | 0 |  | 0 | 21 | 0 | 0 | 0 | 0 | 0 |  | RTS 23/ II | RTS 23/ I | 0 | 0 |  | Práce | Běžná |  |  |  | POL1_1
76 | 979082121R00 | Příplatek k vnitrost. dopravě suti za dalších 5 m | t | 183.3147 |  | 0 |  | 0 |  | 0 | 21 | 0 | 0 | 0 | 0 | 0 |  | RTS 23/ II | RTS 23/ I | 0 | 0 |  | Práce | Běžná |  |  |  | POL1_0
|  | . | [25 empty] | POP
77 | 979087112R00 | Nakládání suti na dopravní prostředky | t | 30.5525 |  | 0 |  | 0 |  | 0 | 21 | 0 | 0 | 0 | 0 | 0 |  | RTS 23/ II | RTS 23/ I | 0 | 0 |  | Práce | Běžná |  |  |  | POL1_0
|  | . | [25 empty] | POP
78 | 979999999R00 | Poplatek za skládku 10 % příměsí | t | 30.5525 |  | 0 |  | 0 |  | 0 | 21 | 0 | 0 | 0 | 0 | 0 |  | RTS 23/ II | RTS 23/ I | 0 | 0 |  | Práce | Běžná |  |  |  | POL1_0
[26 empty] | 15 | 21 | DPH
| Celkem |  |  |  |  | 0 | [19 empty] | 0 | 0 | SUM
END
Note on S6: Jedná se o informaci, zda se jedná o položku, která je do rozpočtu zadána z cenové soustavy RTS, nebo vlastní.
Note on T6: Jedná se o název CÚ, která je zadána u položky rozpočtu

## 01 06 Pol
Položkový soupis prací a dodávek | [27 empty] | #TypZaznamu#
S: | 20230326 | Město Albrechtice – rozvod medicinálních plynů | [25 empty] | STA
O: | 01 | Město Albrechtice - rozvod mediciálních plynů | [22 empty] | STA |  |  | OBJ
R: | 06 | Stavební úpravy šatny v 1.PP - objekt SO1 | [25 empty] | ROZ
P.č. | Číslo položky | Název položky | MJ | Množství | Cena / MJ | Celkem | Dodávka | Dodávka celk. | Montáž | Montáž celk. | DPH | Cena s DPH | Hmotnost / MJ | Hmotnost celk.(t) | Dem. hmotnost / MJ | Dem. hmotnost celk.(t) | Ceník | Cen. soustava / platnost | Cenová úroveň | Nhod / MJ | Nhod celk. | Dodavatel | Typ položky | Stav položky
Díl: | 3 | Svislé a kompletní konstrukce |  |  |  | 0 |  | 0 |  | 0 |  | 0 |  | 9.63 |  | 0 |  |  |  |  | 0 | [6 empty] | DIL
1 | 311231129R00 | Zdivo nosné cihelné z CP 29 P25 na MC 15 | m3 | 1.474 |  | 0 |  | 0 |  | 0 | 21 | 0 | 2.0727 | 3.06 | 0 | 0 |  | RTS 23/ II | RTS 23/ I | 0 | 0 |  | Práce | Běžná |  |  |  | POL1_1
|  | lokální opravy : 1,25 |  | 1.25 | [23 empty] | VV | 0
|  | 1,4*0,8*0,2 |  | 0.22 | [23 empty] | VV | 0
2 | 311921116RZ1 | Osazení betonových kvádříků do objemu 0,04 m3, D+M | kus | 2 |  | 0 |  | 0 |  | 0 | 21 | 0 | 0.00977 | 0.02 | 0 | 0 |  | Vlastní | Indiv | 0 | 0 |  | Práce | Běžná |  |  |  | POL1_0
|  | 2 |  | 2 | [23 empty] | VV | 0
3 | 317121047RT2 | Překlad nenosný pórobeton, světlost otv. do 105 cm, překlad nenosný NEP 10 P4,4 124 x 24,9 x 10 cm | kus | 4 |  | 0 |  | 0 |  | 0 | 21 | 0 | 0.02651 | 0.11 | 0 | 0 |  | RTS 23/ II | RTS 23/ I | 0 | 0 |  | Práce | Běžná |  |  |  | POL1_0
|  | 4 |  | 4 | [23 empty] | VV | 0
4 | 317234410R00 | Vyzdívka mezi nosníky cihlami pálenými na MC | m3 | 0.1568 |  | 0 |  | 0 |  | 0 | 21 | 0 | 1.7764 | 0.28 | 0 | 0 |  | RTS 23/ II | RTS 23/ I | 0 | 0 |  | Práce | Běžná |  |  |  | POL1_1
|  | výplň překladů z I nosníků | [25 empty] | POP
|  | 0,14*0,8*1,4 |  | 0.16 | [23 empty] | VV | 0
5 | 317941121RT2 | Osazení ocelových válcovaných nosníků do č.12, včetně dodávky profilu I č.10 | t | 0.0045 |  | 0 |  | 0 |  | 0 | 21 | 0 | 1.0995 | 0 | 0 | 0 |  | RTS 23/ II | RTS 23/ I | 0 | 0 |  | Práce | Běžná |  |  |  | POL1_1
|  | 0,0016*1,4*2 | [25 empty] | VV | 0
6 | 317941123RT2 | Osazení ocelových válcovaných nosníků č.14-22, včetně dodávky profilu I č.14 | t | 0.1001 |  | 0 |  | 0 |  | 0 | 21 | 0 | 1.0971 | 0.11 | 0 | 0 |  | RTS 23/ II | RTS 23/ I | 0 | 0 |  | Práce | Běžná |  |  |  | POL1_1
|  | 5*1,4*0,0143 |  | 0.1 | [23 empty] | VV | 0
7 | 342241162R00 | Příčky z cihel plných CP29 tl. 140 mm | m2 | 0.84 |  | 0 |  | 0 |  | 0 | 21 | 0 | 0.25493 | 0.21 | 0 | 0 |  | RTS 23/ II | RTS 23/ I | 0 | 0 |  | Práce | Běžná |  |  |  | POL1_1
|  | 0,1*2,1*4 |  | 0.84 | [23 empty] | VV | 0
8 | 342255020RT2 | Příčky z desek Ytong tl. 5 cm, desky 600 x 250 x 50 mm | m2 | 3.52 |  | 0 |  | 0 |  | 0 | 21 | 0 | 0.04646 | 0.16 | 0 | 0 |  | RTS 23/ II | RTS 23/ I | 0 | 0 |  | Práce | Běžná |  |  |  | POL1_1
|  | 0,4*2,2*4 |  | 3.52 | [23 empty] | VV | 0
9 | 342255022RT1 | Příčky z desek Ytong tl. 7,5 cm, desky Ytong Klasik, 599 x 249 x 75 mm | m2 | 13.64 |  | 0 |  | 0 |  | 0 | 21 | 0 | 0.05654 | 0.77 | 0 | 0 |  | RTS 23/ II | RTS 23/ I | 0 | 0 |  | Práce | Běžná |  |  |  | POL1_1
|  | 2,2*(1,85*2+1,25*2) |  | 13.64 | [23 empty] | VV | 0
10 | 342255024RT1 | Příčky z desek Ytong tl. 10 cm, desky P 2 - 500, 599 x 249 x 100 mm | m2 | 18.31 |  | 0 |  | 0 |  | 0 | 21 | 0 | 0.07471 | 1.37 | 0 | 0 |  | RTS 23/ II | RTS 23/ I | 0 | 0 |  | Práce | Běžná |  |  |  | POL1_1
|  | 2,5*(1,35*2+2,2*2) |  | 17.75 | [23 empty] | VV | 0
|  | -(0,7*2)*4 |  | -5.6 | [23 empty] | VV | 0
|  | 2,2*(0,5*2+0,5*2+0,4*2) |  | 6.16 | [23 empty] | VV | 0
11 | 342255028RT1 | Příčky z desek Ytong tl. 15 cm, desky P 2 - 500, 599 x 249 x 150 mm | m2 | 15.224 |  | 0 |  | 0 |  | 0 | 21 | 0 | 0.11219 | 1.71 | 0 | 0 |  | RTS 23/ II | RTS 23/ I | 0 | 0 |  | Práce | Běžná |  |  |  | POL1_1
|  | přizdívka | [25 empty] | POP
|  | 6,92*2,2 |  | 15.22 | [23 empty] | VV | 0
12 | 342261112RS3 | Příčka sádrokarton. ocel.kce, 1x oplášť. tl.100 mm, desky standard impreg.tl.12,5 mm, minerál tl. 6 cm | m2 | 31.68 |  | 0 |  | 0 |  | 0 | 21 | 0 | 0.02542 | 0.81 | 0 | 0 |  | RTS 23/ II | RTS 23/ I | 0 | 0 |  | Práce | Běžná |  |  |  | POL1_1
|  | 2,4*(4,4)*3 |  | 31.68 | [23 empty] | VV | 0
13 | 346244381R00 | Plentování ocelových nosníků výšky do 20 cm | m2 | 0.392 |  | 0 |  | 0 |  | 0 | 21 | 0 | 0.18324 | 0.07 | 0 | 0 |  | RTS 23/ II | RTS 23/ I | 0 | 0 |  | Práce | Běžná |  |  |  | POL1_1
|  | plentování z obou popř. z jedné strany | [25 empty] | POP
|  | 0,14*1,4*2 |  | 0.39 | [23 empty] | VV | 0
14 | 349231811R00 | Přizdívka ostění s ozubem z cihel, kapsy do 15 cm | m2 | 3.36 |  | 0 |  | 0 |  | 0 | 21 | 0 | 0.28156 | 0.95 | 0 | 0 |  | RTS 23/ II | RTS 23/ I | 0 | 0 |  | Práce | Běžná |  |  |  | POL1_1
|  | 2,1*0,8*2 |  | 3.36 | [23 empty] | VV | 0
15 | 13231040 | Úhelník rovnoramenný L jakost S235 35x35x3 mm | t | 0.0045 |  | 0 |  | 0 |  | 0 | 21 | 0 | 1 | 0 | 0 | 0 | SPCM | RTS 23/ II | RTS 23/ I | 0 | 0 |  | Specifikace | Běžná |  |  |  | POL3_1
|  | snížení ostění nad dveřmi | [25 empty] | POP
|  | 0,0016*1,4*2 | [25 empty] | VV | 0
Díl: | 61 | Upravy povrchů vnitřní |  |  |  | 0 |  | 0 |  | 0 |  | 0 |  | 9.41 |  | 0 |  |  |  |  | 0 | [6 empty] | DIL
16 | 610472911RZ1 | Vyrovnání podkladu stěrkou včetně síťoviny | m2 | 31.52 |  | 0 |  | 0 |  | 0 | 21 | 0 | 0 | 0 | 0 | 0 |  | Vlastní | Indiv | 0 | 0 |  | Práce | Běžná |  |  |  | POL1_0
|  | štuk : 31,5200 |  | 31.52 | [23 empty] | VV | 0
17 | 611323042RZ1 | Penetrace podkladu | m2 | 143.6 |  | 0 |  | 0 |  | 0 | 21 | 0 | 0.00035 | 0.05 | 0 | 0 |  | Vlastní | Indiv | 0 | 0 |  | Práce | Běžná |  |  |  | POL1_0
|  | pod omítky | [25 empty] | POP
|  | hrubá : 86,8800 |  | 86.88 | [23 empty] | VV | 0
|  | štuk : 31,5200 |  | 31.52 | [23 empty] | VV | 0
|  | sanační : 25,2000 |  | 25.2 | [23 empty] | VV | 0
18 | 611421133R00 | Omítka vnitřní stropů rovných, MVC, štuková | m2 | 45.98 |  | 0 |  | 0 |  | 0 | 21 | 0 | 0.05123 | 2.36 | 0 | 0 |  | RTS 23/ II | RTS 23/ I | 0 | 0 |  | Práce | Běžná |  |  |  | POL1_1
|  | (9,3*2+1,25*4+11,19*2) |  | 45.98 | [23 empty] | VV | 0
19 | 612403399RT2 | Hrubá výplň rýh ve stěnách maltou, s použitím suché maltové směsi | m2 | 7.5 |  | 0 |  | 0 |  | 0 | 21 | 0 | 0.068 | 0.51 | 0 | 0 |  | RTS 23/ II | RTS 23/ I | 0 | 0 |  | Práce | Běžná |  |  |  | POL1_1
|  | . | [25 empty] | POP
|  | 7,5 |  | 7.5 | [23 empty] | VV | 0
20 | 612409991R00 | Začištění omítek kolem oken,dveří apod. | m | 10.8 |  | 0 |  | 0 |  | 0 | 21 | 0 | 0.00431 | 0.05 | 0 | 0 |  | RTS 23/ II | RTS 23/ I | 0 | 0 |  | Práce | Běžná |  |  |  | POL1_1
|  | (1,2+2,1*2)*2 |  | 10.8 | [23 empty] | VV | 0
21 | 612421231R00 | Oprava vápen.omítek stěn do 10 % pl. - štukových | m2 | 37.92 |  | 0 |  | 0 |  | 0 | 21 | 0 | 0.00543 | 0.21 | 0 | 0 |  | RTS 23/ II | RTS 23/ I | 0 | 0 |  | Práce | Běžná |  |  |  | POL1_1
|  | chodba : 15,8*2,4 |  | 37.92 | [23 empty] | VV | 0
22 | 612421615R00 | Omítka vnitřní zdiva, MVC, hrubá zatřená | m2 | 86.88 |  | 0 |  | 0 |  | 0 | 21 | 0 | 0.03921 | 3.41 | 0 | 0 |  | RTS 23/ II | RTS 23/ I | 0 | 0 |  | Práce | Běžná |  |  |  | POL1_1
|  | pod obklady | [25 empty] | POP
|  | 2*(23,66*2+4,5*4) |  | 130.64 | [23 empty] | VV | 0
|  | 0,2*(3,3*4) |  | 2.64 | [23 empty] | VV | 0
|  | -0,7*2*8 |  | -11.2 | [23 empty] | VV | 0
|  | -2*4,4*4 |  | -35.2 | [23 empty] | VV | 0
23 | 612421637R00 | Omítka vnitřní zdiva, MVC, štuková | m2 | 31.52 |  | 0 |  | 0 |  | 0 | 21 | 0 | 0.04766 | 1.5 | 0 | 0 |  | RTS 23/ II | RTS 23/ I | 0 | 0 |  | Práce | Běžná |  |  |  | POL1_1
|  | . | [25 empty] | POP
|  | 0,4*(2,2*4+1,35*4+6,7*2) |  | 11.04 | [23 empty] | VV | 0
|  | 6,7*0,4*2 |  | 5.36 | [23 empty] | VV | 0
|  | 0,9*(4,4+2*2)*2 |  | 15.12 | [23 empty] | VV | 0
24 | 612433214RT3 | Omítka sanační vnitřní, vysoké zasolení, tl.35 mm, postřik, podklad, jádrová omítka, štuk; Cemix | m2 | 25.2 |  | 0 |  | 0 |  | 0 | 21 | 0 | 0.04894 | 1.23 | 0 | 0 |  | RTS 23/ II | RTS 23/ I | 0 | 0 |  | Práce | Běžná |  |  |  | POL1_1
|  | do výšky 1,5 m | [25 empty] | POP
|  | 1,5*(4,4+2*2)*2 |  | 25.2 | [23 empty] | VV | 0
25 | 615481111R00 | Potažení válc.nosníků rabic.pletivem a postřik MC | m2 | 1.96 |  | 0 |  | 0 |  | 0 | 21 | 0 | 0.04777 | 0.09 | 0 | 0 |  | RTS 23/ II | RTS 23/ I | 0 | 0 |  | Práce | Běžná |  |  |  | POL1_1
|  | 1,4*1,4 |  | 1.96 | [23 empty] | VV | 0
Díl: | 62 | Úpravy povrchů vnější |  |  |  | 0 |  | 0 |  | 0 |  | 0 |  | 0.01 |  | 0 |  |  |  |  | 0 | [6 empty] | DIL
26 | 622397123R00 | Oprava KZS,plocha do 0,25 m2,EPS,mozaiková omítka | kus | 2 |  | 0 |  | 0 |  | 0 | 21 | 0 | 0.00578 | 0.01 | 0 | 0 |  | RTS 23/ II | RTS 23/ I | 0 | 0 |  | Práce | Běžná |  |  |  | POL1_1
|  | 2 |  | 2 | [23 empty] | VV | 0
Díl: | 63 | Podlahy a podlahové konstrukce |  |  |  | 0 |  | 0 |  | 0 |  | 0 |  | 7.22 |  | 0 |  |  |  |  | 0 | [6 empty] | DIL
27 | 631312611RM1 | Mazanina betonová tl. 5 - 8 cm C 16/20, z betonu prostého | m3 | 2.7588 |  | 0 |  | 0 |  | 0 | 21 | 0 | 2.525 | 6.97 | 0 | 0 |  | RTS 23/ II | RTS 23/ I | 0 | 0 |  | Práce | Běžná |  |  |  | POL1_1
|  | 0,06*(9,3*2+1,25*4+11,19*2) |  | 2.76 | [23 empty] | VV | 0
28 | 631319761R00 | Pripl prehlaz povrchu | m3 | 2.7588 |  | 0 |  | 0 |  | 0 | 21 | 0 | 0.025 | 0.07 | 0 | 0 |  | RTS 12/ II | Indiv | 0 | 0 |  | Práce | Běžná |  |  |  | POL1_1
|  | 0,06*(9,3*2+1,25*4+11,19*2) |  | 2.7588 | [23 empty] | VV | 0
29 | 631319771R00 | Pripl strzeni povrchu | m3 | 2.7588 |  | 0 |  | 0 |  | 0 | 21 | 0 | 0 | 0 | 0 | 0 |  | RTS 12/ II | Indiv | 0 | 0 |  | Práce | Běžná |  |  |  | POL1_1
|  | 0,06*(9,3*2+1,25*4+11,19*2) |  | 2.7588 | [23 empty] | VV | 0
30 | 631361921RT2 | Výztuž mazanin svařovanou sítí, průměr drátu 5,0, oka 100/100 mm KD35 | t | 0.1718 |  | 0 |  | 0 |  | 0 | 21 | 0 | 1.0662 | 0.18 | 0 | 0 |  | RTS 23/ II | RTS 23/ I | 0 | 0 |  | Práce | Běžná |  |  |  | POL1_1
|  | Hmotnost 1 m2 sítě je 3,113 kg. | [25 empty] | POP
|  | (9,3*2+1,25*4+11,19*2)*0,003113*1,2 |  | 0.17 | [23 empty] | VV | 0
Díl: | 64 | Výplně otvorů |  |  |  | 0 |  | 0 |  | 0 |  | 0 |  | 0.23 |  | 0 |  |  |  |  | 0 | [6 empty] | DIL
31 | 642942111RT3 | Osazení zárubní dveřních ocelových, pl. do 2,5 m2, včetně dodávky zárubně 70 x 197 x 11 cm, Z6 | kus | 4 |  | 0 |  | 0 |  | 0 | 21 | 0 | 0.03055 | 0.12 | 0 | 0 |  | RTS 23/ II | RTS 23/ I | 0 | 0 |  | Práce | Běžná |  |  |  | POL1_1
|  | 4 |  | 4 | [23 empty] | VV | 0
32 | 642942111RU4 | Osazení zárubní dveřních ocelových, pl. do 2,5 m2, včetně dodávky zárubně 80 x 197 x 16 cm, Z3 | kus | 2 |  | 0 |  | 0 |  | 0 | 21 | 0 | 0.02897 | 0.06 | 0 | 0 |  | RTS 23/ II | RTS 23/ I | 0 | 0 |  | Práce | Běžná |  |  |  | POL1_1
|  | 2 |  | 2 | [23 empty] | VV | 0
33 | 642942215RZ1 | Osazení zárubně do sádrokarton. příčky tl. 100 mm, včetně dodávky zárubně 800/100, Z7 | kus | 2 |  | 0 |  | 0 |  | 0 | 21 | 0 | 0.0235 | 0.05 | 0 | 0 |  | Vlastní | Indiv | 0 | 0 |  | Práce | Běžná |  |  |  | POL1_0
|  | 2 |  | 2 | [23 empty] | VV | 0
Díl: | 94 | Lešení a stavební výtahy |  |  |  | 0 |  | 0 |  | 0 |  | 0 |  | 0.06 |  | 0 |  |  |  |  | 0 | [6 empty] | DIL
34 | 941955001R00 | Lešení lehké pomocné, výška podlahy do 1,2 m | m2 | 45.98 |  | 0 |  | 0 |  | 0 | 21 | 0 | 0.00121 | 0.06 | 0 | 0 |  | RTS 23/ II | RTS 23/ I | 0 | 0 |  | Práce | Běžná |  |  |  | POL1_1
|  | 50% plochy dotčených místností | [25 empty] | POP
|  | (9,3*2+1,25*4+11,19*2) |  | 45.98 | [23 empty] | VV | 0
Díl: | 95 | Dokončovací konstrukce na pozemních stavbách |  |  |  | 0 |  | 0 |  | 0 |  | 0 |  | 0 |  | 0 |  |  |  |  | 0 | [6 empty] | DIL
35 | 952901110R00 | Čištění mytím vnějších ploch oken a dveří | m2 | 14.16 |  | 0 |  | 0 |  | 0 | 21 | 0 | 1e-05 | 0 | 0 | 0 |  | RTS 23/ II | RTS 23/ I | 0 | 0 |  | Práce | Běžná |  |  |  | POL1_1
|  | 0,9*0,6*4 |  | 2.16 | [23 empty] | VV | 0
|  | 0,8*2*4+0,7*2*4 |  | 12 | [23 empty] | VV | 0
36 | 952901111R00 | Vyčištění budov o výšce podlaží do 4 m | m2 | 45.98 |  | 0 |  | 0 |  | 0 | 21 | 0 | 4e-05 | 0 | 0 | 0 |  | RTS 23/ II | RTS 23/ I | 0 | 0 |  | Práce | Běžná |  |  |  | POL1_1
|  | (9,3*2+1,25*4+11,19*2) |  | 45.98 | [23 empty] | VV | 0
Díl: | 96 | Bourání konstrukcí |  |  |  | 0 |  | 0 |  | 0 |  | 0 |  | 0.01 |  | 17.48 |  |  |  |  | 0 | [6 empty] | DIL
37 | 962031132R00 | Bourání příček cihelných tl. 10 cm | m2 | 8.75 |  | 0 |  | 0 |  | 0 | 21 | 0 | 0.00067 | 0.01 | 0.131 | 1.15 |  | RTS 17/ I | RTS 17/ I | 0 | 0 |  | Práce | Běžná |  |  |  | POL1_1
|  | 2,5*(2,1+1,4) |  | 8.75 | [23 empty] | VV | 0
38 | 962032241R00 | Bourání zdiva z cihel pálených na MC | m3 | 2.75 |  | 0 |  | 0 |  | 0 | 21 | 0 | 0.00128 | 0 | 1.95 | 5.36 |  | RTS 23/ II | RTS 23/ I | 0 | 0 |  | Práce | Běžná |  |  |  | POL1_1
|  | 2,5*0,25*4,4 |  | 2.75 | [23 empty] | VV | 0
39 | 964073221R00 | Vybourání nosníků ze zdi cihelné dl. 4 m, 20 kg/m | t | 0.08 |  | 0 |  | 0 |  | 0 | 21 | 0 | 0.03746 | 0 | 1.258 | 0.1 |  | RTS 23/ II | RTS 23/ I | 0 | 0 |  | Práce | Běžná |  |  |  | POL1_1
|  | 0,02*1*4 |  | 0.08 | [23 empty] | VV | 0
40 | 965042141RT4 | Bourání mazanin betonových tl. 10 cm, nad 4 m2, pneumat. kladivo, tl. mazaniny 8 - 10 cm | m3 | 4.63 |  | 0 |  | 0 |  | 0 | 21 | 0 | 0 | 0 | 2.2 | 10.19 |  | RTS 23/ II | RTS 23/ I | 0 | 0 |  | Práce | Běžná |  |  |  | POL1_1
|  | 0,1*(15,65+19,75+2,6+8,3) |  | 4.63 | [23 empty] | VV | 0
41 | 965049111R00 | Příplatek, bourání mazanin se svař. síťí tl. 10 cm | m3 | 4.63 |  | 0 |  | 0 |  | 0 | 21 | 0 | 0 | 0 | 0 | 0 |  | RTS 23/ II | RTS 23/ I | 0 | 0 |  | Práce | Běžná |  |  |  | POL1_1
|  | 0,1*(15,65+19,75+2,6+8,3) |  | 4.63 | [23 empty] | VV | 0
42 | 965081713RT2 | Bourání dlažeb keramických tl.10 mm, nad 1 m2, sbíječka, dlaždice keramické | m2 | 10.9 |  | 0 |  | 0 |  | 0 | 21 | 0 | 0 | 0 | 0.02 | 0.22 |  | RTS 23/ II | RTS 23/ I | 0 | 0 |  | Práce | Běžná |  |  |  | POL1_1
|  | 2,6+8,3 |  | 10.9 | [23 empty] | VV | 0
43 | 968061125R00 | Vyvěšení dřevěných dveřních křídel pl. do 2 m2 | kus | 2 |  | 0 |  | 0 |  | 0 | 21 | 0 | 0 | 0 | 0 | 0 |  | RTS 23/ II | RTS 23/ I | 0 | 0 |  | Práce | Běžná |  |  |  | POL1_1
|  | 2 |  | 2 | [23 empty] | VV | 0
44 | 968061126R00 | Vyvěšení dřevěných dveřních křídel pl. nad 2 m2 | kus | 1 |  | 0 |  | 0 |  | 0 | 21 | 0 | 0 | 0 | 0 | 0 |  | RTS 23/ II | RTS 23/ I | 0 | 0 |  | Práce | Běžná |  |  |  | POL1_1
|  | 1 |  | 1 | [23 empty] | VV | 0
45 | 968062456R00 | Vybourání dřevěných dveřních zárubní pl. nad 2 m2 | m2 | 2.42 |  | 0 |  | 0 |  | 0 | 21 | 0 | 0.001 | 0 | 0.067 | 0.16 |  | RTS 23/ II | RTS 23/ I | 0 | 0 |  | Práce | Běžná |  |  |  | POL1_1
|  | 1,1*2,2 |  | 2.42 | [23 empty] | VV | 0
46 | 968072455R00 | Vybourání kovových dveřních zárubní pl. do 2 m2 | m2 | 3.895 |  | 0 |  | 0 |  | 0 | 21 | 0 | 0.00117 | 0 | 0.076 | 0.3 |  | RTS 23/ II | RTS 23/ I | 0 | 0 |  | Práce | Běžná |  |  |  | POL1_1
|  | 0,7*2,05+0,6*2,05*2 |  | 3.9 | [23 empty] | VV | 0
Díl: | 97 | Prorážení otvorů |  |  |  | 0 |  | 0 |  | 0 |  | 0 |  | 0 |  | 9.54 |  |  |  |  | 0 | [6 empty] | DIL
47 | 971028681R00 | Vybourání otvorů zeď smíš. pl. 4 m2, tl. 90 cm | m3 | 2.288 |  | 0 |  | 0 |  | 0 | 21 | 0 | 0.00133 | 0 | 2 | 4.58 |  | RTS 23/ II | RTS 23/ I | 0 | 0 |  | Práce | Běžná |  |  |  | POL1_1
|  | 1,3*2,2*0,8 |  | 2.29 | [23 empty] | VV | 0
48 | 974031664R00 | Vysekání rýh zeď cihelná vtah. nosníků 15 x 15 cm | m | 7 |  | 0 |  | 0 |  | 0 | 21 | 0 | 0 | 0 | 0.042 | 0.29 |  | RTS 23/ II | RTS 23/ I | 0 | 0 |  | Práce | Běžná |  |  |  | POL1_1
|  | 1,4*5 |  | 7 | [23 empty] | VV | 0
49 | 978011191R00 | Otlučení omítek vnitřních vápenných stropů do 100% | m2 | 45.98 |  | 0 |  | 0 |  | 0 | 21 | 0 | 0 | 0 | 0.05 | 2.3 |  | RTS 23/ II | RTS 23/ I | 0 | 0 |  | Práce | Běžná |  |  |  | POL1_1
|  | (9,3*2+1,25*4+11,19*2) |  | 45.98 | [23 empty] | VV | 0
50 | 978013121R00 | Otlučení omítek vnitřních stěn v rozsahu do 10 % | m2 | 37.92 |  | 0 |  | 0 |  | 0 | 21 | 0 | 0 | 0 | 0.004 | 0.15 |  | RTS 23/ II | RTS 23/ I | 0 | 0 |  | Práce | Běžná |  |  |  | POL1_1
|  | chodba | [25 empty] | POP
|  | 15,8*2,4 |  | 37.92 | [23 empty] | VV | 0
51 | 978013191R00 | Otlučení omítek vnitřních stěn v rozsahu do 100 % | m2 | 36.768 |  | 0 |  | 0 |  | 0 | 21 | 0 | 0 | 0 | 0.046 | 1.69 |  | RTS 23/ II | RTS 23/ I | 0 | 0 |  | Práce | Běžná |  |  |  | POL1_1
|  | část omítek již otlučena | [25 empty] | POP
|  | 2,4*(10,92*2+4,4*2)*0,5 |  | 36.77 | [23 empty] | VV | 0
52 | 978059531R00 | Odsekání vnitřních obkladů stěn nad 2 m2 | m2 | 7.8 |  | 0 |  | 0 |  | 0 | 21 | 0 | 0 | 0 | 0.068 | 0.53 |  | RTS 23/ II | RTS 23/ I | 0 | 0 |  | Práce | Běžná |  |  |  | POL1_1
|  | 1,5*(1,3*2+1,3*2) |  | 7.8 | [23 empty] | VV | 0
Díl: | 99 | Staveništní přesun hmot |  |  |  | 0 |  | 0 |  | 0 |  | 0 |  | 0 |  | 0 |  |  |  |  | 0 | [6 empty] | DIL
53 | 999281105R00 | Přesun hmot pro opravy a údržbu do výšky 6 m | t | 26.5674 |  | 0 |  | 0 |  | 0 | 21 | 0 | 0 | 0 | 0 | 0 |  | RTS 23/ II | RTS 23/ I | 0 | 0 |  | Práce | Běžná |  |  |  | POL1_1
Díl: | 711 | Izolace proti vodě |  |  |  | 0 |  | 0 |  | 0 |  | 0 |  | 0.95 |  | 0.45 |  |  |  |  | 0 | [6 empty] | DIL
54 | 711111001RZ2 | Izolace proti vlhkosti vodor. nátěr ALP za studena, 1x nátěr - včetně dodávky penetračního laku ALP-M | m2 | 45.98 |  | 0 |  | 0 |  | 0 | 21 | 0 | 0.00033 | 0.02 | 0 | 0 |  | RTS 23/ II | RTS 23/ I | 0 | 0 |  | Práce | Běžná |  |  |  | POL1_7
|  | (9,3*2+1,25*4+11,19*2) |  | 45.98 | [23 empty] | VV | 0
55 | 711112001RZ1 | Izolace proti vlhkosti svis. nátěr ALP, za studena, 1x nátěr - včetně dodávky asfaltového laku | m2 | 15.31 |  | 0 |  | 0 |  | 0 | 21 | 0 | 0.00052 | 0.01 | 0 | 0 |  | RTS 23/ II | RTS 23/ I | 0 | 0 |  | Práce | Běžná |  |  |  | POL1_7
|  | 0,5*(10,92*2+4,39*2) |  | 15.31 | [23 empty] | VV | 0
56 | 711140102R00 | Odstr.izolace proti vlhk.vodor. pásy přitav.,2vrst | m2 | 45.98 |  | 0 |  | 0 |  | 0 | 21 | 0 | 0 | 0 | 0.00974 | 0.45 |  | RTS 23/ II | RTS 23/ I | 0 | 0 |  | Práce | Běžná |  |  |  | POL1_7
|  | při bourání stávajících podlah | [25 empty] | POP
|  | (9,3*2+1,25*4+11,19*2) |  | 45.98 | [23 empty] | VV | 0
57 | 711141559RT2 | Izolace proti vlhk. vodorovná pásy přitavením, 2 vrstvy - materiál ve specifikaci | m2 | 45.98 |  | 0 |  | 0 |  | 0 | 21 | 0 | 0.00082 | 0.04 | 0 | 0 |  | RTS 23/ II | RTS 23/ I | 0 | 0 |  | Práce | Běžná |  |  |  | POL1_7
|  | (9,3*2+1,25*4+11,19*2) |  | 45.98 | [23 empty] | VV | 0
58 | 711142559RT2 | Izolace proti vlhkosti svislá pásy přitavením, 2 vrstvy - materiál ve specifikaci | m2 | 15.31 |  | 0 |  | 0 |  | 0 | 21 | 0 | 0.00099 | 0.02 | 0 | 0 |  | RTS 23/ II | RTS 23/ I | 0 | 0 |  | Práce | Běžná |  |  |  | POL1_7
|  | 0,5*(10,92*2+4,39*2) |  | 15.31 | [23 empty] | VV | 0
59 | 711212000R00 | Penetrace podkladu pod hydroizolační nátěr | m2 | 74.338 |  | 0 |  | 0 |  | 0 | 21 | 0 | 0.00021 | 0.02 | 0 | 0 |  | RTS 23/ II | RTS 23/ I | 0 | 0 |  | Práce | Běžná |  |  |  | POL1_7
|  | včetně dodávky penetrace - hygienická zařízení | [25 empty] | POP
|  | podlahy : 1,25*4+11,19*2 |  | 27.38 | [23 empty] | VV | 0
|  | stěny : 1*1,5*6+2,2*3,2*4 |  | 37.16 | [23 empty] | VV | 0
|  | sokl : 0,15*(23,66*2+4,5*4) |  | 9.8 | [23 empty] | VV | 0
60 | 711212001RX1 | proti vlhkosti | m2 | 74.338 |  | 0 |  | 0 |  | 0 | 21 | 0 | 0.00306 | 0.23 | 0 | 0 |  | RTS 14/ II | Indiv | 0 | 0 |  | Práce | Běžná |  |  |  | POL1_7
|  | včetně systémových doplňků | [25 empty] | POP
|  | podlahy : 1,25*4+11,19*2 |  | 27.38 | [23 empty] | VV | 0
|  | stěny : 1*1,5*6+2,2*3,2*4 |  | 37.16 | [23 empty] | VV | 0
|  | sokl : 0,15*(23,66*2+4,5*4) |  | 9.798 | [23 empty] | VV | 0
61 | 998711201R00 | Přesun hmot pro izolace proti vodě, výšky do 6 m | % | 690.7807 |  | 0 |  | 0 |  | 0 | 21 | 0 | 0 | 0 | 0 | 0 |  | RTS 23/ II | RTS 23/ I | 0 | 0 |  | Práce | Běžná |  |  |  | POL1_1002
62 | 628322872RZZ | Pás asfaltovaný oxidovaný V 60 S 35 | m2 | 73.548 |  | 0 |  | 0 |  | 0 | 21 | 0 | 0.0044 | 0.32 | 0 | 0 |  | Vlastní | Indiv | 0 | 0 |  | Specifikace | Běžná |  |  |  | POL3_7
|  | (9,3*2+1,25*4+11,19*2)*1,2 |  | 55.18 | [23 empty] | VV | 0
|  | 0,5*(10,92*2+4,39*2)*1,2 |  | 18.37 | [23 empty] | VV | 0
63 | 62836302RZZ | Pás asfaltovaný Al S40 protiradonový | m2 | 73.548 |  | 0 |  | 0 |  | 0 | 21 | 0 | 0.004 | 0.29 | 0 | 0 |  | Vlastní | Indiv | 0 | 0 |  | Specifikace | Běžná |  |  |  | POL3_7
|  | (9,3*2+1,25*4+11,19*2)*1,2 |  | 55.18 | [23 empty] | VV | 0
|  | 0,5*(10,92*2+4,39*2)*1,2 |  | 18.37 | [23 empty] | VV | 0
Díl: | 713 | Izolace tepelné |  |  |  | 0 |  | 0 |  | 0 |  | 0 |  | 0.02 |  | 0.1 |  |  |  |  | 0 | [6 empty] | DIL
64 | 713100813R00 | Odstranění tepelné izolace, polystyrén tl. nad 5cm | m2 | 45.98 |  | 0 |  | 0 |  | 0 | 21 | 0 | 0 | 0 | 0.0022 | 0.1 |  | RTS 17/ II | RTS 17/ II | 0 | 0 |  | Práce | Běžná |  |  |  | POL1_7
|  | (9,3*2+1,25*4+11,19*2) |  | 45.98 | [23 empty] | VV | 0
65 | 713121111R00 | Izolace tepelná podlah na sucho, jednovrstvá | m2 | 45.98 |  | 0 |  | 0 |  | 0 | 21 | 0 | 9e-05 | 0 | 0 | 0 |  | RTS 23/ II | RTS 23/ I | 0 | 0 |  | Práce | Běžná |  |  |  | POL1_7
|  | (9,3*2+1,25*4+11,19*2) |  | 45.98 | [23 empty] | VV | 0
66 | 713121118R00 | Montáž dilatačního pásku podél stěn | m | 92.78 |  | 0 |  | 0 |  | 0 | 21 | 0 | 0 | 0 | 0 | 0 |  | RTS 23/ II | RTS 23/ I | 0 | 0 |  | Práce | Běžná |  |  |  | POL1_7
|  | 13,73*2+23,66*2+4,5*4 |  | 92.78 | [23 empty] | VV | 0
67 | 713191100RT9 | Položení separační fólie, včetně dodávky PE fólie | m2 | 45.98 |  | 0 |  | 0 |  | 0 | 21 | 0 | 1e-05 | 0 | 0 | 0 |  | RTS 23/ II | RTS 23/ I | 0 | 0 |  | Práce | Běžná |  |  |  | POL1_7
|  | (9,3*2+1,25*4+11,19*2) |  | 45.98 | [23 empty] | VV | 0
68 | 998713201R00 | Přesun hmot pro izolace tepelné, výšky do 6 m | % | 106.2169 |  | 0 |  | 0 |  | 0 | 21 | 0 | 0 | 0 | 0 | 0 |  | RTS 23/ II | RTS 23/ I | 0 | 0 |  | Práce | Běžná |  |  |  | POL1_1002
69 | 28375327RZZ | Pásek dilatační okrajový š. 80 mm tl. 5 mm | m | 102.058 |  | 0 |  | 0 |  | 0 | 21 | 0 | 0 | 0 | 0 | 0 |  | Vlastní | Indiv | 0 | 0 |  | Specifikace | Běžná |  |  |  | POL3_7
|  | (13,73*2+23,66*2+4,5*4)*1,1 |  | 102.06 | [23 empty] | VV | 0
70 | 283758291RZ1 | Deska z lehč. polystyrénu 1000x500x50 mm EPS 100 Z | kus | 50.578 |  | 0 |  | 0 |  | 0 | 21 | 0 | 0.00043 | 0.02 | 0 | 0 |  | Vlastní | Indiv | 0 | 0 |  | Specifikace | Běžná |  |  |  | POL3_7
|  | (9,3*2+1,25*4+11,19*2)*1,1 |  | 50.578 | [23 empty] | VV | 0
Díl: | 766 | Konstrukce truhlářské |  |  |  | 0 |  | 0 |  | 0 |  | 0 |  | 0.15 |  | 0.35 |  |  |  |  | 0 | [6 empty] | DIL
71 | 766111820R00 | Demontáž dřevěných stěn plných | m2 | 20.52 |  | 0 |  | 0 |  | 0 | 21 | 0 | 0 | 0 | 0.01695 | 0.35 |  | RTS 23/ II | RTS 23/ I | 0 | 0 |  | Práce | Běžná |  |  |  | POL1_7
|  | 2,4*(5,6+2,95) |  | 20.52 | [23 empty] | VV | 0
72 | 766661112R00 | Montáž dveří do zárubně,otevíravých 1kř.do 0,8 m | kus | 6 |  | 0 |  | 0 |  | 0 | 21 | 0 | 0 | 0 | 0 | 0 |  | RTS 23/ II | RTS 23/ I | 0 | 0 |  | Práce | Běžná |  |  |  | POL1_7
|  | 2+4 |  | 6 | [23 empty] | VV | 0
73 | 766661422R00 | Montáž dveří protipožárních 1kříd. nad 80 cm | kus | 2 |  | 0 |  | 0 |  | 0 | 21 | 0 | 0 | 0 | 0 | 0 |  | RTS 23/ II | RTS 23/ I | 0 | 0 |  | Práce | Běžná |  |  |  | POL1_7
|  | 2 |  | 2 | [23 empty] | VV | 0
74 | 998766201R00 | Přesun hmot pro truhlářské konstr., výšky do 6 m | % | 286.7913 |  | 0 |  | 0 |  | 0 | 21 | 0 | 0 | 0 | 0 | 0 |  | RTS 23/ II | RTS 23/ I | 0 | 0 |  | Práce | Běžná |  |  |  | POL1_1002
75 | 611601202 | Dveře vnitřní CPL 0,2 KLASIK plné 1kř. 70x197 cm, T1 | kus | 4 |  | 0 |  | 0 |  | 0 | 21 | 0 | 0.017 | 0.07 | 0 | 0 | SPCM | RTS 23/ II | RTS 23/ I | 0 | 0 |  | Specifikace | Běžná |  |  |  | POL3_7
|  | 4 |  | 4 | [23 empty] | VV | 0
76 | 611601203 | Dveře vnitřní CPL 0,2 KLASIK plné 1kř. 80x197 cm, T2 | kus | 4 |  | 0 |  | 0 |  | 0 | 21 | 0 | 0.019 | 0.08 | 0 | 0 | SPCM | RTS 23/ II | RTS 23/ I | 0 | 0 |  | Specifikace | Běžná |  |  |  | POL3_7
|  | 2+2 |  | 4 | [23 empty] | VV | 0
Díl: | 767 | Konstrukce zámečnické |  |  |  | 0 |  | 0 |  | 0 |  | 0 |  | 0.03 |  | 0 |  |  |  |  | 0 | [6 empty] | DIL
77 | 767000002RZ1 | Samozavírače dveří na dveřních křídlech, dodávka a montáž | ks | 2 |  | 0 |  | 0 |  | 0 | 21 | 0 | 0 | 0 | 0 | 0 |  | Vlastní | Indiv | 0 | 0 |  | Práce | Běžná |  |  |  | POL1_7
|  | 2 |  | 2 | [23 empty] | VV | 0
78 | 767670021RZ1 | Montáž kliky a štítku, včetně dodávky, zámek s cylindrickou vložkou | kus | 8 |  | 0 |  | 0 |  | 0 | 21 | 0 | 0.0005 | 0 | 0 | 0 |  | Vlastní | Indiv | 0 | 0 |  | Práce | Běžná |  |  |  | POL1_7
|  | generální klíč, zámek s cylindrickou vložkou | [25 empty] | POP
|  | 8 |  | 8 | [23 empty] | VV | 0
79 | 767671102RZ1 | Značení dveří a místností, dodávka + montáž | kus | 8 |  | 0 |  | 0 |  | 0 | 21 | 0 | 0.0035 | 0.03 | 0 | 0 |  | Vlastní | Indiv | 0 | 0 |  | Práce | Běžná |  |  |  | POL1_7
|  | 8 |  | 8 | [23 empty] | VV | 0
80 | 767700001RZ1 | Dveřní zarážka, nerez provedení, D+M | kus | 8 |  | 0 |  | 0 |  | 0 | 21 | 0 | 0.0001 | 0 | 0 | 0 |  | Vlastní | Indiv | 0 | 0 |  | Práce | Běžná |  |  |  | POL1_7
|  | podlahová zarážka v nerez provedení, gumový kroužek proti oděru | [25 empty] | POP
|  | 8 |  | 8 | [23 empty] | VV | 0
81 | 767991912R00 | Řezání plamenem (samostatně) | m | 5 |  | 0 |  | 0 |  | 0 | 21 | 0 | 0 | 0 | 0 | 0 |  | RTS 23/ II | RTS 23/ I | 0 | 0 |  | Práce | Běžná |  |  |  | POL1_7
|  | odřezání ocelových nosníků ad. ocelových prvků | [25 empty] | POP
|  | 5 |  | 5 | [23 empty] | VV | 0
82 | 998767201R00 | Přesun hmot pro zámečnické konstr., výšky do 6 m | % | 93.515 |  | 0 |  | 0 |  | 0 | 21 | 0 | 0 | 0 | 0 | 0 |  | RTS 23/ II | RTS 23/ I | 0 | 0 |  | Práce | Běžná |  |  |  | POL1_1002
Díl: | 771 | Podlahy z dlaždic a obklady |  |  |  | 0 |  | 0 |  | 0 |  | 0 |  | 0.75 |  | 0 |  |  |  |  | 0 | [6 empty] | DIL
83 | 771575109R00 | Montáž podlah keram.,hladké, tmel, 30x30 cm | m2 | 27.38 |  | 0 |  | 0 |  | 0 | 21 | 0 | 0.00504 | 0.14 | 0 | 0 |  | RTS 23/ II | RTS 23/ I | 0 | 0 |  | Práce | Běžná |  |  |  | POL1_7
|  | 11,19*2+1,25*4 |  | 27.38 | [23 empty] | VV | 0
84 | 771578011R00 | Spára podlaha - stěna, silikonem | m | 65.32 |  | 0 |  | 0 |  | 0 | 21 | 0 | 4e-05 | 0 | 0 | 0 |  | RTS 23/ II | RTS 23/ I | 0 | 0 |  | Práce | Běžná |  |  |  | POL1_7
|  | 23,66*2+4,5*4 |  | 65.32 | [23 empty] | VV | 0
85 | 771579790R00 | Příplatek za diagonální kladení keram.dlažby | m2 | 27.38 |  | 0 |  | 0 |  | 0 | 21 | 0 | 0 | 0 | 0 | 0 |  | RTS 23/ II | RTS 23/ I | 0 | 0 |  | Práce | Běžná |  |  |  | POL1_7
|  | 11,19*2+1,25*4 |  | 27.38 | [23 empty] | VV | 0
86 | 771579791R00 | Příplatek za plochu podlah keram. do 5 m2 jednotl. | m2 | 27.06 |  | 0 |  | 0 |  | 0 | 21 | 0 | 0 | 0 | 0 | 0 |  | RTS 23/ II | RTS 23/ I | 0 | 0 |  | Práce | Běžná |  |  |  | POL1_0
|  | 1,25*4+11,03*2 |  | 27.06 | [23 empty] | VV | 0
87 | 771579792R00 | Příplatek za podlahy keram.v omezeném prostoru | m2 | 27.06 |  | 0 |  | 0 |  | 0 | 21 | 0 | 0 | 0 | 0 | 0 |  | RTS 23/ II | RTS 23/ I | 0 | 0 |  | Práce | Běžná |  |  |  | POL1_7
|  | 1,25*4+11,03*2 |  | 27.06 | [23 empty] | VV | 0
88 | 771579795R00 | Příplatek za spárování vodotěsnou hmotou - plošně | m2 | 27.38 |  | 0 |  | 0 |  | 0 | 21 | 0 | 0.0008 | 0.02 | 0 | 0 |  | RTS 19/ II | RTS 19/ II | 0 | 0 |  | Práce | Běžná |  |  |  | POL1_7
|  | 11,19*2+1,25*4 |  | 27.38 | [23 empty] | VV | 0
89 | 771590150R00 | Penetrování nášlap ploch podlahy | m2 | 27.38 |  | 0 |  | 0 |  | 0 | 21 | 0 | 0 | 0 | 0 | 0 |  | Vlastní | Indiv | 0 | 0 |  | Práce | Běžná |  |  |  | POL1_0
|  | 11,19*2+1,25*4 |  | 27.38 | [23 empty] | VV | 0
90 | 998771201R00 | Přesun hmot pro podlahy z dlaždic, výšky do 6 m | % | 396.5822 |  | 0 |  | 0 |  | 0 | 21 | 0 | 0 | 0 | 0 | 0 |  | RTS 23/ II | RTS 23/ I | 0 | 0 |  | Práce | Běžná |  |  |  | POL1_1002
91 | 597642031 | Dlažba Taurus Granit protiskluz. SB 300x300x9 mm | m2 | 30.6656 |  | 0 |  | 0 |  | 0 | 21 | 0 | 0.0192 | 0.59 | 0 | 0 | SPCM | RTS 23/ II | RTS 23/ I | 0 | 0 |  | Specifikace | Běžná |  |  |  | POL3_7
|  | odstín dle výběru objednatele | [25 empty] | POP
|  | R11 | [25 empty] | POP
|  | (11,19*2+1,25*4)*1,12 |  | 30.67 | [23 empty] | VV | 0
Díl: | 776 | Podlahy povlakové |  |  |  | 0 |  | 0 |  | 0 |  | 0 |  | 0.09 |  | 0.02 |  |  |  |  | 0 | [6 empty] | DIL
92 | 775592005R00 | Přeroušení stěrky nebo betoonov. podkladu strojní | m2 | 18.6 |  | 0 |  | 0 |  | 0 | 21 | 0 | 0 | 0 | 0 | 0 |  | Vlastní | Indiv | 0 | 0 |  | Práce | Běžná |  |  |  | POL1_0
|  | 9,3*2 |  | 18.6 | [23 empty] | VV | 0
93 | 776421100RZ1 | Lepení podlahových soklíků z měkčeného PVC, včetně dodávky soklíku PVC výšky 30 mm | m | 27.46 |  | 0 |  | 0 |  | 0 | 21 | 0 | 0.00059 | 0.02 | 0 | 0 |  | Vlastní | Indiv | 0 | 0 |  | Práce | Běžná |  |  |  | POL1_7
|  | 13,73*2 |  | 27.46 | [23 empty] | VV | 0
94 | 776491115RZ1 | Podlaha přechod lišty z elox. hliníku, šířka lišty 35mm včetně montáže | m | 3.2 |  | 0 |  | 0 |  | 0 | 21 | 0 | 0.0002 | 0 | 0 | 0 |  | Vlastní | Indiv | 0 | 0 |  | Práce | Běžná |  |  |  | POL1_7
|  | 0,8*4 |  | 3.2 | [23 empty] | VV | 0
95 | 776511820R00 | Odstranění PVC a koberců lepených s podložkou | m2 | 19.75 |  | 0 |  | 0 |  | 0 | 21 | 0 | 0 | 0 | 0.001 | 0.02 |  | RTS 23/ II | RTS 23/ I | 0 | 0 |  | Práce | Běžná |  |  |  | POL1_7
|  | 19,75 |  | 19.75 | [23 empty] | VV | 0
96 | 776521110R00 | Lepení povlak.podlah z pásů PVC na lepidlo V7508 | m2 | 18.6 |  | 0 |  | 0 |  | 0 | 21 | 0 | 0.0004 | 0.01 | 0 | 0 |  | RTS 23/ II | RTS 23/ I | 0 | 0 |  | Práce | Běžná |  |  |  | POL1_0
|  | 9,3*2 |  | 18.6 | [23 empty] | VV | 0
97 | 776590100RZ1 | Vysátí podkladu nášlap ploch podlah | m2 | 18.6 |  | 0 |  | 0 |  | 0 | 21 | 0 | 0 | 0 | 0 | 0 |  | Vlastní | Indiv | 0 | 0 |  | Práce | Běžná |  |  |  | POL1_0
|  | 9,3*2 |  | 18.6 | [23 empty] | VV | 0
98 | 776994111R00 | Svařování povlakových podlah z pásů nebo čtverců, včetně svařovací šňůry | m | 13.02 |  | 0 |  | 0 |  | 0 | 21 | 0 | 4e-05 | 0 | 0 | 0 |  | RTS 23/ II | RTS 23/ I | 0 | 0 |  | Práce | Běžná |  |  |  | POL1_7
|  | PVC | [25 empty] | POP
|  | 9,3*2*0,7 |  | 13.02 | [23 empty] | VV | 0
99 | 776996110R00 | Napuštění povlakových podlah pastou | m2 | 18.6 |  | 0 |  | 0 |  | 0 | 21 | 0 | 4e-05 | 0 | 0 | 0 |  | RTS 23/ II | RTS 23/ I | 0 | 0 |  | Práce | Běžná |  |  |  | POL1_7
|  | 9,3*2 |  | 18.6 | [23 empty] | VV | 0
100 | 998776201R00 | Přesun hmot pro podlahy povlakové, výšky do 6 m | % | 211.272 |  | 0 |  | 0 |  | 0 | 21 | 0 | 0 | 0 | 0 | 0 |  | RTS 23/ II | RTS 23/ I | 0 | 0 |  | Práce | Běžná |  |  |  | POL1_1002
101 | 284123097 | Podlahovina PVC homogenní 43 PUR tl. 2 mm | m2 | 22.32 |  | 0 |  | 0 |  | 0 | 21 | 0 | 0.0026 | 0.06 | 0 | 0 | SPCM | RTS 23/ II | RTS 23/ I | 0 | 0 |  | Specifikace | Běžná |  |  |  | POL3_7
|  | dle stávajícího PVC | [25 empty] | POP
|  | lisovaná podlahovina s ochranou PUR a chipsovým vzorem, antibakteriální ochrana. | [25 empty] | POP
|  | Užitková vrstva 2,0 mm | [25 empty] | POP
|  | Celková tloušťka 2,0 mm | [25 empty] | POP
|  | oblast použití: 34-43 | [25 empty] | POP
POP
POP
|  | Aktualizace-Název v DZ: | [25 empty] | POP
|  | Podlahovina PVC Norma 43 PUR tl. 2 mm š. 2 m, | [25 empty] | POP
|  | Aktualizace-Název v DZ: | [25 empty] | POP
|  | Podlahovina PVC Norma 43 PUR tl. 2 mm š. 2 m, | [25 empty] | POP
|  | Aktualizace-Název v DZ: | [25 empty] | POP
|  | Podlahovina PVC Norma 43 PUR tl. 2 mm š. 2 m, | [25 empty] | POP
|  | 9,3*2*1,2 |  | 22.32 | [23 empty] | VV | 0
Díl: | 777 | Podlahy ze syntetických hmot |  |  |  | 0 |  | 0 |  | 0 |  | 0 |  | 0.28 |  | 0 |  |  |  |  | 0 | [6 empty] | DIL
102 | 777553010R00 | Penetrace savého podkladu pod stěrku | m2 | 18.6 |  | 0 |  | 0 |  | 0 | 21 | 0 | 5e-05 | 0 | 0 | 0 |  | RTS 23/ II | RTS 23/ I | 0 | 0 |  | Práce | Běžná |  |  |  | POL1_7
|  | 9,3*2 |  | 18.6 | [23 empty] | VV | 0
103 | 777553210R00 | Vyrovnání podlah, samonivel. hmota tl. 2mm | m2 | 18.6 |  | 0 |  | 0 |  | 0 | 21 | 0 | 0.003 | 0.06 | 0 | 0 |  | RTS 23/ II | RTS 23/ I | 0 | 0 |  | Práce | Běžná |  |  |  | POL1_7
|  | 9,3*2 |  | 18.6 | [23 empty] | VV | 0
104 | 777553219R00 | Příplatek za další 2 mm, samonivel. hmota | m2 | 74.4 |  | 0 |  | 0 |  | 0 | 21 | 0 | 0.003 | 0.22 | 0 | 0 |  | RTS 23/ II | RTS 23/ I | 0 | 0 |  | Práce | Běžná |  |  |  | POL1_7
|  | 9,3*2*4 |  | 74.4 | [23 empty] | VV | 0
105 | 998777201R00 | Přesun hmot pro podlahy syntetické, výšky do 6 m | % | 80.5194 |  | 0 |  | 0 |  | 0 | 21 | 0 | 0 | 0 | 0 | 0 |  | RTS 23/ II | RTS 23/ I | 0 | 0 |  | Práce | Běžná |  |  |  | POL1_1002
Díl: | 781 | Obklady keramické |  |  |  | 0 |  | 0 |  | 0 |  | 0 |  | 2.55 |  | 0 |  |  |  |  | 0 | [6 empty] | DIL
106 | 781101210R00 | Penetrace podkladu pod obklady | m2 | 118.88 |  | 0 |  | 0 |  | 0 | 21 | 0 | 0.00021 | 0.02 | 0 | 0 |  | RTS 23/ II | RTS 23/ I | 0 | 0 |  | Práce | Běžná |  |  |  | POL1_7
|  | 2*(23,66*2+4,5*4) |  | 130.64 | [23 empty] | VV | 0
|  | 0,2*(3,3*4) |  | 2.64 | [23 empty] | VV | 0
|  | -0,8*2*2-0,7*2*8 |  | -14.4 | [23 empty] | VV | 0
107 | 781415016R00 | Montáž obkladů stěn, porovin.,tmel, nad 20x25 cm | m2 | 118.88 |  | 0 |  | 0 |  | 0 | 21 | 0 | 0.00497 | 0.59 | 0 | 0 |  | RTS 23/ II | RTS 23/ I | 0 | 0 |  | Práce | Běžná |  |  |  | POL1_0
|  | 2*(23,66*2+4,5*4) |  | 130.64 | [23 empty] | VV | 0
|  | 0,2*(3,3*4) |  | 2.64 | [23 empty] | VV | 0
|  | -0,8*2*2-0,7*2*8 |  | -14.4 | [23 empty] | VV | 0
108 | 781419705R00 | Příplatek za spárovací hmotu - plošně | m2 | 118.88 |  | 0 |  | 0 |  | 0 | 21 | 0 | 0.0004 | 0.05 | 0 | 0 |  | RTS 23/ II | RTS 23/ I | 0 | 0 |  | Práce | Běžná |  |  |  | POL1_7
|  | barva dle výběru | [25 empty] | POP
|  | 2*(23,66*2+4,5*4) |  | 130.64 | [23 empty] | VV | 0
|  | 0,2*(3,3*4) |  | 2.64 | [23 empty] | VV | 0
|  | -0,8*2*2-0,7*2*8 |  | -14.4 | [23 empty] | VV | 0
109 | 781419706R00 | Příplatek za spárovací vodotěsnou hmotu - plošně | m2 | 118.88 |  | 0 |  | 0 |  | 0 | 21 | 0 | 0.00011 | 0.01 | 0 | 0 |  | RTS 23/ II | RTS 23/ I | 0 | 0 |  | Práce | Běžná |  |  |  | POL1_7
|  | 2*(23,66*2+4,5*4) |  | 130.64 | [23 empty] | VV | 0
|  | 0,2*(3,3*4) |  | 2.64 | [23 empty] | VV | 0
|  | -0,8*2*2-0,7*2*8 |  | -14.4 | [23 empty] | VV | 0
110 | 781419711R00 | Příplatek k obkladu stěn za plochu do 10 m2 jedntl | m2 | 118.88 |  | 0 |  | 0 |  | 0 | 21 | 0 | 0 | 0 | 0 | 0 |  | RTS 23/ II | RTS 23/ I | 0 | 0 |  | Práce | Běžná |  |  |  | POL1_7
|  | 2*(23,66*2+4,5*4) |  | 130.64 | [23 empty] | VV | 0
|  | 0,2*(3,3*4) |  | 2.64 | [23 empty] | VV | 0
|  | -0,8*2*2-0,7*2*8 |  | -14.4 | [23 empty] | VV | 0
111 | 781491001RT1 | Montáž lišt k obkladům, rohových, koutových i dilatačních | m | 88 |  | 0 |  | 0 |  | 0 | 21 | 0 | 0 | 0 | 0 | 0 |  | RTS 23/ II | RTS 23/ I | 0 | 0 |  | Práce | Běžná |  |  |  | POL1_7
|  | svislé vnější hrany | [25 empty] | POP
|  | 2*44 |  | 88 | [23 empty] | VV | 0
112 | 998781201R00 | Přesun hmot pro obklady keramické, výšky do 6 m | % | 1379.1476 |  | 0 |  | 0 |  | 0 | 21 | 0 | 0 | 0 | 0 | 0 |  | RTS 23/ II | RTS 23/ I | 0 | 0 |  | Práce | Běžná |  |  |  | POL1_1002
113 | 59760102RZ1 | Lišta rohová hliník. na obklad ukončovací 8 mm | m | 96.8 |  | 0 |  | 0 |  | 0 | 21 | 0 | 0.00022 | 0.02 | 0 | 0 |  | Vlastní | Indiv | 0 | 0 |  | Specifikace | Běžná |  |  |  | POL3_7
|  | 2*44*1,1 |  | 96.8 | [23 empty] | VV | 0
114 | 597813722 | Obkládačka 20x40 lesk | m2 | 136.712 |  | 0 |  | 0 |  | 0 | 21 | 0 | 0.0136 | 1.86 | 0 | 0 |  | Vlastní | Indiv | 0 | 0 |  | Specifikace | Běžná |  |  |  | POL3_7
|  | 3 barvy dle výběru objednatele | [25 empty] | POP
|  | 118,88*1,15 |  | 136.71 | [23 empty] | VV | 0
Díl: | 783 | Nátěry |  |  |  | 0 |  | 0 |  | 0 |  | 0 |  | 0 |  | 0 |  |  |  |  | 0 | [6 empty] | DIL
115 | 783212100R00 | Nátěr olejový kovových konstrukcí dvojnásobný | m2 | 9.7 |  | 0 |  | 0 |  | 0 | 21 | 0 | 0.00026 | 0 | 0 | 0 |  | RTS 23/ II | RTS 23/ I | 0 | 0 |  | Práce | Běžná |  |  |  | POL1_7
|  | zárubně | [25 empty] | POP
|  | 0,25*(0,8+2,05*2)*4 |  | 4.9 | [23 empty] | VV | 0
|  | 0,25*(0,7+2,05*2)*4 |  | 4.8 | [23 empty] | VV | 0
116 | 783226100R00 | Nátěr syntetický kovových konstrukcí základní | m2 | 3.92 |  | 0 |  | 0 |  | 0 | 21 | 0 | 8e-05 | 0 | 0 | 0 |  | RTS 23/ II | RTS 23/ I | 0 | 0 |  | Práce | Běžná |  |  |  | POL1_7
|  | překlady | [25 empty] | POP
|  | 0,56*5*1,4 |  | 3.92 | [23 empty] | VV | 0
Díl: | 784 | Malby |  |  |  | 0 |  | 0 |  | 0 |  | 0 |  | 0.05 |  | 0 |  |  |  |  | 0 | [6 empty] | DIL
117 | 784111701R00 | Penetrace podkladu nátěrem sádrokarton, omítka 1x | m2 | 138.012 |  | 0 |  | 0 |  | 0 | 21 | 0 | 5e-05 | 0.01 | 0 | 0 |  | RTS 23/ II | RTS 23/ I | 0 | 0 |  | Práce | Běžná |  |  |  | POL1_7
|  | strop : 9,3*2+11,19*2+1,25*4 |  | 45.98 | [23 empty] | VV | 0
|  | stěny : 2,4*(13,73*2)+0,4*(23,66*2+4,5*4) |  | 92.03 | [23 empty] | VV | 0
118 | 784115722R00 | Malba sádrokarton, omítka, bez penetrace, 2x | m2 | 138.012 |  | 0 |  | 0 |  | 0 | 21 | 0 | 0.00032 | 0.04 | 0 | 0 |  | RTS 23/ II | RTS 23/ I | 0 | 0 |  | Práce | Běžná |  |  |  | POL1_7
|  | barevný odstín dle výběru objednatele | [25 empty] | POP
|  | strop : 9,3*2+11,19*2+1,25*4 |  | 45.98 | [23 empty] | VV | 0
|  | stěny : 2,4*(13,73*2)+0,4*(23,66*2+4,5*4) |  | 92.03 | [23 empty] | VV | 0
119 | 784402801R00 | Odstranění malby oškrábáním v místnosti H do 3,8 m | m2 | 45.98 |  | 0 |  | 0 |  | 0 | 21 | 0 | 0 | 0 | 0 | 0 |  | RTS 23/ II | RTS 23/ I | 0 | 0 |  | Práce | Běžná |  |  |  | POL1_0
|  | strop : 9,3*2+11,19*2+1,25*4 |  | 45.98 | [23 empty] | VV | 0
Díl: | M24 | Montáže vzduchotechnických zařízení |  |  |  | 0 |  | 0 |  | 0 |  | 0 |  | 0 |  | 0 |  |  |  |  | 0 | [6 empty] | DIL
120 | 240071362RZ2 | Montáž dveřních mřížek - všechny typy | kus | 8 |  | 0 |  | 0 |  | 0 | 21 | 0 | 0 | 0 | 0 | 0 |  | Vlastní | Indiv | 0 | 0 |  | Práce | Běžná |  |  |  | POL1_9
|  | 8 |  | 8 | [23 empty] | VV | 0
121 | 4297311041 | Mřížka dveřní hliníková oboustranná 400x200 | kus | 4 |  | 0 |  | 0 |  | 0 | 21 | 0 | 0 | 0 | 0 | 0 |  | Vlastní | Indiv | 0 | 0 |  | Specifikace | Běžná |  |  |  | POL3_9
|  | 2.5 | [25 empty] | POP
|  | 4 |  | 4 | [23 empty] | VV | 0
122 | 4297311042 | Mřížka dveřní hliníková oboustranná 300x100 | kus | 4 |  | 0 |  | 0 |  | 0 | 21 | 0 | 0 | 0 | 0 | 0 |  | Vlastní | Indiv | 0 | 0 |  | Specifikace | Běžná |  |  |  | POL3_9
|  | 2.6 | [25 empty] | POP
|  | 4 |  | 4 | [23 empty] | VV | 0
Díl: | D96 | Přesuny suti a vybouraných hmot |  |  |  | 0 |  | 0 |  | 0 |  | 0 |  | 0 |  | 0 |  |  |  |  | 0 | [6 empty] | DIL
123 | 979017112R00 | Svislé přemístění vyb. hmot nošením na H do 3,5 m | t | 27.9305 |  | 0 |  | 0 |  | 0 | 21 | 0 | 0 | 0 | 0 | 0 |  | RTS 23/ II | RTS 23/ I | 0 | 0 |  | Práce | Běžná |  |  |  | POL1_0
|  | . | [25 empty] | POP
124 | 979081111R00 | Odvoz suti a vybour. hmot na skládku do 1 km | t | 27.9305 |  | 0 |  | 0 |  | 0 | 21 | 0 | 0 | 0 | 0 | 0 |  | RTS 23/ II | RTS 23/ I | 0 | 0 |  | Práce | Běžná |  |  |  | POL1_1
125 | 979081121R00 | Příplatek k odvozu za každý další 1 km | t | 530.6799 |  | 0 |  | 0 |  | 0 | 21 | 0 | 0 | 0 | 0 | 0 |  | RTS 23/ II | RTS 23/ I | 0 | 0 |  | Práce | Běžná |  |  |  | POL1_1
126 | 979082111R00 | Vnitrostaveništní doprava suti do 10 m | t | 27.9305 |  | 0 |  | 0 |  | 0 | 21 | 0 | 0 | 0 | 0 | 0 |  | RTS 23/ II | RTS 23/ I | 0 | 0 |  | Práce | Běžná |  |  |  | POL1_1
127 | 979082121R00 | Příplatek k vnitrost. dopravě suti za dalších 5 m | t | 167.5831 |  | 0 |  | 0 |  | 0 | 21 | 0 | 0 | 0 | 0 | 0 |  | RTS 23/ II | RTS 23/ I | 0 | 0 |  | Práce | Běžná |  |  |  | POL1_0
|  | . | [25 empty] | POP
128 | 979087112R00 | Nakládání suti na dopravní prostředky | t | 27.9305 |  | 0 |  | 0 |  | 0 | 21 | 0 | 0 | 0 | 0 | 0 |  | RTS 23/ II | RTS 23/ I | 0 | 0 |  | Práce | Běžná |  |  |  | POL1_0
|  | . | [25 empty] | POP
129 | 979999999R00 | Poplatek za skládku 10 % příměsí | t | 27.9305 |  | 0 |  | 0 |  | 0 | 21 | 0 | 0 | 0 | 0 | 0 |  | RTS 23/ II | RTS 23/ I | 0 | 0 |  | Práce | Běžná |  |  |  | POL1_0
[26 empty] | 15 | 21 | DPH
| Celkem |  |  |  |  | 0 | [19 empty] | 0 | 0 | SUM
END
Note on S6: Jedná se o informaci, zda se jedná o položku, která je do rozpočtu zadána z cenové soustavy RTS, nebo vlastní.
Note on T6: Jedná se o název CÚ, která je zadána u položky rozpočtu

## 01 07 Pol
Položkový soupis prací a dodávek | [27 empty] | #TypZaznamu#
S: | 20230326 | Město Albrechtice – rozvod medicinálních plynů | [25 empty] | STA
O: | 01 | Město Albrechtice - rozvod mediciálních plynů | [22 empty] | STA |  |  | OBJ
R: | 07 | Stavební úpravy 1NP - objekt SO1 | [25 empty] | ROZ
P.č. | Číslo položky | Název položky | MJ | Množství | Cena / MJ | Celkem | Dodávka | Dodávka celk. | Montáž | Montáž celk. | DPH | Cena s DPH | Hmotnost / MJ | Hmotnost celk.(t) | Dem. hmotnost / MJ | Dem. hmotnost celk.(t) | Ceník | Cen. soustava / platnost | Cenová úroveň | Nhod / MJ | Nhod celk. | Dodavatel | Typ položky | Stav položky
Díl: | 3 | Svislé a kompletní konstrukce |  |  |  | 0 |  | 0 |  | 0 |  | 0 |  | 37.06 |  | 0 |  |  |  |  | 0 | [6 empty] | DIL
1 | 310239411R00 | Zazdívka otvorů plochy do 4 m2 cihlami na MC | m3 | 0.99 |  | 0 |  | 0 |  | 0 | 21 | 0 | 1.7936 | 1.78 | 0 | 0 |  | RTS 23/ II | RTS 23/ I | 0 | 0 |  | Práce | Běžná |  |  |  | POL1_1
|  | 1*2,2*0,45 |  | 0.99 | [23 empty] | VV | 0
2 | 311231129R00 | Zdivo nosné cihelné z CP 29 P25 na MC 15 | m3 | 7.8035 |  | 0 |  | 0 |  | 0 | 21 | 0 | 2.0727 | 16.17 | 0 | 0 |  | RTS 23/ II | RTS 23/ I | 0 | 0 |  | Práce | Běžná |  |  |  | POL1_1
|  | nadezdívky překladů : 0,2*1,6*0,55*3 |  | 0.53 | [23 empty] | VV | 0
|  | 0,2*1,55*0,55*5 |  | 0.85 | [23 empty] | VV | 0
|  | 0,2*1,35*0,5 |  | 0.14 | [23 empty] | VV | 0
|  | 0,2*1,15*0,5 |  | 0.12 | [23 empty] | VV | 0
|  | 0,2*1,3*0,5*2 |  | 0.26 | [23 empty] | VV | 0
|  | 0,2*1,8*0,5 |  | 0.18 | [23 empty] | VV | 0
|  | 0,2*1,25*0,5 |  | 0.13 | [23 empty] | VV | 0
|  | 0,2*1,6*0,5 |  | 0.16 | [23 empty] | VV | 0
|  | 0,2*1,4*0,5 |  | 0.14 | [23 empty] | VV | 0
|  | 0,2*1,4*0,5*2 |  | 0.28 | [23 empty] | VV | 0
|  | 0,2*2,2*0,5 |  | 0.22 | [23 empty] | VV | 0
|  | 0,2*1,4*0,55*2 |  | 0.31 | [23 empty] | VV | 0
|  | lokální opravy : 2,5 |  | 2.5 | [23 empty] | VV | 0
|  | 2 |  | 2 | [23 empty] | VV | 0
3 | 311921116RZ1 | Osazení betonových kvádříků do objemu 0,04 m3, D+M | kus | 44 |  | 0 |  | 0 |  | 0 | 21 | 0 | 0.00977 | 0.43 | 0 | 0 |  | Vlastní | Indiv | 0 | 0 |  | Práce | Běžná |  |  |  | POL1_0
|  | 44 |  | 44 | [23 empty] | VV | 0
4 | 317234410R00 | Vyzdívka mezi nosníky cihlami pálenými na MC | m3 | 2.2777 |  | 0 |  | 0 |  | 0 | 21 | 0 | 1.7764 | 4.05 | 0 | 0 |  | RTS 23/ II | RTS 23/ I | 0 | 0 |  | Práce | Běžná |  |  |  | POL1_1
|  | výplň překladů z I nosníků | [25 empty] | POP
|  | 0,16*1,6*0,55*3 |  | 0.42 | [23 empty] | VV | 0
|  | 0,12*1,55*0,55*5 |  | 0.51 | [23 empty] | VV | 0
|  | 0,12*1,35*0,5 |  | 0.08 | [23 empty] | VV | 0
|  | 0,12*1,15*0,5 |  | 0.07 | [23 empty] | VV | 0
|  | 0,12*1,3*0,5*2 |  | 0.16 | [23 empty] | VV | 0
|  | 0,16*1,8*0,5 |  | 0.14 | [23 empty] | VV | 0
|  | 0,12*1,25*0,5 |  | 0.08 | [23 empty] | VV | 0
|  | 0,16*1,6*0,5 |  | 0.13 | [23 empty] | VV | 0
|  | 0,12*1,4*0,5 |  | 0.08 | [23 empty] | VV | 0
|  | 0,16*1,4*0,5*2 |  | 0.22 | [23 empty] | VV | 0
|  | 0,18*2,2*0,5 |  | 0.2 | [23 empty] | VV | 0
|  | 0,12*1,4*0,55*2 |  | 0.18 | [23 empty] | VV | 0
5 | 317941121RT3 | Osazení ocelových válcovaných nosníků do č.12, včetně dodávky profilu I č.12 | t | 0.8125 |  | 0 |  | 0 |  | 0 | 21 | 0 | 1.0995 | 0.89 | 0 | 0 |  | RTS 23/ II | RTS 23/ I | 0 | 0 |  | Práce | Běžná |  |  |  | POL1_1
|  | 0,0111*(1,4*4*2+1,55*4*5+1,35*4+1,15*4+1,3*4*2+1,25*4) |  | 0.75 | [23 empty] | VV | 0
|  | 0,0111*(1,4*4) |  | 0.06 | [23 empty] | VV | 0
6 | 317941123RT3 | Osazení ocelových válcovaných nosníků č.14-22, včetně dodávky profilu I č.16 | t | 0.7876 |  | 0 |  | 0 |  | 0 | 21 | 0 | 1.0971 | 0.86 | 0 | 0 |  | RTS 23/ II | RTS 23/ I | 0 | 0 |  | Práce | Běžná |  |  |  | POL1_1
|  | 0,0179*(1,4*4*2+1,6*4+1,8*4+1,6*4*3) |  | 0.79 | [23 empty] | VV | 0
7 | 317941123RT4 | Osazení ocelových válcovaných nosníků č.14-22, včetně dodávky profilu I č.18 | t | 0.1927 |  | 0 |  | 0 |  | 0 | 21 | 0 | 1.0971 | 0.21 | 0 | 0 |  | RTS 23/ II | RTS 23/ I | 0 | 0 |  | Práce | Běžná |  |  |  | POL1_1
|  | 0,0219*(2,2*4) |  | 0.19 | [23 empty] | VV | 0
8 | 342241162R00 | Příčky z cihel plných CP29 tl. 140 mm | m2 | 13.8 |  | 0 |  | 0 |  | 0 | 21 | 0 | 0.25493 | 3.52 | 0 | 0 |  | RTS 23/ II | RTS 23/ I | 0 | 0 |  | Práce | Běžná |  |  |  | POL1_1
|  | zárubně : 0,15*2*46 |  | 13.8 | [23 empty] | VV | 0
9 | 342255020RZZ | Příčky z desek porobetonových tl. 5 cm, desky 600 x 250 x 50 mm | m2 | 3.15 |  | 0 |  | 0 |  | 0 | 21 | 0 | 0.04646 | 0.15 | 0 | 0 |  | Vlastní | Indiv | 0 | 0 |  | Práce | Běžná |  |  |  | POL1_1
|  | 1,5*2,1 |  | 3.15 | [23 empty] | VV | 0
10 | 342255024RZZ | Příčky z desek porobetonových tl. 10 cm, desky P 2 - 500, 599 x 249 x 100 mm | m2 | 20.02 |  | 0 |  | 0 |  | 0 | 21 | 0 | 0.07471 | 1.5 | 0 | 0 |  | Vlastní | Indiv | 0 | 0 |  | Práce | Běžná |  |  |  | POL1_1
|  | 3,6*2,95 |  | 10.62 | [23 empty] | VV | 0
|  | 3,5*0,95*2 |  | 6.65 | [23 empty] | VV | 0
|  | 2,2*1,25 |  | 2.75 | [23 empty] | VV | 0
11 | 342255028RZZ | Příčky z desek porobetonových tl. 15 cm, desky P 2 - 500, 599 x 249 x 150 mm | m2 | 10.62 |  | 0 |  | 0 |  | 0 | 21 | 0 | 0.11219 | 1.19 | 0 | 0 |  | Vlastní | Indiv | 0 | 0 |  | Práce | Běžná |  |  |  | POL1_1
|  | 3,6*2,95 |  | 10.62 | [23 empty] | VV | 0
12 | 342261112RS3 | Příčka sádrokarton. ocel.kce, 1x oplášť. tl.100 mm, desky standard impreg.tl.12,5 mm, minerál tl. 6 cm | m2 | 14.1 |  | 0 |  | 0 |  | 0 | 21 | 0 | 0.02542 | 0.36 | 0 | 0 |  | RTS 23/ II | RTS 23/ I | 0 | 0 |  | Práce | Běžná |  |  |  | POL1_0
|  | 3,5*(1,9+2,7) |  | 16.1 | [23 empty] | VV | 0
|  | -0,8*2*2 |  | -3.2 | [23 empty] | VV | 0
|  | 1*1,2 |  | 1.2 | [23 empty] | VV | 0
13 | 342263310R00 | Úprava sádrokartonové příčky pro osazení umývadla | kus | 1 |  | 0 |  | 0 |  | 0 | 21 | 0 | 0.00332 | 0 | 0 | 0 |  | RTS 23/ II | RTS 23/ I | 0 | 0 |  | Práce | Běžná |  |  |  | POL1_1
|  | 1 |  | 1 | [23 empty] | VV | 0
14 | 342263320RT1 | Úprava sádrokartonové příčky pro osazení WC, WC - univerzální rám, typ 1.10.00 | kus | 1 |  | 0 |  | 0 |  | 0 | 21 | 0 | 0.012 | 0.01 | 0 | 0 |  | RTS 14/ I | RTS 14/ I | 0 | 0 |  | Práce | Běžná |  |  |  | POL1_0
|  | 1 |  | 1 | [23 empty] | VV | 0
15 | 342264101R00 | Osazení reviz. dvířek do SDK podhledu, do 0,25 m2 | kus | 4 |  | 0 |  | 0 |  | 0 | 21 | 0 | 0.00016 | 0 | 0 | 0 |  | RTS 23/ II | RTS 23/ I | 0 | 0 |  | Práce | Běžná |  |  |  | POL1_0
|  | 4 |  | 4 | [23 empty] | VV | 0
16 | 342264510RZ1 | Revizní dvířka do SDK podhledu, 500x500 mm, dodávka | kus | 4 |  | 0 |  | 0 |  | 0 | 21 | 0 | 0.00712 | 0.03 | 0 | 0 |  | Vlastní | Indiv | 0 | 0 |  | Práce | Běžná |  |  |  | POL1_0
|  | pod ventilátor VZT | [25 empty] | POP
|  | 4 |  | 4 | [23 empty] | VV | 0
17 | 346244381R00 | Plentování ocelových nosníků výšky do 20 cm | m2 | 12.6 |  | 0 |  | 0 |  | 0 | 21 | 0 | 0.18324 | 2.31 | 0 | 0 |  | RTS 23/ II | RTS 23/ I | 0 | 0 |  | Práce | Běžná |  |  |  | POL1_1
|  | plentování z obou popř. z jedné strany | [25 empty] | POP
|  | 0,2*2*(1,6*3+1,55*5+1,35+1,15+1,3*2+1,8+1,25+1,6+1,4*2+2,2+1,4*3) |  | 12.6 | [23 empty] | VV | 0
18 | 349231811R00 | Přizdívka ostění s ozubem z cihel, kapsy do 15 cm | m2 | 10.815 |  | 0 |  | 0 |  | 0 | 21 | 0 | 0.28156 | 3.05 | 0 | 0 |  | RTS 23/ II | RTS 23/ I | 0 | 0 |  | Práce | Běžná |  |  |  | POL1_1
|  | 0,5*2,1*7 |  | 7.35 | [23 empty] | VV | 0
|  | 0,55*2,1*3 |  | 3.46 | [23 empty] | VV | 0
19 | 349231821R00 | Přizdívka ostění s ozubem z cihel, kapsy do 30 cm | m2 | 1.155 |  | 0 |  | 0 |  | 0 | 21 | 0 | 0.47738 | 0.55 | 0 | 0 |  | RTS 23/ II | RTS 23/ I | 0 | 0 |  | Práce | Běžná |  |  |  | POL1_1
|  | 0,55*2,1 |  | 1.16 | [23 empty] | VV | 0
Díl: | 4 | Vodorovné konstrukce |  |  |  | 0 |  | 0 |  | 0 |  | 0 |  | 0.5 |  | 0 |  |  |  |  | 0 | [6 empty] | DIL
20 | 416021121R00 | Podhledy SDK, kovová.kce CD. 1x deska RB 12,5 mm | m2 | 13.04 |  | 0 |  | 0 |  | 0 | 21 | 0 | 0.0119 | 0.16 | 0 | 0 |  | RTS 23/ II | RTS 23/ I | 0 | 0 |  | Práce | Běžná |  |  |  | POL1_1
|  | 5,22+3,91+3,91 |  | 13.04 | [23 empty] | VV | 0
21 | 416021123R00 | Podhledy SDK, kovová.kce CD. 1x deska RBI 12,5 mm | m2 | 28.3 |  | 0 |  | 0 |  | 0 | 21 | 0 | 0.01201 | 0.34 | 0 | 0 |  | RTS 23/ II | RTS 23/ I | 0 | 0 |  | Práce | Běžná |  |  |  | POL1_1
|  | 10,54+8,6+9,16 |  | 28.3 | [23 empty] | VV | 0
22 | 416091082R00 | Příplatek k podhledu sádrokart. za plochu do 5 m2 | m2 | 7.82 |  | 0 |  | 0 |  | 0 | 21 | 0 | 0 | 0 | 0 | 0 |  | RTS 23/ II | RTS 23/ I | 0 | 0 |  | Práce | Běžná |  |  |  | POL1_1
|  | 3,91*2 |  | 7.82 | [23 empty] | VV | 0
23 | 416091083R00 | Příplatek k podhledu sádrokart. za plochu do 10 m2 | m2 | 22.98 |  | 0 |  | 0 |  | 0 | 21 | 0 | 0 | 0 | 0 | 0 |  | RTS 23/ II | RTS 23/ I | 0 | 0 |  | Práce | Běžná |  |  |  | POL1_1
|  | 8,6+9,16 |  | 17.76 | [23 empty] | VV | 0
|  | 5,22 |  | 5.22 | [23 empty] | VV | 0
Díl: | 61 | Upravy povrchů vnitřní |  |  |  | 0 |  | 0 |  | 0 |  | 0 |  | 37.05 |  | 0.03 |  |  |  |  | 0 | [6 empty] | DIL
24 | 610472911RZ1 | Vyrovnání podkladu stěrkou včetně síťoviny | m2 | 531.595 |  | 0 |  | 0 |  | 0 | 21 | 0 | 0 | 0 | 0 | 0 |  | Vlastní | Indiv | 0 | 0 |  | Práce | Běžná |  |  |  | POL1_0
|  | štuková : 102,6250 |  | 102.63 | [23 empty] | VV | 0
|  | oprava 30% stěny : 1254,9600*0,3 |  | 376.49 | [23 empty] | VV | 0
|  | oprava 30% strop : 174,9400*0,3 |  | 52.48 | [23 empty] | VV | 0
25 | 611323042RZ1 | Penetrace podkladu | m2 | 691.143 |  | 0 |  | 0 |  | 0 | 21 | 0 | 0.00035 | 0.24 | 0 | 0 |  | Vlastní | Indiv | 0 | 0 |  | Práce | Běžná |  |  |  | POL1_0
|  | pod omítky | [25 empty] | POP
|  | hrubá : 159,5480 |  | 159.55 | [23 empty] | VV | 0
|  | štuková : 102,6250 |  | 102.63 | [23 empty] | VV | 0
|  | oprava 30% stěny : 1254,9600*0,3 |  | 376.49 | [23 empty] | VV | 0
|  | oprava 30% strop : 174,9400*0,3 |  | 52.48 | [23 empty] | VV | 0
26 | 611421331R00 | Oprava váp.omítek stropů do 30% plochy - štukových | m2 | 174.94 |  | 0 |  | 0 |  | 0 | 21 | 0 | 0.01768 | 3.09 | 0 | 0 |  | RTS 23/ II | RTS 23/ I | 0 | 0 |  | Práce | Běžná |  |  |  | POL1_1
|  | 101 : 126,65 |  | 126.65 | [23 empty] | VV | 0
|  | 130 : 8 |  | 8 | [23 empty] | VV | 0
|  | 141 : 26,41 |  | 26.41 | [23 empty] | VV | 0
|  | 142 : 13,88 |  | 13.88 | [23 empty] | VV | 0
27 | 612403399RT2 | Hrubá výplň rýh ve stěnách maltou, s použitím suché maltové směsi | m2 | 4.375 |  | 0 |  | 0 |  | 0 | 21 | 0 | 0.068 | 0.3 | 0 | 0 |  | RTS 23/ II | RTS 23/ I | 0 | 0 |  | Práce | Běžná |  |  |  | POL1_1
|  | po vybouraných příčkách | [25 empty] | POP
|  | 0,2*(3,5*2) |  | 1.4 | [23 empty] | VV | 0
|  | 0,15*3,5*3 |  | 1.57 | [23 empty] | VV | 0
|  | 0,1*3,5*4 |  | 1.4 | [23 empty] | VV | 0
28 | 612409991R00 | Začištění omítek kolem oken,dveří apod. | m | 124.1 |  | 0 |  | 0 |  | 0 | 21 | 0 | 0.00431 | 0.53 | 0 | 0 |  | RTS 23/ II | RTS 23/ I | 0 | 0 |  | Práce | Běžná |  |  |  | POL1_1
|  | (1,1+2,1*2)*10 |  | 53 | [23 empty] | VV | 0
|  | (1,3+2,1*2)*10 |  | 55 | [23 empty] | VV | 0
|  | 1,9+2,1*2 |  | 6.1 | [23 empty] | VV | 0
|  | 0,9+2,1*2 |  | 5.1 | [23 empty] | VV | 0
|  | 0,7+2,1*2 |  | 4.9 | [23 empty] | VV | 0
29 | 612421331R00 | Oprava vápen.omítek stěn do 30 % pl. - štukových | m2 | 1254.96 |  | 0 |  | 0 |  | 0 | 21 | 0 | 0.01574 | 19.75 | 0 | 0 |  | RTS 23/ II | RTS 23/ I | 0 | 0 |  | Práce | Běžná |  |  |  | POL1_1
|  | STĚNY 50% - 105,106, 107,112,113,114,115,116,117,118 : 165,81*3,5*0,5 |  | 290.17 | [23 empty] | VV | 0
|  | STĚNY 25% - 109,110,119,120,121,124,126,133,15,1396 : 152,34*3,5*0,25 |  | 133.3 | [23 empty] | VV | 0
|  | stěny 100% : 237,57*3,5 |  | 831.5 | [23 empty] | VV | 0
30 | 612421615R00 | Omítka vnitřní zdiva, MVC, hrubá zatřená | m2 | 159.548 |  | 0 |  | 0 |  | 0 | 21 | 0 | 0.03921 | 6.26 | 0 | 0 |  | RTS 23/ II | RTS 23/ I | 0 | 0 |  | Práce | Běžná |  |  |  | POL1_1
|  | pod obklady | [25 empty] | POP
|  | 122 : 17,49*2,2 |  | 38.48 | [23 empty] | VV | 0
|  | 123 : 18,18*2 |  | 36.36 | [23 empty] | VV | 0
|  | 125 : 12,85*2,2 |  | 28.27 | [23 empty] | VV | 0
|  | 127 : 9,44*2 |  | 18.88 | [23 empty] | VV | 0
|  | 128 : 8,55*2 |  | 17.1 | [23 empty] | VV | 0
|  | 129 : 8,55*2 |  | 17.1 | [23 empty] | VV | 0
|  | 130 : 0,6*2,4 |  | 1.44 | [23 empty] | VV | 0
|  | 142 : 0,6*3,2 |  | 1.92 | [23 empty] | VV | 0
31 | 612421637R00 | Omítka vnitřní zdiva, MVC, štuková | m2 | 102.625 |  | 0 |  | 0 |  | 0 | 21 | 0 | 0.04766 | 4.89 | 0 | 0 |  | RTS 23/ II | RTS 23/ I | 0 | 0 |  | Práce | Běžná |  |  |  | POL1_1
|  | nové - kce | [25 empty] | POP
|  | 2,95*1,25*4 |  | 14.75 | [23 empty] | VV | 0
|  | 0,9*1,05*4 |  | 3.78 | [23 empty] | VV | 0
|  | 1,5*2,1 |  | 3.15 | [23 empty] | VV | 0
|  | 1,25*2,1 |  | 2.63 | [23 empty] | VV | 0
|  | 1*2,2*2 |  | 4.4 | [23 empty] | VV | 0
|  | ost : 0,8*2,1*44 |  | 73.92 | [23 empty] | VV | 0
32 | 615481111R00 | Potažení válc.nosníků rabic.pletivem a postřik MC | m2 | 40.8 |  | 0 |  | 0 |  | 0 | 21 | 0 | 0.04777 | 1.95 | 0 | 0 |  | RTS 23/ II | RTS 23/ I | 0 | 0 |  | Práce | Běžná |  |  |  | POL1_1
|  | 1,4*1,2*10 |  | 16.8 | [23 empty] | VV | 0
|  | 1,6*1,2*10 |  | 19.2 | [23 empty] | VV | 0
|  | 1,8*1,2 |  | 2.16 | [23 empty] | VV | 0
|  | 2,2*1,2 |  | 2.64 | [23 empty] | VV | 0
33 | 619991005RZ2 | Zakrytí otopných těles fólie | m2 | 100 |  | 0 |  | 0 |  | 0 | 21 | 0 | 0.00012 | 0.01 | 0 | 0 |  | Vlastní | Indiv | 0 | 0 |  | Práce | Běžná |  |  |  | POL1_0
|  | - provizorní zakrytí a ochrana otopných těles a termostatických hlavic | [25 empty] | POP
|  | 2,5*40 |  | 100 | [23 empty] | VV | 0
34 | 619991005RZ4 | Zakrytí podlah před prováděním stavebních prací, následné odstranění a úklid | m2 | 273.14 |  | 0 |  | 0 |  | 0 | 21 | 0 | 0.00012 | 0.03 | 0.00012 | 0.03 |  | Vlastní | Indiv | 0 | 0 |  | Práce | Běžná |  |  |  | POL1_0
|  | - provizorní zakrytí podlah dotčených stavebními prácemi - kartón | [25 empty] | POP
|  | 13,33+12,74+12,59+29,07+14,49+22,81+12,82+13,06*3+27,24+12,82+26,8 |  | 223.89 | [23 empty] | VV | 0
|  | 3,32+6,44+4,88+23,4+11,21 |  | 49.25 | [23 empty] | VV | 0
Díl: | 62 | Úpravy povrchů vnější |  |  |  | 0 |  | 0 |  | 0 |  | 0 |  | 0.02 |  | 0 |  |  |  |  | 0 | [6 empty] | DIL
35 | 622397122R00 | Oprava KZS,plocha do 0,25 m2,EPS,silikonová omítka | kus | 4 |  | 0 |  | 0 |  | 0 | 21 | 0 | 0.00449 | 0.02 | 0 | 0 |  | RTS 23/ II | RTS 23/ I | 0 | 0 |  | Práce | Běžná |  |  |  | POL1_1
|  | 4 |  | 4 | [23 empty] | VV | 0
Díl: | 63 | Podlahy a podlahové konstrukce |  |  |  | 0 |  | 0 |  | 0 |  | 0 |  | 8.97 |  | 0 |  |  |  |  | 0 | [6 empty] | DIL
36 | 631312611RM1 | Mazanina betonová tl. 5 - 8 cm C 16/20, z betonu prostého | m3 | 3.4538 |  | 0 |  | 0 |  | 0 | 21 | 0 | 2.525 | 8.72 | 0 | 0 |  | RTS 23/ II | RTS 23/ I | 0 | 0 |  | Práce | Běžná |  |  |  | POL1_1
|  | 0,07*(10,54+8,6+9,16+5,22+3,91+3,91+8) |  | 3.45 | [23 empty] | VV | 0
37 | 631319761R00 | Pripl prehlaz povrchu | m3 | 3.4538 |  | 0 |  | 0 |  | 0 | 21 | 0 | 0.025 | 0.09 | 0 | 0 |  | RTS 12/ II | Indiv | 0 | 0 |  | Práce | Běžná |  |  |  | POL1_1
|  | 0,07*(10,54+8,6+9,16+5,22+3,91+3,91+8) |  | 3.4538 | [23 empty] | VV | 0
38 | 631319771R00 | Pripl strzeni povrchu | m3 | 3.4538 |  | 0 |  | 0 |  | 0 | 21 | 0 | 0 | 0 | 0 | 0 |  | RTS 12/ II | Indiv | 0 | 0 |  | Práce | Běžná |  |  |  | POL1_1
|  | 0,07*(10,54+8,6+9,16+5,22+3,91+3,91+8) |  | 3.4538 | [23 empty] | VV | 0
39 | 631361921RT2 | Výztuž mazanin svařovanou sítí, průměr drátu 5,0, oka 100/100 mm KD35 | t | 0.1536 |  | 0 |  | 0 |  | 0 | 21 | 0 | 1.0662 | 0.16 | 0 | 0 |  | RTS 23/ II | RTS 23/ I | 0 | 0 |  | Práce | Běžná |  |  |  | POL1_1
|  | Hmotnost 1 m2 sítě je 3,113 kg. | [25 empty] | POP
|  | 0,003113*(10,54+8,6+9,16+5,22+3,91+3,91+8) |  | 0.15 | [23 empty] | VV | 0
Díl: | 64 | Výplně otvorů |  |  |  | 0 |  | 0 |  | 0 |  | 0 |  | 0.84 |  | 0 |  |  |  |  | 0 | [6 empty] | DIL
40 | 642942111RU3 | Osazení zárubní dveřních ocelových, pl. do 2,5 m2, včetně dodávky zárubně 70 x 197 x 16 cm, Z1 | kus | 4 |  | 0 |  | 0 |  | 0 | 21 | 0 | 0.02897 | 0.12 | 0 | 0 |  | RTS 23/ II | RTS 23/ I | 0 | 0 |  | Práce | Běžná |  |  |  | POL1_1
|  | 4 |  | 4 | [23 empty] | VV | 0
41 | 642942111RU4 | Osazení zárubní dveřních ocelových, pl. do 2,5 m2, včetně dodávky zárubně 80 x 197 x 16 cm, Z3 | kus | 3 |  | 0 |  | 0 |  | 0 | 21 | 0 | 0.02897 | 0.09 | 0 | 0 |  | RTS 23/ II | RTS 23/ I | 0 | 0 |  | Práce | Běžná |  |  |  | POL1_1
|  | 3 |  | 3 | [23 empty] | VV | 0
42 | 642942111RU5 | Osazení zárubní dveřních ocelových, pl. do 2,5 m2, včetně dodávky zárubně 90 x 197 x 16 cm, Z4 | kus | 8 |  | 0 |  | 0 |  | 0 | 21 | 0 | 0.03405 | 0.27 | 0 | 0 |  | RTS 23/ II | RTS 23/ I | 0 | 0 |  | Práce | Běžná |  |  |  | POL1_1
|  | 8 |  | 8 | [23 empty] | VV | 0
43 | 642942111RU6 | Osazení zárubní dveřních ocelových, pl. do 2,5 m2, včetně dodávky zárubně 110 x 197 x 16 cm, T5 | kus | 9 |  | 0 |  | 0 |  | 0 | 21 | 0 | 0.03473 | 0.31 | 0 | 0 |  | RTS 23/ II | RTS 23/ I | 0 | 0 |  | Práce | Běžná |  |  |  | POL1_1
|  | 9 |  | 9 | [23 empty] | VV | 0
44 | 642942212RT2 | Osazení zárubně do sádrokarton. příčky tl. 100 mm, včetně dodávky zárubně 700/100, Z2 | kus | 2 |  | 0 |  | 0 |  | 0 | 21 | 0 | 0.0235 | 0.05 | 0 | 0 |  | RTS 23/ II | RTS 23/ I | 0 | 0 |  | Práce | Běžná |  |  |  | POL1_1
|  | 2 |  | 2 | [23 empty] | VV | 0
Díl: | 94 | Lešení a stavební výtahy |  |  |  | 0 |  | 0 |  | 0 |  | 0 |  | 0.44 |  | 0 |  |  |  |  | 0 | [6 empty] | DIL
45 | 941955002R00 | Lešení lehké pomocné, výška podlahy do 1,9 m | m2 | 281.64 |  | 0 |  | 0 |  | 0 | 21 | 0 | 0.00158 | 0.44 | 0 | 0 |  | RTS 23/ II | RTS 23/ I | 0 | 0 |  | Práce | Běžná |  |  |  | POL1_1
|  | 50% plochy dotčených místností | [25 empty] | POP
|  | 0,5*(13,33+12,74+12,59+29,07+14,49+22,81+12,82+13,06*3+27,24+12,82*2) |  | 104.95 | [23 empty] | VV | 0
|  | 0,5*(126,65+3,91+3,91+5,22+11,21+23,4+10,54+8,6+4,88+6,44+3,32) |  | 104.04 | [23 empty] | VV | 0
|  | 0,5*(8+26,41+13,88+26,8+70,2) |  | 72.64 | [23 empty] | VV | 0
Díl: | 95 | Dokončovací konstrukce na pozemních stavbách |  |  |  | 0 |  | 0 |  | 0 |  | 0 |  | 0.02 |  | 0 |  |  |  |  | 0 | [6 empty] | DIL
46 | 952901110R00 | Čištění mytím vnějších ploch oken a dveří | m2 | 137.86 |  | 0 |  | 0 |  | 0 | 21 | 0 | 1e-05 | 0 | 0 | 0 |  | RTS 23/ II | RTS 23/ I | 0 | 0 |  | Práce | Běžná |  |  |  | POL1_1
|  | 0,6*1,85*6 |  | 6.66 | [23 empty] | VV | 0
|  | 0,9*2,35*10 |  | 21.15 | [23 empty] | VV | 0
|  | 1,4*2,35*17 |  | 55.93 | [23 empty] | VV | 0
|  | 0,7*2*3 |  | 4.2 | [23 empty] | VV | 0
|  | 0,8*2*5 |  | 8 | [23 empty] | VV | 0
|  | 0,9*2*4 |  | 7.2 | [23 empty] | VV | 0
|  | 1,1*2*12 |  | 26.4 | [23 empty] | VV | 0
|  | 1,6*2,6*2 |  | 8.32 | [23 empty] | VV | 0
47 | 952901111R00 | Vyčištění budov o výšce podlaží do 4 m | m2 | 523.36 |  | 0 |  | 0 |  | 0 | 21 | 0 | 4e-05 | 0.02 | 0 | 0 |  | RTS 23/ II | RTS 23/ I | 0 | 0 |  | Práce | Běžná |  |  |  | POL1_1
|  | 126,65+10,54+8,6+9,16+5,22+3,91+3,91+8+26,41+13,88+26,8 |  | 243.08 | [23 empty] | VV | 0
|  | 13,33+12,74+12,59+22,81+12,82+13,06*3+27,24+12,82*2+29,07 |  | 195.42 | [23 empty] | VV | 0
|  | 3,32+6,44+4,88+23,4+10,46+36,36 |  | 84.86 | [23 empty] | VV | 0
Díl: | 96 | Bourání konstrukcí |  |  |  | 0 |  | 0 |  | 0 |  | 0 |  | 0.09 |  | 28.47 |  |  |  |  | 0 | [6 empty] | DIL
48 | 962031132R00 | Bourání příček cihelných tl. 10 cm | m2 | 10.13 |  | 0 |  | 0 |  | 0 | 21 | 0 | 0.00067 | 0.01 | 0.131 | 1.33 |  | RTS 17/ I | RTS 17/ I | 0 | 0 |  | Práce | Běžná |  |  |  | POL1_1
|  | 127, 128, 129 : 1,9*2,2+0,85*3,5*2 |  | 10.13 | [23 empty] | VV | 0
49 | 962031133R00 | Bourání příček cihelných tl. 15 cm | m2 | 6.175 |  | 0 |  | 0 |  | 0 | 21 | 0 | 0.00067 | 0 | 0.261 | 1.61 |  | RTS 17/ I | RTS 17/ I | 0 | 0 |  | Práce | Běžná |  |  |  | POL1_1
|  | 125 : 1,6*2 |  | 3.2 | [23 empty] | VV | 0
|  | 0,85*3,5 |  | 2.98 | [23 empty] | VV | 0
50 | 962032241R00 | Bourání zdiva z cihel pálených na MC | m3 | 3.01 |  | 0 |  | 0 |  | 0 | 21 | 0 | 0.00128 | 0 | 1.95 | 5.87 |  | RTS 23/ II | RTS 23/ I | 0 | 0 |  | Práce | Běžná |  |  |  | POL1_1
|  | 3,1*0,2*3,5+1,2*0,2*3,5 |  | 3.01 | [23 empty] | VV | 0
51 | 964073221R00 | Vybourání nosníků ze zdi cihelné dl. 4 m, 20 kg/m | t | 0.36 |  | 0 |  | 0 |  | 0 | 21 | 0 | 0.03746 | 0.01 | 1.258 | 0.45 |  | RTS 23/ II | RTS 23/ I | 0 | 0 |  | Práce | Běžná |  |  |  | POL1_1
|  | 0,02*1,5*12 |  | 0.36 | [23 empty] | VV | 0
52 | 965042141RT4 | Bourání mazanin betonových tl. 10 cm, nad 4 m2, pneumat. kladivo, tl. mazaniny 8 - 10 cm | m3 | 3.8 |  | 0 |  | 0 |  | 0 | 21 | 0 | 0 | 0 | 2.2 | 8.36 |  | RTS 23/ II | RTS 23/ I | 0 | 0 |  | Práce | Běžná |  |  |  | POL1_1
|  | (10,6+0,48+2,08+9,16+10,68)*0,1 |  | 3.3 | [23 empty] | VV | 0
|  | lokálně u výměny dveří : 0,1*0,2*1*25 |  | 0.5 | [23 empty] | VV | 0
53 | 965048515R00 | Broušení betonových povrchů do tl. 5 mm | m2 | 125.57 |  | 0 |  | 0 |  | 0 | 21 | 0 | 0 | 0 | 0.0126 | 1.58 |  | RTS 23/ II | RTS 23/ I | 0 | 0 |  | Práce | Běžná |  |  |  | POL1_1
|  | 101 : 125,57 |  | 125.57 | [23 empty] | VV | 0
54 | 965048516R00 | Příplatek za každý další 1 mm broušení bet.povrchu | m2 | 627.85 |  | 0 |  | 0 |  | 0 | 21 | 0 | 0 | 0 | 0.00252 | 1.58 |  | RTS 23/ II | RTS 23/ I | 0 | 0 |  | Práce | Běžná |  |  |  | POL1_1
|  | 125,57*5 |  | 627.85 | [23 empty] | VV | 0
55 | 965049111R00 | Příplatek, bourání mazanin se svař. síťí tl. 10 cm | m3 | 3.8 |  | 0 |  | 0 |  | 0 | 21 | 0 | 0 | 0 | 0 | 0 |  | RTS 23/ II | RTS 23/ I | 0 | 0 |  | Práce | Běžná |  |  |  | POL1_1
|  | (10,6+0,48+2,08+9,16+10,68)*0,1 |  | 3.3 | [23 empty] | VV | 0
|  | lokálně u výměny dveří : 0,1*0,2*1*25 |  | 0.5 | [23 empty] | VV | 0
56 | 965081702R00 | Bourání soklíků z dlažeb keramických | m | 112.58 |  | 0 |  | 0 |  | 0 | 21 | 0 | 0 | 0 | 0.0004 | 0.05 |  | RTS 23/ II | RTS 23/ I | 0 | 0 |  | Práce | Běžná |  |  |  | POL1_1
|  | 112,58 |  | 112.58 | [23 empty] | VV | 0
57 | 965081713RT2 | Bourání dlažeb keramických tl.10 mm, nad 1 m2, sbíječka, dlaždice keramické | m2 | 149.83 |  | 0 |  | 0 |  | 0 | 21 | 0 | 0 | 0 | 0.02 | 3 |  | RTS 23/ II | RTS 23/ I | 0 | 0 |  | Práce | Běžná |  |  |  | POL1_1
|  | 10,6+0,48+2,08+9,16 |  | 22.32 | [23 empty] | VV | 0
|  | lokálně u výměny dveří : 0,5*4 |  | 2 | [23 empty] | VV | 0
|  | 101 : 125,51 |  | 125.51 | [23 empty] | VV | 0
58 | 968061125R00 | Vyvěšení dřevěných dveřních křídel pl. do 2 m2 | kus | 18 |  | 0 |  | 0 |  | 0 | 21 | 0 | 0 | 0 | 0 | 0 |  | RTS 23/ II | RTS 23/ I | 0 | 0 |  | Práce | Běžná |  |  |  | POL1_1
|  | 18 |  | 18 | [23 empty] | VV | 0
59 | 968061126R00 | Vyvěšení dřevěných dveřních křídel pl. nad 2 m2 | kus | 11 |  | 0 |  | 0 |  | 0 | 21 | 0 | 0 | 0 | 0 | 0 |  | RTS 23/ II | RTS 23/ I | 0 | 0 |  | Práce | Běžná |  |  |  | POL1_1
|  | 11 |  | 11 | [23 empty] | VV | 0
60 | 968062455R00 | Vybourání dřevěných dveřních zárubní pl. do 2 m2 | m2 | 16.28 |  | 0 |  | 0 |  | 0 | 21 | 0 | 0.00117 | 0.02 | 0.088 | 1.43 |  | RTS 23/ II | RTS 23/ I | 0 | 0 |  | Práce | Běžná |  |  |  | POL1_1
|  | 0,7*2,2*7 |  | 10.78 | [23 empty] | VV | 0
|  | 0,8*2,2*2 |  | 3.52 | [23 empty] | VV | 0
|  | 0,9*2,2*1 |  | 1.98 | [23 empty] | VV | 0
61 | 968062456R00 | Vybourání dřevěných dveřních zárubní pl. nad 2 m2 | m2 | 47.08 |  | 0 |  | 0 |  | 0 | 21 | 0 | 0.001 | 0.05 | 0.067 | 3.15 |  | RTS 23/ II | RTS 23/ I | 0 | 0 |  | Práce | Běžná |  |  |  | POL1_1
|  | 1*2,2*7 |  | 15.4 | [23 empty] | VV | 0
|  | 1,2*2,2*12 |  | 31.68 | [23 empty] | VV | 0
62 | 968072244R00 | Vybourání kovových rámů oken jednod. pl. 1 m2 | m2 | 0.96 |  | 0 |  | 0 |  | 0 | 21 | 0 | 0.00304 | 0 | 0.065 | 0.06 |  | RTS 23/ II | RTS 23/ I | 0 | 0 |  | Práce | Běžná |  |  |  | POL1_1
|  | 0,4*0,8+0,8*0,8 |  | 0.96 | [23 empty] | VV | 0
Díl: | 97 | Prorážení otvorů |  |  |  | 0 |  | 0 |  | 0 |  | 0 |  | 0.01 |  | 28.75 |  |  |  |  | 0 | [6 empty] | DIL
63 | 971035661R00 | Vybourání otv. zeď cihel. pl. 4 m2, tl. 60 cm, MC | m3 | 2.99 |  | 0 |  | 0 |  | 0 | 21 | 0 | 0.00182 | 0.01 | 1.95 | 5.83 |  | RTS 23/ II | RTS 23/ I | 0 | 0 |  | Práce | Běžná |  |  |  | POL1_1
|  | 1,3*2,3 |  | 2.99 | [23 empty] | VV | 0
64 | 974031664R00 | Vysekání rýh zeď cihelná vtah. nosníků 15 x 15 cm | m | 4.2 |  | 0 |  | 0 |  | 0 | 21 | 0 | 0 | 0 | 0.042 | 0.18 |  | RTS 23/ II | RTS 23/ I | 0 | 0 |  | Práce | Běžná |  |  |  | POL1_1
|  | 1,4*3 |  | 4.2 | [23 empty] | VV | 0
65 | 974031666R00 | Vysekání rýh zeď cihelná vtah. nosníků 15 x 25 cm | m | 28 |  | 0 |  | 0 |  | 0 | 21 | 0 | 0 | 0 | 0.065 | 1.82 |  | RTS 23/ II | RTS 23/ I | 0 | 0 |  | Práce | Běžná |  |  |  | POL1_1
|  | 2,2*4+1,4*4+1,6*4+1,8*4 |  | 28 | [23 empty] | VV | 0
66 | 978011141R00 | Otlučení omítek vnitřních vápenných stropů do 30 % | m2 | 174.94 |  | 0 |  | 0 |  | 0 | 21 | 0 | 0 | 0 | 0.01 | 1.75 |  | RTS 23/ II | RTS 23/ I | 0 | 0 |  | Práce | Běžná |  |  |  | POL1_1
|  | 101 : 126,65 |  | 126.65 | [23 empty] | VV | 0
|  | 130 : 8 |  | 8 | [23 empty] | VV | 0
|  | 141 : 26,41 |  | 26.41 | [23 empty] | VV | 0
|  | 142 : 13,88 |  | 13.88 | [23 empty] | VV | 0
67 | 978013141R00 | Otlučení omítek vnitřních stěn v rozsahu do 30 % | m2 | 1254.96 |  | 0 |  | 0 |  | 0 | 21 | 0 | 0 | 0 | 0.01 | 12.55 |  | RTS 23/ II | RTS 23/ I | 0 | 0 |  | Práce | Běžná |  |  |  | POL1_1
|  | STĚNY 50% - 105,106, 107,112,113,114,115,116,117,118 : 165,81*3,5*0,5 |  | 290.17 | [23 empty] | VV | 0
|  | STĚNY 25% - 109,110,119,120,121,124,126,133,15,1396 : 152,34*3,5*0,25 |  | 133.3 | [23 empty] | VV | 0
|  | stěny 100% : 237,57*3,5 |  | 831.5 | [23 empty] | VV | 0
68 | 978059531R00 | Odsekání vnitřních obkladů stěn nad 2 m2 | m2 | 97.314 |  | 0 |  | 0 |  | 0 | 21 | 0 | 0 | 0 | 0.068 | 6.62 |  | RTS 23/ II | RTS 23/ I | 0 | 0 |  | Práce | Běžná |  |  |  | POL1_1
|  | 122 : 1,6*(2+0,3) |  | 3.68 | [23 empty] | VV | 0
|  | 123 : 1,8*(1,9+0,3) |  | 3.96 | [23 empty] | VV | 0
|  | 125 : 2*12,85 |  | 25.7 | [23 empty] | VV | 0
|  | 127 : 2*19,83 |  | 39.66 | [23 empty] | VV | 0
|  | 129 : 2,3*7,18 |  | 16.51 | [23 empty] | VV | 0
|  | 141 : 2*(1+0,3*2) |  | 3.2 | [23 empty] | VV | 0
|  | 142 : 2*(0,7+1,6) |  | 4.6 | [23 empty] | VV | 0
Díl: | 99 | Staveništní přesun hmot |  |  |  | 0 |  | 0 |  | 0 |  | 0 |  | 0 |  | 0 |  |  |  |  | 0 | [6 empty] | DIL
69 | 999281105R00 | Přesun hmot pro opravy a údržbu do výšky 6 m | t | 85.0044 |  | 0 |  | 0 |  | 0 | 21 | 0 | 0 | 0 | 0 | 0 |  | RTS 23/ II | RTS 23/ I | 0 | 0 |  | Práce | Běžná |  |  |  | POL1_1
Díl: | 711 | Izolace proti vodě |  |  |  | 0 |  | 0 |  | 0 |  | 0 |  | 0.32 |  | 0.22 |  |  |  |  | 0 | [6 empty] | DIL
70 | 711140102R00 | Odstr.izolace proti vlhk.vodor. pásy přitav.,2vrst | m2 | 22.32 |  | 0 |  | 0 |  | 0 | 21 | 0 | 0 | 0 | 0.00974 | 0.22 |  | RTS 23/ II | RTS 23/ I | 0 | 0 |  | Práce | Běžná |  |  |  | POL1_7
|  | při bourání stávajících podlah | [25 empty] | POP
|  | 10,6+0,48+2,08+9,16 |  | 22.32 | [23 empty] | VV | 0
71 | 711212000R00 | Penetrace podkladu pod hydroizolační nátěr | m2 | 97.377 |  | 0 |  | 0 |  | 0 | 21 | 0 | 0.00021 | 0.02 | 0 | 0 |  | RTS 23/ II | RTS 23/ I | 0 | 0 |  | Práce | Běžná |  |  |  | POL1_7
|  | včetně dodávky penetrace - hygienická zařízení | [25 empty] | POP
|  | podlahy : 41,34 |  | 41.34 | [23 empty] | VV | 0
|  | stěny sprch : 2,2*(0,9*2+1,02)*2+2,2*0,9*3+2,2*3,15 |  | 25.28 | [23 empty] | VV | 0
|  | stěny pod ZP : 1*1,5*13 |  | 19.5 | [23 empty] | VV | 0
|  | sokl : 0,15*(17,49+18,18+12,85+9,44+8,55+8,55) |  | 11.26 | [23 empty] | VV | 0
72 | 711212001RX1 | proti vlhkosti | m2 | 97.377 |  | 0 |  | 0 |  | 0 | 21 | 0 | 0.00306 | 0.3 | 0 | 0 |  | RTS 14/ II | Indiv | 0 | 0 |  | Práce | Běžná |  |  |  | POL1_7
|  | včetně systémových doplňků | [25 empty] | POP
|  | podlahy : 41,34 |  | 41.34 | [23 empty] | VV | 0
|  | stěny sprch : 2,2*(0,9*2+1,02)*2+2,2*0,9*3+2,2*3,15 |  | 25.278 | [23 empty] | VV | 0
|  | stěny pod ZP : 1*1,5*13 |  | 19.5 | [23 empty] | VV | 0
|  | sokl : 0,15*(17,49+18,18+12,85+9,44+8,55+8,55) |  | 11.259 | [23 empty] | VV | 0
73 | 998711201R00 | Přesun hmot pro izolace proti vodě, výšky do 6 m | % | 430.4761 |  | 0 |  | 0 |  | 0 | 21 | 0 | 0 | 0 | 0 | 0 |  | RTS 23/ II | RTS 23/ I | 0 | 0 |  | Práce | Běžná |  |  |  | POL1_1002
Díl: | 713 | Izolace tepelné |  |  |  | 0 |  | 0 |  | 0 |  | 0 |  | 0.02 |  | 0.09 |  |  |  |  | 0 | [6 empty] | DIL
74 | 713100813R00 | Odstranění tepelné izolace, polystyrén tl. nad 5cm | m2 | 41.79 |  | 0 |  | 0 |  | 0 | 21 | 0 | 0 | 0 | 0.0022 | 0.09 |  | RTS 17/ II | RTS 17/ II | 0 | 0 |  | Práce | Běžná |  |  |  | POL1_7
|  | 10,68+8,79+9,16+10,6+0,48+2,08 |  | 41.79 | [23 empty] | VV | 0
75 | 713121111R00 | Izolace tepelná podlah na sucho, jednovrstvá | m2 | 49.34 |  | 0 |  | 0 |  | 0 | 21 | 0 | 9e-05 | 0 | 0 | 0 |  | RTS 23/ II | RTS 23/ I | 0 | 0 |  | Práce | Běžná |  |  |  | POL1_7
|  | 10,54+8,6+9,16+5,22+3,91*2+8 |  | 49.34 | [23 empty] | VV | 0
76 | 713121118R00 | Montáž dilatačního pásku podél stěn | m | 75.06 |  | 0 |  | 0 |  | 0 | 21 | 0 | 0 | 0 | 0 | 0 |  | RTS 23/ II | RTS 23/ I | 0 | 0 |  | Práce | Běžná |  |  |  | POL1_7
|  | 17,49+18,18+12,85+9,44+8,55*2 |  | 75.06 | [23 empty] | VV | 0
77 | 713191100RT9 | Položení separační fólie, včetně dodávky PE fólie | m2 | 49.34 |  | 0 |  | 0 |  | 0 | 21 | 0 | 1e-05 | 0 | 0 | 0 |  | RTS 23/ II | RTS 23/ I | 0 | 0 |  | Práce | Běžná |  |  |  | POL1_7
|  | 10,54+8,6+9,16+5,22+3,91*2+8 |  | 49.34 | [23 empty] | VV | 0
78 | 998713201R00 | Přesun hmot pro izolace tepelné, výšky do 6 m | % | 102.8262 |  | 0 |  | 0 |  | 0 | 21 | 0 | 0 | 0 | 0 | 0 |  | RTS 23/ II | RTS 23/ I | 0 | 0 |  | Práce | Běžná |  |  |  | POL1_1002
79 | 28375327RZZ | Pásek dilatační okrajový š. 80 mm tl. 5 mm | m | 82.566 |  | 0 |  | 0 |  | 0 | 21 | 0 | 0 | 0 | 0 | 0 |  | Vlastní | Indiv | 0 | 0 |  | Specifikace | Běžná |  |  |  | POL3_7
|  | (17,49+18,18+12,85+9,44+8,55*2)*1,1 |  | 82.57 | [23 empty] | VV | 0
80 | 283758291RZ1 | Deska z lehč. polystyrénu 1000x500x50 mm EPS 100 Z | kus | 54.274 |  | 0 |  | 0 |  | 0 | 21 | 0 | 0.00043 | 0.02 | 0 | 0 |  | Vlastní | Indiv | 0 | 0 |  | Specifikace | Běžná |  |  |  | POL3_7
|  | (10,54+8,6+9,16+5,22+3,91*2+8)*1,1 |  | 54.274 | [23 empty] | VV | 0
Díl: | 766 | Konstrukce truhlářské |  |  |  | 0 |  | 0 |  | 0 |  | 0 |  | 0.58 |  | 0.44 |  |  |  |  | 0 | [6 empty] | DIL
81 | 766411811R00 | Demontáž obložení stěn panely velikosti do 1,5 m2 | m2 | 8.84 |  | 0 |  | 0 |  | 0 | 21 | 0 | 0 | 0 | 0.02465 | 0.22 |  | RTS 23/ II | RTS 23/ I | 0 | 0 |  | Práce | Běžná |  |  |  | POL1_7
|  | 0,4*(3,5+1,1+1,5+1,1+1,1+1,9+2,5+1,1+0,8+1,2+0,8+0,7+4,8) |  | 8.84 | [23 empty] | VV | 0
82 | 766414142R00 | Obložení stěn pl. do 5 m2, deskami do 1,5 m2 | m2 | 8.84 |  | 0 |  | 0 |  | 0 | 21 | 0 | 0.00017 | 0 | 0 | 0 |  | RTS 23/ II | RTS 23/ I | 0 | 0 |  | Práce | Běžná |  |  |  | POL1_7
|  | úprava a zpětná montáž obložení na stěnách | [25 empty] | POP
|  | 0,4*(3,5+1,1+1,5+1,1+1,1+1,9+2,5+1,1+0,8+1,2+0,8+0,7+4,8) |  | 8.84 | [23 empty] | VV | 0
83 | 766661112R00 | Montáž dveří do zárubně,otevíravých 1kř.do 0,8 m | kus | 9 |  | 0 |  | 0 |  | 0 | 21 | 0 | 0 | 0 | 0 | 0 |  | RTS 23/ II | RTS 23/ I | 0 | 0 |  | Práce | Běžná |  |  |  | POL1_7
|  | 6+3 |  | 9 | [23 empty] | VV | 0
84 | 766661122R00 | Montáž dveří do zárubně,otevíravých 1kř.nad 0,8 m | kus | 17 |  | 0 |  | 0 |  | 0 | 21 | 0 | 0 | 0 | 0 | 0 |  | RTS 23/ II | RTS 23/ I | 0 | 0 |  | Práce | Běžná |  |  |  | POL1_7
|  | 8+9 |  | 17 | [23 empty] | VV | 0
85 | 766825821R00 | Demontáž vestavěných skříní 2křídlových | kus | 2 |  | 0 |  | 0 |  | 0 | 21 | 0 | 0 | 0 | 0.1104 | 0.22 |  | RTS 23/ II | RTS 23/ I | 0 | 0 |  | Práce | Běžná |  |  |  | POL1_7
|  | 2 |  | 2 | [23 empty] | VV | 0
86 | 998766201R00 | Přesun hmot pro truhlářské konstr., výšky do 6 m | % | 946.7368 |  | 0 |  | 0 |  | 0 | 21 | 0 | 0 | 0 | 0 | 0 |  | RTS 23/ II | RTS 23/ I | 0 | 0 |  | Práce | Běžná |  |  |  | POL1_1002
87 | 611601202 | Dveře vnitřní CPL 0,2 plné 1kř. 70x197 cm, T1 | kus | 5 |  | 0 |  | 0 |  | 0 | 21 | 0 | 0.017 | 0.09 | 0 | 0 | SPCM | RTS 23/ II | RTS 23/ I | 0 | 0 |  | Specifikace | Běžná |  |  |  | POL3_7
|  | 5 |  | 5 | [23 empty] | VV | 0
88 | 6116012021RZ1 | Dveře vnitřní HPL plné 1kř. 70x197 cm, T2 | kus | 1 |  | 0 |  | 0 |  | 0 | 21 | 0 | 0.017 | 0.02 | 0 | 0 |  | Vlastní | Indiv | 0 | 0 |  | Specifikace | Běžná |  |  |  | POL3_7
|  | 1 |  | 1 | [23 empty] | VV | 0
89 | 611601203 | Dveře vnitřní CPL 0,2 plné 1kř. 80x197 cm, T3 | kus | 3 |  | 0 |  | 0 |  | 0 | 21 | 0 | 0.019 | 0.06 | 0 | 0 | SPCM | RTS 23/ II | RTS 23/ I | 0 | 0 |  | Specifikace | Běžná |  |  |  | POL3_7
|  | 3 |  | 3 | [23 empty] | VV | 0
90 | 611601204 | Dveře vnitřní CPL 0,2 plné 1kř. 90x197 cm, T4 | kus | 8 |  | 0 |  | 0 |  | 0 | 21 | 0 | 0.021 | 0.17 | 0 | 0 | SPCM | RTS 23/ II | RTS 23/ I | 0 | 0 |  | Specifikace | Běžná |  |  |  | POL3_7
|  | 8 |  | 8 | [23 empty] | VV | 0
91 | 611601205 | Dveře vnitřní CPL 0,2 plné 1kř. 110x197 cm, T5 | kus | 8 |  | 0 |  | 0 |  | 0 | 21 | 0 | 0.026 | 0.21 | 0 | 0 | SPCM | RTS 23/ II | RTS 23/ I | 0 | 0 |  | Specifikace | Běžná |  |  |  | POL3_7
|  | 8 |  | 8 | [23 empty] | VV | 0
92 | 6116012051RZ1 | Dveře vnitřní HPL plné 1kř. 110x197 cm, T6 | kus | 1 |  | 0 |  | 0 |  | 0 | 21 | 0 | 0.026 | 0.03 | 0 | 0 |  | Vlastní | Indiv | 0 | 0 |  | Specifikace | Běžná |  |  |  | POL3_7
|  | 1 |  | 1 | [23 empty] | VV | 0
Díl: | 767 | Konstrukce zámečnické |  |  |  | 0 |  | 0 |  | 0 |  | 0 |  | 0.22 |  | 0.1 |  |  |  |  | 0 | [6 empty] | DIL
93 | 767000010RZ1 | Montáž a dodávka HPL stěny s dveřmi, HPL | kpl | 2 |  | 0 |  | 0 |  | 0 | 21 | 0 | 0.05 | 0.1 | 0 | 0 |  | Vlastní | Indiv | 0 | 0 |  | Práce | Běžná |  |  |  | POL1_7
|  | HPL DĚLÍCÍ PŘÍČKA S DVEŘMI NA PODPĚRNÝCH NOHÁCH - ŠÍŘKA 1,12+1,16 a 1,02 m, VÝŠKA 2,05 m | [25 empty] | POP
|  | HORNÍ ZTUŽUJÍCÍ HRAZDA, NEREZOVÉ PRVKY | [25 empty] | POP
|  | DVEŘE 2x 700/1970 | [25 empty] | POP
|  | HPL DESKY tl. 12 mm, | [25 empty] | POP
|  | barva dle výběru objednatele | [25 empty] | POP
|  | 2 |  | 2 | [23 empty] | VV | 0
94 | 767670021RZ1 | Montáž kliky a štítku, včetně dodávky, zámek s cylindrickou vložkou | kus | 28 |  | 0 |  | 0 |  | 0 | 21 | 0 | 0.0005 | 0.01 | 0 | 0 |  | Vlastní | Indiv | 0 | 0 |  | Práce | Běžná |  |  |  | POL1_7
|  | generální klíč, zámek s cylindrickou vložkou | [25 empty] | POP
|  | 28 |  | 28 | [23 empty] | VV | 0
95 | 767671102RZ1 | Značení dveří a místností, dodávka + montáž | kus | 28 |  | 0 |  | 0 |  | 0 | 21 | 0 | 0.0035 | 0.1 | 0 | 0 |  | Vlastní | Indiv | 0 | 0 |  | Práce | Běžná |  |  |  | POL1_7
|  | 28 |  | 28 | [23 empty] | VV | 0
96 | 767700001RZ1 | Dveřní zarážka, nerez provedení, D+M | kus | 4 |  | 0 |  | 0 |  | 0 | 21 | 0 | 0.0001 | 0 | 0 | 0 |  | Vlastní | Indiv | 0 | 0 |  | Práce | Běžná |  |  |  | POL1_7
|  | podlahová zarážka v nerez provedení, gumový kroužek proti oděru | [25 empty] | POP
|  | 4 |  | 4 | [23 empty] | VV | 0
97 | 767991912R00 | Řezání plamenem (samostatně) | m | 10 |  | 0 |  | 0 |  | 0 | 21 | 0 | 0 | 0 | 0 | 0 |  | RTS 23/ II | RTS 23/ I | 0 | 0 |  | Práce | Běžná |  |  |  | POL1_7
|  | odřezání ocelových nosníků ad. ocelových prvků | [25 empty] | POP
|  | 10 |  | 10 | [23 empty] | VV | 0
98 | 767999801R00 | Demontáž doplňků staveb o hmotnosti do 50 kg | kg | 100 |  | 0 |  | 0 |  | 0 | 21 | 0 | 6e-05 | 0.01 | 0.001 | 0.1 |  | RTS 23/ II | RTS 23/ I | 0 | 0 |  | Práce | Běžná |  |  |  | POL1_7
|  | 100 |  | 100 | [23 empty] | VV | 0
99 | 998767201R00 | Přesun hmot pro zámečnické konstr., výšky do 6 m | % | 669.01 |  | 0 |  | 0 |  | 0 | 21 | 0 | 0 | 0 | 0 | 0 |  | RTS 23/ II | RTS 23/ I | 0 | 0 |  | Práce | Běžná |  |  |  | POL1_1002
Díl: | 771 | Podlahy z dlaždic a obklady |  |  |  | 0 |  | 0 |  | 0 |  | 0 |  | 1.19 |  | 0 |  |  |  |  | 0 | [6 empty] | DIL
100 | 771575109R00 | Montáž podlah keram.,hladké, tmel, 30x30 cm | m2 | 41.34 |  | 0 |  | 0 |  | 0 | 21 | 0 | 0.00504 | 0.21 | 0 | 0 |  | RTS 23/ II | RTS 23/ I | 0 | 0 |  | Práce | Běžná |  |  |  | POL1_7
|  | 10,54+8,6+9,16+5,22+3,91*2 |  | 41.34 | [23 empty] | VV | 0
101 | 771578011R00 | Spára podlaha - stěna, silikonem | m | 75.06 |  | 0 |  | 0 |  | 0 | 21 | 0 | 4e-05 | 0 | 0 | 0 |  | RTS 23/ II | RTS 23/ I | 0 | 0 |  | Práce | Běžná |  |  |  | POL1_7
|  | 75,06 |  | 75.06 | [23 empty] | VV | 0
102 | 771579790R00 | Příplatek za diagonální kladení keram.dlažby | m2 | 41.34 |  | 0 |  | 0 |  | 0 | 21 | 0 | 0 | 0 | 0 | 0 |  | RTS 23/ II | RTS 23/ I | 0 | 0 |  | Práce | Běžná |  |  |  | POL1_7
|  | 10,54+8,6+9,16+5,22+3,91*2 |  | 41.34 | [23 empty] | VV | 0
103 | 771579791R00 | Příplatek za plochu podlah keram. do 5 m2 jednotl. | m2 | 13.04 |  | 0 |  | 0 |  | 0 | 21 | 0 | 0 | 0 | 0 | 0 |  | RTS 23/ II | RTS 23/ I | 0 | 0 |  | Práce | Běžná |  |  |  | POL1_0
|  | 5,22+3,91*2 |  | 13.04 | [23 empty] | VV | 0
104 | 771579792R00 | Příplatek za podlahy keram.v omezeném prostoru | m2 | 32.18 |  | 0 |  | 0 |  | 0 | 21 | 0 | 0 | 0 | 0 | 0 |  | RTS 23/ II | RTS 23/ I | 0 | 0 |  | Práce | Běžná |  |  |  | POL1_7
|  | 10,54+8,6+5,22+3,91*2 |  | 32.18 | [23 empty] | VV | 0
105 | 771579795R00 | Příplatek za spárování vodotěsnou hmotou - plošně | m2 | 41.34 |  | 0 |  | 0 |  | 0 | 21 | 0 | 0.0008 | 0.03 | 0 | 0 |  | RTS 19/ II | RTS 19/ II | 0 | 0 |  | Práce | Běžná |  |  |  | POL1_7
|  | 10,54+8,6+9,16+5,22+3,91*2 |  | 41.34 | [23 empty] | VV | 0
106 | 771590150R00 | Penetrování nášlap ploch podlahy | m2 | 41.34 |  | 0 |  | 0 |  | 0 | 21 | 0 | 0 | 0 | 0 | 0 |  | Vlastní | Indiv | 0 | 0 |  | Práce | Běžná |  |  |  | POL1_0
|  | 10,54+8,6+9,16+5,22+3,91*2 |  | 41.34 | [23 empty] | VV | 0
107 | 776491115RZ1 | Podlaha přechod lišty z elox. hliníku, šířka lišty 35mm včetně montáže | m | 6.4 |  | 0 |  | 0 |  | 0 | 21 | 0 | 0.0002 | 0 | 0 | 0 |  | Vlastní | Indiv | 0 | 0 |  | Práce | Běžná |  |  |  | POL1_7
|  | přechod dlažba/dlažba | [25 empty] | POP
|  | 0,7*3+0,9*3+0,8*2 |  | 6.4 | [23 empty] | VV | 0
108 | 998771201R00 | Přesun hmot pro podlahy z dlaždic, výšky do 6 m | % | 599.1053 |  | 0 |  | 0 |  | 0 | 21 | 0 | 0 | 0 | 0 | 0 |  | RTS 23/ II | RTS 23/ I | 0 | 0 |  | Práce | Běžná |  |  |  | POL1_1002
109 | 597642031 | Dlažba Taurus Granit protiskluz. SB 300x300x9 mm | m2 | 49.608 |  | 0 |  | 0 |  | 0 | 21 | 0 | 0.0192 | 0.95 | 0 | 0 | SPCM | RTS 23/ II | RTS 23/ I | 0 | 0 |  | Specifikace | Běžná |  |  |  | POL3_7
|  | odstín dle výběru objednatele | [25 empty] | POP
|  | R11 | [25 empty] | POP
|  | (10,54+8,6+9,16+5,22+3,91*2)*1,2 |  | 49.61 | [23 empty] | VV | 0
Díl: | 776 | Podlahy povlakové |  |  |  | 0 |  | 0 |  | 0 |  | 0 |  | 0.85 |  | 0.21 |  |  |  |  | 0 | [6 empty] | DIL
110 | 775592005R00 | Přeroušení stěrky nebo betoonov. podkladu strojní | m2 | 210.48 |  | 0 |  | 0 |  | 0 | 21 | 0 | 0 | 0 | 0 | 0 |  | Vlastní | Indiv | 0 | 0 |  | Práce | Běžná |  |  |  | POL1_0
|  | 101 : 126,31 |  | 126.31 | [23 empty] | VV | 0
|  | 8+26,41+13,88+13,88 |  | 62.17 | [23 empty] | VV | 0
|  | opravy v pokojích : 11*2 |  | 22 | [23 empty] | VV | 0
111 | 776401800RT1 | Demontáž soklíků nebo lišt, pryžových nebo z PVC, odstranění a uložení na hromady | m | 172.83 |  | 0 |  | 0 |  | 0 | 21 | 0 | 0 | 0 | 8e-05 | 0.01 |  | RTS 23/ II | RTS 23/ I | 0 | 0 |  | Práce | Běžná |  |  |  | POL1_7
|  | 172,83 |  | 172.83 | [23 empty] | VV | 0
112 | 776421100R00 | Lepení podlahových lišt - profil pod fabion | m | 172.83 |  | 0 |  | 0 |  | 0 | 21 | 0 | 3e-05 | 0.01 | 0 | 0 |  | RTS 23/ II | RTS 23/ I | 0 | 0 |  | Práce | Běžná |  |  |  | POL1_0
|  | 172,83 |  | 172.83 | [23 empty] | VV | 0
113 | 776421100RZ1 | Lepení podlahových soklíků z měkčeného PVC, včetně dodávky soklíku PVC výšky 30 mm | m | 172.83 |  | 0 |  | 0 |  | 0 | 21 | 0 | 0.00059 | 0.1 | 0 | 0 |  | Vlastní | Indiv | 0 | 0 |  | Práce | Běžná |  |  |  | POL1_7
|  | 172,83 |  | 172.83 | [23 empty] | VV | 0
114 | 776421300R00 | Montáž fabionů k PVC podlahám do v.100 mm | m | 172.83 |  | 0 |  | 0 |  | 0 | 21 | 0 | 0.00022 | 0.04 | 0 | 0 |  | RTS 23/ II | RTS 23/ I | 0 | 0 |  | Práce | Běžná |  |  |  | POL1_7
|  | 172,83 |  | 172.83 | [23 empty] | VV | 0
115 | 776491115RZ1 | Podlaha přechod lišty z elox. hliníku, šířka lišty 35mm včetně montáže | m | 6.4 |  | 0 |  | 0 |  | 0 | 21 | 0 | 0.0002 | 0 | 0 | 0 |  | Vlastní | Indiv | 0 | 0 |  | Práce | Běžná |  |  |  | POL1_7
|  | 0,7*3+1,1+0,8*2+0,9+0,7 |  | 6.4 | [23 empty] | VV | 0
116 | 776511820R00 | Odstranění PVC a koberců lepených s podložkou | m2 | 195.99 |  | 0 |  | 0 |  | 0 | 21 | 0 | 0 | 0 | 0.001 | 0.2 |  | RTS 23/ II | RTS 23/ I | 0 | 0 |  | Práce | Běžná |  |  |  | POL1_7
|  | 125,55+8,15+26,41+13,88 |  | 173.99 | [23 empty] | VV | 0
|  | 11*2 |  | 22 | [23 empty] | VV | 0
117 | 776521110R00 | Lepení povlak.podlah z pásů PVC na lepidlo V7508 | m2 | 210.48 |  | 0 |  | 0 |  | 0 | 21 | 0 | 0.0004 | 0.08 | 0 | 0 |  | RTS 23/ II | RTS 23/ I | 0 | 0 |  | Práce | Běžná |  |  |  | POL1_0
|  | 101 : 126,31 |  | 126.31 | [23 empty] | VV | 0
|  | 8+26,41+13,88+13,88 |  | 62.17 | [23 empty] | VV | 0
|  | opravy v pokojích : 11*2 |  | 22 | [23 empty] | VV | 0
118 | 776590100RZ1 | Vysátí podkladu nášlap ploch podlah | m2 | 210.48 |  | 0 |  | 0 |  | 0 | 21 | 0 | 0 | 0 | 0 | 0 |  | Vlastní | Indiv | 0 | 0 |  | Práce | Běžná |  |  |  | POL1_0
|  | 101 : 126,31 |  | 126.31 | [23 empty] | VV | 0
|  | 8+26,41+13,88+13,88 |  | 62.17 | [23 empty] | VV | 0
|  | opravy v pokojích : 11*2 |  | 22 | [23 empty] | VV | 0
119 | 776994111R00 | Svařování povlakových podlah z pásů nebo čtverců, včetně svařovací šňůry | m | 147.336 |  | 0 |  | 0 |  | 0 | 21 | 0 | 4e-05 | 0.01 | 0 | 0 |  | RTS 23/ II | RTS 23/ I | 0 | 0 |  | Práce | Běžná |  |  |  | POL1_7
|  | PVC | [25 empty] | POP
|  | 101 : 126,31*0,7 |  | 88.42 | [23 empty] | VV | 0
|  | (8+26,41+13,88+13,88)*0,7 |  | 43.52 | [23 empty] | VV | 0
|  | opravy v pokojích : 11*2*0,7 |  | 15.4 | [23 empty] | VV | 0
120 | 776996110R00 | Napuštění povlakových podlah pastou | m2 | 210.48 |  | 0 |  | 0 |  | 0 | 21 | 0 | 4e-05 | 0.01 | 0 | 0 |  | RTS 23/ II | RTS 23/ I | 0 | 0 |  | Práce | Běžná |  |  |  | POL1_7
|  | 101 : 126,31 |  | 126.31 | [23 empty] | VV | 0
|  | 8+26,41+13,88+13,88 |  | 62.17 | [23 empty] | VV | 0
|  | opravy v pokojích : 11*2 |  | 22 | [23 empty] | VV | 0
121 | 998776201R00 | Přesun hmot pro podlahy povlakové, výšky do 6 m | % | 2521.5984 |  | 0 |  | 0 |  | 0 | 21 | 0 | 0 | 0 | 0 | 0 |  | RTS 23/ II | RTS 23/ I | 0 | 0 |  | Práce | Běžná |  |  |  | POL1_1002
122 | 284123097 | Podlahovina PVC homogenní 43 PUR tl. 2 mm | m2 | 231.528 |  | 0 |  | 0 |  | 0 | 21 | 0 | 0.0026 | 0.6 | 0 | 0 | SPCM | RTS 23/ II | RTS 23/ I | 0 | 0 |  | Specifikace | Běžná |  |  |  | POL3_7
|  | dle stávajícího PVC | [25 empty] | POP
|  | lisovaná podlahovina s ochranou PUR a chipsovým vzorem, antibakteriální ochrana. | [25 empty] | POP
|  | Užitková vrstva 2,0 mm | [25 empty] | POP
|  | Celková tloušťka 2,0 mm | [25 empty] | POP
|  | oblast použití: 34-43 | [25 empty] | POP
POP
POP
|  | Aktualizace-Název v DZ: | [25 empty] | POP
|  | Podlahovina PVC Norma 43 PUR tl. 2 mm š. 2 m, | [25 empty] | POP
|  | Aktualizace-Název v DZ: | [25 empty] | POP
|  | Podlahovina PVC Norma 43 PUR tl. 2 mm š. 2 m, | [25 empty] | POP
|  | Aktualizace-Název v DZ: | [25 empty] | POP
|  | Podlahovina PVC Norma 43 PUR tl. 2 mm š. 2 m, | [25 empty] | POP
|  | 126,31*1,1 |  | 138.94 | [23 empty] | VV | 0
|  | (8+26,41+13,88+13,88)*1,1 |  | 68.39 | [23 empty] | VV | 0
|  | opravy v pokojích : 11*2*1,1 |  | 24.2 | [23 empty] | VV | 0
Díl: | 777 | Podlahy ze syntetických hmot |  |  |  | 0 |  | 0 |  | 0 |  | 0 |  | 3.17 |  | 0 |  |  |  |  | 0 | [6 empty] | DIL
123 | 777553010R00 | Penetrace savého podkladu pod stěrku | m2 | 210.48 |  | 0 |  | 0 |  | 0 | 21 | 0 | 5e-05 | 0.01 | 0 | 0 |  | RTS 23/ II | RTS 23/ I | 0 | 0 |  | Práce | Běžná |  |  |  | POL1_7
|  | 101 : 126,31 |  | 126.31 | [23 empty] | VV | 0
|  | 8+26,41+13,88+13,88 |  | 62.17 | [23 empty] | VV | 0
|  | opravy v pokojích : 11*2 |  | 22 | [23 empty] | VV | 0
124 | 777553210R00 | Vyrovnání podlah, samonivel. hmota tl. 2mm | m2 | 210.48 |  | 0 |  | 0 |  | 0 | 21 | 0 | 0.003 | 0.63 | 0 | 0 |  | RTS 23/ II | RTS 23/ I | 0 | 0 |  | Práce | Běžná |  |  |  | POL1_7
|  | 101 : 126,31 |  | 126.31 | [23 empty] | VV | 0
|  | 8+26,41+13,88+13,88 |  | 62.17 | [23 empty] | VV | 0
|  | opravy v pokojích : 11*2 |  | 22 | [23 empty] | VV | 0
125 | 777553219R00 | Příplatek za další 2 mm, samonivel. hmota | m2 | 841.92 |  | 0 |  | 0 |  | 0 | 21 | 0 | 0.003 | 2.53 | 0 | 0 |  | RTS 23/ II | RTS 23/ I | 0 | 0 |  | Práce | Běžná |  |  |  | POL1_7
|  | 101 : 126,31*4 |  | 505.24 | [23 empty] | VV | 0
|  | (8+26,41+13,88+13,88)*4 |  | 248.68 | [23 empty] | VV | 0
|  | opravy v pokojích : 11*2*4 |  | 88 | [23 empty] | VV | 0
126 | 998777201R00 | Přesun hmot pro podlahy syntetické, výšky do 6 m | % | 911.1679 |  | 0 |  | 0 |  | 0 | 21 | 0 | 0 | 0 | 0 | 0 |  | RTS 23/ II | RTS 23/ I | 0 | 0 |  | Práce | Běžná |  |  |  | POL1_1002
Díl: | 781 | Obklady keramické |  |  |  | 0 |  | 0 |  | 0 |  | 0 |  | 3.43 |  | 0 |  |  |  |  | 0 | [6 empty] | DIL
127 | 781101210R00 | Penetrace podkladu pod obklady | m2 | 159.548 |  | 0 |  | 0 |  | 0 | 21 | 0 | 0.00021 | 0.03 | 0 | 0 |  | RTS 23/ II | RTS 23/ I | 0 | 0 |  | Práce | Běžná |  |  |  | POL1_7
|  | 122 : 17,49*2,2 |  | 38.48 | [23 empty] | VV | 0
|  | 123 : 18,18*2 |  | 36.36 | [23 empty] | VV | 0
|  | 125 : 12,85*2,2 |  | 28.27 | [23 empty] | VV | 0
|  | 127 : 9,44*2 |  | 18.88 | [23 empty] | VV | 0
|  | 128 : 8,55*2 |  | 17.1 | [23 empty] | VV | 0
|  | 129 : 8,55*2 |  | 17.1 | [23 empty] | VV | 0
|  | 130 : 0,6*2,4 |  | 1.44 | [23 empty] | VV | 0
|  | 142 : 0,6*3,2 |  | 1.92 | [23 empty] | VV | 0
128 | 781415016R00 | Montáž obkladů stěn, porovin.,tmel, nad 20x25 cm | m2 | 159.548 |  | 0 |  | 0 |  | 0 | 21 | 0 | 0.00497 | 0.79 | 0 | 0 |  | RTS 23/ II | RTS 23/ I | 0 | 0 |  | Práce | Běžná |  |  |  | POL1_0
|  | 122 : 17,49*2,2 |  | 38.48 | [23 empty] | VV | 0
|  | 123 : 18,18*2 |  | 36.36 | [23 empty] | VV | 0
|  | 125 : 12,85*2,2 |  | 28.27 | [23 empty] | VV | 0
|  | 127 : 9,44*2 |  | 18.88 | [23 empty] | VV | 0
|  | 128 : 8,55*2 |  | 17.1 | [23 empty] | VV | 0
|  | 129 : 8,55*2 |  | 17.1 | [23 empty] | VV | 0
|  | 130 : 0,6*2,4 |  | 1.44 | [23 empty] | VV | 0
|  | 142 : 0,6*3,2 |  | 1.92 | [23 empty] | VV | 0
129 | 781419705R00 | Příplatek za spárovací hmotu - plošně | m2 | 159.548 |  | 0 |  | 0 |  | 0 | 21 | 0 | 0.0004 | 0.06 | 0 | 0 |  | RTS 23/ II | RTS 23/ I | 0 | 0 |  | Práce | Běžná |  |  |  | POL1_7
|  | barva dle výběru | [25 empty] | POP
|  | 122 : 17,49*2,2 |  | 38.48 | [23 empty] | VV | 0
|  | 123 : 18,18*2 |  | 36.36 | [23 empty] | VV | 0
|  | 125 : 12,85*2,2 |  | 28.27 | [23 empty] | VV | 0
|  | 127 : 9,44*2 |  | 18.88 | [23 empty] | VV | 0
|  | 128 : 8,55*2 |  | 17.1 | [23 empty] | VV | 0
|  | 129 : 8,55*2 |  | 17.1 | [23 empty] | VV | 0
|  | 130 : 0,6*2,4 |  | 1.44 | [23 empty] | VV | 0
|  | 142 : 0,6*3,2 |  | 1.92 | [23 empty] | VV | 0
130 | 781419706R00 | Příplatek za spárovací vodotěsnou hmotu - plošně | m2 | 159.548 |  | 0 |  | 0 |  | 0 | 21 | 0 | 0.00011 | 0.02 | 0 | 0 |  | RTS 23/ II | RTS 23/ I | 0 | 0 |  | Práce | Běžná |  |  |  | POL1_7
|  | 122 : 17,49*2,2 |  | 38.48 | [23 empty] | VV | 0
|  | 123 : 18,18*2 |  | 36.36 | [23 empty] | VV | 0
|  | 125 : 12,85*2,2 |  | 28.27 | [23 empty] | VV | 0
|  | 127 : 9,44*2 |  | 18.88 | [23 empty] | VV | 0
|  | 128 : 8,55*2 |  | 17.1 | [23 empty] | VV | 0
|  | 129 : 8,55*2 |  | 17.1 | [23 empty] | VV | 0
|  | 130 : 0,6*2,4 |  | 1.44 | [23 empty] | VV | 0
|  | 142 : 0,6*3,2 |  | 1.92 | [23 empty] | VV | 0
131 | 781419711R00 | Příplatek k obkladu stěn za plochu do 10 m2 jedntl | m2 | 159.548 |  | 0 |  | 0 |  | 0 | 21 | 0 | 0 | 0 | 0 | 0 |  | RTS 23/ II | RTS 23/ I | 0 | 0 |  | Práce | Běžná |  |  |  | POL1_7
|  | 122 : 17,49*2,2 |  | 38.48 | [23 empty] | VV | 0
|  | 123 : 18,18*2 |  | 36.36 | [23 empty] | VV | 0
|  | 125 : 12,85*2,2 |  | 28.27 | [23 empty] | VV | 0
|  | 127 : 9,44*2 |  | 18.88 | [23 empty] | VV | 0
|  | 128 : 8,55*2 |  | 17.1 | [23 empty] | VV | 0
|  | 129 : 8,55*2 |  | 17.1 | [23 empty] | VV | 0
|  | 130 : 0,6*2,4 |  | 1.44 | [23 empty] | VV | 0
|  | 142 : 0,6*3,2 |  | 1.92 | [23 empty] | VV | 0
132 | 781491001RT1 | Montáž lišt k obkladům, rohových, koutových i dilatačních | m | 113.6 |  | 0 |  | 0 |  | 0 | 21 | 0 | 0 | 0 | 0 | 0 |  | RTS 23/ II | RTS 23/ I | 0 | 0 |  | Práce | Běžná |  |  |  | POL1_7
|  | svislé vnější hrany | [25 empty] | POP
|  | 2,2*11+0,9*2 |  | 26 | [23 empty] | VV | 0
|  | 2,2*2+2*12+0,9*2 |  | 30.2 | [23 empty] | VV | 0
|  | 2,2*8+0,9*2 |  | 19.4 | [23 empty] | VV | 0
|  | 2*16+0,9*2+0,6*3 |  | 35.6 | [23 empty] | VV | 0
|  | 0,6*4 |  | 2.4 | [23 empty] | VV | 0
133 | 998781201R00 | Přesun hmot pro obklady keramické, výšky do 6 m | % | 1846.7778 |  | 0 |  | 0 |  | 0 | 21 | 0 | 0 | 0 | 0 | 0 |  | RTS 23/ II | RTS 23/ I | 0 | 0 |  | Práce | Běžná |  |  |  | POL1_1002
134 | 59760102RZ1 | Lišta rohová hliník. na obklad ukončovací 8 mm | m | 124.96 |  | 0 |  | 0 |  | 0 | 21 | 0 | 0.00022 | 0.03 | 0 | 0 |  | Vlastní | Indiv | 0 | 0 |  | Specifikace | Běžná |  |  |  | POL3_7
|  | 113,6*1,1 |  | 124.96 | [23 empty] | VV | 0
135 | 597813722 | Obkládačka 20x40 lesk | m2 | 183.4802 |  | 0 |  | 0 |  | 0 | 21 | 0 | 0.0136 | 2.5 | 0 | 0 |  | Vlastní | Indiv | 0 | 0 |  | Specifikace | Běžná |  |  |  | POL3_7
|  | 3 barvy dle výběru objednatele | [25 empty] | POP
|  | 122 : 17,49*2,2*1,15 |  | 44.2497 | [23 empty] | VV | 0
|  | 123 : 18,18*2*1,15 |  | 41.814 | [23 empty] | VV | 0
|  | 125 : 12,85*2,2*1,15 |  | 32.5105 | [23 empty] | VV | 0
|  | 127 : 9,44*2*1,15 |  | 21.712 | [23 empty] | VV | 0
|  | 128 : 8,55*2*1,15 |  | 19.665 | [23 empty] | VV | 0
|  | 129 : 8,55*2*1,15 |  | 19.665 | [23 empty] | VV | 0
|  | 130 : 0,6*2,4*1,15 |  | 1.656 | [23 empty] | VV | 0
|  | 142 : 0,6*3,2*1,15 |  | 2.208 | [23 empty] | VV | 0
Díl: | 783 | Nátěry |  |  |  | 0 |  | 0 |  | 0 |  | 0 |  | 0.02 |  | 0 |  |  |  |  | 0 | [6 empty] | DIL
136 | 783212100R00 | Nátěr olejový kovových konstrukcí dvojnásobný | m2 | 33.225 |  | 0 |  | 0 |  | 0 | 21 | 0 | 0.00026 | 0.01 | 0 | 0 |  | RTS 23/ II | RTS 23/ I | 0 | 0 |  | Práce | Běžná |  |  |  | POL1_7
|  | zárubně | [25 empty] | POP
|  | 70 : 0,25*(0,8+2,05*2)*6 |  | 7.35 | [23 empty] | VV | 0
|  | 80 : 0,25*(0,9+2,05*2)*3 |  | 3.75 | [23 empty] | VV | 0
|  | 90 : 0,25*(1+2,05*2)*8 |  | 10.2 | [23 empty] | VV | 0
|  | 110 : 0,25*(1,2+2,05*2)*9 |  | 11.93 | [23 empty] | VV | 0
137 | 783226100R00 | Nátěr syntetický kovových konstrukcí základní | m2 | 69.632 |  | 0 |  | 0 |  | 0 | 21 | 0 | 8e-05 | 0.01 | 0 | 0 |  | RTS 23/ II | RTS 23/ I | 0 | 0 |  | Práce | Běžná |  |  |  | POL1_7
|  | překlady | [25 empty] | POP
|  | 0,48*(1,4*4*2+1,55*4*5+1,35*4+1,15*4+1,3*4*2+1,25*4+1,4*4) |  | 35.14 | [23 empty] | VV | 0
|  | 0,64*(1,4*4*2+1,6*4+1,8*4+1,6*4*3) |  | 28.16 | [23 empty] | VV | 0
|  | 0,72*(2,2*4) |  | 6.34 | [23 empty] | VV | 0
Díl: | 784 | Malby |  |  |  | 0 |  | 0 |  | 0 |  | 0 |  | 0.55 |  | 0 |  |  |  |  | 0 | [6 empty] | DIL
138 | 784111701R00 | Penetrace podkladu nátěrem sádrokarton, omítka 1x | m2 | 1492.53 |  | 0 |  | 0 |  | 0 | 21 | 0 | 5e-05 | 0.07 | 0 | 0 |  | RTS 23/ II | RTS 23/ I | 0 | 0 |  | Práce | Běžná |  |  |  | POL1_7
|  | stropy - 101,122,123,125,127,128,129,130,141,142 : 237,57 |  | 237.57 | [23 empty] | VV | 0
|  | STĚNY 50% - 105,106, 107,112,113,114,115,116,117,118 : 165,81*3,5*0,5 |  | 290.17 | [23 empty] | VV | 0
|  | STĚNY 25% - 109,110,119,120,121,124,126,133,15,1396 : 152,34*3,5*0,25 |  | 133.3 | [23 empty] | VV | 0
|  | stěny 100% : 237,57*3,5 |  | 831.5 | [23 empty] | VV | 0
139 | 784115722R00 | Malba sádrokarton, omítka, bez penetrace, 2x | m2 | 1492.53 |  | 0 |  | 0 |  | 0 | 21 | 0 | 0.00032 | 0.48 | 0 | 0 |  | RTS 23/ II | RTS 23/ I | 0 | 0 |  | Práce | Běžná |  |  |  | POL1_7
|  | barevný odstín dle výběru objednatele | [25 empty] | POP
|  | stropy - 101,122,123,125,127,128,129,130,141,142 : 237,57 |  | 237.57 | [23 empty] | VV | 0
|  | STĚNY 50% - 105,106, 107,112,113,114,115,116,117,118 : 165,81*3,5*0,5 |  | 290.17 | [23 empty] | VV | 0
|  | STĚNY 25% - 109,110,119,120,121,124,126,133,15,1396 : 152,34*3,5*0,25 |  | 133.3 | [23 empty] | VV | 0
|  | stěny 100% : 237,57*3,5 |  | 831.5 | [23 empty] | VV | 0
140 | 784402801R00 | Odstranění malby oškrábáním v místnosti H do 3,8 m | m2 | 1406.55 |  | 0 |  | 0 |  | 0 | 21 | 0 | 0 | 0 | 0 | 0 |  | RTS 23/ II | RTS 23/ I | 0 | 0 |  | Práce | Běžná |  |  |  | POL1_0
|  | stěny 101,122,123,125,127,128,129, 130,141,142 : 231,17*3,5 |  | 809.1 | [23 empty] | VV | 0
|  | STĚNY 50% - 105,106, 107,112,113,114,115,116,117,118 : 165,81*3,5*0,5 |  | 290.17 | [23 empty] | VV | 0
|  | STĚNY 25% - 109,110,119,120,121,124,126,133,15,1396 : 152,34*3,5*0,25 |  | 133.3 | [23 empty] | VV | 0
|  | STROPY - 101,130 : 125,55+8,15+26,41+13,88 |  | 173.99 | [23 empty] | VV | 0
Díl: | M24 | Montáže vzduchotechnických zařízení |  |  |  | 0 |  | 0 |  | 0 |  | 0 |  | 0 |  | 0 |  |  |  |  | 0 | [6 empty] | DIL
141 | 240071362RZ2 | Montáž dveřních mřížek - všechny typy | kus | 7 |  | 0 |  | 0 |  | 0 | 21 | 0 | 0 | 0 | 0 | 0 |  | Vlastní | Indiv | 0 | 0 |  | Práce | Běžná |  |  |  | POL1_9
|  | 7 |  | 7 | [23 empty] | VV | 0
142 | 4297311041 | Mřížka dveřní hliníková oboustranná 400x200 | kus | 2 |  | 0 |  | 0 |  | 0 | 21 | 0 | 0 | 0 | 0 | 0 |  | Vlastní | Indiv | 0 | 0 |  | Specifikace | Běžná |  |  |  | POL3_9
|  | 2.5 | [25 empty] | POP
|  | 2 |  | 2 | [23 empty] | VV | 0
143 | 4297311042 | Mřížka dveřní hliníková oboustranná 300x100 | kus | 5 |  | 0 |  | 0 |  | 0 | 21 | 0 | 0 | 0 | 0 | 0 |  | Vlastní | Indiv | 0 | 0 |  | Specifikace | Běžná |  |  |  | POL3_9
|  | 1.5 | [25 empty] | POP
|  | 5 |  | 5 | [23 empty] | VV | 0
Díl: | D96 | Přesuny suti a vybouraných hmot |  |  |  | 0 |  | 0 |  | 0 |  | 0 |  | 0 |  | 0 |  |  |  |  | 0 | [6 empty] | DIL
144 | 979017112R00 | Svislé přemístění vyb. hmot nošením na H do 3,5 m | t | 58.3104 |  | 0 |  | 0 |  | 0 | 21 | 0 | 0 | 0 | 0 | 0 |  | RTS 23/ II | RTS 23/ I | 0 | 0 |  | Práce | Běžná |  |  |  | POL1_0
|  | . | [25 empty] | POP
145 | 979081111R00 | Odvoz suti a vybour. hmot na skládku do 1 km | t | 58.3104 |  | 0 |  | 0 |  | 0 | 21 | 0 | 0 | 0 | 0 | 0 |  | RTS 23/ II | RTS 23/ I | 0 | 0 |  | Práce | Běžná |  |  |  | POL1_1
146 | 979081121R00 | Příplatek k odvozu za každý další 1 km | t | 1107.897 |  | 0 |  | 0 |  | 0 | 21 | 0 | 0 | 0 | 0 | 0 |  | RTS 23/ II | RTS 23/ I | 0 | 0 |  | Práce | Běžná |  |  |  | POL1_1
147 | 979082111R00 | Vnitrostaveništní doprava suti do 10 m | t | 58.3104 |  | 0 |  | 0 |  | 0 | 21 | 0 | 0 | 0 | 0 | 0 |  | RTS 23/ II | RTS 23/ I | 0 | 0 |  | Práce | Běžná |  |  |  | POL1_1
148 | 979082121R00 | Příplatek k vnitrost. dopravě suti za dalších 5 m | t | 349.8622 |  | 0 |  | 0 |  | 0 | 21 | 0 | 0 | 0 | 0 | 0 |  | RTS 23/ II | RTS 23/ I | 0 | 0 |  | Práce | Běžná |  |  |  | POL1_0
|  | . | [25 empty] | POP
149 | 979087112R00 | Nakládání suti na dopravní prostředky | t | 58.3104 |  | 0 |  | 0 |  | 0 | 21 | 0 | 0 | 0 | 0 | 0 |  | RTS 23/ II | RTS 23/ I | 0 | 0 |  | Práce | Běžná |  |  |  | POL1_0
|  | . | [25 empty] | POP
150 | 979999999R00 | Poplatek za skládku 10 % příměsí | t | 58.3104 |  | 0 |  | 0 |  | 0 | 21 | 0 | 0 | 0 | 0 | 0 |  | RTS 23/ II | RTS 23/ I | 0 | 0 |  | Práce | Běžná |  |  |  | POL1_0
[26 empty] | 15 | 21 | DPH
| Celkem |  |  |  |  | 0 | [19 empty] | 0 | 0 | SUM
END
Note on S6: Jedná se o informaci, zda se jedná o položku, která je do rozpočtu zadána z cenové soustavy RTS, nebo vlastní.
Note on T6: Jedná se o název CÚ, která je zadána u položky rozpočtu

## 01 08 Pol
Položkový soupis prací a dodávek | [27 empty] | #TypZaznamu#
S: | 20230326 | Město Albrechtice – rozvod medicinálních plynů | [25 empty] | STA
O: | 01 | Město Albrechtice - rozvod mediciálních plynů | [22 empty] | STA |  |  | OBJ
R: | 08 | Výměna vestavěných skříní - objekt SO1 | [25 empty] | ROZ
P.č. | Číslo položky | Název položky | MJ | Množství | Cena / MJ | Celkem | Dodávka | Dodávka celk. | Montáž | Montáž celk. | DPH | Cena s DPH | Hmotnost / MJ | Hmotnost celk.(t) | Dem. hmotnost / MJ | Dem. hmotnost celk.(t) | Ceník | Cen. soustava / platnost | Cenová úroveň | Nhod / MJ | Nhod celk. | Dodavatel | Typ položky | Stav položky
Díl: | 61 | Upravy povrchů vnitřní |  |  |  | 0 |  | 0 |  | 0 |  | 0 |  | 1.86 |  | 0 |  |  |  |  | 0 | [6 empty] | DIL
1 | 610472911RZ1 | Vyrovnání podkladu stěrkou včetně síťoviny | m2 | 39.12 |  | 0 |  | 0 |  | 0 | 21 | 0 | 0 | 0 | 0 | 0 |  | Vlastní | Indiv | 0 | 0 |  | Práce | Běžná |  |  |  | POL1_0
|  | ostění a nadpraží | [25 empty] | POP
|  | (0,5*2,1*2+0,9*2,1+0,9*0,5*2)*8 |  | 39.12 | [23 empty] | VV | 0
2 | 612421637R00 | Omítka vnitřní zdiva, MVC, štuková | m2 | 39.12 |  | 0 |  | 0 |  | 0 | 21 | 0 | 0.04766 | 1.86 | 0 | 0 |  | RTS 23/ II | RTS 23/ I | 0 | 0 |  | Práce | Běžná |  |  |  | POL1_1
|  | (0,5*2,1*2+0,9*2,1+0,9*0,5*2)*8 |  | 39.12 | [23 empty] | VV | 0
Díl: | 96 | Bourání konstrukcí |  |  |  | 0 |  | 0 |  | 0 |  | 0 |  | 0.09 |  | 1.91 |  |  |  |  | 0 | [6 empty] | DIL
3 | 968072243R00 | Vybourání VESTAVĚNÝCH SKŘÍNÍ | m2 | 29.34 |  | 0 |  | 0 |  | 0 | 21 | 0 | 0.00304 | 0.09 | 0.065 | 1.91 |  | Vlastní | Indiv | 0 | 0 |  | Práce | Běžná |  |  |  | POL1_1
|  | (0,5*2,1*2+0,9*2,1+0,9*0,5*2)*6 |  | 29.34 | [23 empty] | VV | 0
Díl: | 97 | Prorážení otvorů |  |  |  | 0 |  | 0 |  | 0 |  | 0 |  | 0 |  | 1.8 |  |  |  |  | 0 | [6 empty] | DIL
4 | 978013191R00 | Otlučení omítek vnitřních stěn v rozsahu do 100 % | m2 | 39.12 |  | 0 |  | 0 |  | 0 | 21 | 0 | 0 | 0 | 0.046 | 1.8 |  | RTS 23/ II | RTS 23/ I | 0 | 0 |  | Práce | Běžná |  |  |  | POL1_1
|  | ostění a nadpraží | [25 empty] | POP
|  | (0,5*2,1*2+0,9*2,1+0,9*0,5*2)*8 |  | 39.12 | [23 empty] | VV | 0
Díl: | 99 | Staveništní přesun hmot |  |  |  | 0 |  | 0 |  | 0 |  | 0 |  | 0 |  | 0 |  |  |  |  | 0 | [6 empty] | DIL
5 | 999281105R00 | Přesun hmot pro opravy a údržbu do výšky 6 m | t | 1.9537 |  | 0 |  | 0 |  | 0 | 21 | 0 | 0 | 0 | 0 | 0 |  | RTS 23/ II | RTS 23/ I | 0 | 0 |  | Práce | Běžná |  |  |  | POL1_1
Díl: | 784 | Malby |  |  |  | 0 |  | 0 |  | 0 |  | 0 |  | 0.02 |  | 0 |  |  |  |  | 0 | [6 empty] | DIL
6 | 784124122R00 | Malba latexová, Jupol Saten, bar., bez penetr. 2 x | m2 | 39.12 |  | 0 |  | 0 |  | 0 | 21 | 0 | 0.00029 | 0.01 | 0 | 0 |  | RTS 23/ II | RTS 23/ I | 0 | 0 |  | Práce | Běžná |  |  |  | POL1_7
7 | 784131301R00 | Penetrace nátěrem Austis, Forte penetral 1 x | m2 | 39.12 |  | 0 |  | 0 |  | 0 | 21 | 0 | 0.00018 | 0.01 | 0 | 0 |  | RTS 23/ II | RTS 23/ I | 0 | 0 |  | Práce | Běžná |  |  |  | POL1_7
Díl: | 799 | Ostatní |  |  |  | 0 |  | 0 |  | 0 |  | 0 |  | 0 |  | 0 |  |  |  |  | 0 | [6 empty] | DIL
8 | 79115RZ1 | MONTÁŽ vestavných skříní, vč. dopravy a seřízení | ks | 8 |  | 0 |  | 0 |  | 0 | 21 | 0 | 0 | 0 | 0 | 0 |  | Vlastní | Indiv | 0 | 0 |  | Práce | Běžná |  |  |  | POL1_7
9 | 799R008Z1 | ŠATNÍ SKŘÍŇ VESTAVĚNÁ, S POLICEMI | ks | 8 |  | 0 |  | 0 |  | 0 | 21 | 0 | 0 | 0 | 0 | 0 |  | Vlastní | Indiv | 0 | 0 |  | Práce | Běžná |  |  |  | POL1_7
|  | LDT desky dle výběru objednatele zakončené hranou ABS. Vnitřní prostor rozdělen policemi na 5 úložných prostorů. Úchyty kovové. Skříň uzamykatelná. | [25 empty] | POP |  | LDT desky dle výběru objednatele zakončené hranou ABS. Vnitřní prostor rozdělen policemi na 5 úložných prostorů. Úchyty kovové. Skříň uzamykatelná.
|  | Rozměry: | [25 empty] | POP
|  | šířka 90 cm | [25 empty] | POP
|  | výška 210 cm | [25 empty] | POP
|  | hloubka 50 cm | [25 empty] | POP
|  | 8 |  | 8 | [23 empty] | VV | 0
Díl: | D96 | Přesuny suti a vybouraných hmot |  |  |  | 0 |  | 0 |  | 0 |  | 0 |  | 0 |  | 0 |  |  |  |  | 0 | [6 empty] | DIL
10 | 979017112R00 | Svislé přemístění vyb. hmot nošením na H do 3,5 m | t | 3.7066 |  | 0 |  | 0 |  | 0 | 21 | 0 | 0 | 0 | 0 | 0 |  | RTS 23/ II | RTS 23/ I | 0 | 0 |  | Práce | Běžná |  |  |  | POL1_0
|  | . | [25 empty] | POP
11 | 979081111R00 | Odvoz suti a vybour. hmot na skládku do 1 km | t | 3.7066 |  | 0 |  | 0 |  | 0 | 21 | 0 | 0 | 0 | 0 | 0 |  | RTS 23/ II | RTS 23/ I | 0 | 0 |  | Práce | Běžná |  |  |  | POL1_1
12 | 979081121R00 | Příplatek k odvozu za každý další 1 km | t | 70.4258 |  | 0 |  | 0 |  | 0 | 21 | 0 | 0 | 0 | 0 | 0 |  | RTS 23/ II | RTS 23/ I | 0 | 0 |  | Práce | Běžná |  |  |  | POL1_1
13 | 979082111R00 | Vnitrostaveništní doprava suti do 10 m | t | 3.7066 |  | 0 |  | 0 |  | 0 | 21 | 0 | 0 | 0 | 0 | 0 |  | RTS 23/ II | RTS 23/ I | 0 | 0 |  | Práce | Běžná |  |  |  | POL1_1
14 | 979082121R00 | Příplatek k vnitrost. dopravě suti za dalších 5 m | t | 22.2397 |  | 0 |  | 0 |  | 0 | 21 | 0 | 0 | 0 | 0 | 0 |  | RTS 23/ II | RTS 23/ I | 0 | 0 |  | Práce | Běžná |  |  |  | POL1_1
15 | 979087112R00 | Nakládání suti na dopravní prostředky | t | 3.7066 |  | 0 |  | 0 |  | 0 | 21 | 0 | 0 | 0 | 0 | 0 |  | RTS 23/ II | RTS 23/ I | 0 | 0 |  | Práce | Běžná |  |  |  | POL1_0
|  | . | [25 empty] | POP
16 | 979999999R00 | Poplatek za skládku 10 % příměsí | t | 3.7066 |  | 0 |  | 0 |  | 0 | 21 | 0 | 0 | 0 | 0 | 0 |  | RTS 23/ II | RTS 23/ I | 0 | 0 |  | Práce | Běžná |  |  |  | POL1_0
|  | včetně likvidace azbestu - 0,87 t a živice 0,25 t | [25 empty] | POP
[26 empty] | 15 | 21 | DPH
| Celkem |  |  |  |  | 0 | [19 empty] | 0 | 0 | SUM
END
Note on S6: Jedná se o informaci, zda se jedná o položku, která je do rozpočtu zadána z cenové soustavy RTS, nebo vlastní.
Note on T6: Jedná se o název CÚ, která je zadána u položky rozpočtu

## 01 09 Pol
Položkový soupis prací a dodávek | [27 empty] | #TypZaznamu#
S: | 20230326 | Město Albrechtice – rozvod medicinálních plynů | [25 empty] | STA
O: | 01 | Město Albrechtice - rozvod mediciálních plynů | [22 empty] | STA |  |  | OBJ
R: | 09 | Vzduchotechnika 1.PP pro O2 - objekt SO1 | [25 empty] | ROZ
P.č. | Číslo položky | Název položky | MJ | Množství | Cena / MJ | Celkem | Dodávka | Dodávka celk. | Montáž | Montáž celk. | DPH | Cena s DPH | Hmotnost / MJ | Hmotnost celk.(t) | Dem. hmotnost / MJ | Dem. hmotnost celk.(t) | Ceník | Cen. soustava / platnost | Cenová úroveň | Nhod / MJ | Nhod celk. | Dodavatel | Typ položky | Stav položky
Díl: | 94 | Lešení a stavební výtahy |  |  |  | 0 |  | 0 |  | 0 |  | 0 |  | 0 |  | 0 |  |  |  |  | 0 | [6 empty] | DIL
1 | 941955001R00 | Lešení lehké pomocné, výška podlahy do 1,2 m | m2 | 2.5 |  | 0 |  | 0 |  | 0 | 21 | 0 | 0.00121 | 0 | 0 | 0 |  | RTS 23/ II | RTS 23/ I | 0 | 0 |  | Práce | Běžná |  |  |  | POL1_1
|  | 2,5 |  | 2.5 | [23 empty] | VV | 0
Díl: | 97 | Prorážení otvorů |  |  |  | 0 |  | 0 |  | 0 |  | 0 |  | 0 |  | 0.13 |  |  |  |  | 0 | [6 empty] | DIL
2 | 970031160R00 | Vrtání jádrové do zdiva cihelného do D 160 mm | m | 0.95 |  | 0 |  | 0 |  | 0 | 21 | 0 | 0 | 0 | 0.03617 | 0.03 |  | RTS 23/ II | RTS 23/ I | 0 | 0 |  | Práce | Běžná |  |  |  | POL1_1
|  | 0,95 |  | 0.95 | [23 empty] | VV | 0
3 | 970031300R00 | Vrtání jádrové do zdiva cihelného do D 300 mm | m | 0.8 |  | 0 |  | 0 |  | 0 | 21 | 0 | 0 | 0 | 0.12417 | 0.1 |  | RTS 23/ II | RTS 23/ I | 0 | 0 |  | Práce | Běžná |  |  |  | POL1_1
|  | 0,8 |  | 0.8 | [23 empty] | VV | 0
Díl: | 99 | Staveništní přesun hmot |  |  |  | 0 |  | 0 |  | 0 |  | 0 |  | 0 |  | 0 |  |  |  |  | 0 | [6 empty] | DIL
4 | 999281105R00 | Přesun hmot pro opravy a údržbu do výšky 6 m | t | 0.00303 |  | 0 |  | 0 |  | 0 | 21 | 0 | 0 | 0 | 0 | 0 |  | RTS 23/ II | RTS 23/ I | 0 | 0 |  | Práce | Běžná |  |  |  | POL1_1
Díl: | 767 | Konstrukce zámečnické |  |  |  | 0 |  | 0 |  | 0 |  | 0 |  | 0 |  | 0 |  |  |  |  | 0 | [6 empty] | DIL
5 | 767995101R00 | Montáž kovových atypických konstrukcí do 5 kg | kg | 5 |  | 0 |  | 0 |  | 0 | 21 | 0 | 6e-05 | 0 | 0 | 0 |  | RTS 23/ II | RTS 23/ I | 0 | 0 |  | Práce | Běžná |  |  |  | POL1_7
|  | 5 |  | 5 | [23 empty] | VV | 0
6 | 998767201R00 | Přesun hmot pro zámečnické konstr., výšky do 6 m | % | 10.325 |  | 0 |  | 0 |  | 0 | 21 | 0 | 0 | 0 | 0 | 0 |  | RTS 23/ II | RTS 23/ I | 0 | 0 |  | Práce | Běžná |  |  |  | POL1_1002
Díl: | M24 | Montáže vzduchotechnických zařízení |  |  |  | 0 |  | 0 |  | 0 |  | 0 |  | 0.01 |  | 0 |  |  |  |  | 0 | [6 empty] | DIL
7 | 240010331RZ3 | Montáž ventilítoru | kus | 1 |  | 0 |  | 0 |  | 0 | 21 | 0 | 0 | 0 | 0 | 0 |  | Vlastní | Indiv | 0 | 0 |  | Práce | Běžná |  |  |  | POL1_0
|  | 1 |  | 1 | [23 empty] | VV | 0
8 | 240010332RZ3 | Montáž tlumiče hluku | kus | 1 |  | 0 |  | 0 |  | 0 | 21 | 0 | 0 | 0 | 0 | 0 |  | Vlastní | Indiv | 0 | 0 |  | Práce | Běžná |  |  |  | POL1_0
|  | 1 |  | 1 | [23 empty] | VV | 0
9 | 240071102R00 | Ventil talířový z termoplastů vel. 100,125, D+M | kus | 1 |  | 0 |  | 0 |  | 0 | 21 | 0 | 0 | 0 | 0 | 0 |  | RTS 13/ I | RTS 13/ I | 0 | 0 |  | Práce | Běžná |  |  |  | POL1_0
|  | 1 |  | 1 | [23 empty] | VV | 0
10 | 240071361RZ1 | Montáž stěnových mřížek a klapek - všechny typy | kus | 2 |  | 0 |  | 0 |  | 0 | 21 | 0 | 0 | 0 | 0 | 0 |  | Vlastní | Indiv | 0 | 0 |  | Práce | Běžná |  |  |  | POL1_9
|  | 2 |  | 2 | [23 empty] | VV | 0
11 | 240080002R00 | Potrubí kruhové sk. I. PK 120311 do d 140 | m | 2 |  | 0 |  | 0 |  | 0 | 21 | 0 | 0 | 0 | 0 | 0 |  | RTS 13/ I | RTS 13/ I | 0 | 0 |  | Práce | Běžná |  |  |  | POL1_9
|  | 2 |  | 2 | [23 empty] | VV | 0
12 | 240080799RZ5 | Kotvení, těsnění, spojovací materiál | kg | 2 |  | 0 |  | 0 |  | 0 | 21 | 0 | 0 | 0 | 0 | 0 |  | Vlastní | Indiv | 0 | 0 |  | Práce | Běžná |  |  |  | POL1_9
|  | 2 |  | 2 | [23 empty] | VV | 0
13 | 240080854RZ1 | Izolace tepelná potrubí kruhového do d=250 | m | 0.95 |  | 0 |  | 0 |  | 0 | 21 | 0 | 0 | 0 | 0 | 0 |  | Vlastní | Indiv | 0 | 0 |  | Práce | Běžná |  |  |  | POL1_0
|  | Montáž tepelné izolace z min.vlny tl.30mm s povrchem z Al na šestihranném pletivu. | [25 empty] | POP
|  | prostupy zdivem | [25 empty] | POP
|  | 0,95 |  | 0.95 | [23 empty] | VV | 0
14 | 242971207RZ1 | Větrací klapka požární 4hranná PKTM 300x300, D+M, 4.5 | kus | 1 |  | 0 |  | 0 |  | 0 | 21 | 0 | 0.014 | 0.01 | 0 | 0 |  | Vlastní | Indiv | 0 | 0 |  | Práce | Běžná |  |  |  | POL1_9
|  | včetně napojení na EPS | [25 empty] | POP
|  | 1 |  | 1 | [23 empty] | VV | 0
15 | 904 R01 | Hzs-zkoušky v rámci montáž.prací, Komplexní vyzkoušení a nastavení VZT | h | 2 |  | 0 |  | 0 |  | 0 | 21 | 0 | 0 | 0 | 0 | 0 | Prav.M | RTS 23/ II | RTS 23/ I | 0 | 0 |  | HZS | Běžná |  |  |  | POL10_0
|  | 2 |  | 2 | [23 empty] | VV | 0
16 | 283550243.RZ3 | Páska samolepicí a těsnící ALU š=50mm/33m | kus | 1 |  | 0 |  | 0 |  | 0 | 21 | 0 | 1e-05 | 0 | 0 | 0 |  | Vlastní | Indiv | 0 | 0 |  | Specifikace | Běžná |  |  |  | POL3_9
|  | 1 |  | 1 | [23 empty] | VV | 0
17 | 42911707.RZ1 | Ventilátor dle specifikace, 4.4 | kus | 1 |  | 0 |  | 0 |  | 0 | 21 | 0 | 0.002 | 0 | 0 | 0 |  | Vlastní | Indiv | 0 | 0 |  | Specifikace | Běžná |  |  |  | POL3_9
|  | POTRUBNÍ DIAGONÁLNÍ TICHÝ VENTILÁTOR (např. TD 350/125 Silent ) | [25 empty] | POP
|  | 330/260 m3/h, 0,12/0,10A, 27/21W, IP 44 | [25 empty] | POP
|  | 1 |  | 1 | [23 empty] | VV | 0
18 | 42911709.RZ1 | Tlumič hluku 600/125, 4.3 | kus | 1 |  | 0 |  | 0 |  | 0 | 21 | 0 | 0.002 | 0 | 0 | 0 |  | Vlastní | Indiv | 0 | 0 |  | Specifikace | Běžná |  |  |  | POL3_9
|  | 1 |  | 1 | [23 empty] | VV | 0
19 | 42971074 | Klapka zpětná kruh.dvoukřídlá - d=25, 4.2 | kus | 1 |  | 0 |  | 0 |  | 0 | 21 | 0 | 0.00065 | 0 | 0 | 0 | SPCM | RTS 23/ II | RTS 23/ I | 0 | 0 |  | Specifikace | Běžná |  |  |  | POL3_9
|  | 1 |  | 1 | [23 empty] | VV | 0
20 | 4297311050 | Žaluziová stěnová klapka 200x200, se sítí proti hmyzu, 4.1 | kus | 1 |  | 0 |  | 0 |  | 0 | 21 | 0 | 0.0007 | 0 | 0 | 0 |  | Vlastní | Indiv | 0 | 0 |  | Specifikace | Běžná |  |  |  | POL3_9
|  | 1 |  | 1 | [23 empty] | VV | 0
21 | 42981281 | Trouba d 125 délka 1000 mm pozinkovaná | kus | 2 |  | 0 |  | 0 |  | 0 | 21 | 0 | 0.00205 | 0 | 0 | 0 | SPCM | RTS 23/ II | RTS 23/ I | 0 | 0 |  | Specifikace | Běžná |  |  |  | POL3_9
|  | 2 |  | 2 | [23 empty] | VV | 0
22 | 429822003 | Oblouk segmentový 90°, d 125 mm Pz plech | kus | 3 |  | 0 |  | 0 |  | 0 | 21 | 0 | 0.0007 | 0 | 0 | 0 | SPCM | RTS 23/ II | RTS 23/ I | 0 | 0 |  | Specifikace | Běžná |  |  |  | POL3_9
|  | 3 |  | 3 | [23 empty] | VV | 0
23 | 63153564.RZ2 | Rohož izolační 65kg/m3 3000x1000x 30 mm | m2 | 0.422 |  | 0 |  | 0 |  | 0 | 21 | 0 | 0.004 | 0 | 0 | 0 |  | Vlastní | Indiv | 0 | 0 |  | Specifikace | Běžná |  |  |  | POL3_9
|  | Rohož našitá na drátěném pletivu | [25 empty] | POP
|  | Součinitel tepelné vodivosti: 0,042 W/m . K | [25 empty] | POP
|  | 0,07*3,14*2*0,8*1,2 |  | 0.42 | [23 empty] | VV | 0
Díl: | D96 | Přesuny suti a vybouraných hmot |  |  |  | 0 |  | 0 |  | 0 |  | 0 |  | 0 |  | 0 |  |  |  |  | 0 | [6 empty] | DIL
24 | 979017112R00 | Svislé přemístění vyb. hmot nošením na H do 3,5 m | t | 0.1337 |  | 0 |  | 0 |  | 0 | 21 | 0 | 0 | 0 | 0 | 0 |  | RTS 23/ II | RTS 23/ I | 0 | 0 |  | Práce | Běžná |  |  |  | POL1_0
|  | . | [25 empty] | POP
25 | 979081111R00 | Odvoz suti a vybour. hmot na skládku do 1 km | t | 0.1337 |  | 0 |  | 0 |  | 0 | 21 | 0 | 0 | 0 | 0 | 0 |  | RTS 23/ II | RTS 23/ I | 0 | 0 |  | Práce | Běžná |  |  |  | POL1_0
26 | 979081121R00 | Příplatek k odvozu za každý další 1 km | t | 1.337 |  | 0 |  | 0 |  | 0 | 21 | 0 | 0 | 0 | 0 | 0 |  | RTS 23/ II | RTS 23/ I | 0 | 0 |  | Práce | Běžná |  |  |  | POL1_0
27 | 979082111R00 | Vnitrostaveništní doprava suti do 10 m | t | 0.1337 |  | 0 |  | 0 |  | 0 | 21 | 0 | 0 | 0 | 0 | 0 |  | RTS 23/ II | RTS 23/ I | 0 | 0 |  | Práce | Běžná |  |  |  | POL1_0
28 | 979082121R00 | Příplatek k vnitrost. dopravě suti za dalších 5 m | t | 0.2674 |  | 0 |  | 0 |  | 0 | 21 | 0 | 0 | 0 | 0 | 0 |  | RTS 23/ II | RTS 23/ I | 0 | 0 |  | Práce | Běžná |  |  |  | POL1_0
29 | 979087112RZ0 | Nakládání suti na dopravní prostředky | t | 0.1337 |  | 0 |  | 0 |  | 0 | 21 | 0 | 0 | 0 | 0 | 0 |  | Vlastní | Indiv | 0 | 0 |  | Práce | Běžná |  |  |  | POL1_0
30 | 979999997RZ1 | Poplatek za skládku suť a vybourané hmoty | t | 0.1337 |  | 0 |  | 0 |  | 0 | 21 | 0 | 0 | 0 | 0 | 0 |  | Vlastní | Indiv | 0 | 0 |  | Práce | Běžná |  |  |  | POL1_0
|  | včetně likvidace nebezpečného odpadu | [25 empty] | POP
[26 empty] | 15 | 21 | DPH
| Celkem |  |  |  |  | 0 | [19 empty] | 0 | 0 | SUM
END
Note on S6: Jedná se o informaci, zda se jedná o položku, která je do rozpočtu zadána z cenové soustavy RTS, nebo vlastní.
Note on T6: Jedná se o název CÚ, která je zadána u položky rozpočtu

## 01 10 Pol
Položkový soupis prací a dodávek | [27 empty] | #TypZaznamu#
S: | 20230326 | Město Albrechtice – rozvod medicinálních plynů | [25 empty] | STA
O: | 01 | Město Albrechtice - rozvod mediciálních plynů | [22 empty] | STA |  |  | OBJ
R: | 10 | Vzduchotechnika 1.PP šatny - objekt SO1 | [25 empty] | ROZ
P.č. | Číslo položky | Název položky | MJ | Množství | Cena / MJ | Celkem | Dodávka | Dodávka celk. | Montáž | Montáž celk. | DPH | Cena s DPH | Hmotnost / MJ | Hmotnost celk.(t) | Dem. hmotnost / MJ | Dem. hmotnost celk.(t) | Ceník | Cen. soustava / platnost | Cenová úroveň | Nhod / MJ | Nhod celk. | Dodavatel | Typ položky | Stav položky
Díl: | 94 | Lešení a stavební výtahy |  |  |  | 0 |  | 0 |  | 0 |  | 0 |  | 0.06 |  | 0 |  |  |  |  | 0 | [6 empty] | DIL
1 | 941955003R00 | Lešení lehké pomocné, výška podlahy do 2,5 m | m2 | 10 |  | 0 |  | 0 |  | 0 | 21 | 0 | 0.00592 | 0.06 | 0 | 0 |  | RTS 23/ II | RTS 23/ I | 0 | 0 |  | Práce | Běžná |  |  |  | POL1_1
|  | 10 |  | 10 | [23 empty] | VV | 0
Díl: | 97 | Prorážení otvorů |  |  |  | 0 |  | 0 |  | 0 |  | 0 |  | 0 |  | 0.1 |  |  |  |  | 0 | [6 empty] | DIL
2 | 970031200R00 | Vrtání jádrové do zdiva cihelného do D 200 mm | m | 1.6 |  | 0 |  | 0 |  | 0 | 21 | 0 | 0 | 0 | 0.05652 | 0.09 |  | RTS 23/ II | RTS 23/ I | 0 | 0 |  | Práce | Běžná |  |  |  | POL1_1
|  | 0,8*2 |  | 1.6 | [23 empty] | VV | 0
3 | 971033231R00 | Vybourání otv. zeď cihel. 0,0225 m2, tl. 15cm, MVC | kus | 2 |  | 0 |  | 0 |  | 0 | 21 | 0 | 0 | 0 | 0.004 | 0.01 |  | RTS 23/ II | RTS 23/ I | 0 | 0 |  | Práce | Běžná |  |  |  | POL1_1
|  | 2 |  | 2 | [23 empty] | VV | 0
Díl: | 99 | Staveništní přesun hmot |  |  |  | 0 |  | 0 |  | 0 |  | 0 |  | 0 |  | 0 |  |  |  |  | 0 | [6 empty] | DIL
4 | 999281105R00 | Přesun hmot pro opravy a údržbu do výšky 6 m | t | 0.0592 |  | 0 |  | 0 |  | 0 | 21 | 0 | 0 | 0 | 0 | 0 |  | RTS 23/ II | RTS 23/ I | 0 | 0 |  | Práce | Běžná |  |  |  | POL1_1
Díl: | 767 | Konstrukce zámečnické |  |  |  | 0 |  | 0 |  | 0 |  | 0 |  | 0 |  | 0 |  |  |  |  | 0 | [6 empty] | DIL
5 | 767995101R00 | Montáž kovových atypických konstrukcí do 5 kg | kg | 10 |  | 0 |  | 0 |  | 0 | 21 | 0 | 6e-05 | 0 | 0 | 0 |  | RTS 23/ II | RTS 23/ I | 0 | 0 |  | Práce | Běžná |  |  |  | POL1_7
|  | 2*5 |  | 10 | [23 empty] | VV | 0
6 | 998767201R00 | Přesun hmot pro zámečnické konstr., výšky do 6 m | % | 20.65 |  | 0 |  | 0 |  | 0 | 21 | 0 | 0 | 0 | 0 | 0 |  | RTS 23/ II | RTS 23/ I | 0 | 0 |  | Práce | Běžná |  |  |  | POL1_1002
Díl: | M21 | Elektromontáže |  |  |  | 0 |  | 0 |  | 0 |  | 0 |  | 0 |  | 0 |  |  |  |  | 0 | [6 empty] | DIL
7 | 3891131RZ1 | Hygrostat | kus | 2 |  | 0 |  | 0 |  | 0 | 21 | 0 | 8e-05 | 0 | 0 | 0 |  | Vlastní | Indiv | 0 | 0 |  | Specifikace | Běžná |  |  |  | POL3_9
|  | Hygrostat HIG2 pro ventilátor | [25 empty] | POP
|  | 2 |  | 2 | [23 empty] | VV | 0
8 | 389113RZ1 | Regulátor otáček | kus | 2 |  | 0 |  | 0 |  | 0 | 21 | 0 | 5e-05 | 0 | 0 | 0 |  | Vlastní | Indiv | 0 | 0 |  | Specifikace | Běžná |  |  |  | POL3_9
|  | Regulátor otáček pro ventilátor | [25 empty] | POP
|  | 2 |  | 2 | [23 empty] | VV | 0
Díl: | M24 | Montáže vzduchotechnických zařízení |  |  |  | 0 |  | 0 |  | 0 |  | 0 |  | 0.04 |  | 0 |  |  |  |  | 0 | [6 empty] | DIL
9 | 240010331RZ3 | Montáž ventilítoru | kus | 2 |  | 0 |  | 0 |  | 0 | 21 | 0 | 0 | 0 | 0 | 0 |  | Vlastní | Indiv | 0 | 0 |  | Práce | Běžná |  |  |  | POL1_0
|  | 2 |  | 2 | [23 empty] | VV | 0
10 | 240010332RZ3 | Montáž tlumiče hluku | kus | 2 |  | 0 |  | 0 |  | 0 | 21 | 0 | 0 | 0 | 0 | 0 |  | Vlastní | Indiv | 0 | 0 |  | Práce | Běžná |  |  |  | POL1_0
|  | 2 |  | 2 | [23 empty] | VV | 0
11 | 240071102R00 | Ventil talířový z termoplastů vel. 100,125, D+M | kus | 8 |  | 0 |  | 0 |  | 0 | 21 | 0 | 0 | 0 | 0 | 0 |  | RTS 13/ I | RTS 13/ I | 0 | 0 |  | Práce | Běžná |  |  |  | POL1_0
|  | 8 |  | 8 | [23 empty] | VV | 0
12 | 240071361RZ1 | Montáž stěnových mřížek a klapek - všechny typy | kus | 8 |  | 0 |  | 0 |  | 0 | 21 | 0 | 0 | 0 | 0 | 0 |  | Vlastní | Indiv | 0 | 0 |  | Práce | Běžná |  |  |  | POL1_9
|  | 8 |  | 8 | [23 empty] | VV | 0
13 | 240080002R00 | Potrubí kruhové sk. I. PK 120311 do d 140 | m | 6 |  | 0 |  | 0 |  | 0 | 21 | 0 | 0 | 0 | 0 | 0 |  | RTS 13/ I | RTS 13/ I | 0 | 0 |  | Práce | Běžná |  |  |  | POL1_0
|  | 2*3 |  | 6 | [23 empty] | VV | 0
14 | 240080003R00 | Potrubí kruhové sk. I. PK 120311 do d 200 | m | 8 |  | 0 |  | 0 |  | 0 | 21 | 0 | 0 | 0 | 0 | 0 |  | RTS 13/ I | RTS 13/ I | 0 | 0 |  | Práce | Běžná |  |  |  | POL1_9
|  | 2*4 |  | 8 | [23 empty] | VV | 0
15 | 240080799RZ5 | Kotvení, těsnění, spojovací materiál | kg | 25 |  | 0 |  | 0 |  | 0 | 21 | 0 | 0 | 0 | 0 | 0 |  | Vlastní | Indiv | 0 | 0 |  | Práce | Běžná |  |  |  | POL1_9
|  | 25 |  | 25 | [23 empty] | VV | 0
16 | 240080854RZ1 | Izolace tepelná potrubí kruhového do d=250 | m | 2 |  | 0 |  | 0 |  | 0 | 21 | 0 | 0 | 0 | 0 | 0 |  | Vlastní | Indiv | 0 | 0 |  | Práce | Běžná |  |  |  | POL1_0
|  | Montáž tepelné izolace z min.vlny tl.30mm s povrchem z Al na šestihranném pletivu. | [25 empty] | POP
|  | prostupy zdivem | [25 empty] | POP
|  | 1*2 |  | 2 | [23 empty] | VV | 0
17 | 904 R01 | Hzs-zkoušky v rámci montáž.prací, Komplexní vyzkoušení a nastavení VZT | h | 4 |  | 0 |  | 0 |  | 0 | 21 | 0 | 0 | 0 | 0 | 0 | Prav.M | RTS 23/ II | RTS 23/ I | 0 | 0 |  | HZS | Běžná |  |  |  | POL10_0
|  | 4 |  | 4 | [23 empty] | VV | 0
18 | 283550243.RZ3 | Páska samolepicí a těsnící ALU š=50mm/33m | kus | 2 |  | 0 |  | 0 |  | 0 | 21 | 0 | 1e-05 | 0 | 0 | 0 |  | Vlastní | Indiv | 0 | 0 |  | Specifikace | Běžná |  |  |  | POL3_9
|  | 2 |  | 2 | [23 empty] | VV | 0
19 | 42911707.RZ1 | Ventilátor dle specifikace | kus | 2 |  | 0 |  | 0 |  | 0 | 21 | 0 | 0.002 | 0 | 0 | 0 |  | Vlastní | Indiv | 0 | 0 |  | Specifikace | Běžná |  |  |  | POL3_9
|  | VZT2 a, VZT2b | [25 empty] | POP
POP
|  | POTRUBNÍ DIAGONÁLNÍ TICHÝ VENTILÁTOR | [25 empty] | POP
|  | např. TD-500/150 - 59 W, 0,26 A, 230 V, PRŮTOK min. 460 m3/h | [25 empty] | POP
|  | 2 |  | 2 | [23 empty] | VV | 0
20 | 42911710.RZ1 | Tlumič hluku 600/150 | kus | 2 |  | 0 |  | 0 |  | 0 | 21 | 0 | 0.002 | 0 | 0 | 0 |  | Vlastní | Indiv | 0 | 0 |  | Specifikace | Běžná |  |  |  | POL3_9
|  | 2.3 | [25 empty] | POP
|  | 2 |  | 2 | [23 empty] | VV | 0
21 | 42971075.RZ3 | Klapka zpětná kruh.dvoukřídlá - d=150 | kus | 2 |  | 0 |  | 0 |  | 0 | 21 | 0 | 0.00043 | 0 | 0 | 0 |  | Vlastní | Indiv | 0 | 0 |  | Specifikace | Běžná |  |  |  | POL3_9
|  | 2 |  | 2 | [23 empty] | VV | 0
22 | 4297311051 | Žaluziová stěnová klapka 250x250, se sítí proti hmyzu | kus | 2 |  | 0 |  | 0 |  | 0 | 21 | 0 | 0.0007 | 0 | 0 | 0 |  | Vlastní | Indiv | 0 | 0 |  | Specifikace | Běžná |  |  |  | POL3_9
|  | 2 |  | 2 | [23 empty] | VV | 0
23 | 42981281RZZ | Trouba d 125 délka 1000 mm pozinkovaná | kus | 6 |  | 0 |  | 0 |  | 0 | 21 | 0 | 0.00205 | 0.01 | 0 | 0 |  | Vlastní | Indiv | 0 | 0 |  | Specifikace | Běžná |  |  |  | POL3_9
|  | 2*3 |  | 6 | [23 empty] | VV | 0
24 | 42981292RZZ | Trouba d 160 délka 1000 mm pozinkovaná | kus | 8 |  | 0 |  | 0 |  | 0 | 21 | 0 | 0.00265 | 0.02 | 0 | 0 |  | Vlastní | Indiv | 0 | 0 |  | Specifikace | Běžná |  |  |  | POL3_9
|  | 2*4 |  | 8 | [23 empty] | VV | 0
25 | 429822003 | Oblouk segmentový 90°, d 125 mm Pz plech | kus | 8 |  | 0 |  | 0 |  | 0 | 21 | 0 | 0.0007 | 0.01 | 0 | 0 | SPCM | RTS 23/ II | RTS 23/ I | 0 | 0 |  | Specifikace | Běžná |  |  |  | POL3_9
|  | 8 |  | 8 | [23 empty] | VV | 0
26 | 429822005 | Oblouk segmentový 90°, d 160 mm Pz plech | kus | 4 |  | 0 |  | 0 |  | 0 | 21 | 0 | 0.0011 | 0 | 0 | 0 | SPCM | RTS 23/ II | RTS 23/ I | 0 | 0 |  | Specifikace | Běžná |  |  |  | POL3_9
|  | 4 |  | 4 | [23 empty] | VV | 0
27 | 429823005 | Rozbočka T 90 ° d = 125 mm, d1 =125 mm, Pz plech | kus | 2 |  | 0 |  | 0 |  | 0 | 21 | 0 | 0.0009 | 0 | 0 | 0 | SPCM | RTS 23/ II | RTS 23/ I | 0 | 0 |  | Specifikace | Běžná |  |  |  | POL3_1
|  | 2 |  | 2 | [23 empty] | VV | 0
28 | 429823012 | Rozbočka T 90 ° d = 160 mm, d1 = 125 mm, Pz plech | kus | 4 |  | 0 |  | 0 |  | 0 | 21 | 0 | 0.0012 | 0 | 0 | 0 | SPCM | RTS 23/ II | RTS 23/ I | 0 | 0 |  | Specifikace | Běžná |  |  |  | POL3_9
|  | 4 |  | 4 | [23 empty] | VV | 0
29 | 63153564.RZ2 | Rohož izolační 65kg/m3 3000x1000x 30 mm | m2 | 1.2 |  | 0 |  | 0 |  | 0 | 21 | 0 | 0.004 | 0 | 0 | 0 |  | Vlastní | Indiv | 0 | 0 |  | Specifikace | Běžná |  |  |  | POL3_9
|  | Rohož našitá na drátěném pletivu | [25 empty] | POP
|  | Součinitel tepelné vodivosti: 0,042 W/m . K | [25 empty] | POP
|  | 0,5*1*2*1,2 |  | 1.2 | [23 empty] | VV | 0
Díl: | D96 | Přesuny suti a vybouraných hmot |  |  |  | 0 |  | 0 |  | 0 |  | 0 |  | 0 |  | 0 |  |  |  |  | 0 | [6 empty] | DIL
30 | 979017112R00 | Svislé přemístění vyb. hmot nošením na H do 3,5 m | t | 0.09843 |  | 0 |  | 0 |  | 0 | 21 | 0 | 0 | 0 | 0 | 0 |  | RTS 23/ II | RTS 23/ I | 0 | 0 |  | Práce | Běžná |  |  |  | POL1_0
|  | . | [25 empty] | POP
31 | 979081111R00 | Odvoz suti a vybour. hmot na skládku do 1 km | t | 0.09843 |  | 0 |  | 0 |  | 0 | 21 | 0 | 0 | 0 | 0 | 0 |  | RTS 23/ II | RTS 23/ I | 0 | 0 |  | Práce | Běžná |  |  |  | POL1_0
|  | . | [25 empty] | POP
32 | 979081121R00 | Příplatek k odvozu za každý další 1 km | t | 1.8702 |  | 0 |  | 0 |  | 0 | 21 | 0 | 0 | 0 | 0 | 0 |  | RTS 23/ II | RTS 23/ I | 0 | 0 |  | Práce | Běžná |  |  |  | POL1_0
|  | . | [25 empty] | POP
33 | 979082111R00 | Vnitrostaveništní doprava suti do 10 m | t | 0.09843 |  | 0 |  | 0 |  | 0 | 21 | 0 | 0 | 0 | 0 | 0 |  | RTS 23/ II | RTS 23/ I | 0 | 0 |  | Práce | Běžná |  |  |  | POL1_0
|  | . | [25 empty] | POP
34 | 979082121R00 | Příplatek k vnitrost. dopravě suti za dalších 5 m | t | 0.59059 |  | 0 |  | 0 |  | 0 | 21 | 0 | 0 | 0 | 0 | 0 |  | RTS 23/ II | RTS 23/ I | 0 | 0 |  | Práce | Běžná |  |  |  | POL1_0
|  | . | [25 empty] | POP
35 | 979087112R00 | Nakládání suti na dopravní prostředky | t | 0.09843 |  | 0 |  | 0 |  | 0 | 21 | 0 | 0 | 0 | 0 | 0 |  | RTS 23/ II | RTS 23/ I | 0 | 0 |  | Práce | Běžná |  |  |  | POL1_0
|  | . | [25 empty] | POP
36 | 979999999R00 | Poplatek za skládku 10 % příměsí | t | 0.09843 |  | 0 |  | 0 |  | 0 | 21 | 0 | 0 | 0 | 0 | 0 |  | RTS 23/ II | RTS 23/ I | 0 | 0 |  | Práce | Běžná |  |  |  | POL1_0
[26 empty] | 15 | 21 | DPH
| Celkem |  |  |  |  | 0 | [19 empty] | 0 | 0 | SUM
END
Note on S6: Jedná se o informaci, zda se jedná o položku, která je do rozpočtu zadána z cenové soustavy RTS, nebo vlastní.
Note on T6: Jedná se o název CÚ, která je zadána u položky rozpočtu

## 01 11 Pol
Položkový soupis prací a dodávek | [27 empty] | #TypZaznamu#
S: | 20230326 | Město Albrechtice – rozvod medicinálních plynů | [25 empty] | STA
O: | 01 | Město Albrechtice - rozvod mediciálních plynů | [22 empty] | STA |  |  | OBJ
R: | 11 | Vzduchotechnika 1.NP - objekt SO1 | [25 empty] | ROZ
P.č. | Číslo položky | Název položky | MJ | Množství | Cena / MJ | Celkem | Dodávka | Dodávka celk. | Montáž | Montáž celk. | DPH | Cena s DPH | Hmotnost / MJ | Hmotnost celk.(t) | Dem. hmotnost / MJ | Dem. hmotnost celk.(t) | Ceník | Cen. soustava / platnost | Cenová úroveň | Nhod / MJ | Nhod celk. | Dodavatel | Typ položky | Stav položky
Díl: | 94 | Lešení a stavební výtahy |  |  |  | 0 |  | 0 |  | 0 |  | 0 |  | 0.22 |  | 0 |  |  |  |  | 0 | [6 empty] | DIL
1 | 941955003R00 | Lešení lehké pomocné, výška podlahy do 2,5 m | m2 | 20 |  | 0 |  | 0 |  | 0 | 21 | 0 | 0.00592 | 0.12 | 0 | 0 |  | RTS 23/ II | RTS 23/ I | 0 | 0 |  | Práce | Běžná |  |  |  | POL1_1
|  | 20 |  | 20 | [23 empty] | VV | 0
2 | 941955004R00 | Lešení lehké pomocné, výška podlahy do 3,5 m | m2 | 15 |  | 0 |  | 0 |  | 0 | 21 | 0 | 0.00635 | 0.1 | 0 | 0 |  | RTS 23/ II | RTS 23/ I | 0 | 0 |  | Práce | Běžná |  |  |  | POL1_0
|  | EXTERIÉR | [25 empty] | POP
|  | 2,5*1,5*4 |  | 15 | [23 empty] | VV | 0
Díl: | 97 | Prorážení otvorů |  |  |  | 0 |  | 0 |  | 0 |  | 0 |  | 0 |  | 0.11 |  |  |  |  | 0 | [6 empty] | DIL
3 | 970031160R00 | Vrtání jádrové do zdiva cihelného do D 160 mm | m | 1.95 |  | 0 |  | 0 |  | 0 | 21 | 0 | 0 | 0 | 0.03617 | 0.07 |  | RTS 23/ II | RTS 23/ I | 0 | 0 |  | Práce | Běžná |  |  |  | POL1_1
|  | 0,65*3 |  | 1.95 | [23 empty] | VV | 0
4 | 970031200R00 | Vrtání jádrové do zdiva cihelného do D 200 mm | m | 0.6 |  | 0 |  | 0 |  | 0 | 21 | 0 | 0 | 0 | 0.05652 | 0.03 |  | RTS 23/ II | RTS 23/ I | 0 | 0 |  | Práce | Běžná |  |  |  | POL1_0
|  | 0,6 |  | 0.6 | [23 empty] | VV | 0
5 | 971033231R00 | Vybourání otv. zeď cihel. 0,0225 m2, tl. 15cm, MVC | kus | 2 |  | 0 |  | 0 |  | 0 | 21 | 0 | 0 | 0 | 0.004 | 0.01 |  | RTS 23/ II | RTS 23/ I | 0 | 0 |  | Práce | Běžná |  |  |  | POL1_1
|  | 2 |  | 2 | [23 empty] | VV | 0
Díl: | 99 | Staveništní přesun hmot |  |  |  | 0 |  | 0 |  | 0 |  | 0 |  | 0 |  | 0 |  |  |  |  | 0 | [6 empty] | DIL
6 | 999281105R00 | Přesun hmot pro opravy a údržbu do výšky 6 m | t | 0.21365 |  | 0 |  | 0 |  | 0 | 21 | 0 | 0 | 0 | 0 | 0 |  | RTS 23/ II | RTS 23/ I | 0 | 0 |  | Práce | Běžná |  |  |  | POL1_1
Díl: | 733 | Rozvod potrubí |  |  |  | 0 |  | 0 |  | 0 |  | 0 |  | 0 |  | 0 |  |  |  |  | 0 | [6 empty] | DIL
7 | 728115412R00 | Montáž potrubí ohebného izolovan. z AL do d 200 mm | m | 4 |  | 0 |  | 0 |  | 0 | 21 | 0 | 0 | 0 | 0 | 0 |  | RTS 23/ II | RTS 23/ I | 0 | 0 |  | Práce | Běžná |  |  |  | POL1_7
|  | . | [25 empty] | POP
|  | 8*0,5 |  | 4 | [23 empty] | VV | 0
8 | 998733201R00 | Přesun hmot pro rozvody potrubí, výšky do 6 m | % | 10.184 |  | 0 |  | 0 |  | 0 | 21 | 0 | 0 | 0 | 0 | 0 |  | RTS 23/ II | RTS 23/ I | 0 | 0 |  | Práce | Běžná |  |  |  | POL1_1002
9 | 4298150141.RZ3 | Hadice ohebná tepel.izolovaná - 25, 125 mm | m | 4 |  | 0 |  | 0 |  | 0 | 21 | 0 | 0 | 0 | 0 | 0 |  | Vlastní | Indiv | 0 | 0 |  | Specifikace | Běžná |  |  |  | POL3_9
|  | . | [25 empty] | POP
|  | 8*0,5 |  | 4 | [23 empty] | VV | 0
Díl: | 767 | Konstrukce zámečnické |  |  |  | 0 |  | 0 |  | 0 |  | 0 |  | 0 |  | 0 |  |  |  |  | 0 | [6 empty] | DIL
10 | 767995101R00 | Montáž kovových atypických konstrukcí do 5 kg | kg | 40 |  | 0 |  | 0 |  | 0 | 21 | 0 | 6e-05 | 0 | 0 | 0 |  | RTS 23/ II | RTS 23/ I | 0 | 0 |  | Práce | Běžná |  |  |  | POL1_7
|  | 4*10 |  | 40 | [23 empty] | VV | 0
11 | 998767201R00 | Přesun hmot pro zámečnické konstr., výšky do 6 m | % | 82.6 |  | 0 |  | 0 |  | 0 | 21 | 0 | 0 | 0 | 0 | 0 |  | RTS 23/ II | RTS 23/ I | 0 | 0 |  | Práce | Běžná |  |  |  | POL1_1002
Díl: | M21 | Elektromontáže |  |  |  | 0 |  | 0 |  | 0 |  | 0 |  | 0 |  | 0 |  |  |  |  | 0 | [6 empty] | DIL
12 | 3891131RZ1 | Hygrostat | kus | 4 |  | 0 |  | 0 |  | 0 | 21 | 0 | 8e-05 | 0 | 0 | 0 |  | Vlastní | Indiv | 0 | 0 |  | Specifikace | Běžná |  |  |  | POL3_9
|  | Hygrostat HIG2 pro ventilátor | [25 empty] | POP
|  | 4 |  | 4 | [23 empty] | VV | 0
13 | 389113RZ1 | Regulátor otáček | kus | 4 |  | 0 |  | 0 |  | 0 | 21 | 0 | 5e-05 | 0 | 0 | 0 |  | Vlastní | Indiv | 0 | 0 |  | Specifikace | Běžná |  |  |  | POL3_9
|  | Regulátor otáček pro ventilátor | [25 empty] | POP
|  | 4 |  | 4 | [23 empty] | VV | 0
Díl: | M24 | Montáže vzduchotechnických zařízení |  |  |  | 0 |  | 0 |  | 0 |  | 0 |  | 0.08 |  | 0 |  |  |  |  | 0 | [6 empty] | DIL
14 | 240010331RZ3 | Montáž ventilítoru | kus | 4 |  | 0 |  | 0 |  | 0 | 21 | 0 | 0 | 0 | 0 | 0 |  | Vlastní | Indiv | 0 | 0 |  | Práce | Běžná |  |  |  | POL1_0
|  | 4 |  | 4 | [23 empty] | VV | 0
15 | 240010332RZ3 | Montáž tlumiče hluku | kus | 4 |  | 0 |  | 0 |  | 0 | 21 | 0 | 0 | 0 | 0 | 0 |  | Vlastní | Indiv | 0 | 0 |  | Práce | Běžná |  |  |  | POL1_0
|  | 4 |  | 4 | [23 empty] | VV | 0
16 | 240071102R00 | Ventil talířový z termoplastů vel. 100,125, D+M | kus | 8 |  | 0 |  | 0 |  | 0 | 21 | 0 | 0 | 0 | 0 | 0 |  | RTS 13/ I | RTS 13/ I | 0 | 0 |  | Práce | Běžná |  |  |  | POL1_0
|  | 8 |  | 8 | [23 empty] | VV | 0
17 | 240071361RZ1 | Montáž stěnových mřížek a klapek - všechny typy | kus | 7 |  | 0 |  | 0 |  | 0 | 21 | 0 | 0 | 0 | 0 | 0 |  | Vlastní | Indiv | 0 | 0 |  | Práce | Běžná |  |  |  | POL1_9
|  | 7 |  | 7 | [23 empty] | VV | 0
18 | 240080002R00 | Potrubí kruhové sk. I. PK 120311 do d 140 | m | 14.5 |  | 0 |  | 0 |  | 0 | 21 | 0 | 0 | 0 | 0 | 0 |  | RTS 13/ I | Indiv | 0 | 0 |  | Práce | Běžná |  |  |  | POL1_0
|  | 3+1,5+3+2+3,5+1,5 |  | 14.5 | [23 empty] | VV | 0
19 | 240080003R00 | Potrubí kruhové sk. I. PK 120311 do d 200 | m | 3 |  | 0 |  | 0 |  | 0 | 21 | 0 | 0 | 0 | 0 | 0 |  | RTS 13/ I | Indiv | 0 | 0 |  | Práce | Běžná |  |  |  | POL1_9
|  | 3 |  | 3 | [23 empty] | VV | 0
20 | 240080799RZ5 | Kotvení, těsnění, spojovací materiál | kg | 40 |  | 0 |  | 0 |  | 0 | 21 | 0 | 0 | 0 | 0 | 0 |  | Vlastní | Indiv | 0 | 0 |  | Práce | Běžná |  |  |  | POL1_9
|  | 40 |  | 40 | [23 empty] | VV | 0
21 | 240080854RZ1 | Izolace tepelná potrubí kruhového do d=250 | m | 3.2 |  | 0 |  | 0 |  | 0 | 21 | 0 | 0 | 0 | 0 | 0 |  | Vlastní | Indiv | 0 | 0 |  | Práce | Běžná |  |  |  | POL1_0
|  | Montáž tepelné izolace z min.vlny tl.30mm s povrchem z Al na šestihranném pletivu. | [25 empty] | POP
|  | prostupy zdivem | [25 empty] | POP
|  | 0,8*4 |  | 3.2 | [23 empty] | VV | 0
22 | 904 R01 | Hzs-zkoušky v rámci montáž.prací, Komplexní vyzkoušení a nastavení VZT | h | 4 |  | 0 |  | 0 |  | 0 | 21 | 0 | 0 | 0 | 0 | 0 | Prav.M | RTS 23/ II | RTS 23/ I | 0 | 0 |  | HZS | Běžná |  |  |  | POL10_0
|  | 4 |  | 4 | [23 empty] | VV | 0
23 | 283550243.RZ3 | Páska samolepicí a těsnící ALU š=50mm/33m | kus | 2 |  | 0 |  | 0 |  | 0 | 21 | 0 | 1e-05 | 0 | 0 | 0 |  | Vlastní | Indiv | 0 | 0 |  | Specifikace | Běžná |  |  |  | POL3_9
|  | 2 |  | 2 | [23 empty] | VV | 0
24 | 42911706.RZ1 | Ventilátor dle specifikace | kus | 3 |  | 0 |  | 0 |  | 0 | 21 | 0 | 0.002 | 0.01 | 0 | 0 |  | Vlastní | Indiv | 0 | 0 |  | Specifikace | Běžná |  |  |  | POL3_9
|  | VZT4, 5, 6 | [25 empty] | POP
POP
|  | POTRUBNÍ DIAGONÁLNÍ TICHÝ VENTILÁTOR | [25 empty] | POP
|  | např. TD-350/125 - 27 W, 0,12 A, 230 V, PRŮTOK min. 260 - 350 m3/h | [25 empty] | POP
|  | 3 |  | 3 | [23 empty] | VV | 0
25 | 42911707.RZ1 | Ventilátor dle specifikace | kus | 1 |  | 0 |  | 0 |  | 0 | 21 | 0 | 0.002 | 0 | 0 | 0 |  | Vlastní | Indiv | 0 | 0 |  | Specifikace | Běžná |  |  |  | POL3_9
|  | VZT3 | [25 empty] | POP
POP
|  | POTRUBNÍ DIAGONÁLNÍ TICHÝ VENTILÁTOR | [25 empty] | POP
|  | např. TD-500/150 - 59 W, 0,26 A, 230 V, PRŮTOK min. 460 m3/h | [25 empty] | POP
|  | 1 |  | 1 | [23 empty] | VV | 0
26 | 42911709.RZ1 | Tlumič hluku 600/125 | kus | 3 |  | 0 |  | 0 |  | 0 | 21 | 0 | 0.002 | 0.01 | 0 | 0 |  | Vlastní | Indiv | 0 | 0 |  | Specifikace | Běžná |  |  |  | POL3_9
|  | 1.3 | [25 empty] | POP
|  | 3 |  | 3 | [23 empty] | VV | 0
27 | 42911710.RZ1 | Tlumič hluku 600/150 | kus | 1 |  | 0 |  | 0 |  | 0 | 21 | 0 | 0.002 | 0 | 0 | 0 |  | Vlastní | Indiv | 0 | 0 |  | Specifikace | Běžná |  |  |  | POL3_9
|  | 2.3 | [25 empty] | POP
|  | 1 |  | 1 | [23 empty] | VV | 0
28 | 42971074.RZ3 | Klapka zpětná kruh.dvoukřídlá - d=125 | kus | 3 |  | 0 |  | 0 |  | 0 | 21 | 0 | 0.00043 | 0 | 0 | 0 |  | Vlastní | Indiv | 0 | 0 |  | Specifikace | Běžná |  |  |  | POL3_9
|  | 3 |  | 3 | [23 empty] | VV | 0
29 | 42971075.RZ3 | Klapka zpětná kruh.dvoukřídlá - d=150 | kus | 1 |  | 0 |  | 0 |  | 0 | 21 | 0 | 0.00043 | 0 | 0 | 0 |  | Vlastní | Indiv | 0 | 0 |  | Specifikace | Běžná |  |  |  | POL3_9
|  | 1 |  | 1 | [23 empty] | VV | 0
30 | 4297311050 | Žaluziová stěnová klapka 200x200, se sítí proti hmyzu | kus | 3 |  | 0 |  | 0 |  | 0 | 21 | 0 | 0.0007 | 0 | 0 | 0 |  | Vlastní | Indiv | 0 | 0 |  | Specifikace | Běžná |  |  |  | POL3_9
|  | 1.1 | [25 empty] | POP
|  | 3 |  | 3 | [23 empty] | VV | 0
31 | 4297311051 | Žaluziová stěnová klapka 250x250, se sítí proti hmyzu | kus | 1 |  | 0 |  | 0 |  | 0 | 21 | 0 | 0.0007 | 0 | 0 | 0 |  | Vlastní | Indiv | 0 | 0 |  | Specifikace | Běžná |  |  |  | POL3_9
|  | 1 |  | 1 | [23 empty] | VV | 0
32 | 42981281RZZ | Trouba d 125 délka 1000 mm pozinkovaná | kus | 15 |  | 0 |  | 0 |  | 0 | 21 | 0 | 0.00205 | 0.03 | 0 | 0 |  | Vlastní | Indiv | 0 | 0 |  | Specifikace | Běžná |  |  |  | POL3_9
|  | 15 |  | 15 | [23 empty] | VV | 0
33 | 42981292RZZ | Trouba d 160 délka 1000 mm pozinkovaná | kus | 3 |  | 0 |  | 0 |  | 0 | 21 | 0 | 0.00265 | 0.01 | 0 | 0 |  | Vlastní | Indiv | 0 | 0 |  | Specifikace | Běžná |  |  |  | POL3_9
|  | 3 |  | 3 | [23 empty] | VV | 0
34 | 429822003 | Oblouk segmentový 90°, d 125 mm Pz plech | kus | 11 |  | 0 |  | 0 |  | 0 | 21 | 0 | 0.0007 | 0.01 | 0 | 0 | SPCM | RTS 23/ II | RTS 23/ I | 0 | 0 |  | Specifikace | Běžná |  |  |  | POL3_9
|  | 11 |  | 11 | [23 empty] | VV | 0
35 | 429823005 | Rozbočka T 90 ° d = 125 mm, d1 =125 mm, Pz plech | kus | 3 |  | 0 |  | 0 |  | 0 | 21 | 0 | 0.0009 | 0 | 0 | 0 | SPCM | RTS 23/ II | RTS 23/ I | 0 | 0 |  | Specifikace | Běžná |  |  |  | POL3_1
|  | 3 |  | 3 | [23 empty] | VV | 0
36 | 429823012 | Rozbočka T 90 ° d = 160 mm, d1 = 125 mm, Pz plech | kus | 1 |  | 0 |  | 0 |  | 0 | 21 | 0 | 0.0012 | 0 | 0 | 0 | SPCM | RTS 23/ II | RTS 23/ I | 0 | 0 |  | Specifikace | Běžná |  |  |  | POL3_9
|  | 1 |  | 1 | [23 empty] | VV | 0
37 | 63153564.RZ2 | Rohož izolační 65kg/m3 3000x1000x 30 mm | m2 | 1.92 |  | 0 |  | 0 |  | 0 | 21 | 0 | 0.004 | 0.01 | 0 | 0 |  | Vlastní | Indiv | 0 | 0 |  | Specifikace | Běžná |  |  |  | POL3_9
|  | Rohož našitá na drátěném pletivu | [25 empty] | POP
|  | Součinitel tepelné vodivosti: 0,042 W/m . K | [25 empty] | POP
|  | 0,8*4*0,5*1,2 |  | 1.92 | [23 empty] | VV | 0
Díl: | D96 | Přesuny suti a vybouraných hmot |  |  |  | 0 |  | 0 |  | 0 |  | 0 |  | 0 |  | 0 |  |  |  |  | 0 | [6 empty] | DIL
38 | 979017112R00 | Svislé přemístění vyb. hmot nošením na H do 3,5 m | t | 0.11244 |  | 0 |  | 0 |  | 0 | 21 | 0 | 0 | 0 | 0 | 0 |  | RTS 23/ II | RTS 23/ I | 0 | 0 |  | Práce | Běžná |  |  |  | POL1_0
|  | . | [25 empty] | POP
39 | 979081111R00 | Odvoz suti a vybour. hmot na skládku do 1 km | t | 0.11244 |  | 0 |  | 0 |  | 0 | 21 | 0 | 0 | 0 | 0 | 0 |  | RTS 23/ II | RTS 23/ I | 0 | 0 |  | Práce | Běžná |  |  |  | POL1_0
|  | . | [25 empty] | POP
40 | 979081121R00 | Příplatek k odvozu za každý další 1 km | t | 2.1364 |  | 0 |  | 0 |  | 0 | 21 | 0 | 0 | 0 | 0 | 0 |  | RTS 23/ II | RTS 23/ I | 0 | 0 |  | Práce | Běžná |  |  |  | POL1_0
|  | . | [25 empty] | POP
41 | 979082111R00 | Vnitrostaveništní doprava suti do 10 m | t | 0.11244 |  | 0 |  | 0 |  | 0 | 21 | 0 | 0 | 0 | 0 | 0 |  | RTS 23/ II | RTS 23/ I | 0 | 0 |  | Práce | Běžná |  |  |  | POL1_0
|  | . | [25 empty] | POP
42 | 979082121R00 | Příplatek k vnitrost. dopravě suti za dalších 5 m | t | 0.67466 |  | 0 |  | 0 |  | 0 | 21 | 0 | 0 | 0 | 0 | 0 |  | RTS 23/ II | RTS 23/ I | 0 | 0 |  | Práce | Běžná |  |  |  | POL1_0
|  | . | [25 empty] | POP
43 | 979087112R00 | Nakládání suti na dopravní prostředky | t | 0.11244 |  | 0 |  | 0 |  | 0 | 21 | 0 | 0 | 0 | 0 | 0 |  | RTS 23/ II | RTS 23/ I | 0 | 0 |  | Práce | Běžná |  |  |  | POL1_0
|  | . | [25 empty] | POP
44 | 979999999R00 | Poplatek za skládku 10 % příměsí | t | 0.11244 |  | 0 |  | 0 |  | 0 | 21 | 0 | 0 | 0 | 0 | 0 |  | RTS 23/ II | RTS 23/ I | 0 | 0 |  | Práce | Běžná |  |  |  | POL1_0
[26 empty] | 15 | 21 | DPH
| Celkem |  |  |  |  | 0 | [19 empty] | 0 | 0 | SUM
END
Note on S6: Jedná se o informaci, zda se jedná o položku, která je do rozpočtu zadána z cenové soustavy RTS, nebo vlastní.
Note on T6: Jedná se o název CÚ, která je zadána u položky rozpočtu

## 01 12 Pol
Položkový soupis prací a dodávek | [27 empty] | #TypZaznamu#
S: | 20230326 | Město Albrechtice – rozvod medicinálních plynů | [25 empty] | STA
O: | 01 | Město Albrechtice - rozvod mediciálních plynů | [22 empty] | STA |  |  | OBJ
R: | 12 | Zdravoinstalace 1.PP šatny - objekt SO1 | [25 empty] | ROZ
P.č. | Číslo položky | Název položky | MJ | Množství | Cena / MJ | Celkem | Dodávka | Dodávka celk. | Montáž | Montáž celk. | DPH | Cena s DPH | Hmotnost / MJ | Hmotnost celk.(t) | Dem. hmotnost / MJ | Dem. hmotnost celk.(t) | Ceník | Cen. soustava / platnost | Cenová úroveň | Nhod / MJ | Nhod celk. | Dodavatel | Typ položky | Stav položky
Díl: | 1 | Zemní práce |  |  |  | 0 |  | 0 |  | 0 |  | 0 |  | 2.34 |  | 0 |  |  |  |  | 0 | [6 empty] | DIL
1 | 122201109R00 | Příplatek za lepivost - odkopávky v hor. 3 | m3 | 2.25 |  | 0 |  | 0 |  | 0 | 21 | 0 | 0 | 0 | 0 | 0 |  | RTS 23/ II | RTS 23/ I | 0 | 0 |  | Práce | Běžná |  |  |  | POL1_0
|  | 15*0,3*0,5 |  | 2.25 | [23 empty] | VV | 0
2 | 139711101RT3 | Vykopávka v uzavřených prostorách v hor.1-4, hornina 3 | m3 | 2.25 |  | 0 |  | 0 |  | 0 | 21 | 0 | 0 | 0 | 0 | 0 |  | RTS 23/ II | RTS 23/ I | 0 | 0 |  | Práce | Běžná |  |  |  | POL1_1
|  | 15*0,3*0,5 |  | 2.25 | [23 empty] | VV | 0
3 | 161101101R00 | Svislé přemístění výkopku z hor.1-4 do 2,5 m | m3 | 2.25 |  | 0 |  | 0 |  | 0 | 21 | 0 | 0 | 0 | 0 | 0 |  | RTS 23/ II | RTS 23/ I | 0 | 0 |  | Práce | Běžná |  |  |  | POL1_1
|  | 15*0,3*0,5 |  | 2.25 | [23 empty] | VV | 0
4 | 162201102R00 | Vodorovné přemístění výkopku z hor.1-4 do 50 m | m3 | 2.25 |  | 0 |  | 0 |  | 0 | 21 | 0 | 0 | 0 | 0 | 0 |  | RTS 23/ II | RTS 23/ I | 0 | 0 |  | Práce | Běžná |  |  |  | POL1_1
|  | 15*0,3*0,5 |  | 2.25 | [23 empty] | VV | 0
5 | 162701105R00 | Vodorovné přemístění výkopku z hor.1-4 do 10000 m | m3 | 2.25 |  | 0 |  | 0 |  | 0 | 21 | 0 | 0 | 0 | 0 | 0 |  | RTS 23/ II | RTS 23/ I | 0 | 0 |  | Práce | Běžná |  |  |  | POL1_1
|  | 15*0,3*0,5 |  | 2.25 | [23 empty] | VV | 0
6 | 167101101R00 | Nakládání výkopku z hor.1-4 v množství do 100 m3 | m3 | 2.25 |  | 0 |  | 0 |  | 0 | 21 | 0 | 0 | 0 | 0 | 0 |  | RTS 23/ II | RTS 23/ I | 0 | 0 |  | Práce | Běžná |  |  |  | POL1_1
|  | 15*0,3*0,5 |  | 2.25 | [23 empty] | VV | 0
7 | 171204113RZ1 | Veškeré náklady zhotovitele spojené s odvozem a, likvidací výkopku | m3 | 2.25 |  | 0 |  | 0 |  | 0 | 21 | 0 | 0 | 0 | 0 | 0 |  | Vlastní | Indiv | 0 | 0 |  | Práce | Běžná |  |  |  | POL1_1
|  | v souladu se zákonem č. 185/2001 Sb. v platném znění. | [25 empty] | POP
|  | V položce je zahrnuto naložení, svislý a vodorovný přesun včetně likvidace výkopku v souladu se zákonem o odpadech dle technologie a místa určených zhotovitem, včetně poplatků za uložení. | [25 empty] | POP |  | V položce je zahrnuto naložení, svislý a vodorovný přesun včetně likvidace výkopku v souladu se zákonem o odpadech dle technologie a místa určených zhotovitem, včetně poplatků za uložení.
|  | 15*0,3*0,5 |  | 2.25 | [23 empty] | VV | 0
8 | 175101101R00 | Obsyp potrubí bez prohození sypaniny | m3 | 0.9 |  | 0 |  | 0 |  | 0 | 21 | 0 | 0 | 0 | 0 | 0 |  | RTS 23/ II | RTS 23/ I | 0 | 0 |  | Práce | Běžná |  |  |  | POL1_1
|  | 15*0,3*0,2 |  | 0.9 | [23 empty] | VV | 0
9 | 583315024 | Kamenivo těžené frakce 8/16 B Moravskoslez. kraj | t | 2.34 |  | 0 |  | 0 |  | 0 | 21 | 0 | 1 | 2.34 | 0 | 0 | SPCM | RTS 22/ I | RTS 22/ I | 0 | 0 |  | Specifikace | Běžná |  |  |  | POL3_1
|  | 15*0,3*0,2*2,6 |  | 2.34 | [23 empty] | VV | 0
Díl: | 4 | Vodorovné konstrukce |  |  |  | 0 |  | 0 |  | 0 |  | 0 |  | 0.76 |  | 0 |  |  |  |  | 0 | [6 empty] | DIL
10 | 451572211R00 | Lože pod potrubí z kameniva těženého 4 - 8 mm | m3 | 0.675 |  | 0 |  | 0 |  | 0 | 21 | 0 | 1.1322 | 0.76 | 0 | 0 |  | RTS 23/ II | RTS 23/ I | 0 | 0 |  | Práce | Běžná |  |  |  | POL1_1
|  | 15*0,3*0,15 |  | 0.68 | [23 empty] | VV | 0
Díl: | 61 | Upravy povrchů vnitřní |  |  |  | 0 |  | 0 |  | 0 |  | 0 |  | 0.12 |  | 0 |  |  |  |  | 0 | [6 empty] | DIL
11 | 612403384RT1 | Hrubá výplň rýh ve stěnách do 7x7 cm maltou ze SMS, zdicí maltou | m | 2.5 |  | 0 |  | 0 |  | 0 | 21 | 0 | 0.00849 | 0.02 | 0 | 0 |  | RTS 19/ I | RTS 19/ I | 0 | 0 |  | Práce | Běžná |  |  |  | POL1_1
|  | 2,5 |  | 2.5 | [23 empty] | VV | 0
12 | 612403399RT2 | Hrubá výplň rýh ve stěnách maltou, s použitím suché maltové směsi | m2 | 1.5 |  | 0 |  | 0 |  | 0 | 21 | 0 | 0.068 | 0.1 | 0 | 0 |  | RTS 23/ II | RTS 23/ I | 0 | 0 |  | Práce | Běžná |  |  |  | POL1_1
|  | . | [25 empty] | POP
|  | 0,15*10 |  | 1.5 | [23 empty] | VV | 0
Díl: | 63 | Podlahy a podlahové konstrukce |  |  |  | 0 |  | 0 |  | 0 |  | 0 |  | 2.29 |  | 0 |  |  |  |  | 0 | [6 empty] | DIL
13 | 631313611R00 | Mazanina betonová tl. 8 - 12 cm C 16/20 | m3 | 0.9 |  | 0 |  | 0 |  | 0 | 21 | 0 | 2.525 | 2.27 | 0 | 0 |  | RTS 23/ II | RTS 23/ I | 0 | 0 |  | Práce | Běžná |  |  |  | POL1_1
|  | oprava - doplnění podkladní mazaniny | [25 empty] | POP
|  | 12*0,5*0,15 |  | 0.9 | [23 empty] | VV | 0
14 | 631319761R00 | Pripl prehlaz povrchu | m3 | 0.9 |  | 0 |  | 0 |  | 0 | 21 | 0 | 0.025 | 0.02 | 0 | 0 |  | RTS 12/ II | Indiv | 0 | 0 |  | Práce | Běžná |  |  |  | POL1_1
|  | 12*0,5*0,15 |  | 0.9 | [23 empty] | VV | 0
15 | 631319771R00 | Pripl strzeni povrchu | m3 | 0.9 |  | 0 |  | 0 |  | 0 | 21 | 0 | 0 | 0 | 0 | 0 |  | RTS 12/ II | Indiv | 0 | 0 |  | Práce | Běžná |  |  |  | POL1_1
|  | 12*0,5*0,15 |  | 0.9 | [23 empty] | VV | 0
Díl: | 8 | Trubní vedení |  |  |  | 0 |  | 0 |  | 0 |  | 0 |  | 0.32 |  | 0 |  |  |  |  | 0 | [6 empty] | DIL
16 | 899623151R00 | Obetonování potrubí nebo zdiva stok betonem C16/20 | m3 | 0.125 |  | 0 |  | 0 |  | 0 | 21 | 0 | 2.525 | 0.32 | 0 | 0 |  | RTS 23/ II | RTS 23/ I | 0 | 0 |  | Práce | Běžná |  |  |  | POL1_1
|  | napojení na stávající kanalizaci | [25 empty] | POP
|  | 0,5*0,5*0,5 |  | 0.13 | [23 empty] | VV | 0
Díl: | 96 | Bourání konstrukcí |  |  |  | 0 |  | 0 |  | 0 |  | 0 |  | 0.01 |  | 2.61 |  |  |  |  | 0 | [6 empty] | DIL
17 | 965042141RT4 | Bourání mazanin betonových tl. 10 cm, nad 4 m2, pneumat. kladivo, tl. mazaniny 8 - 10 cm | m3 | 0.9 |  | 0 |  | 0 |  | 0 | 21 | 0 | 0 | 0 | 2.2 | 1.98 |  | RTS 23/ II | RTS 23/ I | 0 | 0 |  | Práce | Běžná |  |  |  | POL1_1
|  | podkladní mazanina | [25 empty] | POP
|  | 12*0,5*0,15 |  | 0.9 | [23 empty] | VV | 0
18 | 969021121R00 | Vybourání kanalizačního potrubí DN do 200 mm | m | 10 |  | 0 |  | 0 |  | 0 | 21 | 0 | 0.00059 | 0.01 | 0.063 | 0.63 |  | RTS 23/ II | RTS 23/ I | 0 | 0 |  | Práce | Běžná |  |  |  | POL1_0
|  | 10 |  | 10 | [23 empty] | VV | 0
Díl: | 97 | Prorážení otvorů |  |  |  | 0 |  | 0 |  | 0 |  | 0 |  | 0 |  | 0.34 |  |  |  |  | 0 | [6 empty] | DIL
19 | 971033181R00 | Vybourání otvorů zeď cihel. d=6 cm, tl. 90 cm, MVC | kus | 3 |  | 0 |  | 0 |  | 0 | 21 | 0 | 0.00067 | 0 | 0.003 | 0.01 |  | RTS 23/ II | RTS 23/ I | 0 | 0 |  | Práce | Běžná |  |  |  | POL1_1
|  | 3 |  | 3 | [23 empty] | VV | 0
20 | 971033381R00 | Vybourání otv. zeď cihel. pl.0,09 m2, tl.90cm, MVC | kus | 1 |  | 0 |  | 0 |  | 0 | 21 | 0 | 0.00133 | 0 | 0.149 | 0.15 |  | RTS 23/ II | RTS 23/ I | 0 | 0 |  | Práce | Běžná |  |  |  | POL1_1
|  | 1 |  | 1 | [23 empty] | VV | 0
21 | 973031334R00 | Vysekání kapes zeď cih, MVC pl. 0,16 m2, hl. 15 cm | kus | 1 |  | 0 |  | 0 |  | 0 | 21 | 0 | 0.00049 | 0 | 0.031 | 0.03 |  | RTS 23/ II | RTS 23/ I | 0 | 0 |  | Práce | Běžná |  |  |  | POL1_1
|  | NIKA | [25 empty] | POP
|  | 1 |  | 1 | [23 empty] | VV | 0
22 | 974031132R00 | Vysekání rýh ve zdi cihelné 5 x 7 cm | m | 2.5 |  | 0 |  | 0 |  | 0 | 21 | 0 | 0.00049 | 0 | 0.006 | 0.02 |  | RTS 23/ II | RTS 23/ I | 0 | 0 |  | Práce | Běžná |  |  |  | POL1_1
|  | 2,5 |  | 2.5 | [23 empty] | VV | 0
23 | 974031143R00 | Vysekání rýh ve zdi cihelné 7 x 10 cm | m | 10 |  | 0 |  | 0 |  | 0 | 21 | 0 | 0.00049 | 0 | 0.013 | 0.13 |  | RTS 23/ II | RTS 23/ I | 0 | 0 |  | Práce | Běžná |  |  |  | POL1_1
|  | 10 |  | 10 | [23 empty] | VV | 0
Díl: | 99 | Staveništní přesun hmot |  |  |  | 0 |  | 0 |  | 0 |  | 0 |  | 0 |  | 0 |  |  |  |  | 0 | [6 empty] | DIL
24 | 999281105R00 | Přesun hmot pro opravy a údržbu do výšky 6 m | t | 5.8539 |  | 0 |  | 0 |  | 0 | 21 | 0 | 0 | 0 | 0 | 0 |  | RTS 23/ II | RTS 23/ I | 0 | 0 |  | Práce | Běžná |  |  |  | POL1_1
Díl: | 713 | Izolace tepelné |  |  |  | 0 |  | 0 |  | 0 |  | 0 |  | 0 |  | 0 |  |  |  |  | 0 | [6 empty] | DIL
25 | 722181212RT7 | Izolace návl.polyethylenová tl. stěny 9 mm, vnitřní průměr 22 mm | m | 10 |  | 0 |  | 0 |  | 0 | 21 | 0 | 3e-05 | 0 | 0 | 0 |  | RTS 23/ II | RTS 23/ I | 0 | 0 |  | Práce | Běžná |  |  |  | POL1_0
|  | Termoizolační trubice z pěnového polyetylenu s uzavřenou buněčnou strukturou. | [25 empty] | POP
|  | 10 |  | 10 | [23 empty] | VV | 0
26 | 722181212RT8 | Izolace návl.polyethylénová tl. stěny 9 mm, vnitřní průměr 25 mm | m | 14 |  | 0 |  | 0 |  | 0 | 21 | 0 | 6e-05 | 0 | 0 | 0 |  | RTS 23/ II | RTS 23/ I | 0 | 0 |  | Práce | Běžná |  |  |  | POL1_7
|  | Termoizolační trubice z pěnového polyetylenu s uzavřenou buněčnou strukturou. | [25 empty] | POP
|  | 14 |  | 14 | [23 empty] | VV | 0
27 | 722181212RU1 | Izolace návl.polyethylénová tl. stěny 9 mm, vnitřní průměr 32 mm | m | 8 |  | 0 |  | 0 |  | 0 | 21 | 0 | 5e-05 | 0 | 0 | 0 |  | RTS 23/ II | RTS 23/ I | 0 | 0 |  | Práce | Běžná |  |  |  | POL1_7
|  | 8 |  | 8 | [23 empty] | VV | 0
28 | 722181213RT7 | Izolace návl. polyethylénová tl. stěny 13 mm, vnitřní průměr 22 mm | m | 34 |  | 0 |  | 0 |  | 0 | 21 | 0 | 4e-05 | 0 | 0 | 0 |  | RTS 23/ II | RTS 23/ I | 0 | 0 |  | Práce | Běžná |  |  |  | POL1_7
|  | 34 |  | 34 | [23 empty] | VV | 0
29 | 722181213RT8 | Izolace návl. polyethylénová tl. stěny 13 mm, vnitřní průměr 25 mm | m | 22 |  | 0 |  | 0 |  | 0 | 21 | 0 | 6e-05 | 0 | 0 | 0 |  | RTS 23/ II | RTS 23/ I | 0 | 0 |  | Práce | Běžná |  |  |  | POL1_7
|  | 22 |  | 22 | [23 empty] | VV | 0
30 | 722181213RU1 | Izolace návl. polyethylénová tl. stěny 13 mm, vnitřní průměr 32 mm | m | 8 |  | 0 |  | 0 |  | 0 | 21 | 0 | 6e-05 | 0 | 0 | 0 |  | RTS 23/ II | RTS 23/ I | 0 | 0 |  | Práce | Běžná |  |  |  | POL1_7
|  | 8 |  | 8 | [23 empty] | VV | 0
31 | 998713201R00 | Přesun hmot pro izolace tepelné, výšky do 6 m | % | 83.969 |  | 0 |  | 0 |  | 0 | 21 | 0 | 0 | 0 | 0 | 0 |  | RTS 23/ II | RTS 23/ I | 0 | 0 |  | Práce | Běžná |  |  |  | POL1_1002
32 | 28377670.RZZ | Páska samolepicí š. 38 mm, dl. 20m | m | 50 |  | 0 |  | 0 |  | 0 | 21 | 0 | 0 | 0 | 0 | 0 |  | Vlastní | Indiv | 0 | 0 |  | Specifikace | Běžná |  |  |  | POL3_7
|  | 50 |  | 50 | [23 empty] | VV | 0
33 | 28377691.RZ3 | Lepidlo na polyet.návl.izolaci 500 ml | ks | 2 |  | 0 |  | 0 |  | 0 | 21 | 0 | 0 | 0 | 0 | 0 |  | Vlastní | Indiv | 0 | 0 |  | Specifikace | Běžná |  |  |  | POL3_7
|  | Pro lepení příčných i podélných spojů trubic | [25 empty] | POP
|  | 2 |  | 2 | [23 empty] | VV | 0
Díl: | 721 | Vnitřní kanalizace |  |  |  | 0 |  | 0 |  | 0 |  | 0 |  | 0.03 |  | 0 |  |  |  |  | 0 | [6 empty] | DIL
34 | 721170910RZ1 | Oprava potrubí PVC odpadní, vsazení odbočky D 125 | kus | 1 |  | 0 |  | 0 |  | 0 | 21 | 0 | 0.00074 | 0 | 0 | 0 |  | Vlastní | Indiv | 0 | 0 |  | Práce | Běžná |  |  |  | POL1_0
|  | . | [25 empty] | POP
|  | 1 |  | 1 | [23 empty] | VV | 0
35 | 721171219R00 | Trubka pro připojení WC, D 110 mm | kus | 3 |  | 0 |  | 0 |  | 0 | 21 | 0 | 0.00029 | 0 | 0 | 0 |  | RTS 23/ II | RTS 23/ I | 0 | 0 |  | Práce | Běžná |  |  |  | POL1_7
|  | . | [25 empty] | POP
|  | 3 |  | 3 | [23 empty] | VV | 0
36 | 721176102R00 | Potrubí HT připojovací DN 40 x 1,8 mm | m | 10 |  | 0 |  | 0 |  | 0 | 21 | 0 | 0.00038 | 0 | 0 | 0 |  | RTS 23/ II | RTS 23/ I | 0 | 0 |  | Práce | Běžná |  |  |  | POL1_7
|  | . | [25 empty] | POP
|  | 2*5 |  | 10 | [23 empty] | VV | 0
37 | 721176103R00 | Potrubí HT připojovací DN 50 x 1,8 mm | m | 13.5 |  | 0 |  | 0 |  | 0 | 21 | 0 | 0.00047 | 0.01 | 0 | 0 |  | RTS 23/ II | RTS 23/ I | 0 | 0 |  | Práce | Běžná |  |  |  | POL1_7
|  | . | [25 empty] | POP
|  | 4+4,5+5 |  | 13.5 | [23 empty] | VV | 0
38 | 721176222R00 | Potrubí KG svodné (ležaté) v zemi D 110 x 3,2 mm | m | 3 |  | 0 |  | 0 |  | 0 | 21 | 0 | 0.0021 | 0.01 | 0 | 0 |  | RTS 23/ II | RTS 23/ I | 0 | 0 |  | Práce | Běžná |  |  |  | POL1_7
|  | 3 |  | 3 | [23 empty] | VV | 0
39 | 721176223R00 | Potrubí KG svodné (ležaté) v zemi D 125 x 3,2 mm | m | 3 |  | 0 |  | 0 |  | 0 | 21 | 0 | 0.00252 | 0.01 | 0 | 0 |  | RTS 23/ II | RTS 23/ I | 0 | 0 |  | Práce | Běžná |  |  |  | POL1_7
|  | 3 |  | 3 | [23 empty] | VV | 0
40 | 721194104R00 | Vyvedení odpadních výpustek D 40 x 1,8 | kus | 4 |  | 0 |  | 0 |  | 0 | 21 | 0 | 0 | 0 | 0 | 0 |  | RTS 23/ II | RTS 23/ I | 0 | 0 |  | Práce | Běžná |  |  |  | POL1_7
|  | . | [25 empty] | POP
|  | 4 |  | 4 | [23 empty] | VV | 0
41 | 721194105R00 | Vyvedení odpadních výpustek D 50 x 1,8 | kus | 5 |  | 0 |  | 0 |  | 0 | 21 | 0 | 0 | 0 | 0 | 0 |  | RTS 23/ II | RTS 23/ I | 0 | 0 |  | Práce | Běžná |  |  |  | POL1_7
|  | . | [25 empty] | POP
|  | 5 |  | 5 | [23 empty] | VV | 0
42 | 721194109R00 | Vyvedení odpadních výpustek D 110 x 2,3 | kus | 3 |  | 0 |  | 0 |  | 0 | 21 | 0 | 0 | 0 | 0 | 0 |  | RTS 23/ II | RTS 23/ I | 0 | 0 |  | Práce | Běžná |  |  |  | POL1_7
|  | . | [25 empty] | POP
|  | 3 |  | 3 | [23 empty] | VV | 0
43 | 721290111R00 | Zkouška těsnosti kanalizace vodou DN 125 | m | 29.5 |  | 0 |  | 0 |  | 0 | 21 | 0 | 0 | 0 | 0 | 0 |  | RTS 23/ II | RTS 23/ I | 0 | 0 |  | Práce | Běžná |  |  |  | POL1_7
|  | 10+13,5+3+3 |  | 29.5 | [23 empty] | VV | 0
44 | 721300829RZ3 | Plstěná izolační omotávka odpadního potrubí | m | 23.5 |  | 0 |  | 0 |  | 0 | 21 | 0 | 0 | 0 | 0 | 0 |  | Vlastní | Indiv | 0 | 0 |  | Práce | Běžná |  |  |  | POL1_7
|  | 10+13,5 |  | 23.5 | [23 empty] | VV | 0
45 | 998721201R00 | Přesun hmot pro vnitřní kanalizaci, výšky do 6 m | % | 135.8195 |  | 0 |  | 0 |  | 0 | 21 | 0 | 0 | 0 | 0 | 0 |  | RTS 23/ II | RTS 23/ I | 0 | 0 |  | Práce | Běžná |  |  |  | POL1_1002
|  | . | [25 empty] | POP
Díl: | 722 | Vnitřní vodovod |  |  |  | 0 |  | 0 |  | 0 |  | 0 |  | 0.44 |  | 0.02 |  |  |  |  | 0 | [6 empty] | DIL
46 | 722130801R00 | Demontáž potrubí ocelových závitových DN 25 | m | 10 |  | 0 |  | 0 |  | 0 | 21 | 0 | 0 | 0 | 0.00213 | 0.02 |  | RTS 23/ II | RTS 23/ I | 0 | 0 |  | Práce | Běžná |  |  |  | POL1_0
|  | 10 |  | 10 | [23 empty] | VV | 0
47 | 722170801R00 | Demontáž rozvodů vody z plastů do D 32 | m | 10 |  | 0 |  | 0 |  | 0 | 21 | 0 | 0 | 0 | 0.00028 | 0 |  | RTS 23/ II | RTS 23/ I | 0 | 0 |  | Práce | Běžná |  |  |  | POL1_7
|  | 10 |  | 10 | [23 empty] | VV | 0
48 | 722171912R00 | Odříznutí plastové trubky D 20 mm | kus | 4 |  | 0 |  | 0 |  | 0 | 21 | 0 | 0 | 0 | 0 | 0 |  | RTS 23/ II | RTS 23/ I | 0 | 0 |  | Práce | Běžná |  |  |  | POL1_0
|  | 4 |  | 4 | [23 empty] | VV | 0
49 | 722171913R00 | Odříznutí plastové trubky D 25 mm | kus | 6 |  | 0 |  | 0 |  | 0 | 21 | 0 | 0 | 0 | 0 | 0 |  | RTS 23/ II | RTS 23/ I | 0 | 0 |  | Práce | Běžná |  |  |  | POL1_7
|  | 6 |  | 6 | [23 empty] | VV | 0
50 | 722172311R00 | Potrubí z PPR, D 20x2,8 mm, PN 16, vč.zed.výpom. | m | 10 |  | 0 |  | 0 |  | 0 | 21 | 0 | 0.00399 | 0.04 | 0 | 0 |  | RTS 23/ II | RTS 23/ I | 0 | 0 |  | Práce | Běžná |  |  |  | POL1_7
|  | 2*5 |  | 10 | [23 empty] | VV | 0
51 | 722172312R00 | Potrubí z PPR, D 25x3,5 mm, PN 16, vč.zed.výpom. | m | 14 |  | 0 |  | 0 |  | 0 | 21 | 0 | 0.00518 | 0.07 | 0 | 0 |  | RTS 23/ II | RTS 23/ I | 0 | 0 |  | Práce | Běžná |  |  |  | POL1_7
|  | DN 20 | [25 empty] | POP
|  | 2*7 |  | 14 | [23 empty] | VV | 0
52 | 722172313R00 | Potrubí z PPR, D 32x4,4 mm, PN 16, vč.zed.výpom. | m | 8 |  | 0 |  | 0 |  | 0 | 21 | 0 | 0.00535 | 0.04 | 0 | 0 |  | RTS 23/ II | RTS 23/ I | 0 | 0 |  | Práce | Běžná |  |  |  | POL1_7
|  | DN 25 | [25 empty] | POP
|  | 8 |  | 8 | [23 empty] | VV | 0
53 | 722172331R00 | Potrubí z PPR, teplá, D 20x3,4 mm, vč. zed. výpom. | m | 34 |  | 0 |  | 0 |  | 0 | 21 | 0 | 0.00401 | 0.14 | 0 | 0 |  | RTS 23/ II | RTS 23/ I | 0 | 0 |  | Práce | Běžná |  |  |  | POL1_0
|  | Pro vodovod bude vždy použito potrubí PN 20 (teplá) | [25 empty] | POP
|  | 2*5*2+2*7 |  | 34 | [23 empty] | VV | 0
54 | 722172332R00 | Potrubí z PPR, teplá, D 25x4,2 mm, vč. zed. výpom. | m | 22 |  | 0 |  | 0 |  | 0 | 21 | 0 | 0.00522 | 0.11 | 0 | 0 |  | RTS 23/ II | RTS 23/ I | 0 | 0 |  | Práce | Běžná |  |  |  | POL1_7
|  | Pro vodovod bude vždy použito potrubí PN 20 (teplá) | [25 empty] | POP
|  | 8 |  | 8 | [23 empty] | VV | 0
|  | 2*7 |  | 14 | [23 empty] | VV | 0
55 | 722172333R00 | Potrubí z PPR, D 32x5,4 mm, PN 20, vč. zed. výpom. | m | 8 |  | 0 |  | 0 |  | 0 | 21 | 0 | 0.00541 | 0.04 | 0 | 0 |  | RTS 23/ II | RTS 23/ I | 0 | 0 |  | Práce | Běžná |  |  |  | POL1_0
|  | 8 |  | 8 | [23 empty] | VV | 0
56 | 722190401R00 | Vyvedení a upevnění výpustek DN 15 | kus | 20 |  | 0 |  | 0 |  | 0 | 21 | 0 | 0 | 0 | 0 | 0 |  | RTS 23/ II | RTS 23/ I | 0 | 0 |  | Práce | Běžná |  |  |  | POL1_7
|  | . | [25 empty] | POP
|  | 20 |  | 20 | [23 empty] | VV | 0
57 | 722190901R00 | Uzavření/otevření vodovodního potrubí při opravě | kus | 2 |  | 0 |  | 0 |  | 0 | 21 | 0 | 0 | 0 | 0 | 0 |  | RTS 23/ II | RTS 23/ I | 0 | 0 |  | Práce | Běžná |  |  |  | POL1_0
|  | 2 |  | 2 | [23 empty] | VV | 0
58 | 722280106R00 | Tlaková zkouška vodovodního potrubí DN 32 | m | 96 |  | 0 |  | 0 |  | 0 | 21 | 0 | 0 | 0 | 0 | 0 |  | RTS 23/ II | RTS 23/ I | 0 | 0 |  | Práce | Běžná |  |  |  | POL1_7
|  | . | [25 empty] | POP
|  | 32 |  | 32 | [23 empty] | VV | 0
|  | 64 |  | 64 | [23 empty] | VV | 0
59 | 722290231RZ3 | Proplach a dezinfekce vodovod.potrubí do DN 40 | m | 96 |  | 0 |  | 0 |  | 0 | 21 | 0 | 1e-05 | 0 | 0 | 0 |  | Vlastní | Indiv | 0 | 0 |  | Práce | Běžná |  |  |  | POL1_0
|  | . | [25 empty] | POP
|  | 32 |  | 32 | [23 empty] | VV | 0
|  | 64 |  | 64 | [23 empty] | VV | 0
60 | 998722201R00 | Přesun hmot pro vnitřní vodovod, výšky do 6 m | % | 423.281 |  | 0 |  | 0 |  | 0 | 21 | 0 | 0 | 0 | 0 | 0 |  | RTS 23/ II | RTS 23/ I | 0 | 0 |  | Práce | Běžná |  |  |  | POL1_1002
|  | . | [25 empty] | POP
61 | 55110061.RZZ | Hadice FLEXI sanitární (9x13) 40 cm | kus | 11 |  | 0 |  | 0 |  | 0 | 21 | 0 | 0 | 0 | 0 | 0 |  | Vlastní | Indiv | 0 | 0 |  | Specifikace | Běžná |  |  |  | POL3_7
|  | 11 |  | 11 | [23 empty] | VV | 0
Díl: | 725 | Zařizovací předměty |  |  |  | 0 |  | 0 |  | 0 |  | 0 |  | 0.2 |  | 0 |  |  |  |  | 0 | [6 empty] | DIL
62 | 725139101R00 | Montáž pisoárových stání ostatních | soubor | 1 |  | 0 |  | 0 |  | 0 | 21 | 0 | 0.006 | 0.01 | 0 | 0 |  | RTS 23/ II | RTS 23/ I | 0 | 0 |  | Práce | Běžná |  |  |  | POL1_7
|  | včetně zapojení | [25 empty] | POP
|  | 1 |  | 1 | [23 empty] | VV | 0
63 | 725219401R00 | Montáž umyvadel na šrouby do zdiva | soubor | 4 |  | 0 |  | 0 |  | 0 | 21 | 0 | 0.00141 | 0.01 | 0 | 0 |  | RTS 23/ II | RTS 23/ I | 0 | 0 |  | Práce | Běžná |  |  |  | POL1_0
|  | . | [25 empty] | POP
|  | 4 |  | 4 | [23 empty] | VV | 0
64 | 725229108RZ1 | Montáž sprchových zástěn oboustranně upevněných | soubor | 8 |  | 0 |  | 0 |  | 0 | 21 | 0 | 0.0002 | 0 | 0 | 0 |  | Vlastní | Indiv | 0 | 0 |  | Práce | Běžná |  |  |  | POL1_0
|  | včetně dodávky zástěny shrnovací | [25 empty] | POP
|  | 4*2 |  | 8 | [23 empty] | VV | 0
65 | 725814101RZZ | Ventil rohový s filtrem DN 15 x DN 10 | soubor | 12 |  | 0 |  | 0 |  | 0 | 21 | 0 | 0.00024 | 0 | 0 | 0 |  | Vlastní | Indiv | 0 | 0 |  | Práce | Běžná |  |  |  | POL1_7
|  | . | [25 empty] | POP
|  | 12 |  | 12 | [23 empty] | VV | 0
66 | 725829301R00 | Montáž baterie umyv.a dřezové stojánkové | kus | 4 |  | 0 |  | 0 |  | 0 | 21 | 0 | 4e-05 | 0 | 0 | 0 |  | RTS 23/ II | RTS 23/ I | 0 | 0 |  | Práce | Běžná |  |  |  | POL1_7
|  | . | [25 empty] | POP
|  | 4 |  | 4 | [23 empty] | VV | 0
67 | 725841411RZ3 | Mtž baterie sprcha stěna nastav výška | kus | 4 |  | 0 |  | 0 |  | 0 | 21 | 0 | 0.00013 | 0 | 0 | 0 |  | Vlastní | Indiv | 0 | 0 |  | Práce | Běžná |  |  |  | POL1_7
|  | 4 |  | 4 | [23 empty] | VV | 0
68 | 725860213R00 | Sifon umyvadlový HL132, D 32, 40 mm | kus | 4 |  | 0 |  | 0 |  | 0 | 21 | 0 | 0.0002 | 0 | 0 | 0 |  | RTS 23/ II | RTS 23/ I | 0 | 0 |  | Práce | Běžná |  |  |  | POL1_7
|  | . | [25 empty] | POP
|  | 4 |  | 4 | [23 empty] | VV | 0
69 | 725860222R00 | Sifon sprchový PP HL514SN, D 40/50 mm | kus | 4 |  | 0 |  | 0 |  | 0 | 21 | 0 | 0.00033 | 0 | 0 | 0 |  | RTS 23/ II | RTS 23/ I | 0 | 0 |  | Práce | Běžná |  |  |  | POL1_7
|  | . | [25 empty] | POP
|  | 4 |  | 4 | [23 empty] | VV | 0
70 | 725980123RZ1 | Dvířka z plastu, 300 x 300 mm, D+M | kus | 1 |  | 0 |  | 0 |  | 0 | 21 | 0 | 0.0007 | 0 | 0 | 0 |  | Vlastní | Indiv | 0 | 0 |  | Práce | Běžná |  |  |  | POL1_0
|  | Plastová dvířka v rámu - nika na ventily | [25 empty] | POP
|  | 1 |  | 1 | [23 empty] | VV | 0
71 | 998725201R00 | Přesun hmot pro zařizovací předměty, výšky do 6 m | % | 1147.79 |  | 0 |  | 0 |  | 0 | 21 | 0 | 0 | 0 | 0 | 0 |  | RTS 23/ II | RTS 23/ I | 0 | 0 |  | Práce | Běžná |  |  |  | POL1_1002
|  | . | [25 empty] | POP
72 | 551450090.RZZ | Baterie sprch směš nástěnná se sprch tyčí | kus | 4 |  | 0 |  | 0 |  | 0 | 21 | 0 | 0.0013 | 0.01 | 0 | 0 |  | Vlastní | Indiv | 0 | 0 |  | Specifikace | Běžná |  |  |  | POL3_7
|  | . | [25 empty] | POP
|  | 4 |  | 4 | [23 empty] | VV | 0
73 | 55145031.RZZ | Baterie umyvadlová směš stojánková bez ot odp | kus | 4 |  | 0 |  | 0 |  | 0 | 21 | 0 | 0.00085 | 0 | 0 | 0 |  | Vlastní | Indiv | 0 | 0 |  | Specifikace | Běžná |  |  |  | POL3_7
|  | . | [25 empty] | POP
|  | 4 |  | 4 | [23 empty] | VV | 0
74 | 55145100.RZZ | Růžice sprchová jednopolohová | kus | 4 |  | 0 |  | 0 |  | 0 | 21 | 0 | 0.0005 | 0 | 0 | 0 |  | Vlastní | Indiv | 0 | 0 |  | Specifikace | Běžná |  |  |  | POL3_7
|  | . | [25 empty] | POP
|  | 4 |  | 4 | [23 empty] | VV | 0
75 | 55145200.RZZ | Hadice sprchová kov | kus | 4 |  | 0 |  | 0 |  | 0 | 21 | 0 | 0.0015 | 0.01 | 0 | 0 |  | Vlastní | Indiv | 0 | 0 |  | Specifikace | Běžná |  |  |  | POL3_7
|  | . | [25 empty] | POP
|  | 4 |  | 4 | [23 empty] | VV | 0
76 | 551616892 | Žlab odtokový vč. sifonu L=800 mm SZP0800, s nerez roštem | kus | 4 |  | 0 |  | 0 |  | 0 | 21 | 0 | 0.00351 | 0.01 | 0 | 0 | SPCM | RTS 22/ I | RTS 22/ I | 0 | 0 |  | Specifikace | Běžná |  |  |  | POL3_7
|  | 4 |  | 4 | [23 empty] | VV | 0
77 | 551674068 | Sedátko LYRA plus pro kombiklozety s poklopem | kus | 4 |  | 0 |  | 0 |  | 0 | 21 | 0 | 0.0025 | 0.01 | 0 | 0 | SPCM | RTS 23/ II | RTS 23/ I | 0 | 0 |  | Specifikace | Běžná |  |  |  | POL3_7
|  | softclose | [25 empty] | POP
|  | 4 |  | 4 | [23 empty] | VV | 0
78 | 64214718.RZZ | Umyvadlo 55x44 cm s otv. pro baterii | kus | 4 |  | 0 |  | 0 |  | 0 | 21 | 0 | 0.012 | 0.05 | 0 | 0 |  | Vlastní | Indiv | 0 | 0 |  | Specifikace | Běžná |  |  |  | POL3_7
|  | . | [25 empty] | POP
|  | 4 |  | 4 | [23 empty] | VV | 0
79 | 64234610 | Mísa klozetová stojící OLYMP bílá vario odpad | kus | 3 |  | 0 |  | 0 |  | 0 | 21 | 0 | 0.015 | 0.05 | 0 | 0 | SPCM | RTS 16/ I | RTS 16/ I | 0 | 0 |  | Specifikace | Běžná |  |  |  | POL3_7
|  | . | [25 empty] | POP
|  | 3 |  | 3 | [23 empty] | VV | 0
80 | 64251259RZ1 | Urinál otvor pro ventil, senzor, baterie | kus | 1 |  | 0 |  | 0 |  | 0 | 21 | 0 | 0.017 | 0.02 | 0 | 0 |  | Vlastní | Indiv | 0 | 0 |  | Specifikace | Běžná |  |  |  | POL3_7
|  | s infračerveným senzorem , bateriové napájení - kompletní dodávka | [25 empty] | POP
|  | 1 |  | 1 | [23 empty] | VV | 0
81 | 64286106 | Šrouby k umyvadlům s bílou krytkou | pár | 4 |  | 0 |  | 0 |  | 0 | 21 | 0 | 0.0005 | 0 | 0 | 0 | SPCM | RTS 23/ II | RTS 23/ I | 0 | 0 |  | Specifikace | Běžná |  |  |  | POL3_7
|  | . | [25 empty] | POP
|  | 4 |  | 4 | [23 empty] | VV | 0
82 | 64291118.RZ3 | Polosloup pro umyvadlo 50,55,60,65,75 cm | kus | 4 |  | 0 |  | 0 |  | 0 | 21 | 0 | 0.0056 | 0.02 | 0 | 0 |  | Vlastní | Indiv | 0 | 0 |  | Specifikace | Běžná |  |  |  | POL3_7
|  | . | [25 empty] | POP
|  | 4 |  | 4 | [23 empty] | VV | 0
Díl: | 734 | Armatury |  |  |  | 0 |  | 0 |  | 0 |  | 0 |  | 0 |  | 0 |  |  |  |  | 0 | [6 empty] | DIL
83 | 734209114R00 | Montáž armatur závitových,se 2závity, G 3/4 | kus | 3 |  | 0 |  | 0 |  | 0 | 21 | 0 | 0 | 0 | 0 | 0 |  | RTS 23/ II | RTS 23/ I | 0 | 0 |  | Práce | Běžná |  |  |  | POL1_7
|  | 3 |  | 3 | [23 empty] | VV | 0
84 | 998734201R00 | Přesun hmot pro armatury, výšky do 6 m | % | 12.627 |  | 0 |  | 0 |  | 0 | 21 | 0 | 0 | 0 | 0 | 0 |  | RTS 23/ II | RTS 23/ I | 0 | 0 |  | Práce | Běžná |  |  |  | POL1_1002
|  | . | [25 empty] | POP
85 | 28654331 | Ventil přímý plastový d 25 mm PPR | kus | 3 |  | 0 |  | 0 |  | 0 | 21 | 0 | 0.00022 | 0 | 0 | 0 | SPCM | RTS 23/ II | RTS 23/ I | 0 | 0 |  | Specifikace | Běžná |  |  |  | POL3_7
|  | . | [25 empty] | POP
|  | 3 |  | 3 | [23 empty] | VV | 0
Díl: | D96 | Přesuny suti a vybouraných hmot |  |  |  | 0 |  | 0 |  | 0 |  | 0 |  | 0 |  | 0 |  |  |  |  | 0 | [6 empty] | DIL
86 | 979017112R00 | Svislé přemístění vyb. hmot nošením na H do 3,5 m | t | 2.9681 |  | 0 |  | 0 |  | 0 | 21 | 0 | 0 | 0 | 0 | 0 |  | RTS 23/ II | RTS 23/ I | 0 | 0 |  | Práce | Běžná |  |  |  | POL1_0
|  | . | [25 empty] | POP
87 | 979081111R00 | Odvoz suti a vybour. hmot na skládku do 1 km | t | 2.9681 |  | 0 |  | 0 |  | 0 | 21 | 0 | 0 | 0 | 0 | 0 |  | RTS 23/ II | RTS 23/ I | 0 | 0 |  | Práce | Běžná |  |  |  | POL1_0
|  | . | [25 empty] | POP
88 | 979081121R00 | Příplatek k odvozu za každý další 1 km | t | 56.3939 |  | 0 |  | 0 |  | 0 | 21 | 0 | 0 | 0 | 0 | 0 |  | RTS 23/ II | RTS 23/ I | 0 | 0 |  | Práce | Běžná |  |  |  | POL1_0
|  | . | [25 empty] | POP
89 | 979082111R00 | Vnitrostaveništní doprava suti do 10 m | t | 2.9681 |  | 0 |  | 0 |  | 0 | 21 | 0 | 0 | 0 | 0 | 0 |  | RTS 23/ II | RTS 23/ I | 0 | 0 |  | Práce | Běžná |  |  |  | POL1_0
|  | . | [25 empty] | POP
90 | 979082121R00 | Příplatek k vnitrost. dopravě suti za dalších 5 m | t | 17.8086 |  | 0 |  | 0 |  | 0 | 21 | 0 | 0 | 0 | 0 | 0 |  | RTS 23/ II | RTS 23/ I | 0 | 0 |  | Práce | Běžná |  |  |  | POL1_0
|  | . | [25 empty] | POP
91 | 979087112R00 | Nakládání suti na dopravní prostředky | t | 2.9681 |  | 0 |  | 0 |  | 0 | 21 | 0 | 0 | 0 | 0 | 0 |  | RTS 23/ II | RTS 23/ I | 0 | 0 |  | Práce | Běžná |  |  |  | POL1_0
|  | . | [25 empty] | POP
92 | 979999999R00 | Poplatek za skládku 10 % příměsí | t | 2.9681 |  | 0 |  | 0 |  | 0 | 21 | 0 | 0 | 0 | 0 | 0 |  | RTS 23/ II | RTS 23/ I | 0 | 0 |  | Práce | Běžná |  |  |  | POL1_0
[26 empty] | 15 | 21 | DPH
| Celkem |  |  |  |  | 0 | [19 empty] | 0 | 0 | SUM
END
Note on S6: Jedná se o informaci, zda se jedná o položku, která je do rozpočtu zadána z cenové soustavy RTS, nebo vlastní.
Note on T6: Jedná se o název CÚ, která je zadána u položky rozpočtu

## 01 13 Pol
Položkový soupis prací a dodávek | [27 empty] | #TypZaznamu#
S: | 20230326 | Město Albrechtice – rozvod medicinálních plynů | [25 empty] | STA
O: | 01 | Město Albrechtice - rozvod mediciálních plynů | [22 empty] | STA |  |  | OBJ
R: | 13 | Zdravoinstalace 1.NP - objekt SO1 | [25 empty] | ROZ
P.č. | Číslo položky | Název položky | MJ | Množství | Cena / MJ | Celkem | Dodávka | Dodávka celk. | Montáž | Montáž celk. | DPH | Cena s DPH | Hmotnost / MJ | Hmotnost celk.(t) | Dem. hmotnost / MJ | Dem. hmotnost celk.(t) | Ceník | Cen. soustava / platnost | Cenová úroveň | Nhod / MJ | Nhod celk. | Dodavatel | Typ položky | Stav položky
Díl: | 4 | Vodorovné konstrukce |  |  |  | 0 |  | 0 |  | 0 |  | 0 |  | 0.12 |  | 0 |  |  |  |  | 0 | [6 empty] | DIL
1 | 411386611RZ1 | Zabet prostupu instal 0,09m2 stropů | kus | 6 |  | 0 |  | 0 |  | 0 | 21 | 0 | 0.0197 | 0.12 | 0 | 0 |  | Vlastní | Indiv | 0 | 0 |  | Práce | Běžná |  |  |  | POL1_0
|  | 6 |  | 6 | [23 empty] | VV | 0
Díl: | 61 | Upravy povrchů vnitřní |  |  |  | 0 |  | 0 |  | 0 |  | 0 |  | 0.6 |  | 0 |  |  |  |  | 0 | [6 empty] | DIL
2 | 612403380RT1 | Hrubá výplň rýh ve stěnách do 3x3 cm maltou ze SMS, zdicí maltou | m | 10 |  | 0 |  | 0 |  | 0 | 21 | 0 | 0.00156 | 0.02 | 0 | 0 |  | RTS 23/ II | RTS 23/ I | 0 | 0 |  | Práce | Běžná |  |  |  | POL1_1
|  | 10 |  | 10 | [23 empty] | VV | 0
3 | 612403384RT1 | Hrubá výplň rýh ve stěnách do 7x7 cm maltou ze SMS, zdicí maltou | m | 25 |  | 0 |  | 0 |  | 0 | 21 | 0 | 0.00849 | 0.21 | 0 | 0 |  | RTS 19/ I | RTS 19/ I | 0 | 0 |  | Práce | Běžná |  |  |  | POL1_1
|  | 25 |  | 25 | [23 empty] | VV | 0
4 | 612403399RT2 | Hrubá výplň rýh ve stěnách maltou, s použitím suché maltové směsi | m2 | 5.45 |  | 0 |  | 0 |  | 0 | 21 | 0 | 0.068 | 0.37 | 0 | 0 |  | RTS 23/ II | RTS 23/ I | 0 | 0 |  | Práce | Běžná |  |  |  | POL1_1
|  | . | [25 empty] | POP
|  | 0,2*10 |  | 2 | [23 empty] | VV | 0
|  | 0,15*23 |  | 3.45 | [23 empty] | VV | 0
Díl: | 96 | Bourání konstrukcí |  |  |  | 0 |  | 0 |  | 0 |  | 0 |  | 0.01 |  | 0.74 |  |  |  |  | 0 | [6 empty] | DIL
5 | 969021111R00 | Vybourání kanalizačního potrubí DN do 100 mm | m | 20 |  | 0 |  | 0 |  | 0 | 21 | 0 | 0.00059 | 0.01 | 0.037 | 0.74 |  | RTS 23/ II | RTS 23/ I | 0 | 0 |  | Práce | Běžná |  |  |  | POL1_0
|  | 20 |  | 20 | [23 empty] | VV | 0
Díl: | 97 | Prorážení otvorů |  |  |  | 0 |  | 0 |  | 0 |  | 0 |  | 0.05 |  | 1.4 |  |  |  |  | 0 | [6 empty] | DIL
6 | 971033161R00 | Vybourání otvorů zeď cihel. d=6 cm, tl. 60 cm, MVC | kus | 10 |  | 0 |  | 0 |  | 0 | 21 | 0 | 0.00067 | 0.01 | 0.002 | 0.02 |  | RTS 23/ II | RTS 23/ I | 0 | 0 |  | Práce | Běžná |  |  |  | POL1_1
|  | 10 |  | 10 | [23 empty] | VV | 0
7 | 971035131R00 | Vybourání otvorů zeď cihel. D 6 cm, tl. 15 cm, MC | kus | 10 |  | 0 |  | 0 |  | 0 | 21 | 0 | 0 | 0 | 0.001 | 0.01 |  | RTS 23/ II | RTS 23/ I | 0 | 0 |  | Práce | Běžná |  |  |  | POL1_1
|  | 10 |  | 10 | [23 empty] | VV | 0
8 | 971035231R00 | Vybourání otv. zeď cihel. 0,0225 m2, tl. 15 cm, MC | kus | 40 |  | 0 |  | 0 |  | 0 | 21 | 0 | 0 | 0 | 0.004 | 0.16 |  | RTS 23/ II | RTS 23/ I | 0 | 0 |  | Práce | Běžná |  |  |  | POL1_1
|  | 40 |  | 40 | [23 empty] | VV | 0
9 | 972054141R00 | Vybourání otv. stropy ŽB pl. 0,0225 m2, tl. 15 cm | kus | 11 |  | 0 |  | 0 |  | 0 | 21 | 0 | 0 | 0 | 0.008 | 0.09 |  | RTS 23/ II | RTS 23/ I | 0 | 0 |  | Práce | Běžná |  |  |  | POL1_1
|  | . | [25 empty] | POP
|  | 11 |  | 11 | [23 empty] | VV | 0
10 | 973031334R00 | Vysekání kapes zeď cih, MVC pl. 0,16 m2, hl. 15 cm | kus | 2 |  | 0 |  | 0 |  | 0 | 21 | 0 | 0.00049 | 0 | 0.031 | 0.06 |  | RTS 23/ II | RTS 23/ I | 0 | 0 |  | Práce | Běžná |  |  |  | POL1_1
|  | NIKA | [25 empty] | POP
|  | 2 |  | 2 | [23 empty] | VV | 0
11 | 974031121R00 | Vysekání rýh ve zdi cihelné 3 x 3 cm | m | 10 |  | 0 |  | 0 |  | 0 | 21 | 0 | 0.00049 | 0 | 0.002 | 0.02 |  | RTS 23/ II | RTS 23/ I | 0 | 0 |  | Práce | Běžná |  |  |  | POL1_1
|  | 10 |  | 10 | [23 empty] | VV | 0
12 | 974031132R00 | Vysekání rýh ve zdi cihelné 5 x 7 cm | m | 40 |  | 0 |  | 0 |  | 0 | 21 | 0 | 0.00049 | 0.02 | 0.006 | 0.24 |  | RTS 23/ II | RTS 23/ I | 0 | 0 |  | Práce | Běžná |  |  |  | POL1_1
|  | 40 |  | 40 | [23 empty] | VV | 0
13 | 974031142R00 | Vysekání rýh ve zdi cihelné 7 x 7 cm | m | 25 |  | 0 |  | 0 |  | 0 | 21 | 0 | 0.00049 | 0.01 | 0.009 | 0.23 |  | RTS 23/ II | RTS 23/ I | 0 | 0 |  | Práce | Běžná |  |  |  | POL1_1
|  | 14,5+10,5 |  | 25 | [23 empty] | VV | 0
14 | 974031143R00 | Vysekání rýh ve zdi cihelné 7 x 10 cm | m | 23 |  | 0 |  | 0 |  | 0 | 21 | 0 | 0.00049 | 0.01 | 0.013 | 0.3 |  | RTS 23/ II | RTS 23/ I | 0 | 0 |  | Práce | Běžná |  |  |  | POL1_1
|  | . | [25 empty] | POP
|  | 23 |  | 23 | [23 empty] | VV | 0
15 | 974031154R00 | Vysekání rýh ve zdi cihelné 10 x 15 cm | m | 10 |  | 0 |  | 0 |  | 0 | 21 | 0 | 0.00049 | 0 | 0.027 | 0.27 |  | RTS 23/ II | RTS 23/ I | 0 | 0 |  | Práce | Běžná |  |  |  | POL1_1
|  | 10 |  | 10 | [23 empty] | VV | 0
Díl: | 99 | Staveništní přesun hmot |  |  |  | 0 |  | 0 |  | 0 |  | 0 |  | 0 |  | 0 |  |  |  |  | 0 | [6 empty] | DIL
16 | 999281105R00 | Přesun hmot pro opravy a údržbu do výšky 6 m | t | 0.78905 |  | 0 |  | 0 |  | 0 | 21 | 0 | 0 | 0 | 0 | 0 |  | RTS 23/ II | RTS 23/ I | 0 | 0 |  | Práce | Běžná |  |  |  | POL1_1
Díl: | 711 | Izolace proti vodě |  |  |  | 0 |  | 0 |  | 0 |  | 0 |  | 0 |  | 0 |  |  |  |  | 0 | [6 empty] | DIL
17 | 722181212RU1 | Izolace návl.polyethylenová tl. stěny 9 mm, vnitřní průměr 32 mm | m | 4.5 |  | 0 |  | 0 |  | 0 | 21 | 0 | 5e-05 | 0 | 0 | 0 |  | RTS 23/ II | RTS 23/ I | 0 | 0 |  | Práce | Běžná |  |  |  | POL1_7
|  | 4,5 |  | 4.5 | [23 empty] | VV | 0
Díl: | 713 | Izolace tepelné |  |  |  | 0 |  | 0 |  | 0 |  | 0 |  | 0.03 |  | 0 |  |  |  |  | 0 | [6 empty] | DIL
18 | 713552151R00 | Protipož.trubní ucpávka EI 120, do D 108 mm, strop | kus | 12 |  | 0 |  | 0 |  | 0 | 21 | 0 | 0.00246 | 0.03 | 0 | 0 |  | RTS 23/ II | RTS 23/ I | 0 | 0 |  | Práce | Běžná |  |  |  | POL1_7
19 | 722181212RT7 | Izolace návl.polyethylenová tl. stěny 9 mm, vnitřní průměr 22 mm | m | 27 |  | 0 |  | 0 |  | 0 | 21 | 0 | 3e-05 | 0 | 0 | 0 |  | RTS 23/ II | RTS 23/ I | 0 | 0 |  | Práce | Běžná |  |  |  | POL1_0
|  | Termoizolační trubice z pěnového polyetylenu s uzavřenou buněčnou strukturou. | [25 empty] | POP
|  | 24+3 |  | 27 | [23 empty] | VV | 0
20 | 722181212RT8 | Izolace návl.polyethylénová tl. stěny 9 mm, vnitřní průměr 25 mm | m | 21.5 |  | 0 |  | 0 |  | 0 | 21 | 0 | 6e-05 | 0 | 0 | 0 |  | RTS 23/ II | RTS 23/ I | 0 | 0 |  | Práce | Běžná |  |  |  | POL1_7
|  | Termoizolační trubice z pěnového polyetylenu s uzavřenou buněčnou strukturou. | [25 empty] | POP
|  | 21,5 |  | 21.5 | [23 empty] | VV | 0
21 | 722181213RT7 | Izolace návl. polyethylénová tl. stěny 13 mm, vnitřní průměr 22 mm | m | 62 |  | 0 |  | 0 |  | 0 | 21 | 0 | 4e-05 | 0 | 0 | 0 |  | RTS 23/ II | RTS 23/ I | 0 | 0 |  | Práce | Běžná |  |  |  | POL1_7
|  | 59+3 |  | 62 | [23 empty] | VV | 0
22 | 722181213RT8 | Izolace návl. polyethylénová tl. stěny 13 mm, vnitřní průměr 25 mm | m | 17.5 |  | 0 |  | 0 |  | 0 | 21 | 0 | 6e-05 | 0 | 0 | 0 |  | RTS 23/ II | RTS 23/ I | 0 | 0 |  | Práce | Běžná |  |  |  | POL1_7
|  | 17,5 |  | 17.5 | [23 empty] | VV | 0
23 | 722181213RU1 | Izolace návl. polyethylénová tl. stěny 13 mm, vnitřní průměr 32 mm | m | 4.5 |  | 0 |  | 0 |  | 0 | 21 | 0 | 6e-05 | 0 | 0 | 0 |  | RTS 23/ II | RTS 23/ I | 0 | 0 |  | Práce | Běžná |  |  |  | POL1_0
|  | 4,5 |  | 4.5 | [23 empty] | VV | 0
24 | 998713201R00 | Přesun hmot pro izolace tepelné, výšky do 6 m | % | 228.3425 |  | 0 |  | 0 |  | 0 | 21 | 0 | 0 | 0 | 0 | 0 |  | RTS 23/ II | RTS 23/ I | 0 | 0 |  | Práce | Běžná |  |  |  | POL1_1002
25 | 28377670.RZZ | Páska samolepicí š. 38 mm, dl. 20m | m | 100 |  | 0 |  | 0 |  | 0 | 21 | 0 | 0 | 0 | 0 | 0 |  | Vlastní | Indiv | 0 | 0 |  | Specifikace | Běžná |  |  |  | POL3_7
|  | 100 |  | 100 | [23 empty] | VV | 0
26 | 28377691.RZ3 | Lepidlo na polyet.návl.izolaci 500 ml | ks | 4 |  | 0 |  | 0 |  | 0 | 21 | 0 | 0 | 0 | 0 | 0 |  | Vlastní | Indiv | 0 | 0 |  | Specifikace | Běžná |  |  |  | POL3_7
|  | Pro lepení příčných i podélných spojů trubic | [25 empty] | POP
|  | 4 |  | 4 | [23 empty] | VV | 0
Díl: | 721 | Vnitřní kanalizace |  |  |  | 0 |  | 0 |  | 0 |  | 0 |  | 0.07 |  | 0.06 |  |  |  |  | 0 | [6 empty] | DIL
27 | 721170902R00 | Oprava potrubí PVC odpadní, vsazení odbočky D 40 | kus | 4 |  | 0 |  | 0 |  | 0 | 21 | 0 | 0.00012 | 0 | 0 | 0 |  | RTS 23/ II | RTS 23/ I | 0 | 0 |  | Práce | Běžná |  |  |  | POL1_7
|  | 4 |  | 4 | [23 empty] | VV | 0
28 | 721170905R00 | Oprava potrubí PVC odpadní, vsazení odbočky D 50 | kus | 1 |  | 0 |  | 0 |  | 0 | 21 | 0 | 0.00022 | 0 | 0 | 0 |  | RTS 23/ II | RTS 23/ I | 0 | 0 |  | Práce | Běžná |  |  |  | POL1_7
|  | . | [25 empty] | POP
|  | 1 |  | 1 | [23 empty] | VV | 0
29 | 721170909R00 | Oprava potrubí PVC odpadní, vsazení odbočky D 110 | kus | 3 |  | 0 |  | 0 |  | 0 | 21 | 0 | 0.00074 | 0 | 0 | 0 |  | RTS 23/ II | RTS 23/ I | 0 | 0 |  | Práce | Běžná |  |  |  | POL1_7
|  | . | [25 empty] | POP
|  | 3 |  | 3 | [23 empty] | VV | 0
30 | 721171219R00 | Trubka pro připojení WC, D 110 mm | kus | 4 |  | 0 |  | 0 |  | 0 | 21 | 0 | 0.00029 | 0 | 0 | 0 |  | RTS 23/ II | RTS 23/ I | 0 | 0 |  | Práce | Běžná |  |  |  | POL1_7
|  | . | [25 empty] | POP
|  | 4 |  | 4 | [23 empty] | VV | 0
31 | 721171808R00 | Demontáž potrubí z PVC do D 114 mm | m | 25 |  | 0 |  | 0 |  | 0 | 21 | 0 | 0 | 0 | 0.00198 | 0.05 |  | RTS 23/ II | RTS 23/ I | 0 | 0 |  | Práce | Běžná |  |  |  | POL1_7
|  | 25 |  | 25 | [23 empty] | VV | 0
32 | 721176102R00 | Potrubí HT připojovací DN 40 x 1,8 mm | m | 14.5 |  | 0 |  | 0 |  | 0 | 21 | 0 | 0.00038 | 0.01 | 0 | 0 |  | RTS 23/ II | RTS 23/ I | 0 | 0 |  | Práce | Běžná |  |  |  | POL1_7
|  | . | [25 empty] | POP
|  | 3,5+1+1+1+2,5+2+1,5+2 |  | 14.5 | [23 empty] | VV | 0
33 | 721176103R00 | Potrubí HT připojovací DN 50 x 1,8 mm | m | 10.5 |  | 0 |  | 0 |  | 0 | 21 | 0 | 0.00047 | 0 | 0 | 0 |  | RTS 23/ II | RTS 23/ I | 0 | 0 |  | Práce | Běžná |  |  |  | POL1_7
|  | . | [25 empty] | POP
|  | 2,5+2+2+2+2 |  | 10.5 | [23 empty] | VV | 0
34 | 721176105R00 | Potrubí HT připojovací D 110 x 2,7 mm | m | 9 |  | 0 |  | 0 |  | 0 | 21 | 0 | 0.00152 | 0.01 | 0 | 0 |  | RTS 23/ II | RTS 23/ I | 0 | 0 |  | Práce | Běžná |  |  |  | POL1_7
|  | . | [25 empty] | POP
|  | 6*1,5 |  | 9 | [23 empty] | VV | 0
35 | 721176115R00 | Potrubí HT odpadní svislé D 110 x 2,7 mm | m | 5 |  | 0 |  | 0 |  | 0 | 21 | 0 | 0.00131 | 0.01 | 0 | 0 |  | RTS 23/ II | RTS 23/ I | 0 | 0 |  | Práce | Běžná |  |  |  | POL1_7
|  | 5 |  | 5 | [23 empty] | VV | 0
36 | 721176135R00 | Potrubí HT svodné (ležaté) zavěšené D 110 x 2,7 mm | m | 21.5 |  | 0 |  | 0 |  | 0 | 21 | 0 | 0.00137 | 0.03 | 0 | 0 |  | RTS 23/ II | RTS 23/ I | 0 | 0 |  | Práce | Běžná |  |  |  | POL1_7
|  | 6+4,5+11 |  | 21.5 | [23 empty] | VV | 0
37 | 721194104R00 | Vyvedení odpadních výpustek D 40 x 1,8 | kus | 9 |  | 0 |  | 0 |  | 0 | 21 | 0 | 0 | 0 | 0 | 0 |  | RTS 23/ II | RTS 23/ I | 0 | 0 |  | Práce | Běžná |  |  |  | POL1_7
|  | . | [25 empty] | POP
|  | 9 |  | 9 | [23 empty] | VV | 0
38 | 721194105R00 | Vyvedení odpadních výpustek D 50 x 1,8 | kus | 5 |  | 0 |  | 0 |  | 0 | 21 | 0 | 0 | 0 | 0 | 0 |  | RTS 23/ II | RTS 23/ I | 0 | 0 |  | Práce | Běžná |  |  |  | POL1_7
|  | . | [25 empty] | POP
|  | 5 |  | 5 | [23 empty] | VV | 0
39 | 721194109R00 | Vyvedení odpadních výpustek D 110 x 2,3 | kus | 6 |  | 0 |  | 0 |  | 0 | 21 | 0 | 0 | 0 | 0 | 0 |  | RTS 23/ II | RTS 23/ I | 0 | 0 |  | Práce | Běžná |  |  |  | POL1_7
|  | . | [25 empty] | POP
|  | 6 |  | 6 | [23 empty] | VV | 0
40 | 721210816RZ1 | Demontáž podlahové vpusti | kus | 1 |  | 0 |  | 0 |  | 0 | 21 | 0 | 0 | 0 | 0.01218 | 0.01 |  | Vlastní | Indiv | 0 | 0 |  | Práce | Běžná |  |  |  | POL1_0
|  | 1 |  | 1 | [23 empty] | VV | 0
41 | 721211502R00 | Vpusť podlahová Geberit Varino D 110 mm | kus | 1 |  | 0 |  | 0 |  | 0 | 21 | 0 | 0.00761 | 0.01 | 0 | 0 |  | RTS 22/ I | RTS 22/ I | 0 | 0 |  | Práce | Běžná |  |  |  | POL1_7
|  | 1 |  | 1 | [23 empty] | VV | 0
42 | 721290111R00 | Zkouška těsnosti kanalizace vodou DN 125 | m | 60.5 |  | 0 |  | 0 |  | 0 | 21 | 0 | 0 | 0 | 0 | 0 |  | RTS 23/ II | RTS 23/ I | 0 | 0 |  | Práce | Běžná |  |  |  | POL1_7
|  | 14,5+10,5+9+5+21,5 |  | 60.5 | [23 empty] | VV | 0
43 | 721300829RZ3 | Plstěná izolační omotávka odpadního potrubí | m | 39 |  | 0 |  | 0 |  | 0 | 21 | 0 | 0 | 0 | 0 | 0 |  | Vlastní | Indiv | 0 | 0 |  | Práce | Běžná |  |  |  | POL1_7
|  | 14,5+10,5+9,+5 |  | 39 | [23 empty] | VV | 0
44 | 998721201R00 | Přesun hmot pro vnitřní kanalizaci, výšky do 6 m | % | 453.0565 |  | 0 |  | 0 |  | 0 | 21 | 0 | 0 | 0 | 0 | 0 |  | RTS 23/ II | RTS 23/ I | 0 | 0 |  | Práce | Běžná |  |  |  | POL1_1002
|  | . | [25 empty] | POP
Díl: | 722 | Vnitřní vodovod |  |  |  | 0 |  | 0 |  | 0 |  | 0 |  | 0.6 |  | 0.05 |  |  |  |  | 0 | [6 empty] | DIL
45 | 722130801R00 | Demontáž potrubí ocelových závitových DN 25 | m | 20 |  | 0 |  | 0 |  | 0 | 21 | 0 | 0 | 0 | 0.00213 | 0.04 |  | RTS 23/ II | RTS 23/ I | 0 | 0 |  | Práce | Běžná |  |  |  | POL1_0
|  | 20 |  | 20 | [23 empty] | VV | 0
46 | 722170801R00 | Demontáž rozvodů vody z plastů do D 32 | m | 40 |  | 0 |  | 0 |  | 0 | 21 | 0 | 0 | 0 | 0.00028 | 0.01 |  | RTS 23/ II | RTS 23/ I | 0 | 0 |  | Práce | Běžná |  |  |  | POL1_7
|  | 40 |  | 40 | [23 empty] | VV | 0
47 | 722171912R00 | Odříznutí plastové trubky D 20 mm | kus | 10 |  | 0 |  | 0 |  | 0 | 21 | 0 | 0 | 0 | 0 | 0 |  | RTS 23/ II | RTS 23/ I | 0 | 0 |  | Práce | Běžná |  |  |  | POL1_0
|  | 10 |  | 10 | [23 empty] | VV | 0
48 | 722171913R00 | Odříznutí plastové trubky D 25 mm | kus | 8 |  | 0 |  | 0 |  | 0 | 21 | 0 | 0 | 0 | 0 | 0 |  | RTS 23/ II | RTS 23/ I | 0 | 0 |  | Práce | Běžná |  |  |  | POL1_7
|  | 8 |  | 8 | [23 empty] | VV | 0
49 | 722172311R00 | Potrubí z PPR, D 20x2,8 mm, PN 16, vč.zed.výpom. | m | 27 |  | 0 |  | 0 |  | 0 | 21 | 0 | 0.00399 | 0.11 | 0 | 0 |  | RTS 23/ II | RTS 23/ I | 0 | 0 |  | Práce | Běžná |  |  |  | POL1_7
|  | 4+2+1+1,5+2+1,5+3+5 |  | 20 | [23 empty] | VV | 0
|  | 4+3 |  | 7 | [23 empty] | VV | 0
50 | 722172312R00 | Potrubí z PPR, D 25x3,5 mm, PN 16, vč.zed.výpom. | m | 21.5 |  | 0 |  | 0 |  | 0 | 21 | 0 | 0.00518 | 0.11 | 0 | 0 |  | RTS 23/ II | RTS 23/ I | 0 | 0 |  | Práce | Běžná |  |  |  | POL1_7
|  | 1,5+3,5+2+3+1+3,5+4 |  | 18.5 | [23 empty] | VV | 0
|  | 3 |  | 3 | [23 empty] | VV | 0
51 | 722172313R00 | Potrubí z PPR, D 32x4,4 mm, PN 16, vč.zed.výpom. | m | 4.5 |  | 0 |  | 0 |  | 0 | 21 | 0 | 0.00535 | 0.02 | 0 | 0 |  | RTS 23/ II | RTS 23/ I | 0 | 0 |  | Práce | Běžná |  |  |  | POL1_7
|  | 3,5 |  | 3.5 | [23 empty] | VV | 0
|  | 1 |  | 1 | [23 empty] | VV | 0
52 | 722172331R00 | Potrubí z PPR, teplá, D 20x3,4 mm, vč. zed. výpom. | m | 62 |  | 0 |  | 0 |  | 0 | 21 | 0 | 0.00401 | 0.25 | 0 | 0 |  | RTS 23/ II | RTS 23/ I | 0 | 0 |  | Práce | Běžná |  |  |  | POL1_0
|  | Pro vodovod bude vždy použito potrubí PN 20 (teplá) | [25 empty] | POP
|  | 1,5+3+5,5+2,5+2,5+2+1+2,5*2+3,5*2+6+2*3,5+6 |  | 49 | [23 empty] | VV | 0
|  | 10+3 |  | 13 | [23 empty] | VV | 0
53 | 722172332R00 | Potrubí z PPR, teplá, D 25x4,2 mm, vč. zed. výpom. | m | 17.5 |  | 0 |  | 0 |  | 0 | 21 | 0 | 0.00522 | 0.09 | 0 | 0 |  | RTS 23/ II | RTS 23/ I | 0 | 0 |  | Práce | Běžná |  |  |  | POL1_7
|  | Pro vodovod bude vždy použito potrubí PN 20 (teplá) | [25 empty] | POP
|  | 2,5+6,5+1,5+1+3 |  | 14.5 | [23 empty] | VV | 0
|  | 3 |  | 3 | [23 empty] | VV | 0
54 | 722172333R00 | Potrubí z PPR, teplá D 32x5,4 mm, PN 20, vč. zed. výpom. | m | 4.5 |  | 0 |  | 0 |  | 0 | 21 | 0 | 0.00541 | 0.02 | 0 | 0 |  | RTS 23/ II | RTS 23/ I | 0 | 0 |  | Práce | Běžná |  |  |  | POL1_7
|  | 3,5 |  | 3.5 | [23 empty] | VV | 0
|  | 1 |  | 1 | [23 empty] | VV | 0
55 | 722190401R00 | Vyvedení a upevnění výpustek DN 15 | kus | 35 |  | 0 |  | 0 |  | 0 | 21 | 0 | 0 | 0 | 0 | 0 |  | RTS 23/ II | RTS 23/ I | 0 | 0 |  | Práce | Běžná |  |  |  | POL1_7
|  | . | [25 empty] | POP
|  | 35 |  | 35 | [23 empty] | VV | 0
56 | 722190901R00 | Uzavření/otevření vodovodního potrubí při opravě | kus | 4 |  | 0 |  | 0 |  | 0 | 21 | 0 | 0 | 0 | 0 | 0 |  | RTS 23/ II | RTS 23/ I | 0 | 0 |  | Práce | Běžná |  |  |  | POL1_0
|  | 4 |  | 4 | [23 empty] | VV | 0
57 | 722280106R00 | Tlaková zkouška vodovodního potrubí DN 32 | m | 137 |  | 0 |  | 0 |  | 0 | 21 | 0 | 0 | 0 | 0 | 0 |  | RTS 23/ II | RTS 23/ I | 0 | 0 |  | Práce | Běžná |  |  |  | POL1_7
|  | . | [25 empty] | POP
|  | 27+21,5+4,5+62+17,5+4,5 |  | 137 | [23 empty] | VV | 0
58 | 722290231RZ3 | Proplach a dezinfekce vodovod.potrubí do DN 40 | m | 137 |  | 0 |  | 0 |  | 0 | 21 | 0 | 1e-05 | 0 | 0 | 0 |  | Vlastní | Indiv | 0 | 0 |  | Práce | Běžná |  |  |  | POL1_0
|  | . | [25 empty] | POP
|  | 27+21,5+4,5+62+17,5+4,5 |  | 137 | [23 empty] | VV | 0
59 | 998722201R00 | Přesun hmot pro vnitřní vodovod, výšky do 6 m | % | 602.7725 |  | 0 |  | 0 |  | 0 | 21 | 0 | 0 | 0 | 0 | 0 |  | RTS 23/ II | RTS 23/ I | 0 | 0 |  | Práce | Běžná |  |  |  | POL1_1002
|  | . | [25 empty] | POP
60 | 55110061.RZZ | Hadice FLEXI sanitární (9x13) 40 cm | kus | 27 |  | 0 |  | 0 |  | 0 | 21 | 0 | 0 | 0 | 0 | 0 |  | Vlastní | Indiv | 0 | 0 |  | Specifikace | Běžná |  |  |  | POL3_7
|  | 27 |  | 27 | [23 empty] | VV | 0
Díl: | 725 | Zařizovací předměty |  |  |  | 0 |  | 0 |  | 0 |  | 0 |  | 0.42 |  | 0.22 |  |  |  |  | 0 | [6 empty] | DIL
61 | 725119305R00 | Montáž klozetových mís kombinovaných | soubor | 3 |  | 0 |  | 0 |  | 0 | 21 | 0 | 0.00186 | 0.01 | 0 | 0 |  | RTS 23/ II | RTS 23/ I | 0 | 0 |  | Práce | Běžná |  |  |  | POL1_7
|  | 3 |  | 3 | [23 empty] | VV | 0
62 | 725119306R00 | Montáž klozetu závěsného | soubor | 1 |  | 0 |  | 0 |  | 0 | 21 | 0 | 0.00089 | 0 | 0 | 0 |  | RTS 23/ II | RTS 23/ I | 0 | 0 |  | Práce | Běžná |  |  |  | POL1_7
|  | . | [25 empty] | POP
|  | 1 |  | 1 | [23 empty] | VV | 0
63 | 725119401R00 | Montáž předstěnových systémů pro zazdění | soubor | 1 |  | 0 |  | 0 |  | 0 | 21 | 0 | 0 | 0 | 0 | 0 |  | RTS 23/ II | RTS 23/ I | 0 | 0 |  | Práce | Běžná |  |  |  | POL1_7
|  | 1 |  | 1 | [23 empty] | VV | 0
64 | 725139101R00 | Montáž pisoárových stání ostatních | soubor | 1 |  | 0 |  | 0 |  | 0 | 21 | 0 | 0.006 | 0.01 | 0 | 0 |  | RTS 23/ II | RTS 23/ I | 0 | 0 |  | Práce | Běžná |  |  |  | POL1_7
|  | 1 |  | 1 | [23 empty] | VV | 0
65 | 725210821R00 | Demontáž umyvadel bez výtokových armatur | soubor | 9 |  | 0 |  | 0 |  | 0 | 21 | 0 | 0 | 0 | 0.01946 | 0.18 |  | RTS 23/ II | RTS 23/ I | 0 | 0 |  | Práce | Běžná |  |  |  | POL1_7
|  | 9 |  | 9 | [23 empty] | VV | 0
66 | 725219401R00 | Montáž umyvadel na šrouby do zdiva | soubor | 7 |  | 0 |  | 0 |  | 0 | 21 | 0 | 0.00141 | 0.01 | 0 | 0 |  | RTS 23/ II | RTS 23/ I | 0 | 0 |  | Práce | Běžná |  |  |  | POL1_0
|  | . | [25 empty] | POP
|  | 7 |  | 7 | [23 empty] | VV | 0
67 | 725229108RZ1 | Montáž sprchových zástěn oboustranně upevněných | soubor | 1 |  | 0 |  | 0 |  | 0 | 21 | 0 | 0.0002 | 0 | 0 | 0 |  | Vlastní | Indiv | 0 | 0 |  | Práce | Běžná |  |  |  | POL1_0
|  | včetně dodávky zástěny shrnovací 900/2000 | [25 empty] | POP
|  | 1 |  | 1 | [23 empty] | VV | 0
68 | 725239103R00 | Montáž bidetu závěsného | soubor | 1 |  | 0 |  | 0 |  | 0 | 21 | 0 | 0.0006 | 0 | 0 | 0 |  | RTS 23/ II | RTS 23/ I | 0 | 0 |  | Práce | Běžná |  |  |  | POL1_7
|  | 1 |  | 1 | [23 empty] | VV | 0
69 | 725249102R00 | Montáž sprchových mís a vaniček | soubor | 1 |  | 0 |  | 0 |  | 0 | 21 | 0 | 0.00062 | 0 | 0 | 0 |  | RTS 23/ II | RTS 23/ I | 0 | 0 |  | Práce | Běžná |  |  |  | POL1_7
|  | 1 |  | 1 | [23 empty] | VV | 0
70 | 725310821R00 | Demontáž dřezů jednodílných na konzolách | soubor | 1 |  | 0 |  | 0 |  | 0 | 21 | 0 | 0 | 0 | 0.01707 | 0.02 |  | RTS 23/ II | RTS 23/ I | 0 | 0 |  | Práce | Běžná |  |  |  | POL1_7
|  | 1 |  | 1 | [23 empty] | VV | 0
71 | 725814101RZZ | Ventil rohový s filtrem DN 15 x DN 10 | soubor | 27 |  | 0 |  | 0 |  | 0 | 21 | 0 | 0.00024 | 0.01 | 0 | 0 |  | Vlastní | Indiv | 0 | 0 |  | Práce | Běžná |  |  |  | POL1_7
|  | . | [25 empty] | POP
|  | 27 |  | 27 | [23 empty] | VV | 0
72 | 725820801R00 | Demontáž baterie nástěnné do G 3/4 | soubor | 2 |  | 0 |  | 0 |  | 0 | 21 | 0 | 0 | 0 | 0.00156 | 0 |  | RTS 23/ II | RTS 23/ I | 0 | 0 |  | Práce | Běžná |  |  |  | POL1_7
|  | 2 |  | 2 | [23 empty] | VV | 0
73 | 725820802R00 | Demontáž baterie stojánkové do 1otvoru | soubor | 9 |  | 0 |  | 0 |  | 0 | 21 | 0 | 0 | 0 | 0.00086 | 0.01 |  | RTS 23/ II | RTS 23/ I | 0 | 0 |  | Práce | Běžná |  |  |  | POL1_7
|  | 9 |  | 9 | [23 empty] | VV | 0
74 | 725829301R00 | Montáž baterie umyv.a dřezové stojánkové | kus | 1 |  | 0 |  | 0 |  | 0 | 21 | 0 | 4e-05 | 0 | 0 | 0 |  | RTS 23/ II | RTS 23/ I | 0 | 0 |  | Práce | Běžná |  |  |  | POL1_7
|  | dřezová | [25 empty] | POP
|  | 1 |  | 1 | [23 empty] | VV | 0
75 | 725840850R00 | Demontáž baterie sprch.diferenciální G 3/4x1 | kus | 2 |  | 0 |  | 0 |  | 0 | 21 | 0 | 0 | 0 | 0.00225 | 0 |  | RTS 23/ II | RTS 23/ I | 0 | 0 |  | Práce | Běžná |  |  |  | POL1_7
|  | 2 |  | 2 | [23 empty] | VV | 0
76 | 725841411RZ3 | Mtž baterie sprcha stěna nastav výška | kus | 4 |  | 0 |  | 0 |  | 0 | 21 | 0 | 0.00013 | 0 | 0 | 0 |  | Vlastní | Indiv | 0 | 0 |  | Práce | Běžná |  |  |  | POL1_7
|  | 4 |  | 4 | [23 empty] | VV | 0
77 | 725860213R00 | Sifon umyvadlový HL132, D 32, 40 mm | kus | 8 |  | 0 |  | 0 |  | 0 | 21 | 0 | 0.0002 | 0 | 0 | 0 |  | RTS 23/ II | RTS 23/ I | 0 | 0 |  | Práce | Běžná |  |  |  | POL1_7
|  | . | [25 empty] | POP
|  | U : 6 |  | 6 | [23 empty] | VV | 0
|  | D : 2 |  | 2 | [23 empty] | VV | 0
78 | 725860218RZ1 | Sifon umyvadlový D 32, 40 mm, pro tělesně postižené | kus | 1 |  | 0 |  | 0 |  | 0 | 21 | 0 | 0.00031 | 0 | 0 | 0 |  | Vlastní | Indiv | 0 | 0 |  | Práce | Běžná |  |  |  | POL1_0
|  | 1 |  | 1 | [23 empty] | VV | 0
79 | 725860222R00 | Sifon sprchový PP HL514SN, D 40/50 mm | kus | 4 |  | 0 |  | 0 |  | 0 | 21 | 0 | 0.00033 | 0 | 0 | 0 |  | RTS 23/ II | RTS 23/ I | 0 | 0 |  | Práce | Běžná |  |  |  | POL1_7
|  | . | [25 empty] | POP
|  | 4 |  | 4 | [23 empty] | VV | 0
80 | 725860811R00 | Demontáž uzávěrek zápachových jednoduchých | kus | 9 |  | 0 |  | 0 |  | 0 | 21 | 0 | 0 | 0 | 0.00085 | 0.01 |  | RTS 23/ II | RTS 23/ I | 0 | 0 |  | Práce | Běžná |  |  |  | POL1_7
|  | 9 |  | 9 | [23 empty] | VV | 0
81 | 725980123RZ1 | Dvířka z plastu, 300 x 300 mm, D+M | kus | 2 |  | 0 |  | 0 |  | 0 | 21 | 0 | 0.0007 | 0 | 0 | 0 |  | Vlastní | Indiv | 0 | 0 |  | Práce | Běžná |  |  |  | POL1_0
|  | Plastová dvířka v rámu - niky na ventily | [25 empty] | POP
|  | 2 |  | 2 | [23 empty] | VV | 0
82 | 725980130RZ1 | Montáž sprchového a desinfekčního panelu, nerezové mísy | kus | 1 |  | 0 |  | 0 |  | 0 | 21 | 0 | 0.02 | 0.02 | 0 | 0 |  | Vlastní | Indiv | 0 | 0 |  | Práce | Běžná |  |  |  | POL1_0
|  | 1 |  | 1 | [23 empty] | VV | 0
83 | 998725201R00 | Přesun hmot pro zařizovací předměty, výšky do 6 m | % | 2545.164 |  | 0 |  | 0 |  | 0 | 21 | 0 | 0 | 0 | 0 | 0 |  | RTS 23/ II | RTS 23/ I | 0 | 0 |  | Práce | Běžná |  |  |  | POL1_1002
|  | . | [25 empty] | POP
84 | 28696706 | WC zvukoizolační souprava mezi klozet a stěnu | kus | 1 |  | 0 |  | 0 |  | 0 | 21 | 0 | 0.0001 | 0 | 0 | 0 | SPCM | RTS 14/ I | RTS 14/ I | 0 | 0 |  | Specifikace | Běžná |  |  |  | POL3_1
|  | 1 |  | 1 | [23 empty] | VV | 0
85 | 28696752 | Tlačítko ovládací plastové bílá/chrom/bílá | kus | 1 |  | 0 |  | 0 |  | 0 | 21 | 0 | 0.00032 | 0 | 0 | 0 | SPCM | RTS 23/ II | RTS 23/ I | 0 | 0 |  | Specifikace | Běžná |  |  |  | POL3_1
|  | 1 |  | 1 | [23 empty] | VV | 0
86 | 286967581 | Modul-WC,ovl. zepředu, h=112cm | kus | 1 |  | 0 |  | 0 |  | 0 | 21 | 0 | 0.0145 | 0.01 | 0 | 0 | SPCM | RTS 23/ II | RTS 23/ I | 0 | 0 |  | Specifikace | Běžná |  |  |  | POL3_1
|  | 1 |  | 1 | [23 empty] | VV | 0
87 | 551450002 | Baterie dřezová stojánková termostatická T5011 | kus | 2 |  | 0 |  | 0 |  | 0 | 21 | 0 | 0.0012 | 0 | 0 | 0 | SPCM | RTS 23/ II | RTS 23/ I | 0 | 0 |  | Specifikace | Běžná |  |  |  | POL3_7
|  | 2 |  | 2 | [23 empty] | VV | 0
88 | 551450090.RZZ | Baterie sprch směš nástěnná se sprch tyčí | kus | 4 |  | 0 |  | 0 |  | 0 | 21 | 0 | 0.0013 | 0.01 | 0 | 0 |  | Vlastní | Indiv | 0 | 0 |  | Specifikace | Běžná |  |  |  | POL3_7
|  | . | [25 empty] | POP
|  | 4 |  | 4 | [23 empty] | VV | 0
89 | 55145031.RZZ | Baterie umyvadlová směš stojánková bez ot odp | kus | 7 |  | 0 |  | 0 |  | 0 | 21 | 0 | 0.00085 | 0.01 | 0 | 0 |  | Vlastní | Indiv | 0 | 0 |  | Specifikace | Běžná |  |  |  | POL3_7
|  | . | [25 empty] | POP
|  | 7 |  | 7 | [23 empty] | VV | 0
90 | 55145100.RZZ | Růžice sprchová jednopolohová | kus | 4 |  | 0 |  | 0 |  | 0 | 21 | 0 | 0.0005 | 0 | 0 | 0 |  | Vlastní | Indiv | 0 | 0 |  | Specifikace | Běžná |  |  |  | POL3_7
|  | . | [25 empty] | POP
|  | 4 |  | 4 | [23 empty] | VV | 0
91 | 55145200.RZZ | Hadice sprchová kov | kus | 4 |  | 0 |  | 0 |  | 0 | 21 | 0 | 0.0015 | 0.01 | 0 | 0 |  | Vlastní | Indiv | 0 | 0 |  | Specifikace | Běžná |  |  |  | POL3_7
|  | . | [25 empty] | POP
|  | 4 |  | 4 | [23 empty] | VV | 0
92 | 551674066 | Sedátko LYRA plus pro závěsné klozety s poklopem | kus | 1 |  | 0 |  | 0 |  | 0 | 21 | 0 | 0.0025 | 0 | 0 | 0 | SPCM | RTS 15/ I | RTS 15/ I | 0 | 0 |  | Specifikace | Běžná |  |  |  | POL3_7
|  | softclose | [25 empty] | POP
|  | 1 |  | 1 | [23 empty] | VV | 0
93 | 551674068.RZZ | Sedátko pro kombiklozety s poklopem | kus | 2 |  | 0 |  | 0 |  | 0 | 21 | 0 | 0.0025 | 0.01 | 0 | 0 |  | Vlastní | Indiv | 0 | 0 |  | Specifikace | Běžná |  |  |  | POL3_7
|  | softclose | [25 empty] | POP
|  | 2 |  | 2 | [23 empty] | VV | 0
94 | 55167409 | Sedátko klozetové tvrdé, klouby kovové | kus | 1 |  | 0 |  | 0 |  | 0 | 21 | 0 | 0.0025 | 0 | 0 | 0 | SPCM | RTS 14/ II | RTS 14/ II | 0 | 0 |  | Specifikace | Běžná |  |  |  | POL3_7
|  | 1 |  | 1 | [23 empty] | VV | 0
95 | 55231082 | Dřez nerez s odkládací plochou 548 MONO | kus | 2 |  | 0 |  | 0 |  | 0 | 21 | 0 | 0.0045 | 0.01 | 0 | 0 | SPCM | RTS 23/ I | RTS 23/ I | 0 | 0 |  | Specifikace | Běžná |  |  |  | POL3_7
|  | 2 |  | 2 | [23 empty] | VV | 0
96 | 59533248.RZ3 | Sprchový a desinfekční panel, nerezová mísa | kus | 1 |  | 0 |  | 0 |  | 0 | 21 | 0 | 0.03698 | 0.04 | 0 | 0 |  | Vlastní | Indiv | 0 | 0 |  | Specifikace | Běžná |  |  |  | POL3_7
|  | S termostat.směšovačem pro sprchu a desinfekci: | [25 empty] | POP
|  | - rozměry cca š/v/h 455/510/190 mm | [25 empty] | POP
|  | - minimální kapacita vypouštění 25 l/mim | [25 empty] | POP
|  | 1 |  | 1 | [23 empty] | VV | 0
97 | 64214482.RZZ | Umyvadlo s otv.bat. 55x55 pro těl.postižené | kus | 1 |  | 0 |  | 0 |  | 0 | 21 | 0 | 0.0175 | 0.02 | 0 | 0 |  | Vlastní | Indiv | 0 | 0 |  | Specifikace | Běžná |  |  |  | POL3_7
|  | . | [25 empty] | POP
|  | 1 |  | 1 | [23 empty] | VV | 0
98 | 64214718.RZZ | Umyvadlo 55x44 cm s otv. pro baterii | kus | 6 |  | 0 |  | 0 |  | 0 | 21 | 0 | 0.012 | 0.07 | 0 | 0 |  | Vlastní | Indiv | 0 | 0 |  | Specifikace | Běžná |  |  |  | POL3_7
|  | . | [25 empty] | POP
|  | 6 |  | 6 | [23 empty] | VV | 0
99 | 64233513.RZZ | Klozet kombi hlub. splach., vodor. odpad, pro ZTP | kus | 1 |  | 0 |  | 0 |  | 0 | 21 | 0 | 0.025 | 0.03 | 0 | 0 |  | Vlastní | Indiv | 0 | 0 |  | Specifikace | Běžná |  |  |  | POL3_7
|  | 1 |  | 1 | [23 empty] | VV | 0
100 | 64234610 | Mísa klozetová stojící OLYMP bílá vario odpad | kus | 2 |  | 0 |  | 0 |  | 0 | 21 | 0 | 0.015 | 0.03 | 0 | 0 | SPCM | RTS 16/ I | RTS 16/ I | 0 | 0 |  | Specifikace | Běžná |  |  |  | POL3_7
|  | . | [25 empty] | POP
|  | 2 |  | 2 | [23 empty] | VV | 0
101 | 64238819 | Mísa klozet.závěsná Nova 023100 bílá hlub.splach | kus | 1 |  | 0 |  | 0 |  | 0 | 21 | 0 | 0.0135 | 0.01 | 0 | 0 | SPCM | RTS 15/ II | RTS 15/ II | 0 | 0 |  | Specifikace | Běžná |  |  |  | POL3_7
|  | . | [25 empty] | POP
|  | 1 |  | 1 | [23 empty] | VV | 0
102 | 64240419 | Bidet závěsný OLYMP bílý 1otvor pro baterii | kus | 1 |  | 0 |  | 0 |  | 0 | 21 | 0 | 0.0145 | 0.01 | 0 | 0 | SPCM | RTS 16/ I | RTS 16/ I | 0 | 0 |  | Specifikace | Běžná |  |  |  | POL3_7
|  | 1 |  | 1 | [23 empty] | VV | 0
103 | 64251259RZ1 | Urinál otvor pro ventil, senzor, baterie | kus | 1 |  | 0 |  | 0 |  | 0 | 21 | 0 | 0.017 | 0.02 | 0 | 0 |  | Vlastní | Indiv | 0 | 0 |  | Specifikace | Běžná |  |  |  | POL3_7
|  | s infračerveným senzorem , bateriové napájení - kompletní dodávka | [25 empty] | POP
|  | 1 |  | 1 | [23 empty] | VV | 0
104 | 64286106 | Šrouby k umyvadlům s bílou krytkou | pár | 7 |  | 0 |  | 0 |  | 0 | 21 | 0 | 0.0005 | 0 | 0 | 0 | SPCM | RTS 23/ II | RTS 23/ I | 0 | 0 |  | Specifikace | Běžná |  |  |  | POL3_7
|  | . | [25 empty] | POP
|  | 7 |  | 7 | [23 empty] | VV | 0
105 | 64291118.RZ3 | Polosloup pro umyvadlo 50,55,60,65,75 cm | kus | 6 |  | 0 |  | 0 |  | 0 | 21 | 0 | 0.0056 | 0.03 | 0 | 0 |  | Vlastní | Indiv | 0 | 0 |  | Specifikace | Běžná |  |  |  | POL3_7
|  | . | [25 empty] | POP
|  | 6 |  | 6 | [23 empty] | VV | 0
106 | 642938000 | Vanička sprch. keram. čtverec Connect 900x900 mm | kus | 1 |  | 0 |  | 0 |  | 0 | 21 | 0 | 0.0375 | 0.04 | 0 | 0 | SPCM | RTS 23/ I | RTS 23/ I | 0 | 0 |  | Specifikace | Běžná |  |  |  | POL3_7
|  | 1 |  | 1 | [23 empty] | VV | 0
Díl: | 734 | Armatury |  |  |  | 0 |  | 0 |  | 0 |  | 0 |  | 0 |  | 0 |  |  |  |  | 0 | [6 empty] | DIL
107 | 734209114R00 | Montáž armatur závitových,se 2závity, G 3/4 | kus | 6 |  | 0 |  | 0 |  | 0 | 21 | 0 | 0 | 0 | 0 | 0 |  | RTS 23/ II | RTS 23/ I | 0 | 0 |  | Práce | Běžná |  |  |  | POL1_7
|  | 6 |  | 6 | [23 empty] | VV | 0
108 | 998734201R00 | Přesun hmot pro armatury, výšky do 6 m | % | 25.254 |  | 0 |  | 0 |  | 0 | 21 | 0 | 0 | 0 | 0 | 0 |  | RTS 23/ II | RTS 23/ I | 0 | 0 |  | Práce | Běžná |  |  |  | POL1_1002
|  | . | [25 empty] | POP
109 | 28654331 | Ventil přímý plastový d 25 mm PPR | kus | 6 |  | 0 |  | 0 |  | 0 | 21 | 0 | 0.00022 | 0 | 0 | 0 | SPCM | RTS 23/ II | RTS 23/ I | 0 | 0 |  | Specifikace | Běžná |  |  |  | POL3_7
|  | . | [25 empty] | POP
|  | 6 |  | 6 | [23 empty] | VV | 0
Díl: | D96 | Přesuny suti a vybouraných hmot |  |  |  | 0 |  | 0 |  | 0 |  | 0 |  | 0 |  | 0 |  |  |  |  | 0 | [6 empty] | DIL
110 | 979017112R00 | Svislé přemístění vyb. hmot nošením na H do 3,5 m | t | 2.4647 |  | 0 |  | 0 |  | 0 | 21 | 0 | 0 | 0 | 0 | 0 |  | RTS 23/ II | RTS 23/ I | 0 | 0 |  | Práce | Běžná |  |  |  | POL1_0
|  | . | [25 empty] | POP
111 | 979081111R00 | Odvoz suti a vybour. hmot na skládku do 1 km | t | 2.4647 |  | 0 |  | 0 |  | 0 | 21 | 0 | 0 | 0 | 0 | 0 |  | RTS 23/ II | RTS 23/ I | 0 | 0 |  | Práce | Běžná |  |  |  | POL1_0
|  | . | [25 empty] | POP
112 | 979081121R00 | Příplatek k odvozu za každý další 1 km | t | 46.8293 |  | 0 |  | 0 |  | 0 | 21 | 0 | 0 | 0 | 0 | 0 |  | RTS 23/ II | RTS 23/ I | 0 | 0 |  | Práce | Běžná |  |  |  | POL1_0
|  | . | [25 empty] | POP
113 | 979082111R00 | Vnitrostaveništní doprava suti do 10 m | t | 2.4647 |  | 0 |  | 0 |  | 0 | 21 | 0 | 0 | 0 | 0 | 0 |  | RTS 23/ II | RTS 23/ I | 0 | 0 |  | Práce | Běžná |  |  |  | POL1_0
|  | . | [25 empty] | POP
114 | 979082121R00 | Příplatek k vnitrost. dopravě suti za dalších 5 m | t | 14.7882 |  | 0 |  | 0 |  | 0 | 21 | 0 | 0 | 0 | 0 | 0 |  | RTS 23/ II | RTS 23/ I | 0 | 0 |  | Práce | Běžná |  |  |  | POL1_0
|  | . | [25 empty] | POP
115 | 979087112R00 | Nakládání suti na dopravní prostředky | t | 2.4647 |  | 0 |  | 0 |  | 0 | 21 | 0 | 0 | 0 | 0 | 0 |  | RTS 23/ II | RTS 23/ I | 0 | 0 |  | Práce | Běžná |  |  |  | POL1_0
|  | . | [25 empty] | POP
116 | 979999999R00 | Poplatek za skládku 10 % příměsí | t | 2.4647 |  | 0 |  | 0 |  | 0 | 21 | 0 | 0 | 0 | 0 | 0 |  | RTS 23/ II | RTS 23/ I | 0 | 0 |  | Práce | Běžná |  |  |  | POL1_0
[26 empty] | 15 | 21 | DPH
| Celkem |  |  |  |  | 0 | [19 empty] | 0 | 0 | SUM
END
Note on S6: Jedná se o informaci, zda se jedná o položku, která je do rozpočtu zadána z cenové soustavy RTS, nebo vlastní.
Note on T6: Jedná se o název CÚ, která je zadána u položky rozpočtu

## 01 14 Pol
Položkový soupis prací a dodávek | [27 empty] | #TypZaznamu#
S: | 20230326 | Město Albrechtice – rozvod medicinálních plynů | [25 empty] | STA
O: | 01 | Město Albrechtice - rozvod mediciálních plynů | [22 empty] | STA |  |  | OBJ
R: | 14 | Vytápění 1.PP šatny - objekt SO1 | [25 empty] | ROZ
P.č. | Číslo položky | Název položky | MJ | Množství | Cena / MJ | Celkem | Dodávka | Dodávka celk. | Montáž | Montáž celk. | DPH | Cena s DPH | Hmotnost / MJ | Hmotnost celk.(t) | Dem. hmotnost / MJ | Dem. hmotnost celk.(t) | Ceník | Cen. soustava / platnost | Cenová úroveň | Nhod / MJ | Nhod celk. | Dodavatel | Typ položky | Stav položky
Díl: | 61 | Upravy povrchů vnitřní |  |  |  | 0 |  | 0 |  | 0 |  | 0 |  | 0.2 |  | 0 |  |  |  |  | 0 | [6 empty] | DIL
1 | 612403385R00 | Hrubá výplň rýh ve stěnách do 10x5 cm maltou z SMS | m | 23 |  | 0 |  | 0 |  | 0 | 21 | 0 | 0.00866 | 0.2 | 0 | 0 |  | RTS 23/ II | RTS 23/ I | 0 | 0 |  | Práce | Běžná |  |  |  | POL1_1
|  | 2,5*7 |  | 17.5 | [23 empty] | VV | 0
|  | 0,5*11 |  | 5.5 | [23 empty] | VV | 0
Díl: | 97 | Prorážení otvorů |  |  |  | 0 |  | 0 |  | 0 |  | 0 |  | 0.01 |  | 0.21 |  |  |  |  | 0 | [6 empty] | DIL
2 | 974031133R00 | Vysekání rýh ve zdi cihelné 5 x 10 cm | m | 23 |  | 0 |  | 0 |  | 0 | 21 | 0 | 0.00049 | 0.01 | 0.009 | 0.21 |  | RTS 23/ II | RTS 23/ I | 0 | 0 |  | Práce | Běžná |  |  |  | POL1_1
|  | 2,5*7 |  | 17.5 | [23 empty] | VV | 0
|  | 0,5*11 |  | 5.5 | [23 empty] | VV | 0
Díl: | 99 | Staveništní přesun hmot |  |  |  | 0 |  | 0 |  | 0 |  | 0 |  | 0 |  | 0 |  |  |  |  | 0 | [6 empty] | DIL
3 | 999281105R00 | Přesun hmot pro opravy a údržbu do výšky 6 m | t | 0.21045 |  | 0 |  | 0 |  | 0 | 21 | 0 | 0 | 0 | 0 | 0 |  | RTS 23/ II | RTS 23/ I | 0 | 0 |  | Práce | Běžná |  |  |  | POL1_1
Díl: | 713 | Izolace tepelné |  |  |  | 0 |  | 0 |  | 0 |  | 0 |  | 0.01 |  | 1.03 |  |  |  |  | 0 | [6 empty] | DIL
4 | 713400842R00 | Odstranění izolace vláknité s konstr.včetně úpravy | m2 | 21.352 |  | 0 |  | 0 |  | 0 | 21 | 0 | 0 | 0 | 0.0481 | 1.03 |  | RTS 23/ II | RTS 23/ I | 0 | 0 |  | Práce | Běžná |  |  |  | POL1_7
|  | 34*0,2*3,14 |  | 21.35 | [23 empty] | VV | 0
5 | 722181212RT5 | Izolace návl. polyetylénová tl. stěny 9 mm, vnitřní průměr 15 mm | m | 79 |  | 0 |  | 0 |  | 0 | 21 | 0 | 2e-05 | 0 | 0 | 0 |  | RTS 23/ II | RTS 23/ I | 0 | 0 |  | Práce | Běžná |  |  |  | POL1_7
|  | Termoizolační trubice z pěnového polyetylenu s uzavřenou buněčnou strukturou. | [25 empty] | POP
|  | 79 |  | 79 | [23 empty] | VV | 0
6 | 722181212RT6 | Izolace návl. polyetylénová tl. stěny 9 mm, vnitřní průměr 18 mm | m | 21 |  | 0 |  | 0 |  | 0 | 21 | 0 | 2e-05 | 0 | 0 | 0 |  | RTS 23/ II | RTS 23/ I | 0 | 0 |  | Práce | Běžná |  |  |  | POL1_7
|  | Termoizolační trubice z pěnového polyetylenu s uzavřenou buněčnou strukturou. | [25 empty] | POP
|  | 21 |  | 21 | [23 empty] | VV | 0
7 | 722181225RZZ | Izolace návleková tl. stěny 25 mm, vnitřní průměr 45 mm | m | 43 |  | 0 |  | 0 |  | 0 | 21 | 0 | 0.00013 | 0.01 | 0 | 0 |  | Vlastní | Indiv | 0 | 0 |  | Práce | Běžná |  |  |  | POL1_0
|  | s hliníkovou fólii | [25 empty] | POP
|  | 43 |  | 43 | [23 empty] | VV | 0
8 | 998713201R00 | Přesun hmot pro izolace tepelné, výšky do 6 m | % | 266.9152 |  | 0 |  | 0 |  | 0 | 21 | 0 | 0 | 0 | 0 | 0 |  | RTS 23/ II | RTS 23/ I | 0 | 0 |  | Práce | Běžná |  |  |  | POL1_1002
|  | . | [25 empty] | POP
9 | 28377670.RZZ | Páska samolepicí š. 38 mm, dl. 20m | m | 50 |  | 0 |  | 0 |  | 0 | 21 | 0 | 0 | 0 | 0 | 0 |  | Vlastní | Indiv | 0 | 0 |  | Specifikace | Běžná |  |  |  | POL3_7
|  | 50 |  | 50 | [23 empty] | VV | 0
10 | 28377691.RZ3 | Lepidlo na polyet.návl.izolaci 500 ml | ks | 4 |  | 0 |  | 0 |  | 0 | 21 | 0 | 0 | 0 | 0 | 0 |  | Vlastní | Indiv | 0 | 0 |  | Specifikace | Běžná |  |  |  | POL3_7
|  | Pro lepení příčných i podélných spojů trubic | [25 empty] | POP
|  | 4 |  | 4 | [23 empty] | VV | 0
Díl: | 733 | Rozvod potrubí |  |  |  | 0 |  | 0 |  | 0 |  | 0 |  | 0.19 |  | 0.23 |  |  |  |  | 0 | [6 empty] | DIL
11 | 230040024R00 | Zhotovení vnějšího závitu "G", DN 1/2" | kus | 10 |  | 0 |  | 0 |  | 0 | 21 | 0 | 0 | 0 | 0 | 0 |  | RTS 23/ II | RTS 23/ I | 0 | 0 |  | Práce | Běžná |  |  |  | POL1_9
|  | 10 |  | 10 | [23 empty] | VV | 0
12 | 733110806R00 | Demontáž potrubí ocelového závitového do DN 15-32 | m | 16 |  | 0 |  | 0 |  | 0 | 21 | 0 | 2e-05 | 0 | 0.0032 | 0.05 |  | RTS 23/ II | RTS 23/ I | 0 | 0 |  | Práce | Běžná |  |  |  | POL1_7
|  | 2*2*4 |  | 16 | [23 empty] | VV | 0
13 | 733110808R00 | Demontáž potrubí ocelového závitového do DN 32-50 | m | 34 |  | 0 |  | 0 |  | 0 | 21 | 0 | 5e-05 | 0 | 0.00532 | 0.18 |  | RTS 23/ II | RTS 23/ I | 0 | 0 |  | Práce | Běžná |  |  |  | POL1_7
|  | 2*11+2*5+2*1 |  | 34 | [23 empty] | VV | 0
14 | 733163102R00 | Potrubí z měděných trubek vytápění D 15 x 1,0 mm | m | 79 |  | 0 |  | 0 |  | 0 | 21 | 0 | 0.00076 | 0.06 | 0 | 0 |  | RTS 23/ II | RTS 23/ I | 0 | 0 |  | Práce | Běžná |  |  |  | POL1_7
|  | 2*4,5*5+2*4,5+2*5+2*2*2 |  | 72 | [23 empty] | VV | 0
|  | r : 7 |  | 7 | [23 empty] | VV | 0
15 | 733163103R00 | Potrubí z měděných trubek vytápění D 18 x 1,0 mm | m | 21 |  | 0 |  | 0 |  | 0 | 21 | 0 | 0.00088 | 0.02 | 0 | 0 |  | RTS 23/ II | RTS 23/ I | 0 | 0 |  | Práce | Běžná |  |  |  | POL1_7
|  | 2*2,5*2+2,5*2+2*2 |  | 19 | [23 empty] | VV | 0
|  | r : 2 |  | 2 | [23 empty] | VV | 0
16 | 733163107R00 | Potrubí z měděných trubek vytápění D 42 x 1,5 mm | m | 43 |  | 0 |  | 0 |  | 0 | 21 | 0 | 0.00231 | 0.1 | 0 | 0 |  | RTS 23/ II | RTS 23/ I | 0 | 0 |  | Práce | Běžná |  |  |  | POL1_7
|  | 2*11+2*5,5+2*3 |  | 39 | [23 empty] | VV | 0
|  | r : 4 |  | 4 | [23 empty] | VV | 0
17 | 733165002R00 | Montáž tvar.vytáp.Cu páj. na měkko D15-22mm 1spoj | kus | 10 |  | 0 |  | 0 |  | 0 | 21 | 0 | 1e-05 | 0 | 0 | 0 |  | RTS 23/ II | RTS 23/ I | 0 | 0 |  | Práce | Běžná |  |  |  | POL1_7
|  | Přechod závitový ocel/CU | [25 empty] | POP
|  | 10 |  | 10 | [23 empty] | VV | 0
18 | 733165005R00 | Montáž tvar.vytáp.Cu pájené na měkko D 42mm 1 spoj | kus | 8 |  | 0 |  | 0 |  | 0 | 21 | 0 | 2e-05 | 0 | 0 | 0 |  | RTS 23/ II | RTS 23/ I | 0 | 0 |  | Práce | Běžná |  |  |  | POL1_0
|  | Přechod závitový ocel/CU | [25 empty] | POP
|  | 8 |  | 8 | [23 empty] | VV | 0
19 | 733190307R00 | Tlaková zkouška Cu potrubí do D 64 | m | 143 |  | 0 |  | 0 |  | 0 | 21 | 0 | 0 | 0 | 0 | 0 |  | RTS 23/ II | RTS 23/ I | 0 | 0 |  | Práce | Běžná |  |  |  | POL1_7
|  | 79+21+43 |  | 143 | [23 empty] | VV | 0
20 | 733191816R00 | Odřezání třmenových držáků potrubí do D 44,5 | kus | 10 |  | 0 |  | 0 |  | 0 | 21 | 0 | 0 | 0 | 0.00014 | 0 |  | RTS 23/ II | RTS 23/ I | 0 | 0 |  | Práce | Běžná |  |  |  | POL1_7
|  | 10 |  | 10 | [23 empty] | VV | 0
21 | 733191910RZ3 | Oprava-montáž potrubí závit.DN 15 | ks | 10 |  | 0 |  | 0 |  | 0 | 21 | 0 | 0.00057 | 0.01 | 0 | 0 |  | Vlastní | Indiv | 0 | 0 |  | Práce | Běžná |  |  |  | POL1_7
|  | Odřezání ocelové trubky pro připojení přechodu ocel/CU | [25 empty] | POP
|  | 10 |  | 10 | [23 empty] | VV | 0
22 | 998733201R00 | Přesun hmot pro rozvody potrubí, výšky do 6 m | % | 866.956 |  | 0 |  | 0 |  | 0 | 21 | 0 | 0 | 0 | 0 | 0 |  | RTS 23/ II | RTS 23/ I | 0 | 0 |  | Práce | Běžná |  |  |  | POL1_1002
|  | . | [25 empty] | POP
23 | 904 R02 | Hzs-zkoušky v ramci montaz.praci, Topná zkouška | hod | 8 |  | 0 |  | 0 |  | 0 | 21 | 0 | 0 | 0 | 0 | 0 |  | Vlastní | Indiv | 0 | 0 |  | HZS | Běžná |  |  |  | POL10_0
|  | . | [25 empty] | POP
|  | 8 |  | 8 | [23 empty] | VV | 0
24 | 31945743 | Přechod přímý 4270G 15 x 1/2 vnitřní závit, bronz | kus | 10 |  | 0 |  | 0 |  | 0 | 21 | 0 | 0 | 0 | 0 | 0 | SPCM | RTS 23/ II | RTS 23/ I | 0 | 0 |  | Specifikace | Běžná |  |  |  | POL3_7
|  | Přechod závitový ocel/CU | [25 empty] | POP
|  | 10 |  | 10 | [23 empty] | VV | 0
25 | 31945754 | Přechod přímý 4270G 42 x 6/4 vnitřní závit, bronz | kus | 8 |  | 0 |  | 0 |  | 0 | 21 | 0 | 0 | 0 | 0 | 0 | SPCM | RTS 23/ II | RTS 23/ I | 0 | 0 |  | Specifikace | Běžná |  |  |  | POL3_7
|  | 8 |  | 8 | [23 empty] | VV | 0
Díl: | 734 | Armatury |  |  |  | 0 |  | 0 |  | 0 |  | 0 |  | 0.02 |  | 0 |  |  |  |  | 0 | [6 empty] | DIL
26 | 734209113R00 | Montáž armatur závitových,se 2závity, G 1/2 | kus | 11 |  | 0 |  | 0 |  | 0 | 21 | 0 | 0 | 0 | 0 | 0 |  | RTS 23/ II | RTS 23/ I | 0 | 0 |  | Práce | Běžná |  |  |  | POL1_7
|  | . | [25 empty] | POP
|  | 11 |  | 11 | [23 empty] | VV | 0
27 | 734213113R00 | Ventil automatický odvzdušňovací, IVAR VARIA DN 20 | kus | 2 |  | 0 |  | 0 |  | 0 | 21 | 0 | 0.0012 | 0 | 0 | 0 |  | RTS 23/ II | RTS 23/ I | 0 | 0 |  | Práce | Běžná |  |  |  | POL1_7
|  | 2 |  | 2 | [23 empty] | VV | 0
28 | 734261401RZ3 | Arm roh,přím, G1/2x15 EK přípoj radiátoru VK, vč.montáže | kus | 11 |  | 0 |  | 0 |  | 0 | 21 | 0 | 0.00071 | 0.01 | 0 | 0 |  | Vlastní | Indiv | 0 | 0 |  | Práce | Běžná |  |  |  | POL1_7
|  | . | [25 empty] | POP
|  | 11 |  | 11 | [23 empty] | VV | 0
29 | 734261409T00 | Mtž - spoj eurokonus 15, vč.materiálu | kus | 22 |  | 0 |  | 0 |  | 0 | 21 | 0 | 0.00027 | 0.01 | 0 | 0 |  | Vlastní | Indiv | 0 | 0 |  | Práce | Běžná |  |  |  | POL1_7
|  | . | [25 empty] | POP
|  | 11*2 |  | 22 | [23 empty] | VV | 0
30 | 734291973R00 | Hlavice ovládání term.ventilů termostatické pro VK | kus | 11 |  | 0 |  | 0 |  | 0 | 21 | 0 | 0.0001 | 0 | 0 | 0 |  | RTS 23/ II | RTS 23/ I | 0 | 0 |  | Práce | Běžná |  |  |  | POL1_7
|  | . | [25 empty] | POP
|  | 11 |  | 11 | [23 empty] | VV | 0
31 | 998734201R00 | Přesun hmot pro armatury, výšky do 6 m | % | 147.469 |  | 0 |  | 0 |  | 0 | 21 | 0 | 0 | 0 | 0 | 0 |  | RTS 23/ II | RTS 23/ I | 0 | 0 |  | Práce | Běžná |  |  |  | POL1_1002
|  | . | [25 empty] | POP
32 | 551200075 | Ventil radiátorový term.s přípojem EKx1/2" | kus | 11 |  | 0 |  | 0 |  | 0 | 21 | 0 | 0 | 0 | 0 | 0 | SPCM | RTS 23/ II | RTS 23/ I | 0 | 0 |  | Specifikace | Běžná |  |  |  | POL3_7
|  | . | [25 empty] | POP
|  | 11 |  | 11 | [23 empty] | VV | 0
33 | 551200110 | Šroubení regulační - přípoj na EK x 1/2" | kus | 11 |  | 0 |  | 0 |  | 0 | 21 | 0 | 0 | 0 | 0 | 0 | SPCM | RTS 23/ II | RTS 23/ I | 0 | 0 |  | Specifikace | Běžná |  |  |  | POL3_7
|  | Šroubení k regulaci nebo uzavření. | [25 empty] | POP
|  | 11 |  | 11 | [23 empty] | VV | 0
Díl: | 735 | Otopná tělesa |  |  |  | 0 |  | 0 |  | 0 |  | 0 |  | 0.27 |  | 0.22 |  |  |  |  | 0 | [6 empty] | DIL
34 | 735000912R00 | Oprava-vyregulování ventilů s termost.ovládáním | kus | 11 |  | 0 |  | 0 |  | 0 | 21 | 0 | 0 | 0 | 0 | 0 |  | RTS 23/ II | RTS 23/ I | 0 | 0 |  | Práce | Běžná |  |  |  | POL1_7
|  | 11 |  | 11 | [23 empty] | VV | 0
35 | 735121810R00 | Demontáž otopných těles ocelových článkových | m2 | 2.52 |  | 0 |  | 0 |  | 0 | 21 | 0 | 0 | 0 | 0.01057 | 0.03 |  | RTS 23/ II | RTS 23/ I | 0 | 0 |  | Práce | Běžná |  |  |  | POL1_7
|  | vč. termostatických hlavic | [25 empty] | POP
|  | 0,3*0,7*12 |  | 2.52 | [23 empty] | VV | 0
36 | 735159110R00 | Montáž panelových těles 1řadých do délky 1500 mm | kus | 5 |  | 0 |  | 0 |  | 0 | 21 | 0 | 0 | 0 | 0 | 0 |  | RTS 23/ II | RTS 23/ I | 0 | 0 |  | Práce | Běžná |  |  |  | POL1_7
|  | 5 |  | 5 | [23 empty] | VV | 0
37 | 735159220R00 | Montáž panelových těles 2řadých do délky 1500 mm | kus | 6 |  | 0 |  | 0 |  | 0 | 21 | 0 | 0 | 0 | 0 | 0 |  | RTS 23/ II | RTS 23/ I | 0 | 0 |  | Práce | Běžná |  |  |  | POL1_7
|  | 6 |  | 6 | [23 empty] | VV | 0
38 | 735191905R00 | Oprava - odvzdušnění otopných těles | kus | 11 |  | 0 |  | 0 |  | 0 | 21 | 0 | 0 | 0 | 0 | 0 |  | RTS 23/ II | RTS 23/ I | 0 | 0 |  | Práce | Běžná |  |  |  | POL1_7
|  | 11 |  | 11 | [23 empty] | VV | 0
39 | 735191910RZ3 | Napuštění vody do otopného systému | soubor | 1 |  | 0 |  | 0 |  | 0 | 21 | 0 | 0 | 0 | 0 | 0 |  | Vlastní | Indiv | 0 | 0 |  | Práce | Běžná |  |  |  | POL1_7
|  | 1 |  | 1 | [23 empty] | VV | 0
40 | 735221842R00 | Demontáž registr.z hl.trubek DN 100 do 3 m,2pramen | kus | 2 |  | 0 |  | 0 |  | 0 | 21 | 0 | 0.00022 | 0 | 0.04617 | 0.09 |  | RTS 23/ II | RTS 23/ I | 0 | 0 |  | Práce | Běžná |  |  |  | POL1_7
|  | 2 |  | 2 | [23 empty] | VV | 0
41 | 735221846R00 | Demontáž registr.z hl.trubek DN 100 do 6 m,1pramen | kus | 2 |  | 0 |  | 0 |  | 0 | 21 | 0 | 0.00022 | 0 | 0.0513 | 0.1 |  | RTS 23/ II | RTS 23/ I | 0 | 0 |  | Práce | Běžná |  |  |  | POL1_7
|  | 2 |  | 2 | [23 empty] | VV | 0
42 | 735221870R00 | Rozřezání demontovaných registrů pram.,DN 100 | m | 24 |  | 0 |  | 0 |  | 0 | 21 | 0 | 4e-05 | 0 | 0 | 0 |  | RTS 23/ II | RTS 23/ I | 0 | 0 |  | Práce | Běžná |  |  |  | POL1_7
|  | 2*6+2*3*2 |  | 24 | [23 empty] | VV | 0
43 | 735494811R00 | Vypuštění vody z otopných těles | m2 | 12.52 |  | 0 |  | 0 |  | 0 | 21 | 0 | 0 | 0 | 0 | 0 |  | RTS 23/ II | RTS 23/ I | 0 | 0 |  | Práce | Běžná |  |  |  | POL1_0
|  | 0,3*0,7*12 |  | 2.52 | [23 empty] | VV | 0
|  | 10 |  | 10 | [23 empty] | VV | 0
44 | 998735201R00 | Přesun hmot pro otopná tělesa, výšky do 6 m | % | 642.8212 |  | 0 |  | 0 |  | 0 | 21 | 0 | 0 | 0 | 0 | 0 |  | RTS 23/ II | RTS 23/ I | 0 | 0 |  | Práce | Běžná |  |  |  | POL1_1002
45 | 48441503 | Konzola navrtávací univerzální15/120 | sada | 44 |  | 0 |  | 0 |  | 0 | 21 | 0 | 0 | 0 | 0 | 0 | SPCM | RTS 21/ I | RTS 21/ I | 0 | 0 |  | Specifikace | Běžná |  |  |  | POL3_7
|  | 11*4 |  | 44 | [23 empty] | VV | 0
46 | 4845737201RZ1 | Těleso otopné des. 10 VKL v. 600 dl. 800 | kus | 4 |  | 0 |  | 0 |  | 0 | 21 | 0 | 0.00994 | 0.04 | 0 | 0 |  | Vlastní | Indiv | 0 | 0 |  | Specifikace | Běžná |  |  |  | POL3_7
|  | těleso otopné typ Ventil Kompakt je otopné ocelové deskové těleso se zabudovaným vnitřním propojovacím rozvodem a ventilovou vložkou, s možností levého spodního připojení na otopnou soustavu, je určeno pro otopné soustavy s nuceným oběhem. | [25 empty] | POP |  | těleso otopné typ Ventil Kompakt je otopné ocelové deskové těleso se zabudovaným vnitřním propojovacím rozvodem a ventilovou vložkou, s možností levého spodního připojení na otopnou soustavu, je určeno pro otopné soustavy s nuceným oběhem.
|  | 007 : 2 |  | 2 | [23 empty] | VV | 0
|  | 008 : 2 |  | 2 | [23 empty] | VV | 0
47 | 4845737401RZ1 | Těleso otopné des. 10 VKL v. 600 dl. 1000 | kus | 1 |  | 0 |  | 0 |  | 0 | 21 | 0 | 0.01243 | 0.01 | 0 | 0 |  | Vlastní | Indiv | 0 | 0 |  | Specifikace | Běžná |  |  |  | POL3_7
|  | těleso otopné typ Ventil Kompakt je otopné ocelové deskové těleso se zabudovaným vnitřním propojovacím rozvodem a ventilovou vložkou, s možností levého spodního připojení na otopnou soustavu, je určeno pro otopné soustavy s nuceným oběhem. | [25 empty] | POP |  | těleso otopné typ Ventil Kompakt je otopné ocelové deskové těleso se zabudovaným vnitřním propojovacím rozvodem a ventilovou vložkou, s možností levého spodního připojení na otopnou soustavu, je určeno pro otopné soustavy s nuceným oběhem.
|  | 006 : 1 |  | 1 | [23 empty] | VV | 0
48 | 484575143181RZ1 | Těleso otopné des. 21 VKL v. 700 dl. 1200 | kus | 2 |  | 0 |  | 0 |  | 0 | 21 | 0 | 0.03672 | 0.07 | 0 | 0 |  | Vlastní | Indiv | 0 | 0 |  | Specifikace | Běžná |  |  |  | POL3_7
|  | těleso otopné typ Ventil Kompakt je otopné ocelové deskové těleso se zabudovaným vnitřním propojovacím rozvodem a ventilovou vložkou, s možností levého spodního připojení na otopnou soustavu, je určeno pro otopné soustavy s nuceným oběhem. | [25 empty] | POP |  | těleso otopné typ Ventil Kompakt je otopné ocelové deskové těleso se zabudovaným vnitřním propojovacím rozvodem a ventilovou vložkou, s možností levého spodního připojení na otopnou soustavu, je určeno pro otopné soustavy s nuceným oběhem.
|  | 022B : 1 |  | 1 | [23 empty] | VV | 0
|  | 023B : 1 |  | 1 | [23 empty] | VV | 0
49 | 4845757901RZ1 | Těleso otopné des. 22 VKL v. 600 dl. 800 | kus | 2 |  | 0 |  | 0 |  | 0 | 21 | 0 | 0.02904 | 0.06 | 0 | 0 |  | Vlastní | Indiv | 0 | 0 |  | Specifikace | Běžná |  |  |  | POL3_7
|  | 022A : 1 |  | 1 | [23 empty] | VV | 0
|  | 023A : 1 |  | 1 | [23 empty] | VV | 0
50 | 484575910181RZ1 | Těleso otopné des. 22 VKL v. 700 dl. 1200 | kus | 2 |  | 0 |  | 0 |  | 0 | 21 | 0 | 0.04344 | 0.09 | 0 | 0 |  | Vlastní | Indiv | 0 | 0 |  | Specifikace | Běžná |  |  |  | POL3_7
|  | 022B : 1 |  | 1 | [23 empty] | VV | 0
|  | 023B : 1 |  | 1 | [23 empty] | VV | 0
Díl: | 767 | Konstrukce zámečnické |  |  |  | 0 |  | 0 |  | 0 |  | 0 |  | 0 |  | 0 |  |  |  |  | 0 | [6 empty] | DIL
51 | 767995101R00 | Montáž kovových atypických konstrukcí do 5 kg | kg | 25 |  | 0 |  | 0 |  | 0 | 21 | 0 | 6e-05 | 0 | 0 | 0 |  | RTS 23/ II | RTS 23/ I | 0 | 0 |  | Práce | Běžná |  |  |  | POL1_7
|  | 25 |  | 25 | [23 empty] | VV | 0
52 | 998767201R00 | Přesun hmot pro zámečnické konstr., výšky do 6 m | % | 51.625 |  | 0 |  | 0 |  | 0 | 21 | 0 | 0 | 0 | 0 | 0 |  | RTS 23/ II | RTS 23/ I | 0 | 0 |  | Práce | Běžná |  |  |  | POL1_1002
Díl: | 783 | Nátěry |  |  |  | 0 |  | 0 |  | 0 |  | 0 |  | 0 |  | 0 |  |  |  |  | 0 | [6 empty] | DIL
53 | 783101811R00 | Odstranění nátěrů z ocel.konstrukcí "A" oškrábáním | m2 | 5 |  | 0 |  | 0 |  | 0 | 21 | 0 | 1e-05 | 0 | 0 | 0 |  | RTS 23/ II | RTS 23/ I | 0 | 0 |  | Práce | Běžná |  |  |  | POL1_7
|  | 5 |  | 5 | [23 empty] | VV | 0
54 | 783424240R00 | Nátěr syntet. potrubí do DN 50 mm Z+1x +1x email | m | 10 |  | 0 |  | 0 |  | 0 | 21 | 0 | 7e-05 | 0 | 0 | 0 |  | RTS 23/ II | RTS 23/ I | 0 | 0 |  | Práce | Běžná |  |  |  | POL1_7
|  | potrubí | [25 empty] | POP
|  | 10 |  | 10 | [23 empty] | VV | 0
Díl: | D96 | Přesuny suti a vybouraných hmot |  |  |  | 0 |  | 0 |  | 0 |  | 0 |  | 0 |  | 0 |  |  |  |  | 0 | [6 empty] | DIL
55 | 979017112R00 | Svislé přemístění vyb. hmot nošením na H do 3,5 m | t | 1.6891 |  | 0 |  | 0 |  | 0 | 21 | 0 | 0 | 0 | 0 | 0 |  | RTS 23/ II | RTS 23/ I | 0 | 0 |  | Práce | Běžná |  |  |  | POL1_0
|  | . | [25 empty] | POP
56 | 979081111R00 | Odvoz suti a vybour. hmot na skládku do 1 km | t | 1.6891 |  | 0 |  | 0 |  | 0 | 21 | 0 | 0 | 0 | 0 | 0 |  | RTS 23/ II | RTS 23/ I | 0 | 0 |  | Práce | Běžná |  |  |  | POL1_0
|  | . | [25 empty] | POP
57 | 979081121R00 | Příplatek k odvozu za každý další 1 km | t | 32.0927 |  | 0 |  | 0 |  | 0 | 21 | 0 | 0 | 0 | 0 | 0 |  | RTS 23/ II | RTS 23/ I | 0 | 0 |  | Práce | Běžná |  |  |  | POL1_0
|  | . | [25 empty] | POP
58 | 979082111R00 | Vnitrostaveništní doprava suti do 10 m | t | 1.6891 |  | 0 |  | 0 |  | 0 | 21 | 0 | 0 | 0 | 0 | 0 |  | RTS 23/ II | RTS 23/ I | 0 | 0 |  | Práce | Běžná |  |  |  | POL1_0
|  | . | [25 empty] | POP
59 | 979082121R00 | Příplatek k vnitrost. dopravě suti za dalších 5 m | t | 10.1345 |  | 0 |  | 0 |  | 0 | 21 | 0 | 0 | 0 | 0 | 0 |  | RTS 23/ II | RTS 23/ I | 0 | 0 |  | Práce | Běžná |  |  |  | POL1_0
|  | . | [25 empty] | POP
60 | 979087112R00 | Nakládání suti na dopravní prostředky | t | 1.6891 |  | 0 |  | 0 |  | 0 | 21 | 0 | 0 | 0 | 0 | 0 |  | RTS 23/ II | RTS 23/ I | 0 | 0 |  | Práce | Běžná |  |  |  | POL1_0
|  | . | [25 empty] | POP
61 | 979999999R00 | Poplatek za skládku 10 % příměsí | t | 1.6891 |  | 0 |  | 0 |  | 0 | 21 | 0 | 0 | 0 | 0 | 0 |  | RTS 23/ II | RTS 23/ I | 0 | 0 |  | Práce | Běžná |  |  |  | POL1_0
[26 empty] | 15 | 21 | DPH
| Celkem |  |  |  |  | 0 | [19 empty] | 0 | 0 | SUM
END
Note on S6: Jedná se o informaci, zda se jedná o položku, která je do rozpočtu zadána z cenové soustavy RTS, nebo vlastní.
Note on T6: Jedná se o název CÚ, která je zadána u položky rozpočtu

## 01 15 Pol
Položkový soupis prací a dodávek | [27 empty] | #TypZaznamu#
S: | 20230326 | Město Albrechtice – rozvod medicinálních plynů | [25 empty] | STA
O: | 01 | Město Albrechtice - rozvod mediciálních plynů | [22 empty] | STA |  |  | OBJ
R: | 15 | Vytápění 1.NP - objekt SO1 | [25 empty] | ROZ
P.č. | Číslo položky | Název položky | MJ | Množství | Cena / MJ | Celkem | Dodávka | Dodávka celk. | Montáž | Montáž celk. | DPH | Cena s DPH | Hmotnost / MJ | Hmotnost celk.(t) | Dem. hmotnost / MJ | Dem. hmotnost celk.(t) | Ceník | Cen. soustava / platnost | Cenová úroveň | Nhod / MJ | Nhod celk. | Dodavatel | Typ položky | Stav položky
Díl: | 61 | Upravy povrchů vnitřní |  |  |  | 0 |  | 0 |  | 0 |  | 0 |  | 0.21 |  | 0 |  |  |  |  | 0 | [6 empty] | DIL
1 | 612403385R00 | Hrubá výplň rýh ve stěnách do 10x5 cm maltou z SMS | m | 24 |  | 0 |  | 0 |  | 0 | 21 | 0 | 0.00866 | 0.21 | 0 | 0 |  | RTS 23/ II | RTS 23/ I | 0 | 0 |  | Práce | Běžná |  |  |  | POL1_1
|  | 24 |  | 24 | [23 empty] | VV | 0
Díl: | 97 | Prorážení otvorů |  |  |  | 0 |  | 0 |  | 0 |  | 0 |  | 0.01 |  | 0.22 |  |  |  |  | 0 | [6 empty] | DIL
2 | 974031133R00 | Vysekání rýh ve zdi cihelné 5 x 10 cm | m | 24 |  | 0 |  | 0 |  | 0 | 21 | 0 | 0.00049 | 0.01 | 0.009 | 0.22 |  | RTS 23/ II | RTS 23/ I | 0 | 0 |  | Práce | Běžná |  |  |  | POL1_1
|  | 24 |  | 24 | [23 empty] | VV | 0
Díl: | 99 | Staveništní přesun hmot |  |  |  | 0 |  | 0 |  | 0 |  | 0 |  | 0 |  | 0 |  |  |  |  | 0 | [6 empty] | DIL
3 | 999281105R00 | Přesun hmot pro opravy a údržbu do výšky 6 m | t | 0.2196 |  | 0 |  | 0 |  | 0 | 21 | 0 | 0 | 0 | 0 | 0 |  | RTS 23/ II | RTS 23/ I | 0 | 0 |  | Práce | Běžná |  |  |  | POL1_1
Díl: | 713 | Izolace tepelné |  |  |  | 0 |  | 0 |  | 0 |  | 0 |  | 0 |  | 0 |  |  |  |  | 0 | [6 empty] | DIL
4 | 722181212RT5 | Izolace návl.lpolyetylénová tl. stěny 9 mm, vnitřní průměr 15 mm | m | 48 |  | 0 |  | 0 |  | 0 | 21 | 0 | 2e-05 | 0 | 0 | 0 |  | RTS 23/ II | RTS 23/ I | 0 | 0 |  | Práce | Běžná |  |  |  | POL1_7
|  | Termoizolační trubice z pěnového polyetylenu s uzavřenou buněčnou strukturou. | [25 empty] | POP
|  | 48 |  | 48 | [23 empty] | VV | 0
5 | 998713201R00 | Přesun hmot pro izolace tepelné, výšky do 6 m | % | 40.205 |  | 0 |  | 0 |  | 0 | 21 | 0 | 0 | 0 | 0 | 0 |  | RTS 23/ II | RTS 23/ I | 0 | 0 |  | Práce | Běžná |  |  |  | POL1_1002
|  | . | [25 empty] | POP
6 | 28377670.RZZ | Páska samolepicí š. 38 mm, dl. 20m | m | 10 |  | 0 |  | 0 |  | 0 | 21 | 0 | 0 | 0 | 0 | 0 |  | Vlastní | Indiv | 0 | 0 |  | Specifikace | Běžná |  |  |  | POL3_7
|  | 10 |  | 10 | [23 empty] | VV | 0
7 | 28377691.RZ3 | Lepidlo na polyet.návl.izolaci 500 ml | ks | 2 |  | 0 |  | 0 |  | 0 | 21 | 0 | 0 | 0 | 0 | 0 |  | Vlastní | Indiv | 0 | 0 |  | Specifikace | Běžná |  |  |  | POL3_7
|  | Pro lepení příčných i podélných spojů trubic | [25 empty] | POP
|  | 2 |  | 2 | [23 empty] | VV | 0
Díl: | 723 | Vnitřní plynovod |  |  |  | 0 |  | 0 |  | 0 |  | 0 |  | 0 |  | 0.02 |  |  |  |  | 0 | [6 empty] | DIL
8 | 723120804R00 | Demontáž potrubí svařovaného závitového do DN 25 | m | 8 |  | 0 |  | 0 |  | 0 | 21 | 0 | 0.00011 | 0 | 0.00215 | 0.02 |  | RTS 23/ II | RTS 23/ I | 0 | 0 |  | Práce | Běžná |  |  |  | POL1_7
|  | 8*2*0,5 |  | 8 | [23 empty] | VV | 0
9 | 998723201R00 | Přesun hmot pro vnitřní plynovod, výšky do 6 m | % | 3.4 |  | 0 |  | 0 |  | 0 | 21 | 0 | 0 | 0 | 0 | 0 |  | RTS 23/ II | RTS 23/ I | 0 | 0 |  | Práce | Běžná |  |  |  | POL1_1002
Díl: | 733 | Rozvod potrubí |  |  |  | 0 |  | 0 |  | 0 |  | 0 |  | 0.05 |  | 0 |  |  |  |  | 0 | [6 empty] | DIL
10 | 230040024R00 | Zhotovení vnějšího závitu "G", DN 1/2" | kus | 18 |  | 0 |  | 0 |  | 0 | 21 | 0 | 0 | 0 | 0 | 0 |  | RTS 23/ II | RTS 23/ I | 0 | 0 |  | Práce | Běžná |  |  |  | POL1_9
|  | 9*2 |  | 18 | [23 empty] | VV | 0
11 | 733163102R00 | Potrubí z měděných trubek vytápění D 15 x 1,0 mm | m | 48 |  | 0 |  | 0 |  | 0 | 21 | 0 | 0.00076 | 0.04 | 0 | 0 |  | RTS 23/ II | RTS 23/ I | 0 | 0 |  | Práce | Běžná |  |  |  | POL1_7
|  | 2*10 |  | 20 | [23 empty] | VV | 0
|  | 2*5 |  | 10 | [23 empty] | VV | 0
|  | 2*4 |  | 8 | [23 empty] | VV | 0
|  | 2*5 |  | 10 | [23 empty] | VV | 0
12 | 733165002R00 | Montáž tvar.vytáp.Cu páj. na měkko D15-22mm 1spoj | kus | 18 |  | 0 |  | 0 |  | 0 | 21 | 0 | 1e-05 | 0 | 0 | 0 |  | RTS 23/ II | RTS 23/ I | 0 | 0 |  | Práce | Běžná |  |  |  | POL1_7
|  | Přechod závitový ocel/CU | [25 empty] | POP
|  | 9*2 |  | 18 | [23 empty] | VV | 0
13 | 733191910RZ3 | Oprava-montáž potrubí závit.DN 15 | ks | 18 |  | 0 |  | 0 |  | 0 | 21 | 0 | 0.00057 | 0.01 | 0 | 0 |  | Vlastní | Indiv | 0 | 0 |  | Práce | Běžná |  |  |  | POL1_7
|  | Odřezání ocelové trubky pro připojení přechodu ocel/CU | [25 empty] | POP
|  | 9*2 |  | 18 | [23 empty] | VV | 0
14 | 998733201R00 | Přesun hmot pro rozvody potrubí, výšky do 6 m | % | 196.08 |  | 0 |  | 0 |  | 0 | 21 | 0 | 0 | 0 | 0 | 0 |  | RTS 23/ II | RTS 23/ I | 0 | 0 |  | Práce | Běžná |  |  |  | POL1_1002
|  | . | [25 empty] | POP
15 | 904 R02 | Hzs-zkoušky v ramci montaz.praci, Topná zkouška | hod | 8 |  | 0 |  | 0 |  | 0 | 21 | 0 | 0 | 0 | 0 | 0 |  | Vlastní | Indiv | 0 | 0 |  | HZS | Běžná |  |  |  | POL10_0
|  | 8 |  | 8 | [23 empty] | VV | 0
16 | 31945743 | Přechod přímý 4270G 15 x 1/2 vnitřní závit, bronz | kus | 18 |  | 0 |  | 0 |  | 0 | 21 | 0 | 0 | 0 | 0 | 0 | SPCM | RTS 23/ II | RTS 23/ I | 0 | 0 |  | Specifikace | Běžná |  |  |  | POL3_7
|  | Přechod závitový ocel/CU | [25 empty] | POP
|  | 9*2 |  | 18 | [23 empty] | VV | 0
Díl: | 734 | Armatury |  |  |  | 0 |  | 0 |  | 0 |  | 0 |  | 0.01 |  | 0.1 |  |  |  |  | 0 | [6 empty] | DIL
17 | 734100811R00 | Demontáž armatur se dvěma přírubami do DN 50 | kus | 7 |  | 0 |  | 0 |  | 0 | 21 | 0 | 2e-05 | 0 | 0.014 | 0.1 |  | RTS 23/ II | RTS 23/ I | 0 | 0 |  | Práce | Běžná |  |  |  | POL1_7
|  | 7 |  | 7 | [23 empty] | VV | 0
18 | 734261401RZ3 | Arm roh,přím, G1/2x15 EK přípoj radiátoru VK, vč.montáže | kus | 9 |  | 0 |  | 0 |  | 0 | 21 | 0 | 0.00071 | 0.01 | 0 | 0 |  | Vlastní | Indiv | 0 | 0 |  | Práce | Běžná |  |  |  | POL1_7
|  | . | [25 empty] | POP
|  | 9 |  | 9 | [23 empty] | VV | 0
19 | 734261409T00 | Mtž - spoj eurokonus 15, vč.materiálu | kus | 18 |  | 0 |  | 0 |  | 0 | 21 | 0 | 0.00027 | 0 | 0 | 0 |  | Vlastní | Indiv | 0 | 0 |  | Práce | Běžná |  |  |  | POL1_7
|  | . | [25 empty] | POP
|  | 2*9 |  | 18 | [23 empty] | VV | 0
20 | 734291973R00 | Hlavice ovládání term.ventilů termostatické pro VK | kus | 9 |  | 0 |  | 0 |  | 0 | 21 | 0 | 0.0001 | 0 | 0 | 0 |  | RTS 23/ II | RTS 23/ I | 0 | 0 |  | Práce | Běžná |  |  |  | POL1_7
|  | . | [25 empty] | POP
|  | 9 |  | 9 | [23 empty] | VV | 0
21 | 998734201R00 | Přesun hmot pro armatury, výšky do 6 m | % | 107.77 |  | 0 |  | 0 |  | 0 | 21 | 0 | 0 | 0 | 0 | 0 |  | RTS 23/ II | RTS 23/ I | 0 | 0 |  | Práce | Běžná |  |  |  | POL1_1002
|  | . | [25 empty] | POP
22 | 551200075 | Ventil radiátorový term.s přípojem EKx1/2" | kus | 9 |  | 0 |  | 0 |  | 0 | 21 | 0 | 0 | 0 | 0 | 0 | SPCM | RTS 23/ II | RTS 23/ I | 0 | 0 |  | Specifikace | Běžná |  |  |  | POL3_7
|  | . | [25 empty] | POP
|  | 9 |  | 9 | [23 empty] | VV | 0
Díl: | 735 | Otopná tělesa |  |  |  | 0 |  | 0 |  | 0 |  | 0 |  | 0.18 |  | 0.25 |  |  |  |  | 0 | [6 empty] | DIL
23 | 735000912R00 | Oprava-vyregulování ventilů s termost.ovládáním | kus | 9 |  | 0 |  | 0 |  | 0 | 21 | 0 | 0 | 0 | 0 | 0 |  | RTS 23/ II | RTS 23/ I | 0 | 0 |  | Práce | Běžná |  |  |  | POL1_7
|  | 9 |  | 9 | [23 empty] | VV | 0
24 | 735111810R00 | Demontáž těles otopných litinových článkových | m2 | 10.08 |  | 0 |  | 0 |  | 0 | 21 | 0 | 0 | 0 | 0.0238 | 0.24 |  | RTS 23/ II | RTS 23/ I | 0 | 0 |  | Práce | Běžná |  |  |  | POL1_7
|  | vč. termostatických hlavic | [25 empty] | POP
|  | (0,3*0,6*7)*8 |  | 10.08 | [23 empty] | VV | 0
25 | 735159110R00 | Montáž panelových těles 1řadých do délky 1500 mm | kus | 3 |  | 0 |  | 0 |  | 0 | 21 | 0 | 0 | 0 | 0 | 0 |  | RTS 23/ II | RTS 23/ I | 0 | 0 |  | Práce | Běžná |  |  |  | POL1_7
|  | 3 |  | 3 | [23 empty] | VV | 0
26 | 735159220R00 | Montáž panelových těles 2řadých do délky 1500 mm | kus | 6 |  | 0 |  | 0 |  | 0 | 21 | 0 | 0 | 0 | 0 | 0 |  | RTS 23/ II | RTS 23/ I | 0 | 0 |  | Práce | Běžná |  |  |  | POL1_7
|  | 6 |  | 6 | [23 empty] | VV | 0
27 | 735191905R00 | Oprava - odvzdušnění otopných těles | kus | 9 |  | 0 |  | 0 |  | 0 | 21 | 0 | 0 | 0 | 0 | 0 |  | RTS 23/ II | RTS 23/ I | 0 | 0 |  | Práce | Běžná |  |  |  | POL1_7
|  | 9 |  | 9 | [23 empty] | VV | 0
28 | 735191910RZ3 | Napuštění vody do otopného systému | soubor | 1 |  | 0 |  | 0 |  | 0 | 21 | 0 | 0 | 0 | 0 | 0 |  | Vlastní | Indiv | 0 | 0 |  | Práce | Běžná |  |  |  | POL1_7
|  | 1 |  | 1 | [23 empty] | VV | 0
29 | 735291800R00 | Demontáž konzol otopných těles do odpadu | kus | 14 |  | 0 |  | 0 |  | 0 | 21 | 0 | 1e-05 | 0 | 0.00075 | 0.01 |  | RTS 23/ II | RTS 23/ I | 0 | 0 |  | Práce | Běžná |  |  |  | POL1_7
|  | 2*7 |  | 14 | [23 empty] | VV | 0
30 | 735494811R00 | Vypuštění vody z otopných těles | m2 | 10.08 |  | 0 |  | 0 |  | 0 | 21 | 0 | 0 | 0 | 0 | 0 |  | RTS 23/ II | RTS 23/ I | 0 | 0 |  | Práce | Běžná |  |  |  | POL1_0
|  | (0,3*0,6*7)*8 |  | 10.08 | [23 empty] | VV | 0
31 | 998735201R00 | Přesun hmot pro otopná tělesa, výšky do 6 m | % | 474.5986 |  | 0 |  | 0 |  | 0 | 21 | 0 | 0 | 0 | 0 | 0 |  | RTS 23/ II | RTS 23/ I | 0 | 0 |  | Práce | Běžná |  |  |  | POL1_1002
32 | 48441503 | Konzola navrtávací univerzální15/120 | sada | 36 |  | 0 |  | 0 |  | 0 | 21 | 0 | 0 | 0 | 0 | 0 | SPCM | RTS 21/ I | RTS 21/ I | 0 | 0 |  | Specifikace | Běžná |  |  |  | POL3_7
|  | 4*9 |  | 36 | [23 empty] | VV | 0
33 | 48457371RZ1 | Těleso otopné des. 10 VKL v. 600 dl. 700 | kus | 1 |  | 0 |  | 0 |  | 0 | 21 | 0 | 0.0087 | 0.01 | 0 | 0 |  | Vlastní | Indiv | 0 | 0 |  | Specifikace | Běžná |  |  |  | POL3_7
|  | těleso otopné typ Ventil Kompakt je otopné ocelové deskové těleso se zabudovaným vnitřním propojovacím rozvodem a ventilovou vložkou, s možností levého spodního připojení na otopnou soustavu, je určeno pro otopné soustavy s nuceným oběhem. | [25 empty] | POP |  | těleso otopné typ Ventil Kompakt je otopné ocelové deskové těleso se zabudovaným vnitřním propojovacím rozvodem a ventilovou vložkou, s možností levého spodního připojení na otopnou soustavu, je určeno pro otopné soustavy s nuceným oběhem.
|  | 123 : 1 |  | 1 | [23 empty] | VV | 0
34 | 4845737301RZ1 | Těleso otopné des. 10 VKL v. 600 dl. 900 | kus | 1 |  | 0 |  | 0 |  | 0 | 21 | 0 | 0.01111 | 0.01 | 0 | 0 |  | Vlastní | Indiv | 0 | 0 |  | Specifikace | Běžná |  |  |  | POL3_7
|  | těleso otopné typ Ventil Kompakt je otopné ocelové deskové těleso se zabudovaným vnitřním propojovacím rozvodem a ventilovou vložkou, s možností levého spodního připojení na otopnou soustavu, je určeno pro otopné soustavy s nuceným oběhem. | [25 empty] | POP |  | těleso otopné typ Ventil Kompakt je otopné ocelové deskové těleso se zabudovaným vnitřním propojovacím rozvodem a ventilovou vložkou, s možností levého spodního připojení na otopnou soustavu, je určeno pro otopné soustavy s nuceným oběhem.
|  | 127 : 1 |  | 1 | [23 empty] | VV | 0
35 | 4845742101RZ1 | Těleso otopné des. 11 VKL v. 600 dl. 600 | kus | 1 |  | 0 |  | 0 |  | 0 | 21 | 0 | 0.01296 | 0.01 | 0 | 0 |  | Vlastní | Indiv | 0 | 0 |  | Specifikace | Běžná |  |  |  | POL3_7
|  | 128 : 1 |  | 1 | [23 empty] | VV | 0
36 | 4845750401RZ1 | Těleso otopné des. 21 VKL v. 600 dl. 700 | kus | 1 |  | 0 |  | 0 |  | 0 | 21 | 0 | 0.02135 | 0.02 | 0 | 0 |  | Vlastní | Indiv | 0 | 0 |  | Specifikace | Běžná |  |  |  | POL3_7
|  | těleso otopné typ Ventil Kompakt je otopné ocelové deskové těleso se zabudovaným vnitřním propojovacím rozvodem a ventilovou vložkou, s možností levého spodního připojení na otopnou soustavu, je určeno pro otopné soustavy s nuceným oběhem. | [25 empty] | POP |  | těleso otopné typ Ventil Kompakt je otopné ocelové deskové těleso se zabudovaným vnitřním propojovacím rozvodem a ventilovou vložkou, s možností levého spodního připojení na otopnou soustavu, je určeno pro otopné soustavy s nuceným oběhem.
|  | 129 : 1 |  | 1 | [23 empty] | VV | 0
37 | 4845757801RZ1 | Těleso otopné des. 22 VKL v. 600 dl. 700 | kus | 3 |  | 0 |  | 0 |  | 0 | 21 | 0 | 0.02541 | 0.08 | 0 | 0 |  | Vlastní | Indiv | 0 | 0 |  | Specifikace | Běžná |  |  |  | POL3_7
|  | těleso otopné typ Ventil Kompakt je otopné ocelové deskové těleso se zabudovaným vnitřním propojovacím rozvodem a ventilovou vložkou, s možností levého spodního připojení na otopnou soustavu, je určeno pro otopné soustavy s nuceným oběhem. | [25 empty] | POP |  | těleso otopné typ Ventil Kompakt je otopné ocelové deskové těleso se zabudovaným vnitřním propojovacím rozvodem a ventilovou vložkou, s možností levého spodního připojení na otopnou soustavu, je určeno pro otopné soustavy s nuceným oběhem.
|  | 125 : 2 |  | 2 | [23 empty] | VV | 0
|  | 123 : 1 |  | 1 | [23 empty] | VV | 0
38 | 48457591013RZ1 | Těleso otopné des. 22 VKL v. 700 dl. 700 | kus | 2 |  | 0 |  | 0 |  | 0 | 21 | 0 | 0.02534 | 0.05 | 0 | 0 |  | Vlastní | Indiv | 0 | 0 |  | Specifikace | Běžná |  |  |  | POL3_7
|  | 122 : 2 |  | 2 | [23 empty] | VV | 0
Díl: | 767 | Konstrukce zámečnické |  |  |  | 0 |  | 0 |  | 0 |  | 0 |  | 0 |  | 0 |  |  |  |  | 0 | [6 empty] | DIL
39 | 767995101R00 | Montáž kovových atypických konstrukcí do 5 kg | kg | 40 |  | 0 |  | 0 |  | 0 | 21 | 0 | 6e-05 | 0 | 0 | 0 |  | RTS 23/ II | RTS 23/ I | 0 | 0 |  | Práce | Běžná |  |  |  | POL1_7
|  | 40 |  | 40 | [23 empty] | VV | 0
40 | 998767201R00 | Přesun hmot pro zámečnické konstr., výšky do 6 m | % | 82.6 |  | 0 |  | 0 |  | 0 | 21 | 0 | 0 | 0 | 0 | 0 |  | RTS 23/ II | RTS 23/ I | 0 | 0 |  | Práce | Běžná |  |  |  | POL1_1002
Díl: | 783 | Nátěry |  |  |  | 0 |  | 0 |  | 0 |  | 0 |  | 0 |  | 0 |  |  |  |  | 0 | [6 empty] | DIL
41 | 783101811R00 | Odstranění nátěrů z ocel.konstrukcí "A" oškrábáním | m2 | 5 |  | 0 |  | 0 |  | 0 | 21 | 0 | 1e-05 | 0 | 0 | 0 |  | RTS 23/ II | RTS 23/ I | 0 | 0 |  | Práce | Běžná |  |  |  | POL1_7
|  | 5 |  | 5 | [23 empty] | VV | 0
42 | 783424240R00 | Nátěr syntet. potrubí do DN 50 mm Z+1x +1x email | m | 20 |  | 0 |  | 0 |  | 0 | 21 | 0 | 7e-05 | 0 | 0 | 0 |  | RTS 23/ II | RTS 23/ I | 0 | 0 |  | Práce | Běžná |  |  |  | POL1_7
|  | potrubí | [25 empty] | POP
|  | 20 |  | 20 | [23 empty] | VV | 0
Díl: | D96 | Přesuny suti a vybouraných hmot |  |  |  | 0 |  | 0 |  | 0 |  | 0 |  | 0 |  | 0 |  |  |  |  | 0 | [6 empty] | DIL
43 | 979017112R00 | Svislé přemístění vyb. hmot nošením na H do 3,5 m | t | 0.5816 |  | 0 |  | 0 |  | 0 | 21 | 0 | 0 | 0 | 0 | 0 |  | RTS 23/ II | RTS 23/ I | 0 | 0 |  | Práce | Běžná |  |  |  | POL1_0
|  | . | [25 empty] | POP
44 | 979081111R00 | Odvoz suti a vybour. hmot na skládku do 1 km | t | 0.5816 |  | 0 |  | 0 |  | 0 | 21 | 0 | 0 | 0 | 0 | 0 |  | RTS 23/ II | RTS 23/ I | 0 | 0 |  | Práce | Běžná |  |  |  | POL1_0
|  | . | [25 empty] | POP
45 | 979081121R00 | Příplatek k odvozu za každý další 1 km | t | 11.0505 |  | 0 |  | 0 |  | 0 | 21 | 0 | 0 | 0 | 0 | 0 |  | RTS 23/ II | RTS 23/ I | 0 | 0 |  | Práce | Běžná |  |  |  | POL1_0
|  | . | [25 empty] | POP
46 | 979082111R00 | Vnitrostaveništní doprava suti do 10 m | t | 0.5816 |  | 0 |  | 0 |  | 0 | 21 | 0 | 0 | 0 | 0 | 0 |  | RTS 23/ II | RTS 23/ I | 0 | 0 |  | Práce | Běžná |  |  |  | POL1_0
|  | . | [25 empty] | POP
47 | 979082121R00 | Příplatek k vnitrost. dopravě suti za dalších 5 m | t | 3.4896 |  | 0 |  | 0 |  | 0 | 21 | 0 | 0 | 0 | 0 | 0 |  | RTS 23/ II | RTS 23/ I | 0 | 0 |  | Práce | Běžná |  |  |  | POL1_0
|  | . | [25 empty] | POP
48 | 979087112R00 | Nakládání suti na dopravní prostředky | t | 0.5816 |  | 0 |  | 0 |  | 0 | 21 | 0 | 0 | 0 | 0 | 0 |  | RTS 23/ II | RTS 23/ I | 0 | 0 |  | Práce | Běžná |  |  |  | POL1_0
|  | . | [25 empty] | POP
49 | 979999999R00 | Poplatek za skládku 10 % příměsí | t | 0.5816 |  | 0 |  | 0 |  | 0 | 21 | 0 | 0 | 0 | 0 | 0 |  | RTS 23/ II | RTS 23/ I | 0 | 0 |  | Práce | Běžná |  |  |  | POL1_0
[26 empty] | 15 | 21 | DPH
| Celkem |  |  |  |  | 0 | [19 empty] | 0 | 0 | SUM
END
Note on S6: Jedná se o informaci, zda se jedná o položku, která je do rozpočtu zadána z cenové soustavy RTS, nebo vlastní.
Note on T6: Jedná se o název CÚ, která je zadána u položky rozpočtu

## 01 16 Pol
Položkový soupis prací a dodávek | [27 empty] | #TypZaznamu#
S: | 20230326 | Město Albrechtice – rozvod medicinálních plynů | [25 empty] | STA
O: | 01 | Město Albrechtice - rozvod mediciálních plynů | [22 empty] | STA |  |  | OBJ
R: | 16 | Vybavení 1.PP šatny - objekt SO1 | [25 empty] | ROZ
P.č. | Číslo položky | Název položky | MJ | Množství | Cena / MJ | Celkem | Dodávka | Dodávka celk. | Montáž | Montáž celk. | DPH | Cena s DPH | Hmotnost / MJ | Hmotnost celk.(t) | Dem. hmotnost / MJ | Dem. hmotnost celk.(t) | Ceník | Cen. soustava / platnost | Cenová úroveň | Nhod / MJ | Nhod celk. | Dodavatel | Typ položky | Stav položky
Díl: | 790 | VYBAVENÍ |  |  |  | 0 |  | 0 |  | 0 |  | 0 |  | 0 |  | 0 |  |  |  |  | 0 | [6 empty] | DIL
1 | 79001 | 1 DÁVKOVAČ TEKUTÉHO MÝDLA NEREZ | ks | 4 |  | 0 |  | 0 |  | 0 | 21 | 0 | 0 | 0 | 0 | 0 |  | Vlastní | Indiv | 0 | 0 |  | Práce | Běžná |  |  |  | POL1_7
|  | objem 0,5 l, materiál: nerez, rozměry: cca 120*95*200 mm (š*h*v), montáž na stěnu | [25 empty] | POP
|  | 4 |  | 4 | [23 empty] | VV | 0
2 | 79002 | 2 ZÁSOBNÍK NA PAPÍROVÉ RUČNÍKY NEREZ | ks | 4 |  | 0 |  | 0 |  | 0 | 21 | 0 | 0 | 0 | 0 | 0 |  | Vlastní | Indiv | 0 | 0 |  | Práce | Běžná |  |  |  | POL1_7
|  | obsah cca 500 ks, materiál: nerez, rozměry: cca 265*150*290 mm (š*h*v), montáž na stěnu, boční okénko pro kontrolu množství ručníků | [25 empty] | POP |  | obsah cca 500 ks, materiál: nerez, rozměry: cca 265*150*290 mm (š*h*v), montáž na stěnu, boční okénko pro kontrolu množství ručníků
|  | 4 |  | 4 | [23 empty] | VV | 0
3 | 79003 | 3 DVOJVĚŠÁK NA STĚNU | ks | 4 |  | 0 |  | 0 |  | 0 | 21 | 0 | 0 | 0 | 0 | 0 |  | Vlastní | Indiv | 0 | 0 |  | Práce | Běžná |  |  |  | POL1_7
|  | Nástěnný věšák z nerezové oceli. Věšák se dvěma úchyty. Včetně montáže | [25 empty] | POP
|  | 4 |  | 4 | [23 empty] | VV | 0
4 | 79004 | 4 MÝDLENKA DO SPRCHY NEREZ | ks | 4 |  | 0 |  | 0 |  | 0 | 21 | 0 | 0 | 0 | 0 | 0 |  | Vlastní | Indiv | 0 | 0 |  | Práce | Běžná |  |  |  | POL1_7
|  | 4 |  | 4 | [23 empty] | VV | 0
5 | 79005 | 5 WC ŠTĚTKA NEREZ | ks | 3 |  | 0 |  | 0 |  | 0 | 21 | 0 | 0 | 0 | 0 | 0 |  | Vlastní | Indiv | 0 | 0 |  | Práce | Běžná |  |  |  | POL1_7
|  | WC štětka s nerezovou rukojetí vč. nerezového stojanu, s plastovou vložkou na vyjmutí, výška cca 350 mm, montáž na stěnu | [25 empty] | POP |  | WC štětka s nerezovou rukojetí vč. nerezového stojanu, s plastovou vložkou na vyjmutí, výška cca 350 mm, montáž na stěnu
|  | 3 |  | 3 | [23 empty] | VV | 0
6 | 79006 | 6 ZÁSOBNÍK HYGIENICKÝCH SÁČKŮ | ks | 2 |  | 0 |  | 0 |  | 0 | 21 | 0 | 0 | 0 | 0 | 0 |  | Vlastní | Indiv | 0 | 0 |  | Práce | Běžná |  |  |  | POL1_7
|  | Plastový zásobník hygienických sáčku, provrchová úprava chorm, rozměry cca 98*137*25 mm, montáž na stěnu | [25 empty] | POP |  | Plastový zásobník hygienických sáčku, provrchová úprava chorm, rozměry cca 98*137*25 mm, montáž na stěnu
|  | 2 |  | 2 | [23 empty] | VV | 0
7 | 79007 | 7 KOŠ UZAVÍRATELNÝ 10l NEREZ | ks | 8 |  | 0 |  | 0 |  | 0 | 21 | 0 | 0 | 0 | 0 | 0 |  | Vlastní | Indiv | 0 | 0 |  | Práce | Běžná |  |  |  | POL1_7
|  | Koš s víkem, nášlapný mechanismus otevírání, objem 10l, průměr cca 20 cm, materiál: nerez s vyjímatelnou plastovou vložkou s uchem z elastické umělé hmoty proti poškození stěny | [25 empty] | POP |  | Koš s víkem, nášlapný mechanismus otevírání, objem 10l, průměr cca 20 cm, materiál: nerez s vyjímatelnou plastovou vložkou s uchem z elastické umělé hmoty proti poškození stěny
|  | 6 |  | 6 | [23 empty] | VV | 0
|  | 2 |  | 2 | [23 empty] | VV | 0
8 | 79008 | 8 ZÁSOBNÍK TOALETNÍHO PAPÍRU NEREZ | ks | 3 |  | 0 |  | 0 |  | 0 | 21 | 0 | 0 | 0 | 0 | 0 |  | Vlastní | Indiv | 0 | 0 |  | Práce | Běžná |  |  |  | POL1_7
|  | zásobník na stěnu, obsah 1 role, velikost střední, materiál: nerez, rozměry: cca 120*220*220 mm (š*h*v), montáž na stěnu | [25 empty] | POP |  | zásobník na stěnu, obsah 1 role, velikost střední, materiál: nerez, rozměry: cca 120*220*220 mm (š*h*v), montáž na stěnu
|  | 3 |  | 3 | [23 empty] | VV | 0
9 | 79009 | 9 ZRCADLO 400x600 mm - PEVNÉ | ks | 4 |  | 0 |  | 0 |  | 0 | 21 | 0 | 0 | 0 | 0 | 0 |  | Vlastní | Indiv | 0 | 0 |  | Práce | Běžná |  |  |  | POL1_7
|  | Montáž na stěnu pomocí montážní lišty. Materiál nerezová ocel, včetně montáže | [25 empty] | POP
|  | 4 |  | 4 | [23 empty] | VV | 0
10 | 79018 | 10 ZÁVĚS DO SPRCHY VÝŠKY 200 cm VČ. VODÍCÍ TYČE | ks | 8 |  | 0 |  | 0 |  | 0 | 21 | 0 | 0 | 0 | 0 | 0 |  | Vlastní | Indiv | 0 | 0 |  | Práce | Běžná |  |  |  | POL1_7
|  | do sprch | [25 empty] | POP
|  | 8 |  | 8 | [23 empty] | VV | 0
11 | 79101 | MONTÁŽ VYBAVENÍ, vč. dopravy a seřízení | kpl | 1 |  | 0 |  | 0 |  | 0 | 21 | 0 | 0 | 0 | 0 | 0 |  | Vlastní | Indiv | 0 | 0 |  | Práce | Běžná |  |  |  | POL1_7
|  | 1 |  | 1 | [23 empty] | VV | 0
[26 empty] | 15 | 21 | DPH
| Celkem |  |  |  |  | 0 | [19 empty] | 0 | 0 | SUM
END
Note on S6: Jedná se o informaci, zda se jedná o položku, která je do rozpočtu zadána z cenové soustavy RTS, nebo vlastní.
Note on T6: Jedná se o název CÚ, která je zadána u položky rozpočtu

## 01 17 Pol
Položkový soupis prací a dodávek | [27 empty] | #TypZaznamu#
S: | 20230326 | Město Albrechtice – rozvod medicinálních plynů | [25 empty] | STA
O: | 01 | Město Albrechtice - rozvod mediciálních plynů | [22 empty] | STA |  |  | OBJ
R: | 17 | Vybavení 1.NP umývárny - objekt SO1 | [25 empty] | ROZ
P.č. | Číslo položky | Název položky | MJ | Množství | Cena / MJ | Celkem | Dodávka | Dodávka celk. | Montáž | Montáž celk. | DPH | Cena s DPH | Hmotnost / MJ | Hmotnost celk.(t) | Dem. hmotnost / MJ | Dem. hmotnost celk.(t) | Ceník | Cen. soustava / platnost | Cenová úroveň | Nhod / MJ | Nhod celk. | Dodavatel | Typ položky | Stav položky
Díl: | 790 | VYBAVENÍ |  |  |  | 0 |  | 0 |  | 0 |  | 0 |  | 0 |  | 0 |  |  |  |  | 0 | [6 empty] | DIL
1 | 79001 | 1 DÁVKOVAČ TEKUTÉHO MÝDLA NEREZ | ks | 7 |  | 0 |  | 0 |  | 0 | 21 | 0 | 0 | 0 | 0 | 0 |  | Vlastní | Indiv | 0 | 0 |  | Práce | Běžná |  |  |  | POL1_7
|  | objem 0,5 l, materiál: nerez, rozměry: cca 120*95*200 mm (š*h*v), montáž na stěnu | [25 empty] | POP
|  | 7 |  | 7 | [23 empty] | VV | 0
2 | 79002 | 2 ZÁSOBNÍK NA PAPÍROVÉ RUČNÍKY NEREZ | ks | 7 |  | 0 |  | 0 |  | 0 | 21 | 0 | 0 | 0 | 0 | 0 |  | Vlastní | Indiv | 0 | 0 |  | Práce | Běžná |  |  |  | POL1_7
|  | obsah cca 500 ks, materiál: nerez, rozměry: cca 265*150*290 mm (š*h*v), montáž na stěnu, boční okénko pro kontrolu množství ručníků | [25 empty] | POP |  | obsah cca 500 ks, materiál: nerez, rozměry: cca 265*150*290 mm (š*h*v), montáž na stěnu, boční okénko pro kontrolu množství ručníků
|  | 7 |  | 7 | [23 empty] | VV | 0
3 | 79003 | 3 DVOJVĚŠÁK NA STĚNU | ks | 6 |  | 0 |  | 0 |  | 0 | 21 | 0 | 0 | 0 | 0 | 0 |  | Vlastní | Indiv | 0 | 0 |  | Práce | Běžná |  |  |  | POL1_7
|  | Nástěnný věšák z nerezové oceli. Věšák se dvěma úchyty. Včetně montáže | [25 empty] | POP
|  | 6 |  | 6 | [23 empty] | VV | 0
4 | 79004 | 4 MÝDLENKA DO SPRCHY NEREZ | ks | 4 |  | 0 |  | 0 |  | 0 | 21 | 0 | 0 | 0 | 0 | 0 |  | Vlastní | Indiv | 0 | 0 |  | Práce | Běžná |  |  |  | POL1_7
|  | 4 |  | 4 | [23 empty] | VV | 0
5 | 79005 | 5 WC ŠTĚTKA NEREZ | ks | 4 |  | 0 |  | 0 |  | 0 | 21 | 0 | 0 | 0 | 0 | 0 |  | Vlastní | Indiv | 0 | 0 |  | Práce | Běžná |  |  |  | POL1_7
|  | WC štětka s nerezovou rukojetí vč. nerezového stojanu, s plastovou vložkou na vyjmutí, výška cca 350 mm, montáž na stěnu | [25 empty] | POP |  | WC štětka s nerezovou rukojetí vč. nerezového stojanu, s plastovou vložkou na vyjmutí, výška cca 350 mm, montáž na stěnu
|  | 4 |  | 4 | [23 empty] | VV | 0
6 | 79006 | 6 ZÁSOBNÍK HYGIENICKÝCH SÁČKŮ | ks | 3 |  | 0 |  | 0 |  | 0 | 21 | 0 | 0 | 0 | 0 | 0 |  | Vlastní | Indiv | 0 | 0 |  | Práce | Běžná |  |  |  | POL1_7
|  | Plastový zásobník hygienických sáčku, provrchová úprava chorm, rozměry cca 98*137*25 mm, montáž na stěnu | [25 empty] | POP |  | Plastový zásobník hygienických sáčku, provrchová úprava chorm, rozměry cca 98*137*25 mm, montáž na stěnu
|  | 3 |  | 3 | [23 empty] | VV | 0
7 | 79007 | 7 KOŠ UZAVÍRATELNÝ 10l NEREZ | ks | 10 |  | 0 |  | 0 |  | 0 | 21 | 0 | 0 | 0 | 0 | 0 |  | Vlastní | Indiv | 0 | 0 |  | Práce | Běžná |  |  |  | POL1_7
|  | Koš s víkem, nášlapný mechanismus otevírání, objem 10l, průměr cca 20 cm, materiál: nerez s vyjímatelnou plastovou vložkou s uchem z elastické umělé hmoty proti poškození stěny | [25 empty] | POP |  | Koš s víkem, nášlapný mechanismus otevírání, objem 10l, průměr cca 20 cm, materiál: nerez s vyjímatelnou plastovou vložkou s uchem z elastické umělé hmoty proti poškození stěny
|  | 10 |  | 10 | [23 empty] | VV | 0
8 | 79008 | 8 ZÁSOBNÍK TOALETNÍHO PAPÍRU NEREZ | ks | 4 |  | 0 |  | 0 |  | 0 | 21 | 0 | 0 | 0 | 0 | 0 |  | Vlastní | Indiv | 0 | 0 |  | Práce | Běžná |  |  |  | POL1_7
|  | zásobník na stěnu, obsah 1 role, velikost střední, materiál: nerez, rozměry: cca 120*220*220 mm (š*h*v), montáž na stěnu | [25 empty] | POP |  | zásobník na stěnu, obsah 1 role, velikost střední, materiál: nerez, rozměry: cca 120*220*220 mm (š*h*v), montáž na stěnu
|  | 4 |  | 4 | [23 empty] | VV | 0
9 | 79009 | 9 ZRCADLO 400x600 mm - PEVNÉ | ks | 6 |  | 0 |  | 0 |  | 0 | 21 | 0 | 0 | 0 | 0 | 0 |  | Vlastní | Indiv | 0 | 0 |  | Práce | Běžná |  |  |  | POL1_7
|  | Montáž na stěnu pomocí montážní lišty. Materiál nerezová ocel, včetně montáže | [25 empty] | POP
|  | 6 |  | 6 | [23 empty] | VV | 0
10 | 79010 | 10 MADLO DO SPRCHY NEREZ | ks | 1 |  | 0 |  | 0 |  | 0 | 21 | 0 | 0 | 0 | 0 | 0 |  | Vlastní | Indiv | 0 | 0 |  | Práce | Běžná |  |  |  | POL1_7
|  | madlo do sprchového koutu včetně montáže na stěnu, NEREZ, dle vyhlášky 398/2009 Sb. - 5.1.13. V místě ruční sprchy musí být vodorovné a svislé pevné madlo. Vodorovné madlo musí být ve výši 800 mm nad podlahou, nejméně 600 mm dlouhé a umístěno nejvýše 300 mm od rohu sprchového koutu. Svislé madlo musí být dlouhé nejméně 500 mm a umístěno 900 mm od rohu sprchového koutu. | [25 empty] | POP |  | madlo do sprchového koutu včetně montáže na stěnu, NEREZ, dle vyhlášky 398/2009 Sb. - 5.1.13. V místě ruční sprchy musí být vodorovné a svislé pevné madlo. Vodorovné madlo musí být ve výši 800 mm nad podlahou, nejméně 600 mm dlouhé a umístěno nejvýše 300 mm od rohu sprchového koutu. Svislé madlo musí být dlouhé nejméně 500 mm a umístěno 900 mm od rohu sprchového koutu.
|  | 1 |  | 1 | [23 empty] | VV | 0
11 | 79011 | 11 VODOROVNÉ MADLO NA DVEŘE 110 | kus | 1 |  | 0 |  | 0 |  | 0 | 21 | 0 | 0.0035 | 0 | 0 | 0 |  | Vlastní | Indiv | 0 | 0 |  | Práce | Běžná |  |  |  | POL1_0
|  | PODÉLNÉ MADLO DVEŘÍ DÉLKA 1200 mm | [25 empty] | POP
|  | MATERIÁL: NEREZOVÁ OCEL d=50 mm | [25 empty] | POP
|  | KOTVÍCÍ PRVKY DO DVEŘNÍCH KŘÍDEL | [25 empty] | POP
|  | 1 |  | 1 | [23 empty] | VV | 0
12 | 79012 | 12 VODOROVNÉ MADLO NA DVEŘE 90 | kus | 1 |  | 0 |  | 0 |  | 0 | 21 | 0 | 0.0035 | 0 | 0 | 0 |  | Vlastní | Indiv | 0 | 0 |  | Práce | Běžná |  |  |  | POL1_0
|  | PODÉLNÉ MADLO DVEŘÍ DÉLKA 1000 mm | [25 empty] | POP
|  | MATERIÁL: NEREZOVÁ OCEL d=50 mm | [25 empty] | POP
|  | KOTVÍCÍ PRVKY DO DVEŘNÍCH KŘÍDEL | [25 empty] | POP
|  | 1 |  | 1 | [23 empty] | VV | 0
13 | 79013 | 13 SVISLÉ PEVNÉ MADLO K UMYVADLU | ks | 1 |  | 0 |  | 0 |  | 0 | 21 | 0 | 0 | 0 | 0 | 0 |  | Vlastní | Indiv | 0 | 0 |  | Práce | Běžná |  |  |  | POL1_7
|  | ocelové sklopné madlo délky 500 mm, barva bílá, vč. montážních prvků, montáž na stěnu | [25 empty] | POP
|  | 1 |  | 1 | [23 empty] | VV | 0
14 | 79014 | 14 ZRCADLO 600x400 mm - SKLOPNÉ | ks | 1 |  | 0 |  | 0 |  | 0 | 21 | 0 | 0 | 0 | 0 | 0 |  | Vlastní | Indiv | 0 | 0 |  | Práce | Běžná |  |  |  | POL1_7
|  | Sklopné zrcadlo s ovládáním náklonu pomocí páky na stěně pod umyvadlem. Montáž na stěnu pomocí montážní lišty. Materiál nerezová ocel. | [25 empty] | POP |  | Sklopné zrcadlo s ovládáním náklonu pomocí páky na stěně pod umyvadlem. Montáž na stěnu pomocí montážní lišty. Materiál nerezová ocel.
|  | včetně montáže | [25 empty] | POP
|  | 1 |  | 1 | [23 empty] | VV | 0
15 | 79015 | 15 SEDÁTKO DO SPRCHY SKLOPNÉ | ks | 1 |  | 0 |  | 0 |  | 0 | 21 | 0 | 0 | 0 | 0 | 0 |  | Vlastní | Indiv | 0 | 0 |  | Práce | Běžná |  |  |  | POL1_7
|  | SKLOPNÉ SEDÁTKO 50x50 cm 46 cm NAD PODLAHOU | [25 empty] | POP
|  | Montáž na stěnu | [25 empty] | POP
|  | 1 |  | 1 | [23 empty] | VV | 0
16 | 79016 | 16 MADLO PEVNÉ K WC DÉLKY 90 cm | ks | 1 |  | 0 |  | 0 |  | 0 | 21 | 0 | 0 | 0 | 0 | 0 |  | Vlastní | Indiv | 0 | 0 |  | Práce | Běžná |  |  |  | POL1_7
|  | ocelové pevné madlo délky 900 mm, barva bílá, vč. montážních prvků, montáž na stěnu | [25 empty] | POP
|  | 1 |  | 1 | [23 empty] | VV | 0
17 | 79017 | 17 MADLO SKLOPNÉ K WC DÉLKY 80 cm | ks | 1 |  | 0 |  | 0 |  | 0 | 21 | 0 | 0 | 0 | 0 | 0 |  | Vlastní | Indiv | 0 | 0 |  | Práce | Běžná |  |  |  | POL1_7
|  | ocelové sklopné madlo délky 800 mm, barva bílá, vč. montážních prvků, montáž na stěnu | [25 empty] | POP
|  | 1 |  | 1 | [23 empty] | VV | 0
18 | 79018 | 18 ZÁVĚS DO SPRCHY VÝŠKY 200 cm VČ. VODÍCÍ TYČE | ks | 1 |  | 0 |  | 0 |  | 0 | 21 | 0 | 0 | 0 | 0 | 0 |  | Vlastní | Indiv | 0 | 0 |  | Práce | Běžná |  |  |  | POL1_7
|  | ocelové sklopné madlo délky 800 mm, barva bílá, vč. montážních prvků, montáž na stěnu | [25 empty] | POP
|  | 1 |  | 1 | [23 empty] | VV | 0
19 | 79101 | MONTÁŽ VYBAVENÍ, vč. dopravy a seřízení | kpl | 1 |  | 0 |  | 0 |  | 0 | 21 | 0 | 0 | 0 | 0 | 0 |  | Vlastní | Indiv | 0 | 0 |  | Práce | Běžná |  |  |  | POL1_7
|  | 1 |  | 1 | [23 empty] | VV | 0
[26 empty] | 15 | 21 | DPH
| Celkem |  |  |  |  | 0 | [19 empty] | 0 | 0 | SUM
END
Note on S6: Jedná se o informaci, zda se jedná o položku, která je do rozpočtu zadána z cenové soustavy RTS, nebo vlastní.
Note on T6: Jedná se o název CÚ, která je zadána u položky rozpočtu

## 01 18 Pol
Položkový soupis prací a dodávek | [27 empty] | #TypZaznamu#
S: | 20230326 | Město Albrechtice – rozvod medicinálních plynů | [25 empty] | STA
O: | 01 | Město Albrechtice - rozvod mediciálních plynů | [22 empty] | STA |  |  | OBJ
R: | 18 | Vybavení a nábytek 1.PP a 1.NP - objekt SO1 | [25 empty] | ROZ
P.č. | Číslo položky | Název položky | MJ | Množství | Cena / MJ | Celkem | Dodávka | Dodávka celk. | Montáž | Montáž celk. | DPH | Cena s DPH | Hmotnost / MJ | Hmotnost celk.(t) | Dem. hmotnost / MJ | Dem. hmotnost celk.(t) | Ceník | Cen. soustava / platnost | Cenová úroveň | Nhod / MJ | Nhod celk. | Dodavatel | Typ položky | Stav položky
Díl: | 991 | Ostatní náklady |  |  |  | 0 |  | 0 |  | 0 |  | 0 |  | 0 |  | 0 |  |  |  |  | 0 | [6 empty] | DIL
1 | 99101 | Vybavení a nábytek včetně montáže a dopravy, samostatný položkový rozpočet | kpl | 1 |  | 0 |  | 0 |  | 0 | 21 | 0 | 0 | 0 | 0 | 0 |  | Vlastní | Indiv | 0 | 0 |  | Práce | Běžná |  |  |  | POL1_1
2 | 99102 | Dodávka a montáž venkovních žaluziíí - 43 ks | m2 | 111.14 |  | 0 |  | 0 |  | 0 | 21 | 0 | 0 | 0 | 0 | 0 |  | Vlastní | Indiv | 0 | 0 |  | Agregovaná položka | Běžná |  |  |  | POL2_
3 | 99103 | Dodávka a montáž sítí do oken - 63 ks | m2 | 73.28 |  | 0 |  | 0 |  | 0 | 21 | 0 | 0 | 0 | 0 | 0 |  | Vlastní | Indiv | 0 | 0 |  | Agregovaná položka | Běžná |  |  |  | POL2_
4 | 99104 | Dodávka a montáž stěny ze zrcadel včetně madla uchyceného ve stěně | m2 | 13.75 |  | 0 |  | 0 |  | 0 | 21 | 0 | 0 | 0 | 0 | 0 |  | Vlastní | Indiv | 0 | 0 |  | Agregovaná položka | Běžná |  |  |  | POL2_
|  | 5,5*2,5 |  | 13.75 | [23 empty] | VV | 0
5 | 99105 | Dodávka a montáž dřevěné ochrany stěn za postelemi | m2 | 62.64 |  | 0 |  | 0 |  | 0 | 21 | 0 | 0 | 0 | 0 | 0 |  | Vlastní | Indiv | 0 | 0 |  | Agregovaná položka | Běžná |  |  |  | POL2_
|  | 21*2,2*1,2+4*1,5*1,20 |  | 62.64 | [23 empty] | VV | 0
6 | 99106 | Dodávka a montáž madel na stěnu - system Acrovyn, baktericidní madlo MCE 40/45. Al konzoly, zatočené koncovky | bm | 58 |  | 0 |  | 0 |  | 0 | 21 | 0 | 0 | 0 | 0 | 0 |  | Vlastní | Indiv | 0 | 0 |  | Agregovaná položka | Běžná |  |  |  | POL2_
7 | 99107 | Dodávka a montáž pás na stěnu - system Acrovyn - na stěně, pás tl. 3,0 mm, šířky 200 mm | bm | 58 |  | 0 |  | 0 |  | 0 | 21 | 0 | 0 | 0 | 0 | 0 |  | Vlastní | Indiv | 0 | 0 |  | Agregovaná položka | Běžná |  |  |  | POL2_
8 | 99108 | Dodávka a montáž pás na stěnu - system Acrovyn - za madlem, pás tl. 2,0 mm, šířky 200 mm | bm | 58 |  | 0 |  | 0 |  | 0 | 21 | 0 | 0 | 0 | 0 | 0 |  | Vlastní | Indiv | 0 | 0 |  | Agregovaná položka | Běžná |  |  |  | POL2_
9 | 99109 | Dodávka a montáž kryt rohu Acrovyn SO 50 - výška 1500 mm | ks | 62 |  | 0 |  | 0 |  | 0 | 21 | 0 | 0 | 0 | 0 | 0 |  | Vlastní | Indiv | 0 | 0 |  | Agregovaná položka | Běžná |  |  |  | POL2_
10 | 99110 | Dodávka a montáž svodidlo Aronde 170 - system Acrovyn, baktericidní madlo MCE 40/45. Al konzoly, zatočené koncovky | bm | 58 |  | 0 |  | 0 |  | 0 | 21 | 0 | 0 | 0 | 0 | 0 |  | Vlastní | Indiv | 0 | 0 |  | Agregovaná položka | Běžná |  |  |  | POL2_
[26 empty] | 15 | 21 | DPH
| Celkem |  |  |  |  | 0 | [19 empty] | 0 | 0 | SUM
END
Note on S6: Jedná se o informaci, zda se jedná o položku, která je do rozpočtu zadána z cenové soustavy RTS, nebo vlastní.
Note on T6: Jedná se o název CÚ, která je zadána u položky rozpočtu

## 01 19 Pol
Položkový soupis prací a dodávek | [27 empty] | #TypZaznamu#
S: | 20230326 | Město Albrechtice – rozvod medicinálních plynů | [25 empty] | STA
O: | 01 | Město Albrechtice - rozvod mediciálních plynů | [22 empty] | STA |  |  | OBJ
R: | 19 | Podlahové krytiny chodba 1.NP - objekt SO1 | [25 empty] | ROZ
P.č. | Číslo položky | Název položky | MJ | Množství | Cena / MJ | Celkem | Dodávka | Dodávka celk. | Montáž | Montáž celk. | DPH | Cena s DPH | Hmotnost / MJ | Hmotnost celk.(t) | Dem. hmotnost / MJ | Dem. hmotnost celk.(t) | Ceník | Cen. soustava / platnost | Cenová úroveň | Nhod / MJ | Nhod celk. | Dodavatel | Typ položky | Stav položky
Díl: | 61 | Upravy povrchů vnitřní |  |  |  | 0 |  | 0 |  | 0 |  | 0 |  | 3.93 |  | 0 |  |  |  |  | 0 | [6 empty] | DIL
1 | 611421231R00 | Oprava vnitřních vápenných omítek stropů železobetonových rovných tvárnicových a kleneb v množství opravované plochy v množství opravované plochy přes 5 do 10 %, štukových | m2 | 47.84 |  | 0 |  | 0 |  | 0 | 21 | 0 | 0.00609 | 0.29 | 0 | 0 | 801-4 | RTS 23/ II | RTS 23/ I | 0 | 0 |  | Práce | Běžná |  |  |  | POL1_1
|  | (57,3*2+2,5*2)*0,4 |  | 47.84 | [23 empty] | VV | 0
2 | 612403399R00 | Hrubá výplň rýh ve stěnách, jakoukoliv maltou jakoukoliv maltou jakékoliv šířky | m2 | 23.92 |  | 0 |  | 0 |  | 0 | 21 | 0 | 0.08632 | 2.06 | 0 | 0 | 801-4 | RTS 23/ II | RTS 23/ I | 0 | 0 |  | Práce | Běžná |  |  |  | POL1_1
|  | jakékoliv šířky rýhy, | [25 empty] | SPI
|  | - po vybouraných příčkách a stěnách | [25 empty] | POP
|  | (57,3*2+2,5*2)*0,20 |  | 23.92 | [23 empty] | VV | 0
3 | 612409991R00 | Začištění omítek kolem oken, dveří a obkladů apod. maltou vápenou | m | 119.6 |  | 0 |  | 0 |  | 0 | 21 | 0 | 0.00431 | 0.52 | 0 | 0 | 801-4 | RTS 23/ II | RTS 23/ I | 0 | 0 |  | Práce | Běžná |  |  |  | POL1_1
|  | 57,3*2+2,5*2 |  | 119.6 | [23 empty] | VV | 0
4 | 612421626R00 | Omítky vnitřní stěn vápenné nebo vápenocementové v podlaží i ve schodišti hladké | m2 | 23.92 |  | 0 |  | 0 |  | 0 | 21 | 0 | 0.04414 | 1.06 | 0 | 0 | 801-1 | RTS 23/ II | RTS 23/ I | 0 | 0 |  | Práce | Běžná |  |  |  | POL1_1
|  | pod fabion | [25 empty] | POP
|  | (57,3*2+2,5*2)*0,2 |  | 23.92 | [23 empty] | VV | 0
Díl: | 96 | Bourání konstrukcí |  |  |  | 0 |  | 0 |  | 0 |  | 0 |  | 0 |  | 4.72 |  |  |  |  | 0 | [6 empty] | DIL
5 | 965048515R00 | Broušení betonového povrchu do tloušťky 5 mm | m2 | 143.25 |  | 0 |  | 0 |  | 0 | 21 | 0 | 0 | 0 | 0.0126 | 1.8 | 801-3 | RTS 23/ II | RTS 23/ I | 0 | 0 |  | Práce | Běžná |  |  |  | POL1_1
|  | 32,23+11,31+80,51+19,2 |  | 143.25 | [23 empty] | VV | 0
6 | 965081713RT2 | Bourání podlah z keramických dlaždic, tloušťky do 10 mm, plochy přes 1 m2 | m2 | 143.25 |  | 0 |  | 0 |  | 0 | 21 | 0 | 0 | 0 | 0.02 | 2.87 | 801-3 | RTS 23/ II | RTS 23/ I | 0 | 0 |  | Práce | Běžná |  |  |  | POL1_1
|  | bez podkladního lože, s jakoukoliv výplní spár | [25 empty] | SPI
|  | 32,23+11,31+80,51+19,2 |  | 143.25 | [23 empty] | VV | 0
7 | 965081702R00 | Bourání podlah Soklíků z dlažeb keramických tloušťky do 10 mm, výšky do 100 mm | m | 119.6 |  | 0 |  | 0 |  | 0 | 21 | 0 | 0 | 0 | 0.0004 | 0.05 | 801-3 | RTS 23/ II | RTS 23/ I | 0 | 0 |  | Práce | Běžná |  |  |  | POL1_1
|  | bez podkladního lože, s jakoukoliv výplní spár | [25 empty] | SPI
|  | 57,3*2+2,5*2 |  | 119.6 | [23 empty] | VV | 0
Díl: | 99 | Staveništní přesun hmot |  |  |  | 0 |  | 0 |  | 0 |  | 0 |  | 0 |  | 0 |  |  |  |  | 0 | [6 empty] | DIL
8 | 999281105R00 | Přesun hmot pro opravy a údržbu objektů pro opravy a údržbu dosavadních objektů včetně vnějších plášťů výšky do 6 m, | t | 3.9274 |  | 0 |  | 0 |  | 0 | 21 | 0 | 0 | 0 | 0 | 0 | 801-4 | RTS 23/ II | RTS 23/ I | 0 | 0 |  | Práce | Běžná |  |  |  | POL1_1
|  | oborů 801, 803, 811 a 812 | [25 empty] | SPI
Díl: | 776 | Podlahy povlakové |  |  |  | 0 |  | 0 |  | 0 |  | 0 |  | 0.16 |  | 0 |  |  |  |  | 0 | [6 empty] | DIL
9 | 776421300R00 | Lepení soklíků PVC a napojení krytiny na stěnu ukončení krytiny u stěny fabionem do v. 100 mm | m | 119.6 |  | 0 |  | 0 |  | 0 | 21 | 0 | 0.00022 | 0.03 | 0 | 0 | 800-775 | RTS 23/ II | RTS 23/ I | 0 | 0 |  | Práce | Běžná |  |  |  | POL1_7
|  | 57,3*2+2,5*2 |  | 119.6 | [23 empty] | VV | 0
10 | 776521110R00 | Lepení povlakových podlah z plastů Lepení povlakových podlah z plastů - pásy z PVC, montáž, | m2 | 143.25 |  | 0 |  | 0 |  | 0 | 21 | 0 | 0.0004 | 0.06 | 0 | 0 | 800-775 | RTS 23/ II | RTS 23/ I | 0 | 0 |  | Práce | Běžná |  |  |  | POL1_0
|  | 32,23+11,31+80,51+19,2 |  | 143.25 | [23 empty] | VV | 0
11 | 776994111R00 | Ostatní práce svařování povlakových podlah z pásů nebo čtverců | m | 219.875 |  | 0 |  | 0 |  | 0 | 21 | 0 | 4e-05 | 0.01 | 0 | 0 | 800-775 | RTS 23/ II | RTS 23/ I | 0 | 0 |  | Práce | Běžná |  |  |  | POL1_7
|  | PVC | [25 empty] | POP
|  | (32,23+11,31+80,51+19,2)*0,7 |  | 100.28 | [23 empty] | VV | 0
|  | 57,3*2+2,5*2 |  | 119.6 | [23 empty] | VV | 0
12 | 776996110R00 | Ostatní práce napuštění povlakových podlah pastou | m2 | 143.25 |  | 0 |  | 0 |  | 0 | 21 | 0 | 4e-05 | 0.01 | 0 | 0 | 800-775 | RTS 23/ II | RTS 23/ I | 0 | 0 |  | Práce | Běžná |  |  |  | POL1_7
|  | 32,23+11,31+80,51+19,2 |  | 143.25 | [23 empty] | VV | 0
13 | 998776201R00 | Přesun hmot pro podlahy povlakové v objektech výšky do 6 m | % | 847.4488 |  | 0 |  | 0 |  | 0 | 21 | 0 | 0 | 0 | 0 | 0 | 800-775 | RTS 23/ II | RTS 23/ I | 0 | 0 |  | Práce | Běžná |  |  |  | POL1_1002
|  | vodorovně do 50 m | [25 empty] | SPI
14 | 775592005R00 | Přebroušení stěrky nebo betoonov. podkladu strojní | m2 | 143.25 |  | 0 |  | 0 |  | 0 | 21 | 0 | 0 | 0 | 0 | 0 |  | Vlastní | Indiv | 0 | 0 |  | Práce | Běžná |  |  |  | POL1_0
|  | 32,23+11,31+80,51+19,2 |  | 143.25 | [23 empty] | VV | 0
15 | 776491115RZ1 | Podlaha přechod lišty z elox. hliníku, šířka lišty 35mm včetně montáže | m | 26.4 |  | 0 |  | 0 |  | 0 | 21 | 0 | 0.0002 | 0.01 | 0 | 0 |  | Vlastní | Indiv | 0 | 0 |  | Práce | Běžná |  |  |  | POL1_7
|  | 24*1,10 |  | 26.4 | [23 empty] | VV | 0
16 | 776590100RZ1 | Vysátí podkladu nášlap ploch podlah | m2 | 143.25 |  | 0 |  | 0 |  | 0 | 21 | 0 | 0 | 0 | 0 | 0 |  | Vlastní | Indiv | 0 | 0 |  | Práce | Běžná |  |  |  | POL1_0
|  | 32,23+11,31+80,51+19,2 |  | 143.25 | [23 empty] | VV | 0
17 | 284123097 | podlahovina PVC v rolích; š = 2 000,0 mm; l = 20 000 mm; tl. 2,00 mm; homogenní; povrch. úprava PUR; protiskluzná; elektrostaticky vodivá; oblast komerční, průmyslová | m2 | 14.352 |  | 0 |  | 0 |  | 0 | 21 | 0 | 0.0026 | 0.04 | 0 | 0 | SPCM | RTS 23/ II | Indiv | 0 | 0 |  | Specifikace | Běžná |  |  |  | POL3_7
|  | dle stávajícího PVC | [25 empty] | POP
|  | lisovaná podlahovina s ochranou PUR a chipsovým vzorem, antibakteriální ochrana. | [25 empty] | POP
|  | Užitková vrstva 2,0 mm | [25 empty] | POP
|  | Celková tloušťka 2,0 mm | [25 empty] | POP
|  | oblast použití: 34-43 | [25 empty] | POP
POP
POP
|  | Aktualizace-Název v DZ: | [25 empty] | POP
|  | Podlahovina PVC Norma 43 PUR tl. 2 mm š. 2 m, | [25 empty] | POP
|  | Aktualizace-Název v DZ: | [25 empty] | POP
|  | Podlahovina PVC Norma 43 PUR tl. 2 mm š. 2 m, | [25 empty] | POP
|  | Aktualizace-Název v DZ: | [25 empty] | POP
|  | Podlahovina PVC Norma 43 PUR tl. 2 mm š. 2 m, | [25 empty] | POP
|  | (57,3*2+2,5*2)*0,1*1,20 |  | 14.352 | [23 empty] | VV | 0
Díl: | 777 | Podlahy ze syntetických hmot |  |  |  | 0 |  | 0 |  | 0 |  | 0 |  | 2.16 |  | 0 |  |  |  |  | 0 | [6 empty] | DIL
18 | 777553010R00 | Podlahy ze stěrky silikátové s disperzí Doplňující práce pro podlahy ze stěrek silikátových penetrace savého podkladu podlah disperzí | m2 | 143.25 |  | 0 |  | 0 |  | 0 | 21 | 0 | 5e-05 | 0.01 | 0 | 0 | 800-773 | RTS 23/ II | RTS 23/ I | 0 | 0 |  | Práce | Běžná |  |  |  | POL1_7
|  | 32,23+11,31+80,51+19,2 |  | 143.25 | [23 empty] | VV | 0
19 | 777553210R00 | Podlahy ze stěrky silikátové s disperzí Doplňující práce pro podlahy ze stěrek silikátových vyrovnání podlah samonivelační hmotou na bázi cementu tl. 2mm | m2 | 143.25 |  | 0 |  | 0 |  | 0 | 21 | 0 | 0.003 | 0.43 | 0 | 0 | 800-773 | RTS 23/ II | RTS 23/ I | 0 | 0 |  | Práce | Běžná |  |  |  | POL1_7
|  | 32,23+11,31+80,51+19,2 |  | 143.25 | [23 empty] | VV | 0
20 | 777553219R00 | Podlahy ze stěrky silikátové s disperzí Doplňující práce pro podlahy ze stěrek silikátových příplatek za každé 2 mm vyrovnání podlah samoniveleační hmotou na bázi cementu | m2 | 573 |  | 0 |  | 0 |  | 0 | 21 | 0 | 0.003 | 1.72 | 0 | 0 | 800-773 | RTS 23/ II | RTS 23/ I | 0 | 0 |  | Práce | Běžná |  |  |  | POL1_7
|  | (32,23+11,31+80,51+19,2)*4 |  | 573 | [23 empty] | VV | 0
21 | 998777201R00 | Přesun hmot pro podlahy syntetické v objektech výšky do 6 m | % | 620.1292 |  | 0 |  | 0 |  | 0 | 21 | 0 | 0 | 0 | 0 | 0 | 800-773 | RTS 23/ II | RTS 23/ I | 0 | 0 |  | Práce | Běžná |  |  |  | POL1_1002
|  | 50 m vodorovně | [25 empty] | SPI
Díl: | 784 | Malby |  |  |  | 0 |  | 0 |  | 0 |  | 0 |  | 0.24 |  | 0 |  |  |  |  | 0 | [6 empty] | DIL
22 | 784402802R00 | Odstranění maleb oškrabáním, v místnostech přes 3,8 m do 5 m | m2 | 179.4 |  | 0 |  | 0 |  | 0 | 21 | 0 | 0 | 0 | 0 | 0 | 800-784 | RTS 23/ II | RTS 23/ I | 0 | 0 |  | Práce | Běžná |  |  |  | POL1_7
|  | (57,3*2+2,5*2)*1,5 |  | 179.4 | [23 empty] | VV | 0
23 | 784111701R00 | Příprava povrchu Penetrace (napouštění) podkladu disperzní, jednonásobná | m2 | 179.4 |  | 0 |  | 0 |  | 0 | 21 | 0 | 5e-05 | 0.01 | 0 | 0 | 800-784 | RTS 23/ II | RTS 23/ I | 0 | 0 |  | Práce | Běžná |  |  |  | POL1_7
|  | (57,3*2+2,5*2)*1,5 |  | 179.4 | [23 empty] | VV | 0
24 | 784115722R00 | Malby z malířských směsí omyvatelných, pro sádrokarton, , barevné, dvojnásobné | m2 | 179.4 |  | 0 |  | 0 |  | 0 | 21 | 0 | 0.00032 | 0.06 | 0 | 0 | 800-784 | RTS 23/ II | RTS 23/ I | 0 | 0 |  | Práce | Běžná |  |  |  | POL1_7
|  | barevný odstín dle výběru objednatele | [25 empty] | POP
|  | (57,3*2+2,5*2)*1,5 |  | 179.4 | [23 empty] | VV | 0
25 | 784459001R00 | Malby z malířských směsí , , , zhotovení styku dvou barev mimo rohy | m | 119.6 |  | 0 |  | 0 |  | 0 | 21 | 0 | 0 | 0 | 0 | 0 | 800-784 | RTS 23/ II | RTS 23/ I | 0 | 0 |  | Práce | Běžná |  |  |  | POL1_7
|  | 57,3*2+2,5*2 |  | 119.6 | [23 empty] | VV | 0
26 | 784498911R00 | Ostatní práce vyhlazení malířskou masou jednonásobné, v místnostech výšky nebo na schodišti o výšce podlaží do 3,8 m | m2 | 179.4 |  | 0 |  | 0 |  | 0 | 21 | 0 | 0.00034 | 0.06 | 0 | 0 | 800-784 | RTS 23/ II | RTS 23/ I | 0 | 0 |  | Práce | Běžná |  |  |  | POL1_7
|  | barevný odstín dle výběru objednatele | [25 empty] | POP
|  | (57,3*2+2,5*2)*1,5 |  | 179.4 | [23 empty] | VV | 0
27 | 784011222RT2 | Ostatní práce zakrytí podlah, , včetně papírové lepenky | m2 | 143.25 |  | 0 |  | 0 |  | 0 | 21 | 0 | 0.00035 | 0.05 | 0 | 0 | 800-784 | RTS 23/ II | RTS 23/ I | 0 | 0 |  | Práce | Běžná |  |  |  | POL1_7
|  | 32,23+11,31+80,51+19,2 |  | 143.25 | [23 empty] | VV | 0
28 | 784115730RZ1 | Příplatek za omyvatelný nátěr do výšky 1,5 m | m2 | 179.4 |  | 0 |  | 0 |  | 0 | 21 | 0 | 0.00032 | 0.06 | 0 | 0 |  | Vlastní | Indiv | 0 | 0 |  | Práce | Běžná |  |  |  | POL1_0
|  | barevný odstín dle výběru objednatele | [25 empty] | POP
|  | (57,3*2+2,5*2)*1,5 |  | 179.4 | [23 empty] | VV | 0
Díl: | D96 | Přesuny suti a vybouraných hmot |  |  |  | 0 |  | 0 |  | 0 |  | 0 |  | 0 |  | 0 |  |  |  |  | 0 | [6 empty] | DIL
29 | 979087112R00 | Vodorovná doprava suti a vybouraných hmot nakládání suti na dopravní prostředky, | t | 4.7178 |  | 0 |  | 0 |  | 0 | 21 | 0 | 0 | 0 | 0 | 0 | 821-1 | RTS 23/ II | RTS 23/ I | 0 | 0 |  | Práce | Běžná |  |  |  | POL1_0
|  | se složením a hrubým urovnáním nebo s přeložením na jiný dopravní prostředek kromě lodi, vč. příplatku za každých dalších i započatých 1000 m přes 1000 m, | [25 empty] | SPI |  | se složením a hrubým urovnáním nebo s přeložením na jiný dopravní prostředek kromě lodi, vč. příplatku za každých dalších i započatých 1000 m přes 1000 m,
|  | . | [25 empty] | POP
30 | 979017112R00 | Svislé přemístění suti k místu nakládky svislé přemístění vybouraných hmot nošením nebo přehazováním k místu nakládky, na výšku do 3,5 m | t | 4.7178 |  | 0 |  | 0 |  | 0 | 21 | 0 | 0 | 0 | 0 | 0 | 800-2 | RTS 23/ II | RTS 23/ I | 0 | 0 |  | Práce | Běžná |  |  |  | POL1_0
|  | nebo vybouraných hmot nošením nebo přehazováním k místu nakládky přístupnému normálním dopravním prostředkům, | [25 empty] | SPI |  | nebo vybouraných hmot nošením nebo přehazováním k místu nakládky přístupnému normálním dopravním prostředkům,
|  | . | [25 empty] | POP
31 | 979081111R00 | Odvoz suti a vybouraných hmot na skládku do 1 km | t | 4.7178 |  | 0 |  | 0 |  | 0 | 21 | 0 | 0 | 0 | 0 | 0 | 801-3 | RTS 23/ II | RTS 23/ I | 0 | 0 |  | Práce | Běžná |  |  |  | POL1_0
|  | . | [25 empty] | POP
32 | 979081121R00 | Odvoz suti a vybouraných hmot na skládku příplatek za každý další 1 km | t | 89.638 |  | 0 |  | 0 |  | 0 | 21 | 0 | 0 | 0 | 0 | 0 | 801-3 | RTS 23/ II | RTS 23/ I | 0 | 0 |  | Práce | Běžná |  |  |  | POL1_0
|  | . | [25 empty] | POP
33 | 979082111R00 | Vnitrostaveništní doprava suti a vybouraných hmot do 10 m | t | 4.7178 |  | 0 |  | 0 |  | 0 | 21 | 0 | 0 | 0 | 0 | 0 | 801-3 | RTS 23/ II | RTS 23/ I | 0 | 0 |  | Práce | Běžná |  |  |  | POL1_0
|  | . | [25 empty] | POP
34 | 979082121R00 | Vnitrostaveništní doprava suti a vybouraných hmot příplatek k ceně za každých dalších 5 m | t | 28.3067 |  | 0 |  | 0 |  | 0 | 21 | 0 | 0 | 0 | 0 | 0 | 801-3 | RTS 23/ II | RTS 23/ I | 0 | 0 |  | Práce | Běžná |  |  |  | POL1_0
|  | . | [25 empty] | POP
35 | 979999999R00 | Poplatek za skládku za recyklaci, suti s 10 % příměsi dřeva, plastu apod., , skupina 17 01 07 z Katalogu odpadů | t | 4.7178 |  | 0 |  | 0 |  | 0 | 21 | 0 | 0 | 0 | 0 | 0 | 801-3 | RTS 23/ II | RTS 23/ I | 0 | 0 |  | Práce | Běžná |  |  |  | POL1_0
[26 empty] | 15 | 21 | DPH
| Celkem |  |  |  |  | 0 | [19 empty] | 0 | 0 | SUM
END
Note on S6: Jedná se o informaci, zda se jedná o položku, která je do rozpočtu zadána z cenové soustavy RTS, nebo vlastní.
Note on T6: Jedná se o název CÚ, která je zadána u položky rozpočtu

## 01 20 Pol
Položkový soupis prací a dodávek | [27 empty] | #TypZaznamu#
S: | 20230326 | Město Albrechtice – rozvod medicinálních plynů | [25 empty] | STA
O: | 01 | Město Albrechtice - rozvod mediciálních plynů | [22 empty] | STA |  |  | OBJ
R: | 20 | Elektroinstalace pro O2 - objekty SO1 + SO2 | [25 empty] | ROZ
P.č. | Číslo položky | Název položky | MJ | Množství | Cena / MJ | Celkem | Dodávka | Dodávka celk. | Montáž | Montáž celk. | DPH | Cena s DPH | Hmotnost / MJ | Hmotnost celk.(t) | Dem. hmotnost / MJ | Dem. hmotnost celk.(t) | Ceník | Cen. soustava / platnost | Cenová úroveň | Nhod / MJ | Nhod celk. | Dodavatel | Typ položky | Stav položky
Díl: | 61 | Upravy povrchů vnitřní |  |  |  | 0 |  | 0 |  | 0 |  | 0 |  | 1.21 |  | 0 |  |  |  |  | 0 | [6 empty] | DIL
1 | 612403380RT1 | Hrubá výplň rýh ve stěnách, jakoukoliv maltou maltou ze suchých směsí 30 x 30 mm | m | 76 |  | 0 |  | 0 |  | 0 | 21 | 0 | 0.00156 | 0.12 | 0 | 0 | 801-4 | RTS 23/ II | RTS 23/ I | 0 | 0 |  | Práce | Běžná |  |  |  | POL1_1
|  | jakékoliv šířky rýhy, | [25 empty] | SPI
|  | 76 |  | 76 | [23 empty] | VV | 0
2 | 612403384RT1 | Hrubá výplň rýh ve stěnách, jakoukoliv maltou maltou ze suchých směsí 70 x 70 mm | m | 65 |  | 0 |  | 0 |  | 0 | 21 | 0 | 0.00849 | 0.55 | 0 | 0 | 801-4 | RTS 19/ I | RTS 19/ I | 0 | 0 |  | Práce | Běžná |  |  |  | POL1_1
|  | jakékoliv šířky rýhy, | [25 empty] | SPI
|  | 65 |  | 65 | [23 empty] | VV | 0
3 | 612403399RT2 | Hrubá výplň rýh ve stěnách, jakoukoliv maltou maltou ze suchých směsí jakékoliv šířky | m2 | 8 |  | 0 |  | 0 |  | 0 | 21 | 0 | 0.068 | 0.54 | 0 | 0 | 801-4 | RTS 23/ II | RTS 23/ I | 0 | 0 |  | Práce | Běžná |  |  |  | POL1_1
|  | jakékoliv šířky rýhy, | [25 empty] | SPI
|  | . | [25 empty] | POP
|  | 20*0,4 |  | 8 | [23 empty] | VV | 0
Díl: | 97 | Prorážení otvorů |  |  |  | 0 |  | 0 |  | 0 |  | 0 |  | 0.08 |  | 1.13 |  |  |  |  | 0 | [6 empty] | DIL
4 | 971033123R00 | Vybourání otvorů ve zdivu cihelném vrtání otvorů ve zdivu z jakýchkoliv cihel pálených průměru do 30 mm, do hloubky 450 mm | kus | 12 |  | 0 |  | 0 |  | 0 | 21 | 0 | 0 | 0 | 0.0006 | 0.01 | 801-3 | RTS 23/ II | RTS 23/ I | 0 | 0 |  | Práce | Běžná |  |  |  | POL1_1
|  | základovém nebo nadzákladovém, | [25 empty] | SPI
|  | přechody mezi místnostmi | [25 empty] | POP
5 | 974031121R00 | Vysekání rýh v jakémkoliv zdivu cihelném v ploše do hloubky 30 mm, šířky do 30 mm | m | 76 |  | 0 |  | 0 |  | 0 | 21 | 0 | 0.00049 | 0.04 | 0.002 | 0.15 | 801-3 | RTS 23/ II | RTS 23/ I | 0 | 0 |  | Práce | Běžná |  |  |  | POL1_1
|  | menší výseky ke spotřebičům | [25 empty] | POP
6 | 974031132R00 | Vysekání rýh v jakémkoliv zdivu cihelném v ploše do hloubky 50 mm, šířky do 70 mm | m | 65 |  | 0 |  | 0 |  | 0 | 21 | 0 | 0.00049 | 0.03 | 0.006 | 0.39 | 801-3 | RTS 23/ II | RTS 23/ I | 0 | 0 |  | Práce | Běžná |  |  |  | POL1_1
|  | Svazky ve zdi | [25 empty] | POP
7 | 974031137R00 | Vysekání rýh v jakémkoliv zdivu cihelném v ploše do hloubky 50 mm, šířky do 300 mm | m | 20 |  | 0 |  | 0 |  | 0 | 21 | 0 | 0.00049 | 0.01 | 0.027 | 0.54 | 801-3 | RTS 23/ II | RTS 23/ I | 0 | 0 |  | Práce | Běžná |  |  |  | POL1_1
|  | větší výseky | [25 empty] | POP
8 | 973031200U00 | Sekání kapes zdi cih krabic 10x10x8 | kus | 22 |  | 0 |  | 0 |  | 0 | 21 | 0 | 0 | 0 | 0.002 | 0.04 |  | Vlastní | Indiv | 0 | 0 |  | Práce | Běžná |  |  |  | POL1_1
|  | krabice | [25 empty] | POP
|  | vyp : 11 |  | 11 | [23 empty] | VV | 0
|  | zás : 10 |  | 10 | [23 empty] | VV | 0
|  | RJ45 : 1 |  | 1 | [23 empty] | VV | 0
Díl: | 99 | Staveništní přesun hmot |  |  |  | 0 |  | 0 |  | 0 |  | 0 |  | 0 |  | 0 |  |  |  |  | 0 | [6 empty] | DIL
9 | 999281105R00 | Přesun hmot pro opravy a údržbu objektů pro opravy a údržbu dosavadních objektů včetně vnějších plášťů výšky do 6 m, | t | 1.2933 |  | 0 |  | 0 |  | 0 | 21 | 0 | 0 | 0 | 0 | 0 | 801-4 | RTS 23/ II | RTS 23/ I | 0 | 0 |  | Práce | Běžná |  |  |  | POL1_1
|  | oborů 801, 803, 811 a 812 | [25 empty] | SPI
Díl: | 713 | Izolace tepelné |  |  |  | 0 |  | 0 |  | 0 |  | 0 |  | 0.01 |  | 0 |  |  |  |  | 0 | [6 empty] | DIL
10 | 713551317R00 | Protipožární kabelové přepážky Protipožární kabelové ucpávky EI 120, do d 160 mm (140 x 140 mm) | kus | 4 |  | 0 |  | 0 |  | 0 | 21 | 0 | 0.00191 | 0.01 | 0 | 0 | 800-713 | RTS 23/ II | RTS 23/ I | 0 | 0 |  | Práce | Běžná |  |  |  | POL1_7
Díl: | M21 | Elektromontáže |  |  |  | 0 |  | 0 |  | 0 |  | 0 |  | 0.55 |  | 0.2 |  |  |  |  | 0 | [6 empty] | DIL
11 | 210010001R00 | Montáž trubky ohebné, z PVC, uložené pod omítku, vnější průměr 16 mm, , | m | 45 |  | 0 |  | 0 |  | 0 | 21 | 0 | 0 | 0 | 0 | 0 | M21 | RTS 23/ II | RTS 23/ I | 0 | 0 |  | Práce | Běžná |  |  |  | POL1_9
|  | slaboproudý rozvod pod omítkou v SO2 | [25 empty] | POP
|  | EPS : 20 |  | 20 | [23 empty] | VV | 0
|  | SKS : 20 |  | 20 | [23 empty] | VV | 0
|  | prořez : 5 |  | 5 | [23 empty] | VV | 0
12 | 210010023RT1 | Montáž trubky tuhé včetně příslušenství (kolena, přípojky atd.), z PVC, uložené pevně, průměr 29 mm, mech. pevnost 320 N/5 cm, včetně dodávky materiálu | m | 64 |  | 0 |  | 0 |  | 0 | 21 | 0 | 0.00015 | 0.01 | 0 | 0 | M21 | RTS 23/ II | RTS 23/ I | 0 | 0 |  | Práce | Běžná |  |  |  | POL1_9
|  | Rozbočení od žlabů Mars k jednotlivým přístrojům a spotřebičům. Cena včetně uchycovacího materiálu | [25 empty] | POP
|  | + rozvod pro O2 | [25 empty] | POP
|  | v SO1 : 16 |  | 16 | [23 empty] | VV | 0
|  | v SO2 pro O2 : 36 |  | 36 | [23 empty] | VV | 0
|  | v SO2 pro VZT : 12 |  | 12 | [23 empty] | VV | 0
13 | 210010301R00 | Montáž krabice plastové přístrojové, kruhové, , , , do zdiva, bez zapojení, | kus | 27 |  | 0 |  | 0 |  | 0 | 21 | 0 | 0 | 0 | 0 | 0 | M21 | RTS 23/ II | RTS 23/ I | 0 | 0 |  | Práce | Běžná |  |  |  | POL1_9
|  | pro vyp : 11 |  | 11 | [23 empty] | VV | 0
|  | pro zás : 10 |  | 10 | [23 empty] | VV | 0
|  | rezerva : 6 |  | 6 | [23 empty] | VV | 0
14 | 210010351RT1 | Montáž krabice plastové rozvodné z lisovaného izolantu do 4 mm2 včetně dodávky, kruhové, o rozměru 124 x 124 mm, hloubky 50 mm, s víčkem, , , včetně dodávky | kus | 8 |  | 0 |  | 0 |  | 0 | 21 | 0 | 0.00032 | 0 | 0 | 0 | M21 | RTS 23/ II | RTS 23/ I | 0 | 0 |  | Práce | Běžná |  |  |  | POL1_9
|  | Krabice IPmin 44 pro rozvody | [25 empty] | POP
|  | dle potřeby | [25 empty] | POP
15 | 210020305R00 | Montáž kabelového žabu s příslušenstvím, 125/50 mm, včetně víka | m | 47 |  | 0 |  | 0 |  | 0 | 21 | 0 | 0 | 0 | 0 | 0 | M21 | RTS 23/ II | RTS 23/ I | 0 | 0 |  | Práce | Běžná |  |  |  | POL1_9
|  | Cena včetně uchycovacího materiálu, šroubů aj. | [25 empty] | POP
|  | Rozvod přes 1PP z rozvodny přes chodbu přes ČM 010 | [25 empty] | POP
16 | 210100001R00 | Ukončení vodičů v rozvaděči včetně zapojení a vodičové koncovky, , průřez do 2,5 mm2 | kus | 48 |  | 0 |  | 0 |  | 0 | 21 | 0 | 0 | 0 | 0 | 0 | M21 | RTS 23/ II | RTS 23/ I | 0 | 0 |  | Práce | Běžná |  |  |  | POL1_9
|  | R1DO : 18 |  | 18 | [23 empty] | VV | 0
|  | R2MDO : 27 |  | 27 | [23 empty] | VV | 0
|  | HRD2 : 3 |  | 3 | [23 empty] | VV | 0
17 | 210100002R00 | Ukončení vodičů v rozvaděči včetně zapojení a vodičové koncovky, , průřez do 6 mm2 | kus | 34 |  | 0 |  | 0 |  | 0 | 21 | 0 | 0 | 0 | 0 | 0 | M21 | RTS 23/ II | RTS 23/ I | 0 | 0 |  | Práce | Běžná |  |  |  | POL1_9
|  | R1DO : 8 |  | 8 | [23 empty] | VV | 0
|  | R2MDO : 10 |  | 10 | [23 empty] | VV | 0
|  | SEBT : 6 |  | 6 | [23 empty] | VV | 0
|  | HRD2 : 10 |  | 10 | [23 empty] | VV | 0
18 | 210100003R00 | Ukončení vodičů v rozvaděči včetně zapojení a vodičové koncovky, , průřez do 16 mm2 | kus | 26 |  | 0 |  | 0 |  | 0 | 21 | 0 | 0 | 0 | 0 | 0 | M21 | RTS 23/ II | RTS 23/ I | 0 | 0 |  | Práce | Běžná |  |  |  | POL1_9
|  | R1DO : 5 |  | 5 | [23 empty] | VV | 0
|  | R2MDO : 5 |  | 5 | [23 empty] | VV | 0
|  | HRD2 : 5 |  | 5 | [23 empty] | VV | 0
|  | HRMS2 : 5 |  | 5 | [23 empty] | VV | 0
|  | MET : 6 |  | 6 | [23 empty] | VV | 0
19 | 210190001R00 | Montáž oceloplechové rozvodnice, do hmotnosti 20 kg | kus | 2 |  | 0 |  | 0 |  | 0 | 21 | 0 | 0 | 0 | 0 | 0 | M21 | RTS 23/ II | RTS 23/ I | 0 | 0 |  | Práce | Běžná |  |  |  | POL1_9
|  | montáž rozvaděčů nn a vn včetně usazení, sestavení dílců, vyvážení, upevnění, zapojení a montáž demontovaných částí a přístrojů, kontroly a dotažení spojů, opravy nátěrů, avšak bez zapojení, a ukončení kabelů | [25 empty] | SPI |  | montáž rozvaděčů nn a vn včetně usazení, sestavení dílců, vyvážení, upevnění, zapojení a montáž demontovaných částí a přístrojů, kontroly a dotažení spojů, opravy nátěrů, avšak bez zapojení, a ukončení kabelů
|  | Rozváděč RZ, montáž včetně dodávky a výbavy dle PD, kompletní osazení | [25 empty] | POP
20 | 210190003R00 | Montáž oceloplechové rozvodnice, do hmotnosti 100 kg | kus | 2 |  | 0 |  | 0 |  | 0 | 21 | 0 | 0 | 0 | 0 | 0 | M21 | RTS 23/ II | RTS 23/ I | 0 | 0 |  | Práce | Běžná |  |  |  | POL1_9
|  | montáž rozvaděčů nn a vn včetně usazení, sestavení dílců, vyvážení, upevnění, zapojení a montáž demontovaných částí a přístrojů, kontroly a dotažení spojů, opravy nátěrů, avšak bez zapojení, a ukončení kabelů | [25 empty] | SPI |  | montáž rozvaděčů nn a vn včetně usazení, sestavení dílců, vyvážení, upevnění, zapojení a montáž demontovaných částí a přístrojů, kontroly a dotažení spojů, opravy nátěrů, avšak bez zapojení, a ukončení kabelů
|  | RZ, demontáž | [25 empty] | POP
21 | 210201001R00 | Svítidla a osvětlovací zařízení svítidlo zářivkové, 2x40 W, stropní | kus | 32 |  | 0 |  | 0 |  | 0 | 21 | 0 | 0 | 0 | 0 | 0 | M21 | RTS 18/ I | RTS 18/ I | 0 | 0 |  | Práce | Běžná |  |  |  | POL1_9
|  | Světla včetně zdrojů a reciklačních poplatků, v ceně uchycovací materiál | [25 empty] | POP
|  | LA : 19 |  | 19 | [23 empty] | VV | 0
|  | LB : 8 |  | 8 | [23 empty] | VV | 0
|  | LC : 2 |  | 2 | [23 empty] | VV | 0
|  | LD : 3 |  | 3 | [23 empty] | VV | 0
22 | 210220003RT2 | Montáž uzemňovacího vedení na povrchu, včetně svorek upevnění a připojení, z profilů měděných (Cu), , včetně dodávky vodiče průřezu 4 mm2 | m | 65 |  | 0 |  | 0 |  | 0 | 21 | 0 | 4e-05 | 0 | 0 | 0 | M21 | RTS 23/ II | RTS 23/ I | 0 | 0 |  | Práce | Běžná |  |  |  | POL1_9
|  | SEBT | [25 empty] | POP
23 | 210220003RT4 | Montáž uzemňovacího vedení na povrchu, včetně svorek upevnění a připojení, z profilů měděných (Cu), , včetně dodávky vodiče průřezu 25 mm2 | m | 54 |  | 0 |  | 0 |  | 0 | 21 | 0 | 0.00028 | 0.02 | 0 | 0 | M21 | RTS 23/ II | RTS 23/ I | 0 | 0 |  | Práce | Běžná |  |  |  | POL1_9
|  | SEBT | [25 empty] | POP
24 | 210220004R00 | Montáž uzemňovacího vedení na povrchu, včetně svorek upevnění a připojení, z profilů měděných (Cu), průřezu do 120 mm2, | m | 57 |  | 0 |  | 0 |  | 0 | 21 | 0 | 0 | 0 | 0 | 0 | M21 | RTS 23/ II | RTS 23/ I | 0 | 0 |  | Práce | Běžná |  |  |  | POL1_9
|  | MET | [25 empty] | POP
|  | v SO1 : 47 |  | 47 | [23 empty] | VV | 0
|  | v SO2 : 10 |  | 10 | [23 empty] | VV | 0
25 | 210220021RT1 | Montáž uzemňovacího vedení v zemi, včetně svorek, propojení a izolace spojů, z profilů ocelových pozinkovaných (FeZn), , včetně dodávky pásku 30 x 4 mm, bez nátěru | m | 20 |  | 0 |  | 0 |  | 0 | 21 | 0 | 0.00099 | 0.02 | 0 | 0 | M21 | RTS 23/ II | RTS 23/ I | 0 | 0 |  | Práce | Běžná |  |  |  | POL1_9
|  | do výkopu | [25 empty] | POP
26 | 210220022RT1 | Montáž uzemňovacího vedení v zemi, včetně svorek, propojení a izolace spojů, z drátů ocelových pozinkovaných (FeZn), , včetně dodávky drátu průměru 10 mm | m | 6 |  | 0 |  | 0 |  | 0 | 21 | 0 | 0.00105 | 0.01 | 0 | 0 | M21 | RTS 23/ II | RTS 23/ I | 0 | 0 |  | Práce | Běžná |  |  |  | POL1_9
|  | vývod z výkopu | [25 empty] | POP
27 | 210220321RT1 | Montáž svorky hromosvodové "Bernard" na potrubí, včetně dodávky svorky a Cu pásku (bez vodiče a připoj. vod.) | kus | 10 |  | 0 |  | 0 |  | 0 | 21 | 0 | 0.00025 | 0 | 0 | 0 | M21 | RTS 23/ II | RTS 23/ I | 0 | 0 |  | Práce | Běžná |  |  |  | POL1_9
|  | SEBT | [25 empty] | POP
28 | 210800107RT1 | Montáž kabelu CYKY 750 V, 3 x 4 mm2, uloženého pod omítkou, včetně dodávky kabelu | m | 24 |  | 0 |  | 0 |  | 0 | 21 | 0 | 0.0003 | 0.01 | 0 | 0 | M21 | RTS 23/ II | RTS 23/ I | 0 | 0 |  | Práce | Běžná |  |  |  | POL1_9
29 | 210800114RT1 | Montáž kabelu CYKY 750 V, 4 x 16 mm2, uloženého pod omítkou, včetně dodávky kabelu | m | 181 |  | 0 |  | 0 |  | 0 | 21 | 0 | 0.00093 | 0.17 | 0 | 0 | M21 | RTS 23/ II | RTS 23/ I | 0 | 0 |  | Práce | Běžná |  |  |  | POL1_9
|  | do R1DO : 82 |  | 82 | [23 empty] | VV | 0
|  | do R2MDO : 83 |  | 83 | [23 empty] | VV | 0
|  | prořez : 16 |  | 16 | [23 empty] | VV | 0
30 | 210800117R00 | Montáž kabelu CYKY 750 V, 5 x 4 mm2, uloženého pod omítkou | m | 26 |  | 0 |  | 0 |  | 0 | 21 | 0 | 0 | 0 | 0 | 0 | M21 | RTS 23/ II | RTS 23/ I | 0 | 0 |  | Práce | Běžná |  |  |  | POL1_9
31 | 210810015RT1 | Montáž kabelu CYKY 750 V, 5 x 1,5 mm2, volně uloženého, včetně dodávky kabelu | m | 82 |  | 0 |  | 0 |  | 0 | 21 | 0 | 0.00022 | 0.02 | 0 | 0 | M21 | RTS 23/ II | RTS 23/ I | 0 | 0 |  | Práce | Běžná |  |  |  | POL1_9
|  | pro napojení světel s NZ + klima | [25 empty] | POP
32 | 210810005RT3 | Kabel CYKY-m 750 V 3 x 1,5 mm2 volně uložený, včetně dodávky CYKY 3Cx1.5 | m | 350 |  | 0 |  | 0 |  | 0 | 21 | 0 | 0.00017 | 0.06 | 0 | 0 |  | RTS 13/ II | RTS 13/ II | 0 | 0 |  | Práce | Běžná |  |  |  | POL1_9
|  | včetně prořezu 10% | [25 empty] | POP
33 | 210810006RT3 | Kabel CYKY-m 750 V 3 x 2,5 mm2 volně uložený, včetně dodávky CYKY 3Cx2.5 | m | 380 |  | 0 |  | 0 |  | 0 | 21 | 0 | 0.00023 | 0.09 | 0 | 0 |  | RTS 13/ II | RTS 13/ II | 0 | 0 |  | Práce | Běžná |  |  |  | POL1_9
|  | včetně na pojení VZT v SO1 ČM 010 + prořezu 10% | [25 empty] | POP
34 | 210010084RZ1 | Trubka pancéřová z PH, uložená pevně, 40 mm, včetně dodávky | m | 14 |  | 0 |  | 0 |  | 0 | 21 | 0 | 0 | 0 | 0 | 0 |  | Vlastní | Indiv | 0 | 0 |  | Práce | Běžná |  |  |  | POL1_9
|  | do výkopu pro EPS vedení, oranžová Kopoflex | [25 empty] | POP
35 | 210010089RZ1 | ochranná trubka d-110mm, včetně dodávky | m | 28 |  | 0 |  | 0 |  | 0 | 21 | 0 | 0 | 0 | 0 | 0 |  | Vlastní | Indiv | 0 | 0 |  | Práce | Běžná |  |  |  | POL1_9
|  | do výkopu pro NN, ochranný kanál Kopohalf 06110 rudá | [25 empty] | POP
|  | NN pro R1DO : 14 |  | 14 | [23 empty] | VV | 0
|  | NN pro R2MDO : 14 |  | 14 | [23 empty] | VV | 0
36 | 210110021RZ1 | Spínač nástěnný jednopól.- řaz. 1, 6 venkovní, včetně dodávky spínače viz PD typ | kus | 11 |  | 0 |  | 0 |  | 0 | 21 | 0 | 4e-05 | 0 | 0 | 0 |  | Vlastní | Indiv | 0 | 0 |  | Práce | Běžná |  |  |  | POL1_9
|  | provedení do krabice | [25 empty] | POP
37 | 210111001RZ1 | Demontáž kabelů, žlabů, příslušenství, světel, spí, jedna položka | kpl | 1 |  | 0 |  | 0 |  | 0 | 21 | 0 | 0 | 0 | 0.2 | 0.2 |  | Vlastní | Indiv | 0 | 0 |  | Práce | Běžná |  |  |  | POL1_9
|  | včetně odvozu na recyklační dvůr a ekologické likvidace . Veškerá demontáž stávajícího zařízení v daných ČM, venkovních prvků na objektu SO2 | [25 empty] | POP |  | včetně odvozu na recyklační dvůr a ekologické likvidace . Veškerá demontáž stávajícího zařízení v daných ČM, venkovních prvků na objektu SO2
38 | 210111014RZ1 | Zásuvka domovní zapuštěná - provedení 2x (2P+PE), včetně dodávky zásuvky typ PD IP44 | kus | 10 |  | 0 |  | 0 |  | 0 | 21 | 0 | 0.00012 | 0 | 0 | 0 |  | Vlastní | Indiv | 0 | 0 |  | Práce | Běžná |  |  |  | POL1_9
|  | provedení do krabice | [25 empty] | POP
39 | 210120431RZ1 | Mtž příprava pro klimatizaci a VZT | kus | 3 |  | 0 |  | 0 |  | 0 | 21 | 0 | 0 | 0 | 0 | 0 |  | Vlastní | Indiv | 0 | 0 |  | Práce | Běžná |  |  |  | POL1_9
|  | příprava pro klimatizaci(pro servis). Napojení VZT | [25 empty] | POP
|  | VZT : 2 |  | 2 | [23 empty] | VV | 0
|  | klima : 1 |  | 1 | [23 empty] | VV | 0
40 | 210120602RZ1 | Montáž odpoj. pojistek OPVA22,3póly,ruční | kus | 5 |  | 0 |  | 0 |  | 0 | 21 | 0 | 0 | 0 | 0 | 0 |  | Vlastní | Indiv | 0 | 0 |  | Práce | Běžná |  |  |  | POL1_9
|  | HRD2 : 4 |  | 4 | [23 empty] | VV | 0
|  | HRMS2 : 1 |  | 1 | [23 empty] | VV | 0
41 | 210170001RZ1 | Napojení VM | kus | 1 |  | 0 |  | 0 |  | 0 | 21 | 0 | 0 | 0 | 0 | 0 |  | Vlastní | Indiv | 0 | 0 |  | Práce | Běžná |  |  |  | POL1_9
|  | napojení a propojení VM větrací mřížka EPS | [25 empty] | POP
42 | 210180002RZ1 | Montáž přímotopu bez zapojení do 20 kg | kus | 1 |  | 0 |  | 0 |  | 0 | 21 | 0 | 0 | 0 | 0 | 0 |  | Vlastní | Indiv | 0 | 0 |  | Práce | Běžná |  |  |  | POL1_9
43 | 210190003R10 | Montáž celoplechových rozvodnic do váhy 100 kg, Včetně dodávky R1DO | kus | 1 |  | 0 |  | 0 |  | 0 | 21 | 0 | 0 | 0 | 0 | 0 |  | Vlastní | Indiv | 0 | 0 |  | Práce | Běžná |  |  |  | POL1_9
|  | Rozváděč R1DO, montáž včetně dodávky a výbavy dle PD, kompletní osazení | [25 empty] | POP
44 | 210190003RZ4 | Montáž celoplechových rozvodnic do váhy 100 kg, R2MDO | kus | 1 |  | 0 |  | 0 |  | 0 | 21 | 0 | 0 | 0 | 0 | 0 |  | Vlastní | Indiv | 0 | 0 |  | Práce | Běžná |  |  |  | POL1_9
|  | Rozváděč R2MDO, montáž včetně dodávky a výbavy dle PD, kompletní osazení | [25 empty] | POP
45 | 210190004RZ1 | Montáž celoplechových rozvodnic do váhy 150 kg, HRD2 | kus | 1 |  | 0 |  | 0 |  | 0 | 21 | 0 | 0 | 0 | 0 | 0 |  | Vlastní | Indiv | 0 | 0 |  | Práce | Běžná |  |  |  | POL1_9
|  | Kompletní úprava HRD2 dle PD, včetně popisu, úprav | [25 empty] | POP
46 | 210190004RZ3 | Montáž celoplechových rozvodnic do váhy 150 kg, HRMS2 | kus | 1 |  | 0 |  | 0 |  | 0 | 21 | 0 | 0 | 0 | 0 | 0 |  | Vlastní | Indiv | 0 | 0 |  | Práce | Běžná |  |  |  | POL1_9
|  | Kompletní úprava HRMS2 dle PD, včetně popisu, úprav | [25 empty] | POP
47 | 210190004RZ4 | Montáž celoplechových rozvodnic do váhy 100 kg, 1RMS3 | kus | 1 |  | 0 |  | 0 |  | 0 | 21 | 0 | 0 | 0 | 0 | 0 |  | Vlastní | Indiv | 0 | 0 |  | Práce | Běžná |  |  |  | POL1_9
|  | Kompletní protipožární úprava 1RMS3 dle PD, včetně popisu, úprav | [25 empty] | POP
|  | EW 60 DP1 | [25 empty] | POP
48 | 210190004RZ5 | Montáž celoplechových rozvodnic do váhy 100 kg, 4RMS2 | kus | 1 |  | 0 |  | 0 |  | 0 | 21 | 0 | 0 | 0 | 0 | 0 |  | Vlastní | Indiv | 0 | 0 |  | Práce | Běžná |  |  |  | POL1_9
|  | Dovybavení rozvaděče 4RMS2 dle konkrétního dodavatela technologie O2 | [25 empty] | POP
49 | 210290001RZ1 | Výchozí revize elektro | hod | 32 |  | 0 |  | 0 |  | 0 | 21 | 0 | 0 | 0 | 0 | 0 |  | Vlastní | Indiv | 0 | 0 |  | Práce | Běžná |  |  |  | POL1_9
|  | včetně předávky provozovateli | [25 empty] | POP
50 | 210850536RZ1 | Vodič B2 ca S1 d0 1x2x0,8, včetně dodávky vodiče | m | 160 |  | 0 |  | 0 |  | 0 | 21 | 0 | 0 | 0 | 0 | 0 |  | Vlastní | Indiv | 0 | 0 |  | Práce | Běžná |  |  |  | POL1_9
|  | EPS | [25 empty] | POP
|  | VM mřížka : 50 |  | 50 | [23 empty] | VV | 0
|  | EPS : 110 |  | 110 | [23 empty] | VV | 0
51 | 240080799RZ2 | Požární ucpávky, požární tmely | ks tub | 5 |  | 0 |  | 0 |  | 0 | 21 | 0 | 0 | 0 | 0 | 0 |  | Vlastní | Indiv | 0 | 0 |  | Práce | Běžná |  |  |  | POL1_9
|  | tuba 0,2l | [25 empty] | POP
52 | 34111100RZ1 | kabel CYKY; instalační; pro pevné uložení ve vnitřních a venk.prostorách v zemi, betonu; Cu plné holé jádro, tvar jádra RE-kulatý jednodrát; počet a průřez žil 5x4mm2; počet žil 5; teplota použití -30 až 70 °C; max.provoz.teplota při zkratu 160 °C; min.teplota pokládky -5 °C; průřez vodiče 4,0 mm2; samozhášivý; odolnost vůči UV záření; barva pláště černá | m | 26 |  | 0 |  | 0 |  | 0 | 21 | 0 | 0.00053 | 0.01 | 0 | 0 | SPCM | RTS 23/ II | Indiv | 0 | 0 |  | Specifikace | Běžná |  |  |  | POL3_9
53 | 34211020RZ1 | JIný režijní materiál | kus | 1 |  | 0 |  | 0 |  | 0 | 21 | 0 | 0.0015 | 0 | 0 | 0 |  | Vlastní | Indiv | 0 | 0 |  | Specifikace | Běžná |  |  |  | POL3_9
|  | Sádra , hřeby, vruty , aj. | [25 empty] | POP
54 | 34561401 | svorka spojovací krabicová řady 273 se zásuvným svorkovým spojem pro plné vodiče, barva šedá, 5 svěrných míst | kus | 28 |  | 0 |  | 0 |  | 0 | 21 | 0 | 0 | 0 | 0 | 0 | SPCM | RTS 23/ II | RTS 23/ I | 0 | 0 |  | Specifikace | Běžná |  |  |  | POL3_9
55 | 34561406 | svorka spojovací krabicová řady 273 se zásuvným svorkovým spojem pro plné vodiče, barva šedá, 5c svěrných míst | kus | 50 |  | 0 |  | 0 |  | 0 | 21 | 0 | 0 | 0 | 0 | 0 | SPCM | RTS 23/ II | RTS 23/ I | 0 | 0 |  | Specifikace | Běžná |  |  |  | POL3_9
56 | 34561412 | svorka spojovací kompaktní 3 vodičová s páčkou | kus | 24 |  | 0 |  | 0 |  | 0 | 21 | 0 | 0 | 0 | 0 | 0 | SPCM | RTS 23/ II | RTS 23/ I | 0 | 0 |  | Specifikace | Běžná |  |  |  | POL3_9
57 | 34800600.RZ1 | Svítidlo LA | kus | 19 |  | 0 |  | 0 |  | 0 | 21 | 0 | 0 | 0 | 0 | 0 |  | Vlastní | Indiv | 0 | 0 |  | Specifikace | Běžná |  |  |  | POL3_1
|  | Světla včetně zdrojů a recyklačních poplatků, v ceně uchycovací materiál | [25 empty] | POP
58 | 34800602.RZ1 | Svítidlo LB | kus | 8 |  | 0 |  | 0 |  | 0 | 21 | 0 | 0 | 0 | 0 | 0 |  | Vlastní | Indiv | 0 | 0 |  | Specifikace | Běžná |  |  |  | POL3_1
|  | Světla včetně zdrojů a recyklačních poplatků, v ceně uchycovací materiál | [25 empty] | POP
59 | 34800603.RZ1 | Svítidlo LC | kus | 2 |  | 0 |  | 0 |  | 0 | 21 | 0 | 0 | 0 | 0 | 0 |  | Vlastní | Indiv | 0 | 0 |  | Specifikace | Běžná |  |  |  | POL3_1
|  | Světla včetně zdrojů a recyklačních poplatků, v ceně uchycovací materiál | [25 empty] | POP
60 | 34800604.RZ1 | Svítidlo LD | kus | 3 |  | 0 |  | 0 |  | 0 | 21 | 0 | 0 | 0 | 0 | 0 |  | Vlastní | Indiv | 0 | 0 |  | Specifikace | Běžná |  |  |  | POL3_1
|  | v ceně uchycovací materiál včetně recyklačních poplatků | [25 empty] | POP
61 | 357116412RZ1 | Rozvaděč zásuvkový | kus | 2 |  | 0 |  | 0 |  | 0 | 21 | 0 | 0.033 | 0.07 | 0 | 0 |  | Vlastní | Indiv | 0 | 0 |  | Specifikace | Běžná |  |  |  | POL3_9
|  | RZ dle specifikace a PD, komplet | [25 empty] | POP
62 | 35824724 | pojistka válcová vel. 22x58 mm; charakt. gG; jmen.proud 20 A | kus | 7 |  | 0 |  | 0 |  | 0 | 21 | 0 | 0 | 0 | 0 | 0 | SPCM | RTS 23/ II | RTS 23/ I | 0 | 0 |  | Specifikace | Běžná |  |  |  | POL3_9
|  | HRD2 | [25 empty] | POP
63 | 35824729 | pojistka válcová vel. 22x58 mm; charakt. gG; jmen.proud 63 A | kus | 7 |  | 0 |  | 0 |  | 0 | 21 | 0 | 0 | 0 | 0 | 0 | SPCM | RTS 23/ II | RTS 23/ I | 0 | 0 |  | Specifikace | Běžná |  |  |  | POL3_9
|  | HRD2 | [25 empty] | POP
|  | HRMS2 | [25 empty] | POP
64 | 358247726 | odpínač pojistek počet pólů 3; vel.poj.vložky 22x58mm, bez signalizace; max.proud poj.vložky 100 A; teplota okolí -5 až + 35°C °C; IP 20 | kus | 4 |  | 0 |  | 0 |  | 0 | 21 | 0 | 0.00048 | 0 | 0 | 0 | SPCM | RTS 23/ II | RTS 23/ I | 0 | 0 |  | Specifikace | Běžná |  |  |  | POL3_9
|  | HRD2 | [25 empty] | POP
|  | HRMS2 | [25 empty] | POP
65 | 542358RZ1 | Přímotop s TH 2kW | kus | 1 |  | 0 |  | 0 |  | 0 | 21 | 0 | 0.0038 | 0 | 0 | 0 |  | Vlastní | Indiv | 0 | 0 |  | Specifikace | Běžná |  |  |  | POL3_9
66 | 553473901RZ1 | žlab kabelový drátěný 100/50 | m | 47 |  | 0 |  | 0 |  | 0 | 21 | 0 | 0.0013 | 0.06 | 0 | 0 |  | Vlastní | Indiv | 0 | 0 |  | Specifikace | Běžná |  |  |  | POL3_1
|  | Cena včetně uchycovacího materiálu, šroubů aj. | [25 empty] | POP
|  | dle specifikace komplet pro uchycení | [25 empty] | POP
Díl: | M22 | Montáž sdělovací a zabezp. techniky |  |  |  | 0 |  | 0 |  | 0 |  | 0 |  | 0.03 |  | 0 |  |  |  |  | 0 | [6 empty] | DIL
67 | 220260106R00 | Vyhledání vývodu nebo krabice | kus | 5 |  | 0 |  | 0 |  | 0 | 21 | 0 | 0 | 0 | 0 | 0 |  | RTS 23/ II | RTS 23/ I | 0 | 0 |  | Práce | Běžná |  |  |  | POL1_9
|  | pro EPS | [25 empty] | POP
68 | 220271503R00 | Zapojení 3 vodičů v krabici | kus | 3 |  | 0 |  | 0 |  | 0 | 21 | 0 | 0 | 0 | 0 | 0 |  | RTS 23/ II | RTS 23/ I | 0 | 0 |  | Práce | Běžná |  |  |  | POL1_9
|  | EPS,RJ45 | [25 empty] | POP
|  | EPS : 2 |  | 2 | [23 empty] | VV | 0
|  | RJ45 : 1 |  | 1 | [23 empty] | VV | 0
69 | 220711301R00 | Montáž detektoru | kus | 2 |  | 0 |  | 0 |  | 0 | 21 | 0 | 0 | 0 | 0 | 0 |  | RTS 23/ II | RTS 23/ I | 0 | 0 |  | Práce | Běžná |  |  |  | POL1_9
|  | EPS čidla nové napojení nových čidel. Napojení na stávající systém montáž, demontáž | [25 empty] | POP
70 | 222290007R00 | Zásuvka 2xRJ45 UTP kat.6 pod omítku | kus | 1 |  | 0 |  | 0 |  | 0 | 21 | 0 | 0 | 0 | 0 | 0 |  | RTS 23/ II | Indiv | 0 | 0 |  | Práce | Běžná |  |  |  | POL1_9
|  | Datová zásuvka do ČM 106 | [25 empty] | POP
71 | 222325292RZ1 | Měření smyčky | kus | 2 |  | 0 |  | 0 |  | 0 | 21 | 0 | 0 | 0 | 0 | 0 |  | RTS 23/ II | Indiv | 0 | 0 |  | Práce | Běžná |  |  |  | POL1_9
|  | EPS | [25 empty] | POP
72 | 222330111R00 | Zásuvka aut.hlásiče na omítku, na úchytné body | kus | 2 |  | 0 |  | 0 |  | 0 | 21 | 0 | 0 | 0 | 0 | 0 |  | RTS 23/ II | RTS 23/ I | 0 | 0 |  | Práce | Běžná |  |  |  | POL1_9
|  | EPS | [25 empty] | POP
73 | 222330138R00 | Označení hlásiče štítkem | kus | 2 |  | 0 |  | 0 |  | 0 | 21 | 0 | 0 | 0 | 0 | 0 |  | RTS 23/ II | RTS 23/ I | 0 | 0 |  | Práce | Běžná |  |  |  | POL1_9
|  | EPS | [25 empty] | POP
74 | 222330196R00 | Programování ústředny, uvedení do provozu | hod | 10 |  | 0 |  | 0 |  | 0 | 21 | 0 | 0 | 0 | 0 | 0 |  | RTS 23/ II | RTS 23/ I | 0 | 0 |  | Práce | Běžná |  |  |  | POL1_9
|  | EPS včetně dopravy, předání díla zaučení obsluhy, vypracování protokolu | [25 empty] | POP
75 | 220270201RZ1 | Zatažení, uložení vodiče | m | 50 |  | 0 |  | 0 |  | 0 | 21 | 0 | 0 | 0 | 0 | 0 |  | Vlastní | Indiv | 0 | 0 |  | Práce | Běžná |  |  |  | POL1_9
|  | EPS | [25 empty] | POP
76 | 220270242RZ1 | Zatažení vodiče Prafla..do stávajících trubek/liš | m | 40 |  | 0 |  | 0 |  | 0 | 21 | 0 | 0 | 0 | 0 | 0 |  | Vlastní | Indiv | 0 | 0 |  | Práce | Běžná |  |  |  | POL1_9
|  | EPS | [25 empty] | POP
77 | 220270281RZ1 | Zatažení vodiče SKS do prázdných trubek | m | 80 |  | 0 |  | 0 |  | 0 | 21 | 0 | 0 | 0 | 0 | 0 |  | Vlastní | Indiv | 0 | 0 |  | Práce | Běžná |  |  |  | POL1_9
78 | 3412601RZ1 | Kabel sdělovací SKS | m | 200 |  | 0 |  | 0 |  | 0 | 21 | 0 | 0.00017 | 0.03 | 0 | 0 |  | Vlastní | Indiv | 0 | 0 |  | Specifikace | Běžná |  |  |  | POL3_9
|  | datový vodič do venkovního prostředí DCO-622 C6 UTP- vedený 2x k zásuvce RJ45 | [25 empty] | POP
79 | 341350122 | kabel kabel pro EZS; stíněný, typ drát; Cu drát + Al folie; počet a průřez žil 2x2x0,8; počet žil 2; jmen.prům.jádra 0,80 mm; teplota použití -30 až 90 °C; min.teplota pokládky -5 °C; barva pláště hnědá | m | 150 |  | 0 |  | 0 |  | 0 | 21 | 0 | 0 | 0 | 0 | 0 | SPCM | RTS 23/ II | RTS 23/ I | 0 | 0 |  | Specifikace | Běžná |  |  |  | POL3_9
|  | včetně prořezu, EPS | [25 empty] | POP
80 | 34145022RZ1 | 5x1,5 B2ca s1d1a1 | m | 57 |  | 0 |  | 0 |  | 0 | 21 | 0 | 5e-05 | 0 | 0 | 0 |  | Vlastní | Indiv | 0 | 0 |  | Specifikace | Běžná |  |  |  | POL3_9
|  | EPS napojení VM | [25 empty] | POP
81 | 34571150 | trubka ohebná, elektroinstalační; mat. PVC samozhášivé; vnější pr.= 18,7 mm; vnitřní pr.= 13,5 mm; mech.odolnost nízká; mezní hodnota zatížení 320 N/5 cm; teplot.rozsah -5 až 60 °C; stupeň hořlavosti A-3C; použití: pro instalaci na povrch, do omítky nebo pod omítku, pro montáž do dutých zdí, příček a stropů | m | 48 |  | 0 |  | 0 |  | 0 | 21 | 0 | 6e-05 | 0 | 0 | 0 | SPCM | RTS 17/ II | RTS 17/ II | 0 | 0 |  | Specifikace | Běžná |  |  |  | POL3_9
|  | trubka isofix, včetně úchytek a upevňovacího materiálu, dle potřeby | [25 empty] | POP
82 | 37110102RZ1 | tepelné čidlo, včetně patice, čidlo EPS | kus | 2 |  | 0 |  | 0 |  | 0 | 21 | 0 | 0.0001 | 0 | 0 | 0 |  | Vlastní | Indiv | 0 | 0 |  | Specifikace | Běžná |  |  |  | POL3_9
|  | včetně patice | [25 empty] | POP
83 | 371202013 | zásuvka datová 2xRJ45, bílá, montáž do instalačních krabic | kus | 1 |  | 0 |  | 0 |  | 0 | 21 | 0 | 0 | 0 | 0 | 0 | SPCM | RTS 23/ II | RTS 23/ I | 0 | 0 |  | Specifikace | Běžná |  |  |  | POL3_9
|  | Datová zásuvka do ČM 106 | [25 empty] | POP
Díl: | D96 | Přesuny suti a vybouraných hmot |  |  |  | 0 |  | 0 |  | 0 |  | 0 |  | 0 |  | 0 |  |  |  |  | 0 | [6 empty] | DIL
84 | 979017112R00 | Svislé přemístění suti k místu nakládky svislé přemístění vybouraných hmot nošením nebo přehazováním k místu nakládky, na výšku do 3,5 m | t | 1.3332 |  | 0 |  | 0 |  | 0 | 21 | 0 | 0 | 0 | 0 | 0 | 800-2 | RTS 23/ II | RTS 23/ I | 0 | 0 |  | Práce | Běžná |  |  |  | POL1_0
|  | nebo vybouraných hmot nošením nebo přehazováním k místu nakládky přístupnému normálním dopravním prostředkům, | [25 empty] | SPI |  | nebo vybouraných hmot nošením nebo přehazováním k místu nakládky přístupnému normálním dopravním prostředkům,
|  | . | [25 empty] | POP
85 | 979081111R00 | Odvoz suti a vybouraných hmot na skládku do 1 km | t | 1.3332 |  | 0 |  | 0 |  | 0 | 21 | 0 | 0 | 0 | 0 | 0 | 801-3 | RTS 23/ II | RTS 23/ I | 0 | 0 |  | Práce | Běžná |  |  |  | POL1_1
86 | 979081121R00 | Odvoz suti a vybouraných hmot na skládku příplatek za každý další 1 km | t | 25.3308 |  | 0 |  | 0 |  | 0 | 21 | 0 | 0 | 0 | 0 | 0 | 801-3 | RTS 23/ II | RTS 23/ I | 0 | 0 |  | Práce | Běžná |  |  |  | POL1_1
87 | 979082111R00 | Vnitrostaveništní doprava suti a vybouraných hmot do 10 m | t | 1.3332 |  | 0 |  | 0 |  | 0 | 21 | 0 | 0 | 0 | 0 | 0 | 801-3 | RTS 23/ II | RTS 23/ I | 0 | 0 |  | Práce | Běžná |  |  |  | POL1_1
88 | 979082121R00 | Vnitrostaveništní doprava suti a vybouraných hmot příplatek k ceně za každých dalších 5 m | t | 7.9992 |  | 0 |  | 0 |  | 0 | 21 | 0 | 0 | 0 | 0 | 0 | 801-3 | RTS 23/ II | RTS 23/ I | 0 | 0 |  | Práce | Běžná |  |  |  | POL1_1
89 | 979999999R00 | Poplatek za skládku za recyklaci, suti s 10 % příměsi dřeva, plastu apod., , skupina 17 01 07 z Katalogu odpadů | t | 1.3332 |  | 0 |  | 0 |  | 0 | 21 | 0 | 0 | 0 | 0 | 0 | 801-3 | RTS 23/ II | RTS 23/ I | 0 | 0 |  | Práce | Běžná |  |  |  | POL1_0
90 | 979087112RZ0 | Nakládání suti na dopravní prostředky | t | 1.3332 |  | 0 |  | 0 |  | 0 | 21 | 0 | 0 | 0 | 0 | 0 |  | Vlastní | Indiv | 0 | 0 |  | Práce | Běžná |  |  |  | POL1_0
|  | . | [25 empty] | POP
[26 empty] | 15 | 21 | DPH
| Celkem |  |  |  |  | 0 | [19 empty] | 0 | 0 | SUM
END
Note on S6: Jedná se o informaci, zda se jedná o položku, která je do rozpočtu zadána z cenové soustavy RTS, nebo vlastní.
Note on T6: Jedná se o název CÚ, která je zadána u položky rozpočtu

## 01 21 Pol
Položkový soupis prací a dodávek | [27 empty] | #TypZaznamu#
S: | 20230326 | Město Albrechtice – rozvod medicinálních plynů | [25 empty] | STA
O: | 01 | Město Albrechtice - rozvod mediciálních plynů | [22 empty] | STA |  |  | OBJ
R: | 21 | Elektroinstalace silnoproud - objekt SO1 | [25 empty] | ROZ
P.č. | Číslo položky | Název položky | MJ | Množství | Cena / MJ | Celkem | Dodávka | Dodávka celk. | Montáž | Montáž celk. | DPH | Cena s DPH | Hmotnost / MJ | Hmotnost celk.(t) | Dem. hmotnost / MJ | Dem. hmotnost celk.(t) | Ceník | Cen. soustava / platnost | Cenová úroveň | Nhod / MJ | Nhod celk. | Dodavatel | Typ položky | Stav položky
Díl: | 61 | Upravy povrchů vnitřní |  |  |  | 0 |  | 0 |  | 0 |  | 0 |  | 8.2 |  | 0 |  |  |  |  | 0 | [6 empty] | DIL
1 | 612403380RT1 | Hrubá výplň rýh ve stěnách do 3x3 cm maltou ze SMS, zdicí maltou | m | 210 |  | 0 |  | 0 |  | 0 | 21 | 0 | 0.00156 | 0.33 | 0 | 0 |  | RTS 23/ II | RTS 23/ I | 0 | 0 |  | Práce | Běžná |  |  |  | POL1_1
2 | 612403384RT1 | Hrubá výplň rýh ve stěnách do 7x7 cm maltou ze SMS, zdicí maltou | m | 30 |  | 0 |  | 0 |  | 0 | 21 | 0 | 0.00849 | 0.25 | 0 | 0 |  | RTS 19/ I | RTS 19/ I | 0 | 0 |  | Práce | Běžná |  |  |  | POL1_1
3 | 612403399RT2 | Hrubá výplň rýh ve stěnách maltou, s použitím suché maltové směsi | m2 | 112.06 |  | 0 |  | 0 |  | 0 | 21 | 0 | 0.068 | 7.62 | 0 | 0 |  | RTS 23/ II | RTS 23/ I | 0 | 0 |  | Práce | Běžná |  |  |  | POL1_1
|  | . | [25 empty] | POP
|  | 310*0,35+89*0,2*0,2 |  | 112.06 | [23 empty] | VV | 0
Díl: | 97 | Prorážení otvorů |  |  |  | 0 |  | 0 |  | 0 |  | 0 |  | 0.26 |  | 9.2 |  |  |  |  | 0 | [6 empty] | DIL
4 | 971033123R00 | Vrtání otvorů, zeď cihelná, do 3 cm, hl. do 45 cm | kus | 80 |  | 0 |  | 0 |  | 0 | 21 | 0 | 0 | 0 | 0.0006 | 0.05 |  | RTS 23/ II | RTS 23/ I | 0 | 0 |  | Práce | Běžná |  |  |  | POL1_1
|  | přechody mezi místnostmi | [25 empty] | POP
5 | 973031200U00 | Sekání kapes zdi cih krabic 10x10x8 | kus | 89 |  | 0 |  | 0 |  | 0 | 21 | 0 | 0 | 0 | 0.002 | 0.18 |  | Vlastní | Indiv | 0 | 0 |  | Práce | Běžná |  |  |  | POL1_1
|  | krabice | [25 empty] | POP
6 | 974031121R00 | Vysekání rýh ve zdi cihelné 3 x 3 cm | m | 210 |  | 0 |  | 0 |  | 0 | 21 | 0 | 0.00049 | 0.1 | 0.002 | 0.42 |  | RTS 23/ II | RTS 23/ I | 0 | 0 |  | Práce | Běžná |  |  |  | POL1_1
|  | menší výseky ke spotřebičům | [25 empty] | POP
|  | rampy od vypínačů : 125 |  | 125 | [23 empty] | VV | 0
|  | jiné 1NP : 35 |  | 35 | [23 empty] | VV | 0
|  | 1PP : 50 |  | 50 | [23 empty] | VV | 0
7 | 974031132R00 | Vysekání rýh ve zdi cihelné 5 x 7 cm | m | 30 |  | 0 |  | 0 |  | 0 | 21 | 0 | 0.00049 | 0.01 | 0.006 | 0.18 |  | RTS 23/ II | RTS 23/ I | 0 | 0 |  | Práce | Běžná |  |  |  | POL1_1
|  | Svazky ve zdi | [25 empty] | POP
8 | 974031137R00 | Vysekání rýh ve zdi cihelné 5 x 30 cm | m | 310 |  | 0 |  | 0 |  | 0 | 21 | 0 | 0.00049 | 0.15 | 0.027 | 8.37 |  | RTS 23/ II | RTS 23/ I | 0 | 0 |  | Práce | Běžná |  |  |  | POL1_1
|  | větší výseky | [25 empty] | POP
Díl: | 99 | Staveništní přesun hmot |  |  |  | 0 |  | 0 |  | 0 |  | 0 |  | 0 |  | 0 |  |  |  |  | 0 | [6 empty] | DIL
9 | 999281105R00 | Přesun hmot pro opravy a údržbu do výšky 6 m | t | 8.4719 |  | 0 |  | 0 |  | 0 | 21 | 0 | 0 | 0 | 0 | 0 |  | RTS 23/ II | RTS 23/ I | 0 | 0 |  | Práce | Běžná |  |  |  | POL1_1
Díl: | 713 | Izolace tepelné |  |  |  | 0 |  | 0 |  | 0 |  | 0 |  | 0.01 |  | 0 |  |  |  |  | 0 | [6 empty] | DIL
10 | 713551317R00 | Protipožární kab.přepážka pěnová, EI 120,do 0,02m2 | kus | 6 |  | 0 |  | 0 |  | 0 | 21 | 0 | 0.00191 | 0.01 | 0 | 0 |  | RTS 23/ II | RTS 23/ I | 0 | 0 |  | Práce | Běžná |  |  |  | POL1_7
Díl: | M21 | Elektromontáže |  |  |  | 0 |  | 0 |  | 0 |  | 0 |  | 0.28 |  | 0 |  |  |  |  | 0 | [6 empty] | DIL
11 | 210010001R00 | Trubka ohebná pod omítku, vnější průměr 16 mm, včetně dodávky | m | 50 |  | 0 |  | 0 |  | 0 | 21 | 0 | 0 | 0 | 0 | 0 |  | RTS 23/ II | RTS 23/ I | 0 | 0 |  | Práce | Běžná |  |  |  | POL1_9
|  | slaboproudý rozvod pod omítkou rezerva | [25 empty] | POP
12 | 210010004RT1 | Trubka ohebná pod omítku, typ 23.. 29 mm, včetně dodávky trubky PVC 2329 | m | 50 |  | 0 |  | 0 |  | 0 | 21 | 0 | 0.00011 | 0.01 | 0 | 0 |  | RTS 18/ I | RTS 18/ I | 0 | 0 |  | Práce | Běžná |  |  |  | POL1_9
|  | Pro ochranu vodičů dle potřeby | [25 empty] | POP
13 | 210010301R00 | Krabice přístrojová KP, bez zapojení, kruhová, včetně dodávky krabice | kus | 89 |  | 0 |  | 0 |  | 0 | 21 | 0 | 0 | 0 | 0 | 0 |  | RTS 23/ II | RTS 23/ I | 0 | 0 |  | Práce | Běžná |  |  |  | POL1_9
|  | 1PP : 39 |  | 39 | [23 empty] | VV | 0
|  | 1NP : 25 |  | 25 | [23 empty] | VV | 0
|  | rezerva : 25 |  | 25 | [23 empty] | VV | 0
14 | 210010351RT1 | Rozvodka krabicová z lis. izol. 6455-11 do 4 mm2, včetně dodávky krabice 6455-11 | kus | 2 |  | 0 |  | 0 |  | 0 | 21 | 0 | 0.00032 | 0 | 0 | 0 |  | RTS 23/ II | RTS 23/ I | 0 | 0 |  | Práce | Běžná |  |  |  | POL1_9
|  | Krabice IPmin 44 pro rozvody 1PP | [25 empty] | POP
|  | dle potřeby | [25 empty] | POP
15 | 210020305R00 | Žlab kabelový s příslušenstvím, 125/50 mm s víkem | m | 3 |  | 0 |  | 0 |  | 0 | 21 | 0 | 0 | 0 | 0 | 0 |  | RTS 23/ II | RTS 23/ I | 0 | 0 |  | Práce | Běžná |  |  |  | POL1_9
|  | Cena včetně uchycovacího materiálu, šroubů aj. | [25 empty] | POP
|  | Rozvod přes 1PP z rozvodny přes chodbu | [25 empty] | POP
|  | Pro potřebu odboček | [25 empty] | POP
16 | 210100001R00 | Ukončení vodičů v rozvaděči + zapojení do 2,5 mm2 | kus | 12 |  | 0 |  | 0 |  | 0 | 21 | 0 | 0 | 0 | 0 | 0 |  | RTS 23/ II | RTS 23/ I | 0 | 0 |  | Práce | Běžná |  |  |  | POL1_9
|  | RS1PP : 12 |  | 12 | [23 empty] | VV | 0
17 | 210100002R00 | Ukončení vodičů v rozvaděči + zapojení do 6 mm2 | kus | 16 |  | 0 |  | 0 |  | 0 | 21 | 0 | 0 | 0 | 0 | 0 |  | RTS 23/ II | RTS 23/ I | 0 | 0 |  | Práce | Běžná |  |  |  | POL1_9
|  | RS1PP : 5 |  | 5 | [23 empty] | VV | 0
|  | HRMS2 : 5 |  | 5 | [23 empty] | VV | 0
|  | SEBT : 6 |  | 6 | [23 empty] | VV | 0
18 | 210100003R00 | Ukončení vodičů v rozvaděči + zapojení do 16 mm2 | kus | 2 |  | 0 |  | 0 |  | 0 | 21 | 0 | 0 | 0 | 0 | 0 |  | RTS 23/ II | RTS 23/ I | 0 | 0 |  | Práce | Běžná |  |  |  | POL1_9
|  | SEBT | [25 empty] | POP
19 | 210110001R00 | Spínač nástěnný jednopól.- řaz. 1, DEMONTÁŽ | kus | 40 |  | 0 |  | 0 |  | 0 | 21 | 0 | 0 | 0 | 0 | 0 |  | RTS 23/ II | RTS 23/ I | 0 | 0 |  | Práce | Běžná |  |  |  | POL1_9
|  | rampy : 25 |  | 25 | [23 empty] | VV | 0
|  | 1PP : 6 |  | 6 | [23 empty] | VV | 0
|  | 1NP : 9 |  | 9 | [23 empty] | VV | 0
20 | 210110001RT1 | Spínač nástěnný jednopól.- řaz. 1, obyč.prostředí, včetně dodávky spínače | kus | 32 |  | 0 |  | 0 |  | 0 | 21 | 0 | 1e-05 | 0 | 0 | 0 |  | RTS 14/ I | RTS 14/ I | 0 | 0 |  | Práce | Běžná |  |  |  | POL1_9
|  | rezerva v případě možnosti zničení spínače při zednických pracích | [25 empty] | POP
|  | 1PP : 15 |  | 15 | [23 empty] | VV | 0
|  | 1NP : 11 |  | 11 | [23 empty] | VV | 0
|  | rezerva : 6 |  | 6 | [23 empty] | VV | 0
21 | 210110004RT1 | Spínač nástěnný střídavý - řaz. 6, obyč.prostředí, včetně dodávky spínače | kus | 1 |  | 0 |  | 0 |  | 0 | 21 | 0 | 4e-05 | 0 | 0 | 0 |  | RTS 23/ II | RTS 23/ I | 0 | 0 |  | Práce | Běžná |  |  |  | POL1_9
|  | 1PP sklad | [25 empty] | POP
22 | 210110102RZ1 | Spínač PO přepínač otáček pro VZT | kus | 6 |  | 0 |  | 0 |  | 0 | 21 | 0 | 0 | 0 | 0 | 0 |  | Vlastní | Indiv | 0 | 0 |  | Práce | Běžná |  |  |  | POL1_9
|  | typ dle VZT | [25 empty] | POP
|  | 1PP : 2 |  | 2 | [23 empty] | VV | 0
|  | 1NP : 4 |  | 4 | [23 empty] | VV | 0
23 | 210110103RZ1 | Spínač H hygrostat pro VZT | kus | 6 |  | 0 |  | 0 |  | 0 | 21 | 0 | 0 | 0 | 0 | 0 |  | Vlastní | Indiv | 0 | 0 |  | Práce | Běžná |  |  |  | POL1_9
|  | typ dle TZ | [25 empty] | POP
|  | 1PP : 2 |  | 2 | [23 empty] | VV | 0
|  | 1NP : 4 |  | 4 | [23 empty] | VV | 0
24 | 210111011R00 | Zásuvka domovní zapuštěná - provedení 2P+PE, DEMONTÁŽ | kus | 155 |  | 0 |  | 0 |  | 0 | 21 | 0 | 0 | 0 | 0 | 0 |  | RTS 23/ II | RTS 23/ I | 0 | 0 |  | Práce | Běžná |  |  |  | POL1_9
|  | stávající nad lůžky | [25 empty] | POP
|  | rampy DO : 50 |  | 50 | [23 empty] | VV | 0
|  | rampy MDO : 75 |  | 75 | [23 empty] | VV | 0
|  | zás.SEBT-PE : 25 |  | 25 | [23 empty] | VV | 0
|  | 1NP : 5 |  | 5 | [23 empty] | VV | 0
25 | 210111014RZ1 | Zásuvka domovní zapuštěná - provedení 2x (2P+PE), včetně dodávky zásuvky | kus | 9 |  | 0 |  | 0 |  | 0 | 21 | 0 | 0.00012 | 0 | 0 | 0 |  | Vlastní | Indiv | 0 | 0 |  | Práce | Běžná |  |  |  | POL1_9
|  | provedení do krabice | [25 empty] | POP
|  | 1PP : 4 |  | 4 | [23 empty] | VV | 0
|  | 1NP : 5 |  | 5 | [23 empty] | VV | 0
26 | 210140671U00 | Mtž domácího telefonu, DEMONTÁŽ | kus | 50 |  | 0 |  | 0 |  | 0 | 21 | 0 | 0 | 0 | 0 | 0 |  | Vlastní | Indiv | 0 | 0 |  | Práce | Běžná |  |  |  | POL1_9
|  | Stávající systém nad postelemi SS signální systém přivolání pomoci sestra | [25 empty] | POP
27 | 210140681U00 | Mtž byt dorozum zařízení 1-3tlač | kus | 50 |  | 0 |  | 0 |  | 0 | 21 | 0 | 0 | 0 | 0 | 0 |  | Vlastní | Indiv | 0 | 0 |  | Práce | Běžná |  |  |  | POL1_9
|  | Propojení systému SS přivolání pomoci nad postelemi do nových ramp. V ceně veškerý potřebný materiál pro propojení | [25 empty] | POP |  | Propojení systému SS přivolání pomoci nad postelemi do nových ramp. V ceně veškerý potřebný materiál pro propojení
28 | 210190001R00 | Montáž celoplechových rozvodnic do váhy 20 kg, rampy | kus | 25 |  | 0 |  | 0 |  | 0 | 21 | 0 | 0 | 0 | 0 | 0 |  | RTS 23/ II | Indiv | 0 | 0 |  | Práce | Běžná |  |  |  | POL1_9
|  | Kompletní montáž el rampy. Tj. propojení ze stávajících vývodů na rampu + osazení rampy. Cena včetně potřebného materiálu na propojení atp. | [25 empty] | POP |  | Kompletní montáž el rampy. Tj. propojení ze stávajících vývodů na rampu + osazení rampy. Cena včetně potřebného materiálu na propojení atp.
29 | 210190003R00 | Montáž celoplechových rozvodnic do váhy 100 kg, včetně dodávky | kus | 1 |  | 0 |  | 0 |  | 0 | 21 | 0 | 0 | 0 | 0 | 0 |  | RTS 23/ II | Indiv | 0 | 0 |  | Práce | Běžná |  |  |  | POL1_9
|  | RS1PP výbava dle PD D147-09 | [25 empty] | POP
30 | 210190004RZ3 | Montáž celoplechových rozvodnic do váhy 150 kg, HRMS2 | kus | 1 |  | 0 |  | 0 |  | 0 | 21 | 0 | 0 | 0 | 0 | 0 |  | Vlastní | Indiv | 0 | 0 |  | Práce | Běžná |  |  |  | POL1_9
|  | Kompletní úprava HRMS2 dle PD, včetně popisu, úprav FU12 včetně dodávky 3xpoj 25A | [25 empty] | POP
31 | 210200010R00 | Svítidlo demontáž | kus | 33 |  | 0 |  | 0 |  | 0 | 21 | 0 | 0 | 0 | 0 | 0 |  | RTS 18/ I | RTS 18/ I | 0 | 0 |  | Práce | Běžná |  |  |  | POL1_9
|  | strávající světla 1PP, 1NP | [25 empty] | POP
|  | 1PP : 26 |  | 26 | [23 empty] | VV | 0
|  | 1NP : 7 |  | 7 | [23 empty] | VV | 0
32 | 210201001R00 | Svítidlo LED | kus | 62 |  | 0 |  | 0 |  | 0 | 21 | 0 | 0 | 0 | 0 | 0 |  | RTS 18/ I | RTS 18/ I | 0 | 0 |  | Práce | Běžná |  |  |  | POL1_9
|  | Světla včetně zdrojů a reciklačních poplatků, v ceně uchycovací materiál | [25 empty] | POP
|  | LA : 4 |  | 4 | [23 empty] | VV | 0
|  | LA+NZ : 4 |  | 4 | [23 empty] | VV | 0
|  | LB : 12 |  | 12 | [23 empty] | VV | 0
|  | LC : 23 |  | 23 | [23 empty] | VV | 0
|  | LD : 6 |  | 6 | [23 empty] | VV | 0
|  | LD+NZ : 3 |  | 3 | [23 empty] | VV | 0
|  | LE : 2 |  | 2 | [23 empty] | VV | 0
|  | LF : 1 |  | 1 | [23 empty] | VV | 0
|  | LG : 2 |  | 2 | [23 empty] | VV | 0
|  | Galérka : 5 |  | 5 | [23 empty] | VV | 0
33 | 210220003RT2 | Vedení uzemňovací na povrchu Cu do 50 mm2, včetně dodávky CY 6mm2 | m | 138 |  | 0 |  | 0 |  | 0 | 21 | 0 | 4e-05 | 0.01 | 0 | 0 |  | RTS 23/ II | RTS 23/ I | 0 | 0 |  | Práce | Běžná |  |  |  | POL1_9
|  | SEBT | [25 empty] | POP
|  | 1NP : 68 |  | 68 | [23 empty] | VV | 0
|  | 1PP : 70 |  | 70 | [23 empty] | VV | 0
34 | 210220003RT4 | Vedení uzemňovací na povrchu Cu do 50 mm2, včetně dodávky CY 16 | m | 40 |  | 0 |  | 0 |  | 0 | 21 | 0 | 0.00028 | 0.01 | 0 | 0 |  | RTS 23/ II | RTS 23/ I | 0 | 0 |  | Práce | Běžná |  |  |  | POL1_9
|  | SEBT z MET do RS1PP | [25 empty] | POP
35 | 210220321RT1 | Svorka na potrubí Bernard, včetně Cu pásku, včetně dodávky svorky + Cu pásku | kus | 15 |  | 0 |  | 0 |  | 0 | 21 | 0 | 0.00025 | 0 | 0 | 0 |  | RTS 23/ II | RTS 23/ I | 0 | 0 |  | Práce | Běžná |  |  |  | POL1_9
|  | SEBT | [25 empty] | POP
36 | 210290001RZ1 | Výchozí revize elektro | hod | 24 |  | 0 |  | 0 |  | 0 | 21 | 0 | 0 | 0 | 0 | 0 |  | Vlastní | Indiv | 0 | 0 |  | Práce | Běžná |  |  |  | POL1_9
|  | včetně předávky provozovateli | [25 empty] | POP
37 | 210290751R00 | montáž spotřebičů motorických s usazením a upevněním na stávající nosnou konstrukci nebo podklad, vyrovnání řemene a vyvážení, bez zapojení, vodič ... | kus | 6 |  | 0 |  | 0 |  | 0 | 21 | 0 | 0 | 0 | 0 | 0 |  | RTS 23/ II | Indiv | 0 | 0 |  | Práce | Běžná |  |  |  | POL1_9
|  | Napojení VZT (ventilátory dodávka VZT) | [25 empty] | POP
|  | 1PP : 2 |  | 2 | [23 empty] | VV | 0
|  | 1NP : 4 |  | 4 | [23 empty] | VV | 0
38 | 210800117R00 | Kabel CYKY 750 V 5x4 mm2 uložený pod omítkou | m | 50 |  | 0 |  | 0 |  | 0 | 21 | 0 | 0 | 0 | 0 | 0 |  | RTS 23/ II | RTS 23/ I | 0 | 0 |  | Práce | Běžná |  |  |  | POL1_9
|  | včetně prořezu | [25 empty] | POP
39 | 210810005RT3 | Kabel CYKY-m 750 V 3 x 1,5 mm2 ve zdi, včetně dodávky CYKY 3Cx1.5 | m | 590 |  | 0 |  | 0 |  | 0 | 21 | 0 | 0.00017 | 0.1 | 0 | 0 |  | RTS 13/ II | RTS 13/ II | 0 | 0 |  | Práce | Běžná |  |  |  | POL1_9
|  | včetně prořezu 10% | [25 empty] | POP
|  | 1PP : 430 |  | 430 | [23 empty] | VV | 0
|  | 1NP : 110 |  | 110 | [23 empty] | VV | 0
|  | prořez : 50 |  | 50 | [23 empty] | VV | 0
40 | 210810006RT3 | Kabel CYKY-m 750 V 3 x 2,5 mm2 do zdi, včetně dodávky CYKY 3Cx2.5 | m | 120 |  | 0 |  | 0 |  | 0 | 21 | 0 | 0.00023 | 0.03 | 0 | 0 |  | RTS 13/ II | RTS 13/ II | 0 | 0 |  | Práce | Běžná |  |  |  | POL1_9
|  | 1PP : 60 |  | 60 | [23 empty] | VV | 0
|  | 1NP : 50 |  | 50 | [23 empty] | VV | 0
|  | prořez : 10 |  | 10 | [23 empty] | VV | 0
41 | 210810015RT1 | Kabel CYKY-m 750 V 5 x 1,5 mm2 volně uložený, včetně dodávky kabelu | m | 55 |  | 0 |  | 0 |  | 0 | 21 | 0 | 0.00022 | 0.01 | 0 | 0 |  | RTS 23/ II | RTS 23/ I | 0 | 0 |  | Práce | Běžná |  |  |  | POL1_9
|  | pro napojení světel s NZ + VZT | [25 empty] | POP
42 | 210850536RZ1 | Vodič B2 ca S1 d0 1x2x0,8, včetně dodávky vodiče | m | 420 |  | 0 |  | 0 |  | 0 | 21 | 0 | 0 | 0 | 0 | 0 |  | Vlastní | Indiv | 0 | 0 |  | Práce | Běžná |  |  |  | POL1_9
|  | EPS | [25 empty] | POP
43 | 240080799RZ2 | Požární ucpávky, požární tmely | ks tub | 3 |  | 0 |  | 0 |  | 0 | 21 | 0 | 0 | 0 | 0 | 0 |  | Vlastní | Indiv | 0 | 0 |  | Práce | Běžná |  |  |  | POL1_9
|  | tuba 0,2l | [25 empty] | POP
44 | 34111100RZ1 | kabel CYKY; instalační; pro pevné uložení ve vnitřních a venk.prostorách v zemi, betonu; Cu plné holé jádro, tvar jádra RE-kulatý jednodrát; počet a p | m | 50 |  | 0 |  | 0 |  | 0 | 21 | 0 | 0.00053 | 0.03 | 0 | 0 | SPCM | RTS 23/ II | Indiv | 0 | 0 |  | Specifikace | Běžná |  |  |  | POL3_9
45 | 34211020RZ1 | JIný režijní materiál | kus | 1 |  | 0 |  | 0 |  | 0 | 21 | 0 | 0.0015 | 0 | 0 | 0 |  | Vlastní | Indiv | 0 | 0 |  | Specifikace | Běžná |  |  |  | POL3_9
|  | Sádra , hřeby, vruty , aj., pro rampy | [25 empty] | POP
46 | 34561401 | Svorka typu WAGO 273-101 5x1,5 | kus | 50 |  | 0 |  | 0 |  | 0 | 21 | 0 | 0 | 0 | 0 | 0 | SPCM | RTS 23/ II | RTS 23/ I | 0 | 0 |  | Specifikace | Běžná |  |  |  | POL3_9
47 | 34561406 | Svorka WAGO 273-105 5x2,5 | kus | 30 |  | 0 |  | 0 |  | 0 | 21 | 0 | 0 | 0 | 0 | 0 | SPCM | RTS 23/ II | RTS 23/ I | 0 | 0 |  | Specifikace | Běžná |  |  |  | POL3_9
48 | 34561412 | Svorka WAGO 222-413 3x2,5 | kus | 120 |  | 0 |  | 0 |  | 0 | 21 | 0 | 0 | 0 | 0 | 0 | SPCM | RTS 23/ II | RTS 23/ I | 0 | 0 |  | Specifikace | Běžná |  |  |  | POL3_9
49 | 34800600.RZ1 | Svítidlo LA | kus | 4 |  | 0 |  | 0 |  | 0 | 21 | 0 | 0 | 0 | 0 | 0 |  | Vlastní | Indiv | 0 | 0 |  | Specifikace | Běžná |  |  |  | POL3_1
|  | Světla včetně zdrojů a recyklačních poplatků, v ceně uchycovací materiál | [25 empty] | POP
50 | 34800602.RZ1 | Svítidlo LB | kus | 12 |  | 0 |  | 0 |  | 0 | 21 | 0 | 0 | 0 | 0 | 0 |  | Vlastní | Indiv | 0 | 0 |  | Specifikace | Běžná |  |  |  | POL3_1
|  | Světla včetně zdrojů a recyklačních poplatků, v ceně uchycovací materiál | [25 empty] | POP
51 | 34800603.RZ1 | Svítidlo LC | kus | 23 |  | 0 |  | 0 |  | 0 | 21 | 0 | 0 | 0 | 0 | 0 |  | Vlastní | Indiv | 0 | 0 |  | Specifikace | Běžná |  |  |  | POL3_1
|  | Světla včetně zdrojů a recyklačních poplatků, v ceně uchycovací materiál | [25 empty] | POP
52 | 34800604.RZ1 | Svítidlo LD | kus | 6 |  | 0 |  | 0 |  | 0 | 21 | 0 | 0 | 0 | 0 | 0 |  | Vlastní | Indiv | 0 | 0 |  | Specifikace | Běžná |  |  |  | POL3_1
|  | v ceně uchycovací materiál včetně recyklačních poplatků | [25 empty] | POP
53 | 34814129RZ1 | Svítidlo LE | kus | 2 |  | 0 |  | 0 |  | 0 | 21 | 0 | 0.0075 | 0.02 | 0 | 0 |  | Vlastní | Indiv | 0 | 0 |  | Specifikace | Běžná |  |  |  | POL3_9
|  | Světla včetně zdrojů a recyklačních poplatků, v ceně uchycovací materiál | [25 empty] | POP
54 | 34814143RZ1 | Svítidlo LF | kus | 1 |  | 0 |  | 0 |  | 0 | 21 | 0 | 0.0075 | 0.01 | 0 | 0 |  | Vlastní | Indiv | 0 | 0 |  | Specifikace | Běžná |  |  |  | POL3_9
|  | Světla včetně zdrojů a recyklačních poplatků, v ceně uchycovací materiál | [25 empty] | POP
55 | 348141RZ1 | Svítidlo LA se zdrojem NZ | kus | 4 |  | 0 |  | 0 |  | 0 | 21 | 0 | 0.0026 | 0.01 | 0 | 0 |  | Vlastní | Indiv | 0 | 0 |  | Specifikace | Běžná |  |  |  | POL3_9
|  | Světla včetně zdrojů a recyklačních poplatků, v ceně uchycovací materiál | [25 empty] | POP
56 | 3481451RZ1 | Svítidlo LD se zdrojem NZ | kus | 3 |  | 0 |  | 0 |  | 0 | 21 | 0 | 0.005 | 0.02 | 0 | 0 |  | Vlastní | Indiv | 0 | 0 |  | Specifikace | Běžná |  |  |  | POL3_9
|  | Světla včetně zdrojů a recyklačních poplatků, v ceně uchycovací materiál | [25 empty] | POP
57 | 34818211RZ1 | Svítidlo LG | kus | 2 |  | 0 |  | 0 |  | 0 | 21 | 0 | 0.005 | 0.01 | 0 | 0 |  | Vlastní | Indiv | 0 | 0 |  | Specifikace | Běžná |  |  |  | POL3_9
|  | Světla včetně zdrojů a recyklačních poplatků, v ceně uchycovací materiál | [25 empty] | POP
58 | 34823031RZ1 | Svítdlo G galérka | kus | 5 |  | 0 |  | 0 |  | 0 | 21 | 0 | 0.0022 | 0.01 | 0 | 0 |  | Vlastní | Indiv | 0 | 0 |  | Specifikace | Běžná |  |  |  | POL3_9
|  | s atestem nad umyvadlo | [25 empty] | POP
|  | 1PP : 4 |  | 4 | [23 empty] | VV | 0
|  | 1NP : 1 |  | 1 | [23 empty] | VV | 0
59 | 35814410RZ1 | Spínač PO přepínač otáček pro VZT | kus | 6 |  | 0 |  | 0 |  | 0 | 21 | 0 | 0 | 0 | 0 | 0 |  | Vlastní | Indiv | 0 | 0 |  | Specifikace | Běžná |  |  |  | POL3_9
|  | Cena včetně úchytného materiálu | [25 empty] | POP
|  | 1PP : 2 |  | 2 | [23 empty] | VV | 0
|  | 1NP : 4 |  | 4 | [23 empty] | VV | 0
60 | 35814416RZ1 | Spínač H hygrostat pro VZT | kus | 6 |  | 0 |  | 0 |  | 0 | 21 | 0 | 0 | 0 | 0 | 0 |  | Vlastní | Indiv | 0 | 0 |  | Specifikace | Běžná |  |  |  | POL3_9
|  | Cena včetně úchytného materiálu | [25 empty] | POP
|  | 1PP : 2 |  | 2 | [23 empty] | VV | 0
|  | 1NP : 4 |  | 4 | [23 empty] | VV | 0
61 | 35824724 | Pojistky válcové PV22 25A /10AgG | kus | 3 |  | 0 |  | 0 |  | 0 | 21 | 0 | 0 | 0 | 0 | 0 | SPCM | RTS 23/ II | RTS 23/ I | 0 | 0 |  | Specifikace | Běžná |  |  |  | POL3_9
62 | 358247726 | Odpínače pojistkové OPVP 22-3 | kus | 1 |  | 0 |  | 0 |  | 0 | 21 | 0 | 0.00048 | 0 | 0 | 0 | SPCM | RTS 23/ II | RTS 23/ I | 0 | 0 |  | Specifikace | Běžná |  |  |  | POL3_9
|  | dle potřeby | [25 empty] | POP
|  | HRMS2 | [25 empty] | POP
63 | 553473901RZ1 | žlab kabelový drátěný 100/50 | m | 3 |  | 0 |  | 0 |  | 0 | 21 | 0 | 0.0013 | 0 | 0 | 0 |  | Vlastní | Indiv | 0 | 0 |  | Specifikace | Běžná |  |  |  | POL3_1
|  | Cena včetně uchycovacího materiálu, šroubů aj. | [25 empty] | POP
|  | dle specifikace komplet pro uchycení | [25 empty] | POP
Díl: | M22 | Montáž sdělovací a zabezp. techniky |  |  |  | 0 |  | 0 |  | 0 |  | 0 |  | 0 |  | 0 |  |  |  |  | 0 | [6 empty] | DIL
64 | 220260106R00 | Vyhledání vývodu nebo krabice | kus | 4 |  | 0 |  | 0 |  | 0 | 21 | 0 | 0 | 0 | 0 | 0 |  | RTS 23/ II | RTS 23/ I | 0 | 0 |  | Práce | Běžná |  |  |  | POL1_9
|  | pro EPS | [25 empty] | POP
65 | 220270201RZ1 | Zatažení, uložení vodiče | m | 105 |  | 0 |  | 0 |  | 0 | 21 | 0 | 0 | 0 | 0 | 0 |  | Vlastní | Indiv | 0 | 0 |  | Práce | Běžná |  |  |  | POL1_9
|  | EPS | [25 empty] | POP
|  | 1NP : 20 |  | 20 | [23 empty] | VV | 0
|  | 1PP : 85 |  | 85 | [23 empty] | VV | 0
66 | 220270242RZ1 | Zatažení vodiče Prafla..do stávajících trubek/liš | m | 45 |  | 0 |  | 0 |  | 0 | 21 | 0 | 0 | 0 | 0 | 0 |  | Vlastní | Indiv | 0 | 0 |  | Práce | Běžná |  |  |  | POL1_9
|  | EPS | [25 empty] | POP
67 | 220271503R00 | Zapojení 3 vodičů v krabici | kus | 5 |  | 0 |  | 0 |  | 0 | 21 | 0 | 0 | 0 | 0 | 0 |  | RTS 23/ II | RTS 23/ I | 0 | 0 |  | Práce | Běžná |  |  |  | POL1_9
|  | EPS | [25 empty] | POP
68 | 220490032RZ1 | Mtž SS přivolání pomoci pro invalidu, včetně dodávky | sada | 1 |  | 0 |  | 0 |  | 0 | 21 | 0 | 0 | 0 | 0 | 0 |  | Vlastní | Indiv | 0 | 0 |  | Práce | Běžná |  |  |  | POL1_9
|  | sada 3280B-C10001B komplet dle PD, včetně rámečků a krytek, v ceně odzkoušení systému a zaškolení | [25 empty] | POP
69 | 220711301R00 | Montáž detektoru | kus | 8 |  | 0 |  | 0 |  | 0 | 21 | 0 | 0 | 0 | 0 | 0 |  | RTS 23/ II | RTS 23/ I | 0 | 0 |  | Práce | Běžná |  |  |  | POL1_9
|  | EPS čidla nové napojení nových čidel. Napojení na stávající systém montáž, demontáž | [25 empty] | POP
|  | demontáž : 3 |  | 3 | [23 empty] | VV | 0
|  | montáž : 3 |  | 3 | [23 empty] | VV | 0
|  | rezerva : 2 |  | 2 | [23 empty] | VV | 0
70 | 222325292RZ1 | Měření smyčky | kus | 6 |  | 0 |  | 0 |  | 0 | 21 | 0 | 0 | 0 | 0 | 0 |  | RTS 23/ II | Indiv | 0 | 0 |  | Práce | Běžná |  |  |  | POL1_9
|  | EPS | [25 empty] | POP
71 | 222330111R00 | Zásuvka aut.hlásiče na omítku, na úchytné body | kus | 6 |  | 0 |  | 0 |  | 0 | 21 | 0 | 0 | 0 | 0 | 0 |  | RTS 23/ II | RTS 23/ I | 0 | 0 |  | Práce | Běžná |  |  |  | POL1_9
|  | EPS | [25 empty] | POP
72 | 222330138R00 | Označení hlásiče štítkem | kus | 6 |  | 0 |  | 0 |  | 0 | 21 | 0 | 0 | 0 | 0 | 0 |  | RTS 23/ II | RTS 23/ I | 0 | 0 |  | Práce | Běžná |  |  |  | POL1_9
|  | EPS | [25 empty] | POP
73 | 222330196R00 | Programování ústředny, uvedení do provozu | hod | 5 |  | 0 |  | 0 |  | 0 | 21 | 0 | 0 | 0 | 0 | 0 |  | RTS 23/ II | RTS 23/ I | 0 | 0 |  | Práce | Běžná |  |  |  | POL1_9
|  | EPS včetně dopravy, předání díla zaučení obsluhy, vypracování protokolu | [25 empty] | POP
74 | 341350122 | Kabel PRAFlaGuardF 2x2x0,8 | m | 80 |  | 0 |  | 0 |  | 0 | 21 | 0 | 0 | 0 | 0 | 0 | SPCM | RTS 23/ II | RTS 23/ I | 0 | 0 |  | Specifikace | Běžná |  |  |  | POL3_9
|  | včetně prořezu, EPS | [25 empty] | POP
75 | 34145022RZ1 | 5x1,5 B2ca s1d1a1 | m | 85 |  | 0 |  | 0 |  | 0 | 21 | 0 | 5e-05 | 0 | 0 | 0 |  | Vlastní | Indiv | 0 | 0 |  | Specifikace | Běžná |  |  |  | POL3_9
|  | EPS | [25 empty] | POP
76 | 37110102RZ1 | tepelné čidlo, včetně patice, čidlo EPS | kus | 3 |  | 0 |  | 0 |  | 0 | 21 | 0 | 0.0001 | 0 | 0 | 0 |  | Vlastní | Indiv | 0 | 0 |  | Specifikace | Běžná |  |  |  | POL3_9
|  | včetně patice | [25 empty] | POP
Díl: | D96 | Přesuny suti a vybouraných hmot |  |  |  | 0 |  | 0 |  | 0 |  | 0 |  | 0 |  | 0 |  |  |  |  | 0 | [6 empty] | DIL
77 | 979017112R00 | Svislé přemístění vyb. hmot nošením na H do 3,5 m | t | 9.196 |  | 0 |  | 0 |  | 0 | 21 | 0 | 0 | 0 | 0 | 0 |  | RTS 23/ II | RTS 23/ I | 0 | 0 |  | Práce | Běžná |  |  |  | POL1_0
|  | . | [25 empty] | POP
78 | 979081111R00 | Odvoz suti a vybour. hmot na skládku do 1 km | t | 9.196 |  | 0 |  | 0 |  | 0 | 21 | 0 | 0 | 0 | 0 | 0 |  | RTS 23/ II | RTS 23/ I | 0 | 0 |  | Práce | Běžná |  |  |  | POL1_1
79 | 979081121R00 | Příplatek k odvozu za každý další 1 km | t | 174.724 |  | 0 |  | 0 |  | 0 | 21 | 0 | 0 | 0 | 0 | 0 |  | RTS 23/ II | RTS 23/ I | 0 | 0 |  | Práce | Běžná |  |  |  | POL1_1
80 | 979082111R00 | Vnitrostaveništní doprava suti do 10 m | t | 9.196 |  | 0 |  | 0 |  | 0 | 21 | 0 | 0 | 0 | 0 | 0 |  | RTS 23/ II | RTS 23/ I | 0 | 0 |  | Práce | Běžná |  |  |  | POL1_1
81 | 979082121R00 | Příplatek k vnitrost. dopravě suti za dalších 5 m | t | 55.176 |  | 0 |  | 0 |  | 0 | 21 | 0 | 0 | 0 | 0 | 0 |  | RTS 23/ II | RTS 23/ I | 0 | 0 |  | Práce | Běžná |  |  |  | POL1_1
82 | 979087112RZ0 | Nakládání suti na dopravní prostředky | t | 9.196 |  | 0 |  | 0 |  | 0 | 21 | 0 | 0 | 0 | 0 | 0 |  | Vlastní | Indiv | 0 | 0 |  | Práce | Běžná |  |  |  | POL1_0
|  | . | [25 empty] | POP
83 | 979999999R00 | Poplatek za skládku 10 % příměsí | t | 9.196 |  | 0 |  | 0 |  | 0 | 21 | 0 | 0 | 0 | 0 | 0 |  | RTS 23/ II | RTS 23/ I | 0 | 0 |  | Práce | Běžná |  |  |  | POL1_0
[26 empty] | 15 | 21 | DPH
| Celkem |  |  |  |  | 0 | [19 empty] | 0 | 0 | SUM
END
Note on S6: Jedná se o informaci, zda se jedná o položku, která je do rozpočtu zadána z cenové soustavy RTS, nebo vlastní.
Note on T6: Jedná se o název CÚ, která je zadána u položky rozpočtu

## 01 22 Pol
Položkový soupis prací a dodávek | [27 empty] | #TypZaznamu#
S: | 20230326 | Město Albrechtice – rozvod medicinálních plynů | [25 empty] | STA
O: | 01 | Město Albrechtice - rozvod mediciálních plynů | [22 empty] | STA |  |  | OBJ
R: | 22 | Elektroinstalace slaboproud - objekt SO1 | [25 empty] | ROZ
P.č. | Číslo položky | Název položky | MJ | Množství | Cena / MJ | Celkem | Dodávka | Dodávka celk. | Montáž | Montáž celk. | DPH | Cena s DPH | Hmotnost / MJ | Hmotnost celk.(t) | Dem. hmotnost / MJ | Dem. hmotnost celk.(t) | Ceník | Cen. soustava / platnost | Cenová úroveň | Nhod / MJ | Nhod celk. | Dodavatel | Typ položky | Stav položky
Díl: | 61 | Upravy povrchů vnitřní |  |  |  | 0 |  | 0 |  | 0 |  | 0 |  | 2.9 |  | 0 |  |  |  |  | 0 | [6 empty] | DIL
1 | 612403380RT1 | Hrubá výplň rýh ve stěnách do 3x3 cm maltou ze SMS, zdicí maltou | m | 115 |  | 0 |  | 0 |  | 0 | 21 | 0 | 0.00156 | 0.18 | 0 | 0 |  | RTS 23/ II | RTS 23/ I | 0 | 0 |  | Práce | Běžná |  |  |  | POL1_1
2 | 612403384RT1 | Hrubá výplň rýh ve stěnách do 7x7 cm maltou ze SMS, zdicí maltou | m | 315 |  | 0 |  | 0 |  | 0 | 21 | 0 | 0.00849 | 2.67 | 0 | 0 |  | RTS 19/ I | RTS 19/ I | 0 | 0 |  | Práce | Běžná |  |  |  | POL1_1
3 | 612403399RT2 | Hrubá výplň rýh ve stěnách maltou, s použitím suché maltové směsi | m2 | 0.8 |  | 0 |  | 0 |  | 0 | 21 | 0 | 0.068 | 0.05 | 0 | 0 |  | RTS 23/ II | RTS 23/ I | 0 | 0 |  | Práce | Běžná |  |  |  | POL1_1
|  | . | [25 empty] | POP
|  | 20*0,2*0,2 |  | 0.8 | [23 empty] | VV | 0
Díl: | 97 | Prorážení otvorů |  |  |  | 0 |  | 0 |  | 0 |  | 0 |  | 0.21 |  | 3.14 |  |  |  |  | 0 | [6 empty] | DIL
4 | 971033123R00 | Vrtání otvorů, zeď cihelná, do 3 cm, hl. do 45 cm | kus | 45 |  | 0 |  | 0 |  | 0 | 21 | 0 | 0 | 0 | 0.0006 | 0.03 |  | RTS 23/ II | RTS 23/ I | 0 | 0 |  | Práce | Běžná |  |  |  | POL1_1
|  | přechody mezi místnostmi | [25 empty] | POP
5 | 973031200U00 | Sekání kapes zdi cih krabic 10x10x8 | kus | 20 |  | 0 |  | 0 |  | 0 | 21 | 0 | 0 | 0 | 0.002 | 0.04 |  | Vlastní | Indiv | 0 | 0 |  | Práce | Běžná |  |  |  | POL1_1
|  | krabice | [25 empty] | POP
6 | 974031121R00 | Vysekání rýh ve zdi cihelné 3 x 3 cm | m | 115 |  | 0 |  | 0 |  | 0 | 21 | 0 | 0.00049 | 0.06 | 0.002 | 0.23 |  | RTS 23/ II | RTS 23/ I | 0 | 0 |  | Práce | Běžná |  |  |  | POL1_1
7 | 974031142R00 | Vysekání rýh ve zdi cihelné 7 x 7 cm | m | 315 |  | 0 |  | 0 |  | 0 | 21 | 0 | 0.00049 | 0.15 | 0.009 | 2.84 |  | RTS 23/ II | RTS 23/ I | 0 | 0 |  | Práce | Běžná |  |  |  | POL1_1
Díl: | 99 | Staveništní přesun hmot |  |  |  | 0 |  | 0 |  | 0 |  | 0 |  | 0 |  | 0 |  |  |  |  | 0 | [6 empty] | DIL
8 | 999281105R00 | Přesun hmot pro opravy a údržbu do výšky 6 m | t | 3.1189 |  | 0 |  | 0 |  | 0 | 21 | 0 | 0 | 0 | 0 | 0 |  | RTS 23/ II | RTS 23/ I | 0 | 0 |  | Práce | Běžná |  |  |  | POL1_1
Díl: | 713 | Izolace tepelné |  |  |  | 0 |  | 0 |  | 0 |  | 0 |  | 0.02 |  | 0 |  |  |  |  | 0 | [6 empty] | DIL
9 | 713551317R00 | Protipožární kab.přepážka pěnová, EI 120,do 0,02m2 | kus | 8 |  | 0 |  | 0 |  | 0 | 21 | 0 | 0.00191 | 0.02 | 0 | 0 |  | RTS 23/ II | RTS 23/ I | 0 | 0 |  | Práce | Běžná |  |  |  | POL1_7
Díl: | M21 | Elektromontáže |  |  |  | 0 |  | 0 |  | 0 |  | 0 |  | 0 |  | 0 |  |  |  |  | 0 | [6 empty] | DIL
10 | 210190003RZ1 | Montáž celoplechových rozvodnic do váhy 100 kg | kus | 1 |  | 0 |  | 0 |  | 0 | 21 | 0 | 0 | 0 | 0 | 0 |  | RTS 23/ II | RTS 23/ I | 0 | 0 |  | Práce | Běžná |  |  |  | POL1_9
|  | Rack rozváděč a kompletní osazení komponenty | [25 empty] | POP
Díl: | M22 | Montáž sdělovací a zabezp. techniky |  |  |  | 0 |  | 0 |  | 0 |  | 0 |  | 14.71 |  | 0 |  |  |  |  | 0 | [6 empty] | DIL
11 | 220260022R00 | Krabice KP 68 ve zdi včetně vysekání lůžka | kus | 20 |  | 0 |  | 0 |  | 0 | 21 | 0 | 0.00012 | 0 | 0 | 0 |  | RTS 23/ II | RTS 23/ I | 0 | 0 |  | Práce | Běžná |  |  |  | POL1_9
|  | kompletní osazení, propojovací krabice rezerva | [25 empty] | POP
12 | 220260551R00 | Trubka PVC pod omítku, vnější průměr 20 mm | m | 115 |  | 0 |  | 0 |  | 0 | 21 | 0 | 0.03356 | 3.86 | 0 | 0 |  | RTS 23/ II | RTS 23/ I | 0 | 0 |  | Práce | Běžná |  |  |  | POL1_9
|  | výsek drážky + uložení trubky, ochrana vývodů ze zdi | [25 empty] | POP
|  | v pokojích : 105 |  | 105 | [23 empty] | VV | 0
|  | prořez : 10 |  | 10 | [23 empty] | VV | 0
13 | 220260555R00 | Trubka PVC pod omítku, vnější průměr 50 mm | m | 315 |  | 0 |  | 0 |  | 0 | 21 | 0 | 0.03374 | 10.63 | 0 | 0 |  | RTS 23/ II | RTS 23/ I | 0 | 0 |  | Práce | Běžná |  |  |  | POL1_9
|  | Včetně výseku a uložení ve zdi | [25 empty] | POP
|  | v chodbě : 210 |  | 210 | [23 empty] | VV | 0
|  | do Rack napojení : 75 |  | 75 | [23 empty] | VV | 0
|  | prořez : 30 |  | 30 | [23 empty] | VV | 0
14 | 220270242RZ1 | Zatažení vodiče ..do stávajících trubek/liš | m | 430 |  | 0 |  | 0 |  | 0 | 21 | 0 | 0 | 0 | 0 | 0 |  | Vlastní | Indiv | 0 | 0 |  | Práce | Běžná |  |  |  | POL1_9
15 | 222290002RZ1 | konektor RJ45 Cat6 | kus | 104 |  | 0 |  | 0 |  | 0 | 21 | 0 | 0 | 0 | 0 | 0 |  | Vlastní | Indiv | 0 | 0 |  | Práce | Běžná |  |  |  | POL1_9
|  | s ochranou konektoru, zapojení konektoru na vodič UTP | [25 empty] | POP
|  | Rack ČM 168 : 2 |  | 2 | [23 empty] | VV | 0
|  | Rack ČM 109 : 52 |  | 52 | [23 empty] | VV | 0
|  | rampy : 50 |  | 50 | [23 empty] | VV | 0
16 | 222290971R00 | Patch panel | kus | 3 |  | 0 |  | 0 |  | 0 | 21 | 0 | 0 | 0 | 0 | 0 |  | RTS 23/ II | RTS 23/ I | 0 | 0 |  | Práce | Běžná |  |  |  | POL1_9
17 | 222290981R00 | Vyvazovací panel | kus | 3 |  | 0 |  | 0 |  | 0 | 21 | 0 | 0 | 0 | 0 | 0 |  | RTS 23/ II | RTS 23/ I | 0 | 0 |  | Práce | Běžná |  |  |  | POL1_9
18 | 222290991R00 | Ukládací police | kus | 1 |  | 0 |  | 0 |  | 0 | 21 | 0 | 0 | 0 | 0 | 0 |  | RTS 23/ II | RTS 23/ I | 0 | 0 |  | Práce | Běžná |  |  |  | POL1_9
19 | 222292351RZ1 | napájecí panel 19" 1U 8xzás s SPD3 | kus | 1 |  | 0 |  | 0 |  | 0 | 21 | 0 | 0 | 0 | 0 | 0 |  | Vlastní | Indiv | 0 | 0 |  | Práce | Běžná |  |  |  | POL1_9
20 | 222293001R00 | Vypáskování kabelů v rozvaděči | kus | 54 |  | 0 |  | 0 |  | 0 | 21 | 0 | 0 | 0 | 0 | 0 |  | RTS 23/ II | RTS 23/ I | 0 | 0 |  | Práce | Běžná |  |  |  | POL1_9
|  | rampy : 50 |  | 50 | [23 empty] | VV | 0
|  | jiné : 4 |  | 4 | [23 empty] | VV | 0
21 | 222293011R00 | Kontrolní měření kabelu | kus | 54 |  | 0 |  | 0 |  | 0 | 21 | 0 | 0 | 0 | 0 | 0 |  | RTS 23/ II | RTS 23/ I | 0 | 0 |  | Práce | Běžná |  |  |  | POL1_9
22 | 222293012R00 | Měření do protokolu | kus | 54 |  | 0 |  | 0 |  | 0 | 21 | 0 | 0 | 0 | 0 | 0 |  | RTS 23/ II | RTS 23/ I | 0 | 0 |  | Práce | Běžná |  |  |  | POL1_9
23 | 222325302 | Programování ústředny, uvedení do provozu | hod | 32 |  | 0 |  | 0 |  | 0 | 21 | 0 | 0 | 0 | 0 | 0 |  | RTS 23/ II | RTS 23/ I | 0 | 0 |  | Práce | Běžná |  |  |  | POL1_9
|  | kompletní zprovoznění a naprogramování, zaučení obsluhy, úpravy v RACK | [25 empty] | POP
24 | 34121005RZ1 | Kabel sdělovací UTP datový | m | 1480 |  | 0 |  | 0 |  | 0 | 21 | 0 | 2e-05 | 0.03 | 0 | 0 |  | Vlastní | Indiv | 0 | 0 |  | Specifikace | Běžná |  |  |  | POL3_9
|  | včetně prořezu | [25 empty] | POP
|  | rampy : 1180 |  | 1180 | [23 empty] | VV | 0
|  | do rack napojení : 160 |  | 160 | [23 empty] | VV | 0
|  | prořez : 140 |  | 140 | [23 empty] | VV | 0
25 | 345710544 | Trubka elektroinstal. ohebná 2340/LPE-1 | m | 315 |  | 0 |  | 0 |  | 0 | 21 | 0 | 0.00013 | 0.04 | 0 | 0 | SPCM | RTS 17/ II | RTS 17/ II | 0 | 0 |  | Specifikace | Běžná |  |  |  | POL3_9
|  | Včetně výseku a uložení ve zdi | [25 empty] | POP
26 | 34571063 | Trubka elektroinstal. ohebná LPFLEX 2323 | m | 115 |  | 0 |  | 0 |  | 0 | 21 | 0 | 6e-05 | 0.01 | 0 | 0 | SPCM | RTS 17/ II | RTS 17/ II | 0 | 0 |  | Specifikace | Běžná |  |  |  | POL3_9
27 | 371201010RZ1 | Patch panel 19"Patch panel 24xRj-45 Cat 6e UTP 1U | kus | 3 |  | 0 |  | 0 |  | 0 | 21 | 0 | 0.0012 | 0 | 0 | 0 |  | Vlastní | Indiv | 0 | 0 |  | Specifikace | Běžná |  |  |  | POL3_9
28 | 371202013RZ1 | konektor RJ45 Cat 6 s ochranou | kus | 120 |  | 0 |  | 0 |  | 0 | 21 | 0 | 0 | 0 | 0 | 0 |  | Vlastní | Indiv | 0 | 0 |  | Specifikace | Běžná |  |  |  | POL3_9
|  | Kompletní zás RJ + , krytky | [25 empty] | POP
29 | 37421101RZ1 | napájecí panel 19" 1U s SPD3 | kus | 1 |  | 0 |  | 0 |  | 0 | 21 | 0 | 0.00055 | 0 | 0 | 0 |  | Vlastní | Indiv | 0 | 0 |  | Specifikace | Běžná |  |  |  | POL3_9
30 | 37421104RZ1 | vyvazovací panel 19" 1U | kus | 3 |  | 0 |  | 0 |  | 0 | 21 | 0 | 0.0015 | 0 | 0 | 0 |  | Vlastní | Indiv | 0 | 0 |  | Specifikace | Běžná |  |  |  | POL3_9
31 | 37421114RZ1 | polička výsuvná 19" 2U | kus | 1 |  | 0 |  | 0 |  | 0 | 21 | 0 | 0.0105 | 0.01 | 0 | 0 |  | Vlastní | Indiv | 0 | 0 |  | Specifikace | Běžná |  |  |  | POL3_9
32 | 37421328RZ1 | Jiné malé položky | kus | 1 |  | 0 |  | 0 |  | 0 | 21 | 0 | 0.126 | 0.13 | 0 | 0 |  | Vlastní | Indiv | 0 | 0 |  | Specifikace | Běžná |  |  |  | POL3_9
|  | Jiný materiál, popis aj. | [25 empty] | POP
33 | 37501111RZ1 | Nástěnná rozvaděčová skříň Rack 9-12U | kus | 1 |  | 0 |  | 0 |  | 0 | 21 | 0 | 0 | 0 | 0 | 0 |  | Vlastní | Indiv | 0 | 0 |  | Specifikace | Běžná |  |  |  | POL3_9
Díl: | D96 | Přesuny suti a vybouraných hmot |  |  |  | 0 |  | 0 |  | 0 |  | 0 |  | 0 |  | 0 |  |  |  |  | 0 | [6 empty] | DIL
34 | 979017112R00 | Svislé přemístění vyb. hmot nošením na H do 3,5 m | t | 3.132 |  | 0 |  | 0 |  | 0 | 21 | 0 | 0 | 0 | 0 | 0 |  | RTS 23/ II | RTS 23/ I | 0 | 0 |  | Práce | Běžná |  |  |  | POL1_0
|  | . | [25 empty] | POP
35 | 979081111R00 | Odvoz suti a vybour. hmot na skládku do 1 km | t | 3.132 |  | 0 |  | 0 |  | 0 | 21 | 0 | 0 | 0 | 0 | 0 |  | RTS 23/ II | RTS 23/ I | 0 | 0 |  | Práce | Běžná |  |  |  | POL1_1
36 | 979081121R00 | Příplatek k odvozu za každý další 1 km | t | 59.508 |  | 0 |  | 0 |  | 0 | 21 | 0 | 0 | 0 | 0 | 0 |  | RTS 23/ II | RTS 23/ I | 0 | 0 |  | Práce | Běžná |  |  |  | POL1_1
37 | 979082111R00 | Vnitrostaveništní doprava suti do 10 m | t | 3.132 |  | 0 |  | 0 |  | 0 | 21 | 0 | 0 | 0 | 0 | 0 |  | RTS 23/ II | RTS 23/ I | 0 | 0 |  | Práce | Běžná |  |  |  | POL1_1
38 | 979082121R00 | Příplatek k vnitrost. dopravě suti za dalších 5 m | t | 18.792 |  | 0 |  | 0 |  | 0 | 21 | 0 | 0 | 0 | 0 | 0 |  | RTS 23/ II | RTS 23/ I | 0 | 0 |  | Práce | Běžná |  |  |  | POL1_1
39 | 979087112RZ0 | Nakládání suti na dopravní prostředky | t | 3.132 |  | 0 |  | 0 |  | 0 | 21 | 0 | 0 | 0 | 0 | 0 |  | Vlastní | Indiv | 0 | 0 |  | Práce | Běžná |  |  |  | POL1_0
|  | . | [25 empty] | POP
40 | 979999999R00 | Poplatek za skládku 10 % příměsí | t | 3.132 |  | 0 |  | 0 |  | 0 | 21 | 0 | 0 | 0 | 0 | 0 |  | RTS 23/ II | RTS 23/ I | 0 | 0 |  | Práce | Běžná |  |  |  | POL1_0
[26 empty] | 15 | 21 | DPH
| Celkem |  |  |  |  | 0 | [19 empty] | 0 | 0 | SUM
END
Note on S6: Jedná se o informaci, zda se jedná o položku, která je do rozpočtu zadána z cenové soustavy RTS, nebo vlastní.
Note on T6: Jedná se o název CÚ, která je zadána u položky rozpočtu

## 01 23 Pol
Položkový soupis prací a dodávek | [27 empty] | #TypZaznamu#
S: | 20230326 | Město Albrechtice – rozvod medicinálních plynů | [25 empty] | STA
O: | 01 | Město Albrechtice - rozvod mediciálních plynů | [22 empty] | STA |  |  | OBJ
R: | 23 | Detekce CO2 - objekt SO 1 | [25 empty] | ROZ
P.č. | Číslo položky | Název položky | MJ | Množství | Cena / MJ | Celkem | Dodávka | Dodávka celk. | Montáž | Montáž celk. | DPH | Cena s DPH | Hmotnost / MJ | Hmotnost celk.(t) | Dem. hmotnost / MJ | Dem. hmotnost celk.(t) | Ceník | Cen. soustava / platnost | Cenová úroveň | Nhod / MJ | Nhod celk. | Dodavatel | Typ položky | Stav položky
Díl: | M39 | Montáže zdravotnických a laboratorních zařízení |  |  |  | 0 |  | 0 |  | 0 |  | 0 |  | 0 |  | 0 |  |  |  |  | 0 | [6 empty] | DIL
1 | 380000001 | Sestava Ax60+ pro detekci oxidu uhličitého (CO2), včetně alarmové jednotky | kpl | 1 |  | 0 |  | 0 |  | 0 | 21 | 0 | 0 | 0 | 0 | 0 |  | Vlastní | Indiv | 0 | 0 |  | Práce | Běžná |  |  |  | POL1_9
POP
|  | 1 |  | 1 | [23 empty] | VV | 0
2 | 380000002 | Doplnění rozvodů elektroinstalace včetně, zednického zapracení | kpl | 11 |  | 0 |  | 0 |  | 0 | 21 | 0 | 0 | 0 | 0 | 0 |  | Vlastní | Indiv | 0 | 0 |  | Práce | Běžná |  |  |  | POL1_9
|  | 11 |  | 11 | [23 empty] | VV | 0
[26 empty] | 15 | 21 | DPH
| Celkem |  |  |  |  | 0 | [19 empty] | 0 | 0 | SUM
END
Note on S6: Jedná se o informaci, zda se jedná o položku, která je do rozpočtu zadána z cenové soustavy RTS, nebo vlastní.
Note on T6: Jedná se o název CÚ, která je zadána u položky rozpočtu

## 01 30 Pol
Položkový soupis prací a dodávek | [27 empty] | #TypZaznamu#
S: | 20230326 | Město Albrechtice – rozvod medicinálních plynů | [25 empty] | STA
O: | 01 | Město Albrechtice - rozvod mediciálních plynů | [22 empty] | STA |  |  | OBJ
R: | 30 | Stavební úpravy objektu SO2 | [25 empty] | ROZ
P.č. | Číslo položky | Název položky | MJ | Množství | Cena / MJ | Celkem | Dodávka | Dodávka celk. | Montáž | Montáž celk. | DPH | Cena s DPH | Hmotnost / MJ | Hmotnost celk.(t) | Dem. hmotnost / MJ | Dem. hmotnost celk.(t) | Ceník | Cen. soustava / platnost | Cenová úroveň | Nhod / MJ | Nhod celk. | Dodavatel | Typ položky | Stav položky
Díl: | 1 | Zemní práce |  |  |  | 0 |  | 0 |  | 0 |  | 0 |  | 0 |  | 0 |  |  |  |  | 0 | [6 empty] | DIL
1 | 122201109R00 | Příplatek za lepivost - odkopávky v hor. 3 | m3 | 33.6245 |  | 0 |  | 0 |  | 0 | 21 | 0 | 0 | 0 | 0 | 0 |  | RTS 23/ II | RTS 23/ I | 0 | 0 |  | Práce | Běžná |  |  |  | POL1_0
|  | 51,73*0,65 |  | 33.62 | [23 empty] | VV | 0
2 | 139711101RT3 | Vykopávka v uzavřených prostorách v hor.1-4, hornina 3 | m3 | 33.6245 |  | 0 |  | 0 |  | 0 | 21 | 0 | 0 | 0 | 0 | 0 |  | RTS 23/ II | RTS 23/ I | 0 | 0 |  | Práce | Běžná |  |  |  | POL1_1
|  | 51,73*0,65 |  | 33.62 | [23 empty] | VV | 0
3 | 161101101R00 | Svislé přemístění výkopku z hor.1-4 do 2,5 m | m3 | 33.6245 |  | 0 |  | 0 |  | 0 | 21 | 0 | 0 | 0 | 0 | 0 |  | RTS 23/ II | RTS 23/ I | 0 | 0 |  | Práce | Běžná |  |  |  | POL1_1
|  | 51,73*0,65 |  | 33.62 | [23 empty] | VV | 0
4 | 162201102R00 | Vodorovné přemístění výkopku z hor.1-4 do 50 m | m3 | 33.6245 |  | 0 |  | 0 |  | 0 | 21 | 0 | 0 | 0 | 0 | 0 |  | RTS 23/ II | RTS 23/ I | 0 | 0 |  | Práce | Běžná |  |  |  | POL1_1
|  | 51,73*0,65 |  | 33.62 | [23 empty] | VV | 0
5 | 162701105R00 | Vodorovné přemístění výkopku z hor.1-4 do 10000 m | m3 | 33.6245 |  | 0 |  | 0 |  | 0 | 21 | 0 | 0 | 0 | 0 | 0 |  | RTS 23/ II | RTS 23/ I | 0 | 0 |  | Práce | Běžná |  |  |  | POL1_0
|  | 51,73*0,65 |  | 33.62 | [23 empty] | VV | 0
6 | 167101101R00 | Nakládání výkopku z hor.1-4 v množství do 100 m3 | m3 | 33.6245 |  | 0 |  | 0 |  | 0 | 21 | 0 | 0 | 0 | 0 | 0 |  | RTS 23/ II | RTS 23/ I | 0 | 0 |  | Práce | Běžná |  |  |  | POL1_1
|  | 51,73*0,65 |  | 33.62 | [23 empty] | VV | 0
7 | 171204113RZ1 | Veškeré náklady zhotovitele spojené s odvozem a, likvidací výkopku | m3 | 33.6245 |  | 0 |  | 0 |  | 0 | 21 | 0 | 0 | 0 | 0 | 0 |  | Vlastní | Indiv | 0 | 0 |  | Práce | Běžná |  |  |  | POL1_1
|  | v souladu se zákonem č. 185/2001 Sb. v platném znění. | [25 empty] | POP
|  | V položce je zahrnuto naložení, svislý a vodorovný přesun včetně likvidace výkopku v souladu se zákonem o odpadech dle technologie a místa určených zhotovitem, včetně poplatků za uložení. | [25 empty] | POP |  | V položce je zahrnuto naložení, svislý a vodorovný přesun včetně likvidace výkopku v souladu se zákonem o odpadech dle technologie a místa určených zhotovitem, včetně poplatků za uložení.
|  | 51,73*0,65 |  | 33.62 | [23 empty] | VV | 0
Díl: | 2 | Základy a zvláštní zakládání |  |  |  | 0 |  | 0 |  | 0 |  | 0 |  | 32.99 |  | 0 |  |  |  |  | 0 | [6 empty] | DIL
8 | 271571111R00 | Polštář základu ze štěrkopísku tříděného | m3 | 7.9595 |  | 0 |  | 0 |  | 0 | 21 | 0 | 1.9397 | 15.44 | 0 | 0 |  | RTS 23/ II | RTS 23/ I | 0 | 0 |  | Práce | Běžná |  |  |  | POL1_1
|  | 51,73*0,15 |  | 7.76 | [23 empty] | VV | 0
|  | 0,4*5*0,1 |  | 0.2 | [23 empty] | VV | 0
9 | 273311116R00 | Beton základ. desek prostý z cem. portlad. C 16/20 | m3 | 5.173 |  | 0 |  | 0 |  | 0 | 21 | 0 | 2.5856 | 13.38 | 0 | 0 |  | RTS 23/ II | RTS 23/ I | 0 | 0 |  | Práce | Běžná |  |  |  | POL1_1
|  | podkladní mazanina | [25 empty] | POP
|  | 100 : 0,1*51,73 |  | 5.17 | [23 empty] | VV | 0
10 | 274272150RT3 | Zdivo základové z bednicích tvárnic, tl. 40 cm, výplň tvárnic betonem C 16/20 | m2 | 3.75 |  | 0 |  | 0 |  | 0 | 21 | 0 | 0.963 | 3.61 | 0 | 0 |  | RTS 23/ II | RTS 23/ I | 0 | 0 |  | Práce | Běžná |  |  |  | POL1_0
|  | 0,75*5 |  | 3.75 | [23 empty] | VV | 0
11 | 274313511R00 | Beton základových pasů prostý C 12/15 | m3 | 0.2 |  | 0 |  | 0 |  | 0 | 21 | 0 | 2.525 | 0.51 | 0 | 0 |  | RTS 23/ II | RTS 23/ I | 0 | 0 |  | Práce | Běžná |  |  |  | POL1_1
|  | 0,4*5*0,1 |  | 0.2 | [23 empty] | VV | 0
12 | 274361821R00 | Výztuž základ. pasů z betonářské oceli 10505 (R) | t | 0.0481 |  | 0 |  | 0 |  | 0 | 21 | 0 | 1.0212 | 0.05 | 0 | 0 |  | RTS 23/ II | RTS 23/ I | 0 | 0 |  | Práce | Běžná |  |  |  | POL1_1
|  | 6*2*2*2*0,000617 |  | 0.03 | [23 empty] | VV | 0
|  | 0,75*2*10*2*0,000617 |  | 0.02 | [23 empty] | VV | 0
Díl: | 3 | Svislé a kompletní konstrukce |  |  |  | 0 |  | 0 |  | 0 |  | 0 |  | 27.3 |  | 0 |  |  |  |  | 0 | [6 empty] | DIL
13 | 310236241R00 | Zazdívka otvorů pl. 0,09 m2 cihlami, tl. zdi 30 cm | kus | 6 |  | 0 |  | 0 |  | 0 | 21 | 0 | 0.0515 | 0.31 | 0 | 0 |  | RTS 23/ II | RTS 23/ I | 0 | 0 |  | Práce | Běžná |  |  |  | POL1_1
|  | 6 |  | 6 | [23 empty] | VV | 0
14 | 310236261R00 | Zazdívka otvorů pl. 0,09 m2 cihlami, tl. zdi 60 cm | kus | 4 |  | 0 |  | 0 |  | 0 | 21 | 0 | 0.10434 | 0.42 | 0 | 0 |  | RTS 23/ II | RTS 23/ I | 0 | 0 |  | Práce | Běžná |  |  |  | POL1_1
|  | 4 |  | 4 | [23 empty] | VV | 0
15 | 310239411R00 | Zazdívka otvorů plochy do 4 m2 cihlami na MC | m3 | 5.1318 |  | 0 |  | 0 |  | 0 | 21 | 0 | 1.7936 | 9.2 | 0 | 0 |  | RTS 23/ II | RTS 23/ I | 0 | 0 |  | Práce | Běžná |  |  |  | POL1_1
|  | 1,45*2,27*0,62*2 |  | 4.08 | [23 empty] | VV | 0
|  | 0,15*0,15*2,27*4 |  | 0.2 | [23 empty] | VV | 0
|  | 0,6*0,6*2,35 |  | 0.85 | [23 empty] | VV | 0
16 | 311231116R00 | Zdivo nosné cihelné z CP 29 P15 na MC 10 | m3 | 5.0215 |  | 0 |  | 0 |  | 0 | 21 | 0 | 1.7948 | 9.01 | 0 | 0 |  | RTS 23/ II | RTS 23/ I | 0 | 0 |  | Práce | Běžná |  |  |  | POL1_1
|  | lokální opravy | [25 empty] | POP
|  | l : 2,5 |  | 2.5 | [23 empty] | VV | 0
|  | sch : 6,3*0,3 |  | 1.89 | [23 empty] | VV | 0
|  | nad překl. : 0,5*1,7*0,15+0,6*0,15*5,6 |  | 0.63 | [23 empty] | VV | 0
17 | 311921116RZ1 | Osazení betonových kvádříků do objemu 0,03 m3, D+M | kus | 2 |  | 0 |  | 0 |  | 0 | 21 | 0 | 0.00977 | 0.02 | 0 | 0 |  | Vlastní | Indiv | 0 | 0 |  | Práce | Běžná |  |  |  | POL1_0
|  | pod překlad nad vraty | [25 empty] | POP
|  | 2 |  | 2 | [23 empty] | VV | 0
18 | 317234410R00 | Vyzdívka mezi nosníky cihlami pálenými na MC | m3 | 0.7995 |  | 0 |  | 0 |  | 0 | 21 | 0 | 1.8196 | 1.45 | 0 | 0 |  | RTS 23/ II | RTS 23/ I | 0 | 0 |  | Práce | Běžná |  |  |  | POL1_1
|  | 0,5*0,15*1,7 |  | 0.13 | [23 empty] | VV | 0
|  | 0,6*5,6*0,2 |  | 0.67 | [23 empty] | VV | 0
19 | 317941121RT2 | Osazení ocelových válcovaných nosníků do č.12, včetně dodávky profilu I č.10 | t | 0.0199 |  | 0 |  | 0 |  | 0 | 21 | 0 | 1.0995 | 0.02 | 0 | 0 |  | RTS 23/ II | RTS 23/ I | 0 | 0 |  | Práce | Běžná |  |  |  | POL1_1
|  | 0,0083*(1,2+1,2) |  | 0.02 | [23 empty] | VV | 0
20 | 317941121RU3 | Osazení ocelových válcovaných nosníků do č.12, Včetně dodávky profilu U č.12 | t | 0.402 |  | 0 |  | 0 |  | 0 | 21 | 0 | 1.0995 | 0.44 | 0 | 0 |  | RTS 23/ II | RTS 23/ I | 0 | 0 |  | Práce | Běžná |  |  |  | POL1_1
|  | sdk podhled pod půdou : 5*6*0,0134 |  | 0.4 | [23 empty] | VV | 0
21 | 317941123RT2 | Osazení ocelových válcovaných nosníků č.14-22, včetně dodávky profilu I č.14 | t | 0.0729 |  | 0 |  | 0 |  | 0 | 21 | 0 | 1.0971 | 0.08 | 0 | 0 |  | RTS 23/ II | RTS 23/ I | 0 | 0 |  | Práce | Běžná |  |  |  | POL1_1
|  | 0,0143*3*1,7 |  | 0.07 | [23 empty] | VV | 0
22 | 317941123RT4 | Osazení ocelových válcovaných nosníků č.14-22, včetně dodávky profilu I č.18 | t | 0.3263 |  | 0 |  | 0 |  | 0 | 21 | 0 | 1.0971 | 0.36 | 0 | 0 |  | RTS 23/ II | RTS 23/ I | 0 | 0 |  | Práce | Běžná |  |  |  | POL1_1
|  | 0,0219*2*7,45 |  | 0.33 | [23 empty] | VV | 0
23 | 317941123RT5 | Osazení ocelových válcovaných nosníků č.14-22, včetně dodávky profilu I č.20 | t | 0.5869 |  | 0 |  | 0 |  | 0 | 21 | 0 | 1.0971 | 0.64 | 0 | 0 |  | RTS 23/ II | RTS 23/ I | 0 | 0 |  | Práce | Běžná |  |  |  | POL1_1
|  | 0,0262*4*5,6 |  | 0.59 | [23 empty] | VV | 0
24 | 342241162R00 | Příčky z cihel plných CP29 tl. 140 mm | m2 | 4.01 |  | 0 |  | 0 |  | 0 | 21 | 0 | 0.25493 | 1.02 | 0 | 0 |  | RTS 23/ II | RTS 23/ I | 0 | 0 |  | Práce | Běžná |  |  |  | POL1_1
|  | nové zárubně : 0,15*2,1*2*3 |  | 1.89 | [23 empty] | VV | 0
|  | nové dveře : 0,1*2,65*8 |  | 2.12 | [23 empty] | VV | 0
25 | 342254611RZ1 | Minerální desky tl. 50 mm - dodávka a montáž, pro vnitřní zateplení | m2 | 11.7216 |  | 0 |  | 0 |  | 0 | 21 | 0 | 0.09135 | 1.07 | 0 | 0 |  | Vlastní | Indiv | 0 | 0 |  | Práce | Běžná |  |  |  | POL1_0
|  | chlazený sklad 102 | [25 empty] | POP
POP
|  | tepelněizolační minerální desky pro vnitřní zateplení budov - tepelněizolační deska je kalcium silikátový materiál - dodávka a montáž včetně vnitřního ostění u otvorů, vynesení nadpraží otvorů, řešení dilatací s okolními konstrukcemi | [25 empty] | POP |  | tepelněizolační minerální desky pro vnitřní zateplení budov - tepelněizolační deska je kalcium silikátový materiál - dodávka a montáž včetně vnitřního ostění u otvorů, vynesení nadpraží otvorů, řešení dilatací s okolními konstrukcemi
|  | 3,96*2,96 |  | 11.72 | [23 empty] | VV | 0
26 | 342263530RZ1 | Revizní dvířka do stěny v rámu, 700x700 mm, dvířka 600/600 mm, požární odolnost EI 15 DP3, P2 | kus | 2 |  | 0 |  | 0 |  | 0 | 21 | 0 | 0.01729 | 0.03 | 0 | 0 |  | Vlastní | Indiv | 0 | 0 |  | Práce | Běžná |  |  |  | POL1_0
|  | specifikace viz. výkres - Výplně otvorů | [25 empty] | POP
|  | 2 |  | 2 | [23 empty] | VV | 0
27 | 342264517RT1 | Revizní dvířka Promat do SDK podhledu, 700x700 mm, typ SP, požární odolnost EI 15 DP1, P3 | kus | 1 |  | 0 |  | 0 |  | 0 | 21 | 0 | 0.01729 | 0.02 | 0 | 0 |  | RTS 23/ II | RTS 23/ I | 0 | 0 |  | Práce | Běžná |  |  |  | POL1_1
|  | specifikace viz. výkres - Výplně otvorů | [25 empty] | POP
|  | DP1 | [25 empty] | POP
|  | 1 |  | 1 | [23 empty] | VV | 0
28 | 346244381R00 | Plentování ocelových nosníků výšky do 20 cm | m2 | 2.972 |  | 0 |  | 0 |  | 0 | 21 | 0 | 0.17444 | 0.52 | 0 | 0 |  | RTS 23/ II | RTS 23/ I | 0 | 0 |  | Práce | Běžná |  |  |  | POL1_1
|  | 1,7*0,14*2 |  | 0.48 | [23 empty] | VV | 0
|  | 5,6*0,18*2 |  | 2.02 | [23 empty] | VV | 0
|  | 1,2*0,1*2*2 |  | 0.48 | [23 empty] | VV | 0
29 | 349231811R00 | Přizdívka ostění s ozubem z cihel, kapsy do 15 cm | m2 | 2.65 |  | 0 |  | 0 |  | 0 | 21 | 0 | 0.28156 | 0.75 | 0 | 0 |  | RTS 23/ II | RTS 23/ I | 0 | 0 |  | Práce | Běžná |  |  |  | POL1_1
|  | 0,5*2,65*2 |  | 2.65 | [23 empty] | VV | 0
30 | 349231821R00 | Přizdívka ostění s ozubem z cihel, kapsy do 30 cm | m2 | 4.03 |  | 0 |  | 0 |  | 0 | 21 | 0 | 0.47738 | 1.92 | 0 | 0 |  | RTS 23/ II | RTS 23/ I | 0 | 0 |  | Práce | Běžná |  |  |  | POL1_1
|  | P25 MC15 | [25 empty] | POP
|  | 0,65*3,1*2 |  | 4.03 | [23 empty] | VV | 0
31 | 13359070 | Ocel pásová jakost 11375 50x5,0 mm | T | 0.0196 |  | 0 |  | 0 |  | 0 | 21 | 0 | 1 | 0.02 | 0 | 0 | SPCM | RTS 18/ I | RTS 18/ I | 0 | 0 |  | Specifikace | Běžná |  |  |  | POL3_1
|  | ocel na svaření překladů z ocelových profilů | [25 empty] | POP
|  | 0,5*0,05*0,005*7,85*20 |  | 0.02 | [23 empty] | VV | 0
Díl: | 4 | Vodorovné konstrukce |  |  |  | 0 |  | 0 |  | 0 |  | 0 |  | 25.91 |  | 0 |  |  |  |  | 0 | [6 empty] | DIL
32 | 413231211R00 | Zazdívka zhlaví stropních trámů průřezu do 200 cm2 | kus | 10 |  | 0 |  | 0 |  | 0 | 21 | 0 | 0.06119 | 0.61 | 0 | 0 |  | RTS 23/ II | RTS 23/ I | 0 | 0 |  | Práce | Běžná |  |  |  | POL1_1
|  | 10 |  | 10 | [23 empty] | VV | 0
33 | 413232221R00 | Zazdívka zhlaví válcovaných nosníků výšky do 30cm | kus | 4 |  | 0 |  | 0 |  | 0 | 21 | 0 | 0.06201 | 0.25 | 0 | 0 |  | RTS 23/ II | RTS 23/ I | 0 | 0 |  | Práce | Běžná |  |  |  | POL1_1
|  | 4 |  | 4 | [23 empty] | VV | 0
34 | 416021126R00 | Podhledy SDK, kovová.kce CD. 1x deska RF 15 mm | m2 | 6.9696 |  | 0 |  | 0 |  | 0 | 21 | 0 | 0.01846 | 0.13 | 0 | 0 |  | RTS 23/ II | RTS 23/ I | 0 | 0 |  | Práce | Běžná |  |  |  | POL1_1
|  | REI 30 | [25 empty] | POP
|  | 1,76*3,96 |  | 6.97 | [23 empty] | VV | 0
35 | 416043244R00 | Samost.pož.předěl,kov.kce.CD+UA,deska 2xRFI 12,5mm | m2 | 32.49 |  | 0 |  | 0 |  | 0 | 21 | 0 | 0.0295 | 0.96 | 0 | 0 |  | RTS 23/ II | RTS 23/ I | 0 | 0 |  | Práce | Běžná |  |  |  | POL1_1
|  | Podhledy - samostatný požární předěl Rigips, systém PK22 odpovídá D112, kovová konstrukce CD + UA + UD, 2x opláštěná, s minerální izolací tl. 40 mm, desky protipožární impregnované RFI (DFH2) tl. 12,5mm. Požární odolnost shora EI 60 a zdola EI 45. | [25 empty] | POP |  | Podhledy - samostatný požární předěl Rigips, systém PK22 odpovídá D112, kovová konstrukce CD + UA + UD, 2x opláštěná, s minerální izolací tl. 40 mm, desky protipožární impregnované RFI (DFH2) tl. 12,5mm. Požární odolnost shora EI 60 a zdola EI 45.
|  | 4.11.12a | [25 empty] | POP
|  | 5,7*5,7 |  | 32.49 | [23 empty] | VV | 0
36 | 416091083R00 | Příplatek k podhledu sádrokart. za plochu do 10 m2 | m2 | 6.9696 |  | 0 |  | 0 |  | 0 | 21 | 0 | 0 | 0 | 0 | 0 |  | RTS 23/ II | RTS 23/ I | 0 | 0 |  | Práce | Běžná |  |  |  | POL1_1
|  | 6,9696 |  | 6.97 | [23 empty] | VV | 0
37 | 417321315R00 | Ztužující pásy a věnce z betonu železového C 20/25 | m3 | 0.297 |  | 0 |  | 0 |  | 0 | 21 | 0 | 2.5251 | 0.75 | 0 | 0 |  | RTS 23/ II | RTS 23/ I | 0 | 0 |  | Práce | Běžná |  |  |  | POL1_1
|  | XC1 | [25 empty] | POP
POP
|  | pod novou část krovu | [25 empty] | POP
|  | 3,3*0,45*0,2 |  | 0.3 | [23 empty] | VV | 0
38 | 417351115R00 | Bednění ztužujících pásů a věnců - zřízení | m2 | 0.66 |  | 0 |  | 0 |  | 0 | 21 | 0 | 0.00782 | 0.01 | 0 | 0 |  | RTS 23/ II | RTS 23/ I | 0 | 0 |  | Práce | Běžná |  |  |  | POL1_0
|  | 3,3*0,2 |  | 0.66 | [23 empty] | VV | 0
39 | 417351116R00 | Bednění ztužujících pásů a věnců - odstranění | m2 | 0.66 |  | 0 |  | 0 |  | 0 | 21 | 0 | 0 | 0 | 0 | 0 |  | RTS 23/ II | RTS 23/ I | 0 | 0 |  | Práce | Běžná |  |  |  | POL1_1
|  | 3,3*0,2 |  | 0.66 | [23 empty] | VV | 0
40 | 417361821R00 | Výztuž ztužujících pásů a věnců z oceli 10505(R) | t | 0.0216 |  | 0 |  | 0 |  | 0 | 21 | 0 | 1.0167 | 0.02 | 0 | 0 |  | RTS 23/ II | RTS 23/ I | 0 | 0 |  | Práce | Běžná |  |  |  | POL1_1
|  | 12 : 3,3*6*0,000888 |  | 0.02 | [23 empty] | VV | 0
|  | 6 : 1,2*15*0,000222 | [25 empty] | VV | 0
41 | 420360622RZ1 | Svařovaný spoj, výška svaru 5 mm | bm | 20 |  | 0 |  | 0 |  | 0 | 21 | 0 | 0.0005 | 0.01 | 0 | 0 |  | Vlastní | Indiv | 0 | 0 |  | Práce | Běžná |  |  |  | POL1_1
|  | - svaření ocelových překladů a nosníků | [25 empty] | POP
|  | 20 |  | 20 | [23 empty] | VV | 0
42 | 451571224R00 | Podklad pod dlažbu ze štěrkopísku tl. do 25 cm | m2 | 16.855 |  | 0 |  | 0 |  | 0 | 21 | 0 | 0.501 | 8.44 | 0 | 0 |  | RTS 23/ II | RTS 23/ I | 0 | 0 |  | Práce | Běžná |  |  |  | POL1_0
|  | pod schodiště | [25 empty] | POP
|  | štěrkopísek B 0-32 | [25 empty] | POP
|  | 16,855 |  | 16.86 | [23 empty] | VV | 0
43 | 465210101RZ1 | Schody a podesta z kamene na sucho | m2 | 31.705 |  | 0 |  | 0 |  | 0 | 21 | 0 | 0.46458 | 14.73 | 0 | 0 |  | Vlastní | Indiv | 0 | 0 |  | Práce | Běžná |  |  |  | POL1_1
|  | použití původního kamene a schodových stupňů včetně očištění povrchu | [25 empty] | POP
|  | hlavní : 16,855 |  | 16.855 | [23 empty] | VV | 0
|  | vedlejší : 1,65*9 |  | 14.85 | [23 empty] | VV | 0
Díl: | 61 | Upravy povrchů vnitřní |  |  |  | 0 |  | 0 |  | 0 |  | 0 |  | 17.43 |  | 0 |  |  |  |  | 0 | [6 empty] | DIL
44 | 610450213R00 | Vnitřní omítka torkretová s pletivem tl. do 3 cm | m2 | 14.352 |  | 0 |  | 0 |  | 0 | 21 | 0 | 0.09664 | 1.39 | 0 | 0 |  | RTS 23/ II | RTS 23/ I | 0 | 0 |  | Práce | Běžná |  |  |  | POL1_1
|  | oprava základů po snížení podlahy v garáži | [25 empty] | POP
|  | snížení podlahy : 0,6*(28,92-5) |  | 14.35 | [23 empty] | VV | 0
45 | 610472911RZ1 | Vyrovnání podkladu stěrkou včetně síťoviny | m2 | 396.6115 |  | 0 |  | 0 |  | 0 | 21 | 0 | 0 | 0 | 0 | 0 |  | Vlastní | Indiv | 0 | 0 |  | Práce | Běžná |  |  |  | POL1_0
|  | 100% vnitřních stěn | [25 empty] | POP
|  | 100 : 28,92*4,5+4,45*4*0,5 |  | 139.04 | [23 empty] | VV | 0
|  | 101 : 16,67*2,95 |  | 49.1765 | [23 empty] | VV | 0
|  | 102 : 16,02*2,95 |  | 47.259 | [23 empty] | VV | 0
|  | 104 : 11,88*2,9 |  | 34.452 | [23 empty] | VV | 0
|  | 105 : 11,44*2,9 |  | 33.176 | [23 empty] | VV | 0
|  | 106 : 16,52*2,9 |  | 47.908 | [23 empty] | VV | 0
|  | 201 : 5,7*2*4 |  | 45.6 | [23 empty] | VV | 0
46 | 611323042RZ1 | Penetrace podkladu | m2 | 396.6115 |  | 0 |  | 0 |  | 0 | 21 | 0 | 0.00035 | 0.14 | 0 | 0 |  | Vlastní | Indiv | 0 | 0 |  | Práce | Běžná |  |  |  | POL1_0
|  | pod omítky | [25 empty] | POP
|  | 100 : 28,92*4,5+4,45*4*0,5 |  | 139.04 | [23 empty] | VV | 0
|  | 101 : 16,67*2,95 |  | 49.18 | [23 empty] | VV | 0
|  | 102 : 16,02*2,95 |  | 47.26 | [23 empty] | VV | 0
|  | 104 : 11,88*2,9 |  | 34.45 | [23 empty] | VV | 0
|  | 105 : 11,44*2,9 |  | 33.18 | [23 empty] | VV | 0
|  | 106 : 16,52*2,9 |  | 47.91 | [23 empty] | VV | 0
|  | 201 : 5,7*2*4 |  | 45.6 | [23 empty] | VV | 0
47 | 611421331R00 | Oprava váp.omítek stropů do 30% plochy - štukových | m2 | 106.7 |  | 0 |  | 0 |  | 0 | 21 | 0 | 0.01768 | 1.89 | 0 | 0 |  | RTS 23/ II | RTS 23/ I | 0 | 0 |  | Práce | Běžná |  |  |  | POL1_1
|  | 100 : 1,8*7,15*4 |  | 51.48 | [23 empty] | VV | 0
|  | 101 : 15,5 |  | 15.5 | [23 empty] | VV | 0
|  | 102 : 15,81 |  | 15.81 | [23 empty] | VV | 0
|  | 104 : 7,84 |  | 7.84 | [23 empty] | VV | 0
|  | 106 : 16,07 |  | 16.07 | [23 empty] | VV | 0
48 | 612403399RT2 | Hrubá výplň rýh ve stěnách maltou, s použitím suché maltové směsi | m2 | 2.4 |  | 0 |  | 0 |  | 0 | 21 | 0 | 0.068 | 0.16 | 0 | 0 |  | RTS 23/ II | RTS 23/ I | 0 | 0 |  | Práce | Běžná |  |  |  | POL1_1
|  | . | [25 empty] | POP
|  | 0,2*3*4 |  | 2.4 | [23 empty] | VV | 0
49 | 612409991R00 | Začištění omítek kolem oken,dveří apod. | m | 176.59 |  | 0 |  | 0 |  | 0 | 21 | 0 | 0.00371 | 0.66 | 0 | 0 |  | RTS 23/ II | RTS 23/ I | 0 | 0 |  | Práce | Běžná |  |  |  | POL1_1
|  | (0,78*2+1,43*2)*13 |  | 57.46 | [23 empty] | VV | 0
|  | (2,35*2+1,67*2) |  | 8.04 | [23 empty] | VV | 0
|  | 2,35+2,67*2 |  | 7.69 | [23 empty] | VV | 0
|  | 1,05+2,65*2 |  | 6.35 | [23 empty] | VV | 0
|  | 1,4+2,65*2 |  | 6.7 | [23 empty] | VV | 0
|  | 1,15+2,65*2 |  | 6.45 | [23 empty] | VV | 0
|  | 5+3,1*2 |  | 11.2 | [23 empty] | VV | 0
|  | (0,9+2*2)*2 |  | 9.8 | [23 empty] | VV | 0
|  | 1,1+2,1*2 |  | 5.3 | [23 empty] | VV | 0
|  | 2NP : (0,82*2+0,62*2)*20 |  | 57.6 | [23 empty] | VV | 0
50 | 612421431R00 | Oprava vápen.omítek stěn do 50 % pl. - štukových | m2 | 342.1115 |  | 0 |  | 0 |  | 0 | 21 | 0 | 0.02606 | 8.92 | 0 | 0 |  | RTS 23/ II | RTS 23/ I | 0 | 0 |  | Práce | Běžná |  |  |  | POL1_1
|  | 100 : 28,92*4,5 |  | 130.14 | [23 empty] | VV | 0
|  | 101 : 16,67*2,95 |  | 49.18 | [23 empty] | VV | 0
|  | 102 : 16,02*2,95 |  | 47.26 | [23 empty] | VV | 0
|  | 104 : 11,88*2,9 |  | 34.45 | [23 empty] | VV | 0
|  | 105 : 11,44*2,9 |  | 33.18 | [23 empty] | VV | 0
|  | 106 : 16,52*2,9 |  | 47.91 | [23 empty] | VV | 0
51 | 612421637R00 | Omítka vnitřní zdiva, MVC, štuková | m2 | 89.57 |  | 0 |  | 0 |  | 0 | 21 | 0 | 0.04766 | 4.27 | 0 | 0 |  | RTS 23/ II | RTS 23/ I | 0 | 0 |  | Práce | Běžná |  |  |  | POL1_1
|  | nové k-ce | [25 empty] | POP
|  | 1,75*2,3*4 |  | 16.1 | [23 empty] | VV | 0
|  | 28,92*0,5 |  | 14.46 | [23 empty] | VV | 0
|  | 0,3*3,1*2+0,5*2,65*2 |  | 4.51 | [23 empty] | VV | 0
|  | 201 : 5,7*2*4 |  | 45.6 | [23 empty] | VV | 0
|  | 4,45*4*0,5 |  | 8.9 | [23 empty] | VV | 0
Díl: | 62 | Úpravy povrchů vnější |  |  |  | 0 |  | 0 |  | 0 |  | 0 |  | 16.25 |  | 0 |  |  |  |  | 0 | [6 empty] | DIL
52 | 620401163RZ1 | Nátěr fasády hydrofobizační 1x | m2 | 41.8 |  | 0 |  | 0 |  | 0 | 21 | 0 | 0.00021 | 0.01 | 0 | 0 |  | Vlastní | Indiv | 0 | 0 |  | Práce | Běžná |  |  |  | POL1_0
|  | sokl | [25 empty] | POP
|  | sokl : 0,5*(25,5*2+10*2) |  | 35.5 | [23 empty] | VV | 0
|  | schody : 0,35*3*6 |  | 6.3 | [23 empty] | VV | 0
53 | 620991121R00 | Zakrývání výplní vnějších otvorů z lešení | m2 | 53.6327 |  | 0 |  | 0 |  | 0 | 21 | 0 | 0.0001 | 0.01 | 0 | 0 |  | RTS 23/ II | RTS 23/ I | 0 | 0 |  | Práce | Běžná |  |  |  | POL1_0
|  | 1,4*2,65+1,05*2,65+1,15*2,65 |  | 9.54 | [23 empty] | VV | 0
|  | 5*3,1 |  | 15.5 | [23 empty] | VV | 0
|  | 0,78*1,43*13 |  | 14.5 | [23 empty] | VV | 0
|  | 2,35*1,67 |  | 3.92 | [23 empty] | VV | 0
|  | 0,82*0,62*20 |  | 10.17 | [23 empty] | VV | 0
54 | 622323050RZ1 | Penetrace podkladu - pod finální nátěr fasády | m2 | 401.8 |  | 0 |  | 0 |  | 0 | 21 | 0 | 0.00035 | 0.14 | 0 | 0 |  | Vlastní | Indiv | 0 | 0 |  | Práce | Běžná |  |  |  | POL1_0
|  | JZ : 106+7,6+2,8*2 |  | 119.2 | [23 empty] | VV | 0
|  | JV : 41+7,6+2,75 |  | 51.35 | [23 empty] | VV | 0
|  | SV : 110+7,6+2,8*2 |  | 123.2 | [23 empty] | VV | 0
|  | SZ : 41+7,6+2,75 |  | 51.35 | [23 empty] | VV | 0
|  | římsa : 0,5*(9*4+5,9*2+9,3+3,4*4)+9,85+0,2*6,5*4 |  | 50.4 | [23 empty] | VV | 0
|  | schody : 0,35*3*6 |  | 6.3 | [23 empty] | VV | 0
55 | 622412209RZ1 | Nátěr stěn vnějších, slož.1-4 silikátový, zpevňující | m2 | 401.8 |  | 0 |  | 0 |  | 0 | 21 | 0 | 0.00062 | 0.25 | 0 | 0 |  | Vlastní | Indiv | 0 | 0 |  | Práce | Běžná |  |  |  | POL1_0
|  | ZPEVŇUJÍCÍ NÁTĚR OČIŠTĚNÉ FASÁDY ČISTÝM SILIKÁTEM | [25 empty] | POP
|  | JZ : 106+7,6+2,8*2 |  | 119.2 | [23 empty] | VV | 0
|  | JV : 41+7,6+2,75 |  | 51.35 | [23 empty] | VV | 0
|  | SV : 110+7,6+2,8*2 |  | 123.2 | [23 empty] | VV | 0
|  | SZ : 41+7,6+2,75 |  | 51.35 | [23 empty] | VV | 0
|  | římsa : 0,5*(9*4+5,9*2+9,3+3,4*4)+9,85+0,2*6,5*4 |  | 50.4 | [23 empty] | VV | 0
|  | schody : 0,35*3*6 |  | 6.3 | [23 empty] | VV | 0
56 | 622421150RZ1 | Omítka vnější stěn | m2 | 6.3 |  | 0 |  | 0 |  | 0 | 21 | 0 | 0.06189 | 0.39 | 0 | 0 |  | Vlastní | Indiv | 0 | 0 |  | Práce | Běžná |  |  |  | POL1_0
|  | oprava předsazených schodišť | [25 empty] | POP
POP
|  | 20 JÁDROVÁ VÁPENNÁ OMÍTKA | [25 empty] | POP
|  | 2-3 VÁPENNÝ ŠTUK | [25 empty] | POP
|  | 0,35*3*6 |  | 6.3 | [23 empty] | VV | 0
57 | 622422522R00 | Oprava vněj. omítek II,do 50%, štuk na 100% plochy | m2 | 395.5 |  | 0 |  | 0 |  | 0 | 21 | 0 | 0.03598 | 14.23 | 0 | 0 |  | RTS 23/ II | RTS 23/ I | 0 | 0 |  | Práce | Běžná |  |  |  | POL1_1
|  | JZ : 106+7,6+2,8*2 |  | 119.2 | [23 empty] | VV | 0
|  | JV : 41+7,6+2,75 |  | 51.35 | [23 empty] | VV | 0
|  | SV : 110+7,6+2,8*2 |  | 123.2 | [23 empty] | VV | 0
|  | SZ : 41+7,6+2,75 |  | 51.35 | [23 empty] | VV | 0
|  | římsa : 0,5*(9*4+5,9*2+9,3+3,4*4)+9,85+0,2*6,5*4 |  | 50.4 | [23 empty] | VV | 0
58 | 622471317R00 | Nátěr nebo nástřik stěn vnějších, složitost 1 - 2, hmota silikátová | m2 | 401.8 |  | 0 |  | 0 |  | 0 | 21 | 0 | 0.00076 | 0.31 | 0 | 0 |  | RTS 23/ II | RTS 23/ I | 0 | 0 |  | Práce | Běžná |  |  |  | POL1_1
|  | JZ : 106+7,6+2,8*2 |  | 119.2 | [23 empty] | VV | 0
|  | JV : 41+7,6+2,75 |  | 51.35 | [23 empty] | VV | 0
|  | SV : 110+7,6+2,8*2 |  | 123.2 | [23 empty] | VV | 0
|  | SZ : 41+7,6+2,75 |  | 51.35 | [23 empty] | VV | 0
|  | římsa : 0,5*(9*4+5,9*2+9,3+3,4*4)+9,85+0,2*6,5*4 |  | 50.4 | [23 empty] | VV | 0
|  | schody : 0,35*3*6 |  | 6.3 | [23 empty] | VV | 0
59 | 622904112R00 | Očištění fasád tlakovou vodou složitost 1 - 2 | m2 | 401.8 |  | 0 |  | 0 |  | 0 | 21 | 0 | 2e-05 | 0.01 | 0 | 0 |  | RTS 23/ II | RTS 23/ I | 0 | 0 |  | Práce | Běžná |  |  |  | POL1_1
|  | JZ : 106+7,6+2,8*2 |  | 119.2 | [23 empty] | VV | 0
|  | JV : 41+7,6+2,75 |  | 51.35 | [23 empty] | VV | 0
|  | SV : 110+7,6+2,8*2 |  | 123.2 | [23 empty] | VV | 0
|  | SZ : 41+7,6+2,75 |  | 51.35 | [23 empty] | VV | 0
|  | římsa : 0,5*(9*4+5,9*2+9,3+3,4*4)+9,85+0,2*6,5*4 |  | 50.4 | [23 empty] | VV | 0
|  | schody : 0,35*3*6 |  | 6.3 | [23 empty] | VV | 0
60 | 622904121R00 | Ruční čištění ocelovým kartáčem | m2 | 204.05 |  | 0 |  | 0 |  | 0 | 21 | 0 | 0 | 0 | 0 | 0 |  | RTS 23/ II | RTS 23/ I | 0 | 0 |  | Práce | Běžná |  |  |  | POL1_0
|  | 50% | [25 empty] | POP
|  | JZ : (106+7,6+2,8*2)*0,5 |  | 59.6 | [23 empty] | VV | 0
|  | JV : (41+7,6+2,75)*0,5 |  | 25.68 | [23 empty] | VV | 0
|  | SV : (110+7,6+2,8*2)*0,5 |  | 61.6 | [23 empty] | VV | 0
|  | SZ : (41+7,6+2,75)*0,5 |  | 25.68 | [23 empty] | VV | 0
|  | římsa : (0,5*(9*4+5,9*2+9,3+3,4*4)+9,85+0,2*6,5*4)*0,5 |  | 25.2 | [23 empty] | VV | 0
|  | schody : 0,35*3*6 |  | 6.3 | [23 empty] | VV | 0
61 | 627452642RZ1 | Spárování komínového zdiva | m2 | 2.7 |  | 0 |  | 0 |  | 0 | 21 | 0 | 0.00763 | 0.02 | 0 | 0 |  | Vlastní | Indiv | 0 | 0 |  | Práce | Běžná |  |  |  | POL1_0
|  | 0,45*4*1,5 |  | 2.7 | [23 empty] | VV | 0
62 | 629451112R00 | Vyrovnávací vrstva MC šířky do 30 cm | m | 41.38 |  | 0 |  | 0 |  | 0 | 21 | 0 | 0.0212 | 0.88 | 0 | 0 |  | RTS 23/ II | RTS 23/ I | 0 | 0 |  | Práce | Běžná |  |  |  | POL1_1
|  | vyrovnání - PARAPETY | [25 empty] | POP
|  | 0,78*13*2 |  | 20.28 | [23 empty] | VV | 0
|  | 2,35*2 |  | 4.7 | [23 empty] | VV | 0
|  | 0,82*20 |  | 16.4 | [23 empty] | VV | 0
Díl: | 63 | Podlahy a podlahové konstrukce |  |  |  | 0 |  | 0 |  | 0 |  | 0 |  | 34.04 |  | 0 |  |  |  |  | 0 | [6 empty] | DIL
63 | 631312611R00 | Mazanina betonová tl. 5 - 8 cm C 16/20 | m3 | 7.8698 |  | 0 |  | 0 |  | 0 | 21 | 0 | 2.525 | 19.87 | 0 | 0 |  | RTS 23/ II | RTS 23/ I | 0 | 0 |  | Práce | Běžná |  |  |  | POL1_1
|  | 101 : 0,06*15,5 |  | 0.93 | [23 empty] | VV | 0
|  | 102 : 0,06*15,81 |  | 0.95 | [23 empty] | VV | 0
|  | 104 : 0,06*7,84 |  | 0.47 | [23 empty] | VV | 0
|  | 105 : 0,06*6,97 |  | 0.42 | [23 empty] | VV | 0
|  | 106 : 0,06*16,07 |  | 0.96 | [23 empty] | VV | 0
|  | 100 : 0,08*51,73 |  | 4.14 | [23 empty] | VV | 0
64 | 631313511R00 | Mazanina betonová tl. 8 - 12 cm C 12/15 | m3 | 5.173 |  | 0 |  | 0 |  | 0 | 21 | 0 | 2.525 | 13.06 | 0 | 0 |  | RTS 23/ II | RTS 23/ I | 0 | 0 |  | Práce | Běžná |  |  |  | POL1_1
|  | 100 : 0,1*51,73 |  | 5.17 | [23 empty] | VV | 0
65 | 631319761R00 | Pripl prehlaz povrchu | m3 | 13.0428 |  | 0 |  | 0 |  | 0 | 21 | 0 | 0.025 | 0.33 | 0 | 0 |  | RTS 12/ II | Indiv | 0 | 0 |  | Práce | Běžná |  |  |  | POL1_1
|  | 7,8698 |  | 7.8698 | [23 empty] | VV | 0
|  | 5,173 |  | 5.173 | [23 empty] | VV | 0
66 | 631319771R00 | Pripl strzeni povrchu | m3 | 13.0428 |  | 0 |  | 0 |  | 0 | 21 | 0 | 0 | 0 | 0 | 0 |  | RTS 12/ II | Indiv | 0 | 0 |  | Práce | Běžná |  |  |  | POL1_1
|  | 7,8698 |  | 7.8698 | [23 empty] | VV | 0
|  | 5,173 |  | 5.173 | [23 empty] | VV | 0
67 | 631361921RT2 | Výztuž mazanin svařovanou sítí, průměr drátu 5,0, oka 100/100 mm KD35 | t | 0.2299 |  | 0 |  | 0 |  | 0 | 21 | 0 | 1.0662 | 0.25 | 0 | 0 |  | RTS 23/ II | RTS 23/ I | 0 | 0 |  | Práce | Běžná |  |  |  | POL1_0
|  | 0,00308*(15,81+15,5+7,84+6,97+16,07)*1,2 |  | 0.23 | [23 empty] | VV | 0
68 | 631361921RT8 | Výztuž mazanin svařovanou sítí, průměr drátu 8,0, oka 100/100 mm KY81 | t | 0.496 |  | 0 |  | 0 |  | 0 | 21 | 0 | 1.0662 | 0.53 | 0 | 0 |  | RTS 23/ II | RTS 23/ I | 0 | 0 |  | Práce | Běžná |  |  |  | POL1_0
|  | 100 : 0,00799*51,73*1,2 |  | 0.5 | [23 empty] | VV | 0
Díl: | 64 | Výplně otvorů |  |  |  | 0 |  | 0 |  | 0 |  | 0 |  | 0.31 |  | 0.06 |  |  |  |  | 0 | [6 empty] | DIL
69 | 641960000R00 | Těsnění spár otvorových prvků PU pěnou | m | 150.29 |  | 0 |  | 0 |  | 0 | 21 | 0 | 0 | 0 | 0 | 0 |  | RTS 23/ II | RTS 23/ I | 0 | 0 |  | Práce | Běžná |  |  |  | POL1_1
|  | O1 : (0,78*2+1,43*2)*13 |  | 57.46 | [23 empty] | VV | 0
|  | O2 : (2,35*2+1,67*2) |  | 8.04 | [23 empty] | VV | 0
|  | D1 : 1,4+2,65*2 |  | 6.7 | [23 empty] | VV | 0
|  | D2 : 1,05+2,65*2 |  | 6.35 | [23 empty] | VV | 0
|  | D3 : 1,15+2,65*2 |  | 6.45 | [23 empty] | VV | 0
|  | D4 : 2,35+2,67*2 |  | 7.69 | [23 empty] | VV | 0
|  | O3 : (0,82*2+0,62*2)*20 |  | 57.6 | [23 empty] | VV | 0
70 | 642942111RU5 | Osazení zárubní dveřních ocelových, pl. do 2,5 m2, včetně dodávky zárubně 90 x 197 x 16 cm | kus | 2 |  | 0 |  | 0 |  | 0 | 21 | 0 | 0.03405 | 0.07 | 0 | 0 |  | RTS 23/ II | RTS 23/ I | 0 | 0 |  | Práce | Běžná |  |  |  | POL1_1
|  | T1 : 2 |  | 2 | [23 empty] | VV | 0
71 | 648991111RT3 | Osazení parapet.desek plast. a lamin. š. do 20cm, včetně dodávky plastové parapetní desky š. 150 mm | m | 16.4 |  | 0 |  | 0 |  | 0 | 21 | 0 | 0.00421 | 0.07 | 0 | 0 |  | RTS 23/ II | RTS 23/ I | 0 | 0 |  | Práce | Běžná |  |  |  | POL1_1
|  | O3 : 20*0,82 |  | 16.4 | [23 empty] | VV | 0
72 | 648991113RT3 | Osazení parapet.desek plast. a lamin. š.nad 20cm, včetně dodávky plastové parapetní desky š. 300 mm | m | 12.49 |  | 0 |  | 0 |  | 0 | 21 | 0 | 0.00616 | 0.08 | 0 | 0 |  | RTS 23/ II | RTS 23/ I | 0 | 0 |  | Práce | Běžná |  |  |  | POL1_1
|  | O1 : 0,78*13 |  | 10.14 | [23 empty] | VV | 0
|  | O2 : 2,35 |  | 2.35 | [23 empty] | VV | 0
73 | 648991116RZ1 | Demontáž parapetních desek nad 20cm | m | 10.14 |  | 0 |  | 0 |  | 0 | 21 | 0 | 0.009 | 0.09 | 0.0055 | 0.06 |  | Vlastní | Indiv | 0 | 0 |  | Práce | Běžná |  |  |  | POL1_0
|  | teraco nebo beton tl. do 30 mm | [25 empty] | POP
|  | 0,78*13 |  | 10.14 | [23 empty] | VV | 0
Díl: | 94 | Lešení a stavební výtahy |  |  |  | 0 |  | 0 |  | 0 |  | 0 |  | 8.76 |  | 0 |  |  |  |  | 0 | [6 empty] | DIL
74 | 941941031R00 | Montáž lešení leh.řad.s podlahami,š.do 1 m, H 10 m | m2 | 379.46 |  | 0 |  | 0 |  | 0 | 21 | 0 | 0.01838 | 6.97 | 0 | 0 |  | RTS 23/ II | RTS 23/ I | 0 | 0 |  | Práce | Běžná |  |  |  | POL1_1
|  | křídla : 3,7*(8,5*4+7,4*2) |  | 180.56 | [23 empty] | VV | 0
|  | centr : 5,1*(10,9*2+4,5*2+4,1*2) |  | 198.9 | [23 empty] | VV | 0
75 | 941941191R00 | Příplatek za každý měsíc použití lešení k pol.1031 | m2 | 758.92 |  | 0 |  | 0 |  | 0 | 21 | 0 | 0.00085 | 0.65 | 0 | 0 |  | RTS 23/ II | RTS 23/ I | 0 | 0 |  | Práce | Běžná |  |  |  | POL1_1
|  | 2 měsíce | [25 empty] | POP
|  | křídla : 3,7*(8,5*4+7,4*2)*2 |  | 361.12 | [23 empty] | VV | 0
|  | centr : 5,1*(10,9*2+4,5*2+4,1*2)*2 |  | 397.8 | [23 empty] | VV | 0
76 | 941941831R00 | Demontáž lešení leh.řad.s podlahami,š.1 m, H 10 m | m2 | 379.46 |  | 0 |  | 0 |  | 0 | 21 | 0 | 0 | 0 | 0 | 0 |  | RTS 23/ II | RTS 23/ I | 0 | 0 |  | Práce | Běžná |  |  |  | POL1_1
|  | křídla : 3,7*(8,5*4+7,4*2) |  | 180.56 | [23 empty] | VV | 0
|  | centr : 5,1*(10,9*2+4,5*2+4,1*2) |  | 198.9 | [23 empty] | VV | 0
77 | 941955001R00 | Lešení lehké pomocné, výška podlahy do 1,2 m | m2 | 62.19 |  | 0 |  | 0 |  | 0 | 21 | 0 | 0.00121 | 0.08 | 0 | 0 |  | RTS 23/ II | RTS 23/ I | 0 | 0 |  | Práce | Běžná |  |  |  | POL1_1
|  | 15,5+15,81+7,84+6,97+16,07 |  | 62.19 | [23 empty] | VV | 0
78 | 941955002R00 | Lešení lehké pomocné, výška podlahy do 1,9 m | m2 | 30 |  | 0 |  | 0 |  | 0 | 21 | 0 | 0.00158 | 0.05 | 0 | 0 |  | RTS 23/ II | RTS 23/ I | 0 | 0 |  | Práce | Běžná |  |  |  | POL1_1
|  | pomocné lešení na střeše při opravě fasády centrální čísti | [25 empty] | POP
|  | 72,25-42,25 |  | 30 | [23 empty] | VV | 0
79 | 941955004R00 | Lešení lehké pomocné, výška podlahy do 3,5 m | m2 | 51.73 |  | 0 |  | 0 |  | 0 | 21 | 0 | 0.00635 | 0.33 | 0 | 0 |  | RTS 23/ II | RTS 23/ I | 0 | 0 |  | Práce | Běžná |  |  |  | POL1_1
|  | 51,73 |  | 51.73 | [23 empty] | VV | 0
80 | 943943221R00 | Montáž lešení prostorové lehké, do 200kg, H 10 m | m3 | 91.2 |  | 0 |  | 0 |  | 0 | 21 | 0 | 0.00735 | 0.67 | 0 | 0 |  | RTS 23/ II | RTS 23/ I | 0 | 0 |  | Práce | Běžná |  |  |  | POL1_1
|  | centální část : 4*4*5,7 |  | 91.2 | [23 empty] | VV | 0
81 | 943943292R00 | Příplatek za každý měsíc použití k pol..3221, 3222 | m3 | 91.2 |  | 0 |  | 0 |  | 0 | 21 | 0 | 0.00012 | 0.01 | 0 | 0 |  | RTS 23/ II | RTS 23/ I | 0 | 0 |  | Práce | Běžná |  |  |  | POL1_1
|  | centální část : 4*4*5,7 |  | 91.2 | [23 empty] | VV | 0
82 | 943943821R00 | Demontáž lešení, prostor. lehké, 200 kPa, H 10 m | m3 | 91.2 |  | 0 |  | 0 |  | 0 | 21 | 0 | 0 | 0 | 0 | 0 |  | RTS 23/ II | RTS 23/ I | 0 | 0 |  | Práce | Běžná |  |  |  | POL1_1
|  | centální část : 4*4*5,7 |  | 91.2 | [23 empty] | VV | 0
83 | 944944011R00 | Montáž ochranné sítě z umělých vláken | m2 | 379.46 |  | 0 |  | 0 |  | 0 | 21 | 0 | 0 | 0 | 0 | 0 |  | RTS 23/ II | RTS 23/ I | 0 | 0 |  | Práce | Běžná |  |  |  | POL1_1
|  | křídla : 3,7*(8,5*4+7,4*2) |  | 180.56 | [23 empty] | VV | 0
|  | centr : 5,1*(10,9*2+4,5*2+4,1*2) |  | 198.9 | [23 empty] | VV | 0
84 | 944944031R00 | Příplatek za každý měsíc použití sítí k pol. 4011 | m2 | 379.46 |  | 0 |  | 0 |  | 0 | 21 | 0 | 0 | 0 | 0 | 0 |  | RTS 23/ II | RTS 23/ I | 0 | 0 |  | Práce | Běžná |  |  |  | POL1_1
|  | křídla : 3,7*(8,5*4+7,4*2) |  | 180.56 | [23 empty] | VV | 0
|  | centr : 5,1*(10,9*2+4,5*2+4,1*2) |  | 198.9 | [23 empty] | VV | 0
85 | 944944081R00 | Demontáž ochranné sítě z umělých vláken | m2 | 379.46 |  | 0 |  | 0 |  | 0 | 21 | 0 | 0 | 0 | 0 | 0 |  | RTS 23/ II | RTS 23/ I | 0 | 0 |  | Práce | Běžná |  |  |  | POL1_1
|  | křídla : 3,7*(8,5*4+7,4*2) |  | 180.56 | [23 empty] | VV | 0
|  | centr : 5,1*(10,9*2+4,5*2+4,1*2) |  | 198.9 | [23 empty] | VV | 0
Díl: | 95 | Dokončovací konstrukce na pozemních stavbách |  |  |  | 0 |  | 0 |  | 0 |  | 0 |  | 0 |  | 0 |  |  |  |  | 0 | [6 empty] | DIL
86 | 732080535RZ1 | Demontáž a zpětná montáž prvků na fasádě, cedule, označení, značky, poštovní schránka, ad. | kus | 5 |  | 0 |  | 0 |  | 0 | 21 | 0 | 0 | 0 | 0.0005 | 0 |  | Vlastní | Indiv | 0 | 0 |  | Práce | Běžná |  |  |  | POL1_0
|  | 5 |  | 5 | [23 empty] | VV | 0
87 | 952901110R00 | Čištění mytím vnějších ploch oken a dveří | m2 | 65.6072 |  | 0 |  | 0 |  | 0 | 21 | 0 | 1e-05 | 0 | 0 | 0 |  | RTS 23/ II | RTS 23/ I | 0 | 0 |  | Práce | Běžná |  |  |  | POL1_1
|  | 0,78*1,43*13 |  | 14.5 | [23 empty] | VV | 0
|  | 2,35*1,67 |  | 3.92 | [23 empty] | VV | 0
|  | 0,82*0,62*20 |  | 10.17 | [23 empty] | VV | 0
|  | 1,4*2,65 |  | 3.71 | [23 empty] | VV | 0
|  | 1,05*2,65 |  | 2.78 | [23 empty] | VV | 0
|  | 2,35*2,67 |  | 6.27 | [23 empty] | VV | 0
|  | 1,15*2,65 |  | 3.05 | [23 empty] | VV | 0
|  | 5*3,1 |  | 15.5 | [23 empty] | VV | 0
|  | 0,9*2*2 |  | 3.6 | [23 empty] | VV | 0
|  | 1*2,1 |  | 2.1 | [23 empty] | VV | 0
88 | 952901114R00 | Vyčištění budov o výšce podlaží nad 4 m | m2 | 113.89 |  | 0 |  | 0 |  | 0 | 21 | 0 | 4e-05 | 0 | 0 | 0 |  | RTS 23/ II | RTS 23/ I | 0 | 0 |  | Práce | Běžná |  |  |  | POL1_1
|  | po stavebních pracích | [25 empty] | POP
|  | 51,73+15,5+15,81+7,81+6,97+16,07 |  | 113.89 | [23 empty] | VV | 0
89 | 952902110R00 | Čištění zametáním v místnostech a chodbách | m2 | 75.71 |  | 0 |  | 0 |  | 0 | 21 | 0 | 0 | 0 | 0 | 0 |  | RTS 23/ II | RTS 23/ I | 0 | 0 |  | Práce | Běžná |  |  |  | POL1_1
|  | vyčištění půdy | [25 empty] | POP
|  | 56,16 |  | 56.16 | [23 empty] | VV | 0
|  | 8,25+11,3 |  | 19.55 | [23 empty] | VV | 0
Díl: | 96 | Bourání konstrukcí |  |  |  | 0 |  | 0 |  | 0 |  | 0 |  | 0.1 |  | 147.32 |  |  |  |  | 0 | [6 empty] | DIL
90 | 961044111R00 | Bourání základů z betonu prostého | m3 | 4.6528 |  | 0 |  | 0 |  | 0 | 21 | 0 | 0 | 0 | 2 | 9.31 |  | RTS 23/ II | RTS 23/ I | 0 | 0 |  | Práce | Běžná |  |  |  | POL1_1
|  | odsekání základů při snižování podlahy | [25 empty] | POP
|  | 14,352*0,15 |  | 2.15 | [23 empty] | VV | 0
|  | r : 2,5 |  | 2.5 | [23 empty] | VV | 0
91 | 961055111R00 | Bourání základů železobetonových | m3 | 6.141 |  | 0 |  | 0 |  | 0 | 21 | 0 | 0 | 0 | 2.4 | 14.74 |  | RTS 23/ II | RTS 23/ I | 0 | 0 |  | Práce | Běžná |  |  |  | POL1_1
|  | betonový podstavec v prádelně | [25 empty] | POP
|  | 0,65*0,7*(5+0,95*2+3,3) |  | 4.64 | [23 empty] | VV | 0
|  | r : 1,5 |  | 1.5 | [23 empty] | VV | 0
92 | 962032241R00 | Bourání zdiva z cihel pálených na MC | m3 | 23.715 |  | 0 |  | 0 |  | 0 | 21 | 0 | 0.00128 | 0.03 | 1.95 | 46.24 |  | RTS 23/ II | RTS 23/ I | 0 | 0 |  | Práce | Běžná |  |  |  | POL1_1
|  | 4,5*0,65*(1,35*2+3,3)+4,5*0,5*0,95*2 |  | 21.82 | [23 empty] | VV | 0
|  | sch : 6,3*0,3 |  | 1.89 | [23 empty] | VV | 0
93 | 963031434R00 | Bourání cihelných kleneb na MVC tl. 30 cm | m2 | 3.6425 |  | 0 |  | 0 |  | 0 | 21 | 0 | 0.00036 | 0 | 0.558 | 2.03 |  | RTS 23/ II | RTS 23/ I | 0 | 0 |  | Práce | Běžná |  |  |  | POL1_1
|  | 2,35*1,55 |  | 3.64 | [23 empty] | VV | 0
94 | 963042819R00 | Bourání schodišťových stupňů betonových | m | 5.85 |  | 0 |  | 0 |  | 0 | 21 | 0 | 0 | 0 | 0.07 | 0.41 |  | RTS 23/ II | RTS 23/ I | 0 | 0 |  | Práce | Běžná |  |  |  | POL1_1
|  | 3,3+2,55 |  | 5.85 | [23 empty] | VV | 0
95 | 964073221R00 | Vybourání nosníků ze zdi cihelné dl. 4 m, 20 kg/m | t | 0.039 |  | 0 |  | 0 |  | 0 | 21 | 0 | 0.03746 | 0 | 1.258 | 0.05 |  | RTS 23/ II | RTS 23/ I | 0 | 0 |  | Práce | Běžná |  |  |  | POL1_1
|  | 1,3*3*0,01 |  | 0.04 | [23 empty] | VV | 0
96 | 965042141RT4 | Bourání mazanin betonových tl. 10 cm, nad 4 m2, pneumat. kladivo, tl. mazaniny 8 - 10 cm | m3 | 20.269 |  | 0 |  | 0 |  | 0 | 21 | 0 | 0 | 0 | 2.2 | 44.59 |  | RTS 23/ II | RTS 23/ I | 0 | 0 |  | Práce | Běžná |  |  |  | POL1_1
|  | 101-106 : 0,1*(11,3+3,95+15,81+8,25+6,97+16,01) |  | 6.23 | [23 empty] | VV | 0
|  | 100 : 0,1*56,16 |  | 5.62 | [23 empty] | VV | 0
|  | 100 podklad : 0,15*56,16 |  | 8.42 | [23 empty] | VV | 0
97 | 965049111R00 | Příplatek, bourání mazanin se svař. síťí tl. 10 cm | m3 | 11.845 |  | 0 |  | 0 |  | 0 | 21 | 0 | 0 | 0 | 0 | 0 |  | RTS 23/ II | RTS 23/ I | 0 | 0 |  | Práce | Běžná |  |  |  | POL1_1
|  | 101-106 : 0,1*(11,3+3,95+15,81+8,25+6,97+16,01) |  | 6.23 | [23 empty] | VV | 0
|  | 100 : 0,1*56,16 |  | 5.62 | [23 empty] | VV | 0
98 | 965081723R00 | Bourání dlažeb kamenin. tl. do 25 mm, pl.nad 1 m2 | m2 | 103.23 |  | 0 |  | 0 |  | 0 | 21 | 0 | 0 | 0 | 0.045 | 4.65 |  | RTS 23/ II | RTS 23/ I | 0 | 0 |  | Práce | Běžná |  |  |  | POL1_1
|  | 56,16+11,3+15,81+3,95+16,01 |  | 103.23 | [23 empty] | VV | 0
99 | 965211900RZ1 | Rozebrání kamenného schodiště | m2 | 31.705 |  | 0 |  | 0 |  | 0 | 21 | 0 | 0 | 0 | 0.5 | 15.85 |  | Vlastní | Indiv | 0 | 0 |  | Práce | Běžná |  |  |  | POL1_0
|  | Rozebrání kamenného schodiště včetně podesty u hlavního vstupu, uložení kamene pro zpětné použití | [25 empty] | POP
|  | hlavní : 16,855 |  | 16.86 | [23 empty] | VV | 0
|  | vedlejší : 1,65*9 |  | 14.85 | [23 empty] | VV | 0
100 | 966031313R00 | Bourání říms cihelných tl. 30 cm, vyložení 25 cm | m | 6.9 |  | 0 |  | 0 |  | 0 | 21 | 0 | 0 | 0 | 0.082 | 0.57 |  | RTS 23/ II | RTS 23/ I | 0 | 0 |  | Práce | Běžná |  |  |  | POL1_1
|  | 2*1,35+4,2 |  | 6.9 | [23 empty] | VV | 0
101 | 967031743R00 | Přisekání plošné zdiva cihelného na MC tl. 15 cm | m2 | 19.512 |  | 0 |  | 0 |  | 0 | 21 | 0 | 0.00034 | 0.01 | 0.275 | 5.37 |  | RTS 23/ II | RTS 23/ I | 0 | 0 |  | Práce | Běžná |  |  |  | POL1_1
|  | snížení podlahy : 0,6*(28,92-5) |  | 14.35 | [23 empty] | VV | 0
|  | vnitřní štuky : (2,3*4+2*2+4)*0,3 |  | 5.16 | [23 empty] | VV | 0
102 | 968061112R00 | Vyvěšení dřevěných okenních křídel pl. do 1,5 m2 | kus | 79 |  | 0 |  | 0 |  | 0 | 21 | 0 | 0 | 0 | 0 | 0 |  | RTS 23/ II | RTS 23/ I | 0 | 0 |  | Práce | Běžná |  |  |  | POL1_0
|  | 1NP : 13*2*2+3 |  | 55 | [23 empty] | VV | 0
|  | 2NP : 5*4 |  | 20 | [23 empty] | VV | 0
|  | okenice : 4 |  | 4 | [23 empty] | VV | 0
103 | 968061125R00 | Vyvěšení dřevěných dveřních křídel pl. do 2 m2 | kus | 7 |  | 0 |  | 0 |  | 0 | 21 | 0 | 0 | 0 | 0 | 0 |  | RTS 23/ II | RTS 23/ I | 0 | 0 |  | Práce | Běžná |  |  |  | POL1_1
|  | vč. demontáže samozavíračů | [25 empty] | POP
|  | 7 |  | 7 | [23 empty] | VV | 0
104 | 968061126R00 | Vyvěšení dřevěných dveřních křídel pl. nad 2 m2 | kus | 4 |  | 0 |  | 0 |  | 0 | 21 | 0 | 0 | 0 | 0 | 0 |  | RTS 23/ II | RTS 23/ I | 0 | 0 |  | Práce | Běžná |  |  |  | POL1_1
|  | 4 |  | 4 | [23 empty] | VV | 0
105 | 968062244R00 | Vybourání dřevěných rámů oken jednoduch. pl. 1 m2 | m2 | 10.168 |  | 0 |  | 0 |  | 0 | 21 | 0 | 0.00219 | 0.02 | 0.041 | 0.42 |  | RTS 23/ II | RTS 23/ I | 0 | 0 |  | Práce | Běžná |  |  |  | POL1_1
|  | 0,82*0,62*20 |  | 10.17 | [23 empty] | VV | 0
106 | 968062355R00 | Vybourání dřevěných rámů oken dvojitých pl. 2 m2 | m2 | 14.5002 |  | 0 |  | 0 |  | 0 | 21 | 0 | 0.001 | 0.01 | 0.062 | 0.9 |  | RTS 23/ II | RTS 23/ I | 0 | 0 |  | Práce | Běžná |  |  |  | POL1_1
|  | 0,78*1,43*13 |  | 14.5 | [23 empty] | VV | 0
107 | 968062456R00 | Vybourání dřevěných dveřních zárubní pl. nad 2 m2 | m2 | 28.312 |  | 0 |  | 0 |  | 0 | 21 | 0 | 0.001 | 0.03 | 0.067 | 1.9 |  | RTS 23/ II | RTS 23/ I | 0 | 0 |  | Práce | Běžná |  |  |  | POL1_1
|  | vč. dveřních prahů | [25 empty] | POP
|  | 1,45*2,27*2 |  | 6.58 | [23 empty] | VV | 0
|  | 2,35*2,67 |  | 6.27 | [23 empty] | VV | 0
|  | 1,08*2,15 |  | 2.32 | [23 empty] | VV | 0
|  | 1,05*3,65*2+1,15*2,65 |  | 10.71 | [23 empty] | VV | 0
|  | 1,1*2,2 |  | 2.42 | [23 empty] | VV | 0
108 | 968071112R00 | Vyvěšení, zavěšení kovových křídel oken pl. 1,5 m2 | kus | 3 |  | 0 |  | 0 |  | 0 | 21 | 0 | 0 | 0 | 0 | 0 |  | RTS 23/ II | RTS 23/ I | 0 | 0 |  | Práce | Běžná |  |  |  | POL1_1
|  | 1NP : 3 |  | 3 | [23 empty] | VV | 0
109 | 968072246R00 | Vybourání kovových rámů oken jednod. pl. 4 m2 | m2 | 3.9245 |  | 0 |  | 0 |  | 0 | 21 | 0 | 0.00069 | 0 | 0.034 | 0.13 |  | RTS 23/ II | RTS 23/ I | 0 | 0 |  | Práce | Běžná |  |  |  | POL1_1
|  | 1.NP : 2,35*1,67 |  | 3.92 | [23 empty] | VV | 0
110 | 968072455R00 | Vybourání kovových dveřních zárubní pl. do 2 m2 | m2 | 2.05 |  | 0 |  | 0 |  | 0 | 21 | 0 | 0.00117 | 0 | 0.076 | 0.16 |  | RTS 23/ II | RTS 23/ I | 0 | 0 |  | Práce | Běžná |  |  |  | POL1_1
|  | 1*2,05 |  | 2.05 | [23 empty] | VV | 0
Díl: | 97 | Prorážení otvorů |  |  |  | 0 |  | 0 |  | 0 |  | 0 |  | 0.01 |  | 25.74 |  |  |  |  | 0 | [6 empty] | DIL
111 | 970241150R00 | Řezání prostého betonu hl. řezu 150 mm | m | 28.92 |  | 0 |  | 0 |  | 0 | 21 | 0 | 0 | 0 | 0.00046 | 0.01 |  | RTS 23/ II | RTS 23/ I | 0 | 0 |  | Práce | Běžná |  |  |  | POL1_1
|  | odřezání základů při snižováni podlahy | [25 empty] | POP
|  | 28,92 |  | 28.92 | [23 empty] | VV | 0
112 | 970241400R00 | Řezání prostého betonu hl. řezu 400 mm | m | 28.92 |  | 0 |  | 0 |  | 0 | 21 | 0 | 0 | 0 | 0.00046 | 0.01 |  | RTS 23/ II | RTS 23/ I | 0 | 0 |  | Práce | Běžná |  |  |  | POL1_1
|  | odřezání základů při snižováni podlahy | [25 empty] | POP
|  | 28,92 |  | 28.92 | [23 empty] | VV | 0
113 | 973031334R00 | Vysekání kapes zeď cih, MVC pl. 0,16 m2, hl. 15 cm | kus | 18 |  | 0 |  | 0 |  | 0 | 21 | 0 | 0.00049 | 0.01 | 0.031 | 0.56 |  | RTS 23/ II | RTS 23/ I | 0 | 0 |  | Práce | Běžná |  |  |  | POL1_1
|  | 18 |  | 18 | [23 empty] | VV | 0
114 | 973042241R00 | Vysekání kapes zeď betonová pl. 0,1 m2, hl. 15 cm | kus | 10 |  | 0 |  | 0 |  | 0 | 21 | 0 | 0.00049 | 0 | 0.018 | 0.18 |  | RTS 23/ II | RTS 23/ I | 0 | 0 |  | Práce | Běžná |  |  |  | POL1_1
|  | 10 |  | 10 | [23 empty] | VV | 0
115 | 974031664R00 | Vysekání rýh zeď cihelná vtah. nosníků 15 x 15 cm | m | 2.4 |  | 0 |  | 0 |  | 0 | 21 | 0 | 0 | 0 | 0.042 | 0.1 |  | RTS 23/ II | RTS 23/ I | 0 | 0 |  | Práce | Běžná |  |  |  | POL1_1
|  | 1,2*2 |  | 2.4 | [23 empty] | VV | 0
116 | 974031666R00 | Vysekání rýh zeď cihelná vtah. nosníků 15 x 25 cm | m | 5.1 |  | 0 |  | 0 |  | 0 | 21 | 0 | 0 | 0 | 0.065 | 0.33 |  | RTS 23/ II | RTS 23/ I | 0 | 0 |  | Práce | Běžná |  |  |  | POL1_1
|  | 1,7*3 |  | 5.1 | [23 empty] | VV | 0
117 | 974031668R00 | Vysekání rýh zeď cihelná vtah. nosníků 15 x 35 cm | m | 22.4 |  | 0 |  | 0 |  | 0 | 21 | 0 | 0 | 0 | 0.097 | 2.17 |  | RTS 23/ II | RTS 23/ I | 0 | 0 |  | Práce | Běžná |  |  |  | POL1_1
|  | 5,6*4 |  | 22.4 | [23 empty] | VV | 0
118 | 978011141R00 | Otlučení omítek vnitřních vápenných stropů do 30 % | m2 | 106.7 |  | 0 |  | 0 |  | 0 | 21 | 0 | 0 | 0 | 0.01 | 1.07 |  | RTS 23/ II | RTS 23/ I | 0 | 0 |  | Práce | Běžná |  |  |  | POL1_1
|  | části stropů bez podhledů | [25 empty] | POP
|  | 100 : 1,8*7,15*4 |  | 51.48 | [23 empty] | VV | 0
|  | 101 : 15,5 |  | 15.5 | [23 empty] | VV | 0
|  | 102 : 15,81 |  | 15.81 | [23 empty] | VV | 0
|  | 104 : 7,84 |  | 7.84 | [23 empty] | VV | 0
|  | 106 : 16,07 |  | 16.07 | [23 empty] | VV | 0
119 | 978013161R00 | Otlučení omítek vnitřních stěn v rozsahu do 50 % | m2 | 342.1115 |  | 0 |  | 0 |  | 0 | 21 | 0 | 0 | 0 | 0.02 | 6.84 |  | RTS 23/ II | RTS 23/ I | 0 | 0 |  | Práce | Běžná |  |  |  | POL1_1
|  | 100 : 28,92*4,5 |  | 130.14 | [23 empty] | VV | 0
|  | 101 : 16,67*2,95 |  | 49.18 | [23 empty] | VV | 0
|  | 102 : 16,02*2,95 |  | 47.26 | [23 empty] | VV | 0
|  | 104 : 11,88*2,9 |  | 34.45 | [23 empty] | VV | 0
|  | 105 : 11,44*2,9 |  | 33.18 | [23 empty] | VV | 0
|  | 106 : 16,52*2,9 |  | 47.91 | [23 empty] | VV | 0
120 | 978015261R00 | Otlučení omítek vnějších MVC v složit.1-4 do 50 % | m2 | 395.5 |  | 0 |  | 0 |  | 0 | 21 | 0 | 0 | 0 | 0.029 | 11.47 |  | RTS 23/ II | RTS 23/ I | 0 | 0 |  | Práce | Běžná |  |  |  | POL1_1
|  | složitost 2 | [25 empty] | POP
|  | JZ : 106+7,6+2,8*2 |  | 119.2 | [23 empty] | VV | 0
|  | JV : 41+7,6+2,75 |  | 51.35 | [23 empty] | VV | 0
|  | SV : 110+7,6+2,8*2 |  | 123.2 | [23 empty] | VV | 0
|  | SZ : 41+7,6+2,75 |  | 51.35 | [23 empty] | VV | 0
|  | římsa : 0,5*(9*4+5,9*2+9,3+3,4*4)+9,85+0,2*6,5*4 |  | 50.4 | [23 empty] | VV | 0
121 | 978023471R00 | Vysekání a úprava spár zdiva cihelného komínového | m2 | 2.7 |  | 0 |  | 0 |  | 0 | 21 | 0 | 0 | 0 | 0.014 | 0.04 |  | RTS 23/ II | RTS 23/ I | 0 | 0 |  | Práce | Běžná |  |  |  | POL1_0
|  | 0,45*4*1,5 |  | 2.7 | [23 empty] | VV | 0
122 | 978059531R00 | Odsekání vnitřních obkladů stěn nad 2 m2 | m2 | 43.47 |  | 0 |  | 0 |  | 0 | 21 | 0 | 0 | 0 | 0.068 | 2.96 |  | RTS 23/ II | RTS 23/ I | 0 | 0 |  | Práce | Běžná |  |  |  | POL1_1
|  | 102 : 1,5*(3,97*2+3,96+2,96) |  | 22.29 | [23 empty] | VV | 0
|  | 103 : 1,5*(0,96+1,9*2) |  | 7.14 | [23 empty] | VV | 0
|  | 106 : 1,5*(3,96+2,7*2) |  | 14.04 | [23 empty] | VV | 0
Díl: | 99 | Staveništní přesun hmot |  |  |  | 0 |  | 0 |  | 0 |  | 0 |  | 0 |  | 0 |  |  |  |  | 0 | [6 empty] | DIL
123 | 999281108R00 | Přesun hmot pro opravy a údržbu do výšky 12 m | t | 163.0734 |  | 0 |  | 0 |  | 0 | 21 | 0 | 0 | 0 | 0 | 0 |  | RTS 23/ II | RTS 23/ I | 0 | 0 |  | Práce | Běžná |  |  |  | POL1_1
Díl: | 991 | Zemní práce |  |  |  | 0 |  | 0 |  | 0 |  | 0 |  | 0 |  | 0 |  |  |  |  | 0 | [6 empty] | DIL
124 | 999000002RZ1 | Označení únikových východů tabulkami dle NV č., 11/2001 a ČSN ISO 3864 | kompl | 1 |  | 0 |  | 0 |  | 0 | 21 | 0 | 0 | 0 | 0 | 0 |  | Vlastní | Indiv | 0 | 0 |  | Práce | Běžná |  |  |  | POL1_1
|  | včetně označení vstupů do místností s technologiemi a s láhvemi O2. Na označení musí být uveden odkaz na nebezpečné vlastnosti plynu - viz. PBŘ | [25 empty] | POP |  | včetně označení vstupů do místností s technologiemi a s láhvemi O2. Na označení musí být uveden odkaz na nebezpečné vlastnosti plynu - viz. PBŘ
POP
|  | včetně popisu rozvaděčů elektro | [25 empty] | POP
|  | předpoklad - 14 tabulek | [25 empty] | POP
|  | 1 |  | 1 | [23 empty] | VV | 0
Díl: | 711 | Izolace proti vodě |  |  |  | 0 |  | 0 |  | 0 |  | 0 |  | 1.62 |  | 0.58 |  |  |  |  | 0 | [6 empty] | DIL
125 | 711111001RZ2 | Izolace proti vlhkosti vodor. nátěr ALP za studena, 1x nátěr - včetně dodávky penetračního laku ALP-M | m2 | 115.72 |  | 0 |  | 0 |  | 0 | 21 | 0 | 0.00033 | 0.04 | 0 | 0 |  | RTS 23/ II | RTS 23/ I | 0 | 0 |  | Práce | Běžná |  |  |  | POL1_7
|  | 51,73+15,5+15,81+7,84+6,97+16,07 |  | 113.92 | [23 empty] | VV | 0
|  | 0,3*6 |  | 1.8 | [23 empty] | VV | 0
126 | 711112001RZ1 | Izolace proti vlhkosti svis. nátěr ALP, za studena, 1x nátěr - včetně dodávky asfaltového laku | m2 | 25.3395 |  | 0 |  | 0 |  | 0 | 21 | 0 | 0.00052 | 0.01 | 0 | 0 |  | RTS 23/ II | RTS 23/ I | 0 | 0 |  | Práce | Běžná |  |  |  | POL1_7
|  | 0,5*28,92 |  | 14.46 | [23 empty] | VV | 0
|  | 0,15*(16,67+16,02+11,88+11,44+16,52) |  | 10.88 | [23 empty] | VV | 0
127 | 711140101R00 | Odstr.izolace proti vlhk.vodor. pásy přitav.,1vrst | m2 | 118.45 |  | 0 |  | 0 |  | 0 | 21 | 0 | 0 | 0 | 0.00487 | 0.58 |  | RTS 23/ II | RTS 23/ I | 0 | 0 |  | Práce | Běžná |  |  |  | POL1_7
|  | 56,16+3,95+11,3+15,81+8,25+6,97+16,01 |  | 118.45 | [23 empty] | VV | 0
128 | 711141559RT2 | Izolace proti vlhk. vodorovná pásy přitavením, 2 vrstvy - materiál ve specifikaci | m2 | 115.72 |  | 0 |  | 0 |  | 0 | 21 | 0 | 0.00082 | 0.09 | 0 | 0 |  | RTS 23/ II | RTS 23/ I | 0 | 0 |  | Práce | Běžná |  |  |  | POL1_7
|  | 51,73+15,5+15,81+7,84+6,97+16,07 |  | 113.92 | [23 empty] | VV | 0
|  | 0,3*6 |  | 1.8 | [23 empty] | VV | 0
129 | 711142559RT2 | Izolace proti vlhkosti svislá pásy přitavením, 2 vrstvy - materiál ve specifikaci | m2 | 25.3395 |  | 0 |  | 0 |  | 0 | 21 | 0 | 0.00099 | 0.03 | 0 | 0 |  | RTS 23/ II | RTS 23/ I | 0 | 0 |  | Práce | Běžná |  |  |  | POL1_7
|  | 0,5*28,92 |  | 14.46 | [23 empty] | VV | 0
|  | 0,15*(16,67+16,02+11,88+11,44+16,52) |  | 10.88 | [23 empty] | VV | 0
130 | 711212111R00 | Penetrace podkladu nátěrem | m2 | 115.72 |  | 0 |  | 0 |  | 0 | 21 | 0 | 0.00022 | 0.03 | 0 | 0 |  | RTS 23/ II | RTS 23/ I | 0 | 0 |  | Práce | Běžná |  |  |  | POL1_7
|  | včetně dodávky penetrace | [25 empty] | POP
|  | 51,73+15,5+15,81+7,84+6,97+16,07 |  | 113.92 | [23 empty] | VV | 0
|  | 0,3*6 |  | 1.8 | [23 empty] | VV | 0
131 | 998711201R00 | Přesun hmot pro izolace proti vodě, výšky do 6 m | % | 913.4117 |  | 0 |  | 0 |  | 0 | 21 | 0 | 0 | 0 | 0 | 0 |  | RTS 23/ II | RTS 23/ I | 0 | 0 |  | Práce | Běžná |  |  |  | POL1_1002
132 | 628322872RZZ | Pás asfaltovaný oxidovaný V 60 S 35 | m2 | 168.9114 |  | 0 |  | 0 |  | 0 | 21 | 0 | 0.0044 | 0.74 | 0 | 0 |  | Vlastní | Indiv | 0 | 0 |  | Specifikace | Běžná |  |  |  | POL3_7
|  | (51,73+15,5+15,81+7,84+6,97+16,07)*1,2 |  | 136.7 | [23 empty] | VV | 0
|  | (0,5*28,92)*1,2 |  | 17.35 | [23 empty] | VV | 0
|  | (0,15*(16,67+16,02+11,88+11,44+16,52))*1,2 |  | 13.06 | [23 empty] | VV | 0
|  | 0,3*6 |  | 1.8 | [23 empty] | VV | 0
133 | 62836302RZZ | Pás asfaltovaný Al S40 protiradonový | m2 | 168.9114 |  | 0 |  | 0 |  | 0 | 21 | 0 | 0.004 | 0.68 | 0 | 0 |  | Vlastní | Indiv | 0 | 0 |  | Specifikace | Běžná |  |  |  | POL3_7
|  | (51,73+15,5+15,81+7,84+6,97+16,07)*1,2 |  | 136.7 | [23 empty] | VV | 0
|  | (0,5*28,92)*1,2 |  | 17.35 | [23 empty] | VV | 0
|  | (0,15*(16,67+16,02+11,88+11,44+16,52))*1,2 |  | 13.06 | [23 empty] | VV | 0
|  | 0,3*6 |  | 1.8 | [23 empty] | VV | 0
Díl: | 712 | Živičné krytiny |  |  |  | 0 |  | 0 |  | 0 |  | 0 |  | 0 |  | 4.53 |  |  |  |  | 0 | [6 empty] | DIL
134 | 712300834RT2 | Příplat.za odstr.každé další vrstvy,střechy do 10°, z ploch jednotlivě do 10 - 20 m2 | m2 | 251.525 |  | 0 |  | 0 |  | 0 | 21 | 0 | 0 | 0 | 0.006 | 1.51 |  | RTS 23/ II | RTS 23/ I | 0 | 0 |  | Práce | Běžná |  |  |  | POL1_7
|  | centrální : 4,6*3,25*4 |  | 59.8 | [23 empty] | VV | 0
|  | 2,3*3,05*8 |  | 56.12 | [23 empty] | VV | 0
|  | 2,9*2,3*2 |  | 13.34 | [23 empty] | VV | 0
|  | centrální doplněné : 2,1*2,3 |  | 4.83 | [23 empty] | VV | 0
|  | křídla : 2,95*4,05*2+2,95*7,5*4 |  | 112.39 | [23 empty] | VV | 0
|  | 1,2*2,1*2 |  | 5.04 | [23 empty] | VV | 0
135 | 712400835RZ1 | Příplat.za zatlučení hřebíků v ploše do bednění, po odstranění živičné krytiny | m2 | 251.525 |  | 0 |  | 0 |  | 0 | 21 | 0 | 0 | 0 | 0.006 | 1.51 |  | Vlastní | Indiv | 0 | 0 |  | Práce | Běžná |  |  |  | POL1_0
|  | 251,5250 |  | 251.53 | [23 empty] | VV | 0
136 | 712600831R00 | Odstranění živič.krytiny střech nad 30° 1vrstvé | m2 | 251.525 |  | 0 |  | 0 |  | 0 | 21 | 0 | 0 | 0 | 0.006 | 1.51 |  | RTS 23/ II | RTS 23/ I | 0 | 0 |  | Práce | Běžná |  |  |  | POL1_7
|  | pojistná HI | [25 empty] | POP
|  | centrální : 4,6*3,25*4 |  | 59.8 | [23 empty] | VV | 0
|  | 2,3*3,05*8 |  | 56.12 | [23 empty] | VV | 0
|  | 2,9*2,3*2 |  | 13.34 | [23 empty] | VV | 0
|  | centrální doplněné : 2,1*2,3 |  | 4.83 | [23 empty] | VV | 0
|  | křídla : 2,95*4,05*2+2,95*7,5*4 |  | 112.39 | [23 empty] | VV | 0
|  | 1,2*2,1*2 |  | 5.04 | [23 empty] | VV | 0
137 | 998712202R00 | Přesun hmot pro povlakové krytiny, výšky do 12 m | % | 79.7334 |  | 0 |  | 0 |  | 0 | 21 | 0 | 0 | 0 | 0 | 0 |  | RTS 23/ II | RTS 23/ I | 0 | 0 |  | Práce | Běžná |  |  |  | POL1_1002
Díl: | 713 | Izolace tepelné |  |  |  | 0 |  | 0 |  | 0 |  | 0 |  | 0.39 |  | 0 |  |  |  |  | 0 | [6 empty] | DIL
138 | 713111111RT1 | Izolace tepelné stropů vrchem kladené volně, 1 vrstva - materiál ve specifikaci | m2 | 64.8 |  | 0 |  | 0 |  | 0 | 21 | 0 | 0 | 0 | 0 | 0 |  | RTS 23/ II | RTS 23/ I | 0 | 0 |  | Práce | Běžná |  |  |  | POL1_7
|  | 8,1*4*2 |  | 64.8 | [23 empty] | VV | 0
139 | 713121111R00 | Izolace tepelná podlah na sucho, jednovrstvá | m2 | 62.19 |  | 0 |  | 0 |  | 0 | 21 | 0 | 9e-05 | 0.01 | 0 | 0 |  | RTS 23/ II | RTS 23/ I | 0 | 0 |  | Práce | Běžná |  |  |  | POL1_7
|  | (15,5+15,81+7,84+6,97+16,07) |  | 62.19 | [23 empty] | VV | 0
140 | 713121118R00 | Montáž dilatačního pásku podél stěn | m | 101.45 |  | 0 |  | 0 |  | 0 | 21 | 0 | 0 | 0 | 0 | 0 |  | RTS 23/ II | RTS 23/ I | 0 | 0 |  | Práce | Běžná |  |  |  | POL1_7
|  | 28,92+16,67+16,02+11,88+11,44+16,52 |  | 101.45 | [23 empty] | VV | 0
141 | 713191100RT9 | Položení separační fólie, včetně dodávky PE fólie | m2 | 62.19 |  | 0 |  | 0 |  | 0 | 21 | 0 | 1e-05 | 0 | 0 | 0 |  | RTS 23/ II | RTS 23/ I | 0 | 0 |  | Práce | Běžná |  |  |  | POL1_7
|  | (15,5+15,81+7,84+6,97+16,07) |  | 62.19 | [23 empty] | VV | 0
142 | 713551151R00 | Protipož. desková kabel. přepážka EI 60, do 0,1 m2 | kus | 8 |  | 0 |  | 0 |  | 0 | 21 | 0 | 0.00186 | 0.01 | 0 | 0 |  | RTS 23/ II | RTS 23/ I | 0 | 0 |  | Práce | Běžná |  |  |  | POL1_7
|  | 8 |  | 8 | [23 empty] | VV | 0
143 | 713551153R00 | Protipožár. kabel. přepážka typ P, EI 60, do 0,2m2 | kus | 10 |  | 0 |  | 0 |  | 0 | 21 | 0 | 0.00306 | 0.03 | 0 | 0 |  | RTS 23/ II | RTS 23/ I | 0 | 0 |  | Práce | Běžná |  |  |  | POL1_7
|  | 10 |  | 10 | [23 empty] | VV | 0
144 | 998713201R00 | Přesun hmot pro izolace tepelné, výšky do 6 m | % | 489.7342 |  | 0 |  | 0 |  | 0 | 21 | 0 | 0 | 0 | 0 | 0 |  | RTS 23/ II | RTS 23/ I | 0 | 0 |  | Práce | Běžná |  |  |  | POL1_1002
145 | 28375327RZZ | Pásek dilatační okrajový š. 80 mm tl. 5 mm | m | 111.595 |  | 0 |  | 0 |  | 0 | 21 | 0 | 0 | 0 | 0 | 0 |  | Vlastní | Indiv | 0 | 0 |  | Specifikace | Běžná |  |  |  | POL3_7
|  | (28,92+16,67+16,02+11,88+11,44+16,52)*1,1 |  | 111.59 | [23 empty] | VV | 0
146 | 28375704 | Deska izolační stabilizov. EPS 100 S 1000 x 500 mm | m3 | 2.4876 |  | 0 |  | 0 |  | 0 | 21 | 0 | 0.02 | 0.05 | 0 | 0 | SPCM | RTS 23/ II | RTS 23/ I | 0 | 0 |  | Specifikace | Běžná |  |  |  | POL3_7
|  | EPS 100 S tl. 40 mm | [25 empty] | POP
|  | (15,5+15,81+7,84+6,97+16,07)*0,04 |  | 2.49 | [23 empty] | VV | 0
147 | 63151406 | Deska z minerální plsti ISOVER UNI tl. 100 mm | m2 | 71.28 |  | 0 |  | 0 |  | 0 | 21 | 0 | 0.004 | 0.29 | 0 | 0 | SPCM | RTS 23/ II | RTS 23/ I | 0 | 0 |  | Specifikace | Běžná |  |  |  | POL3_7
|  | 8,1*4*2*1,1 |  | 71.28 | [23 empty] | VV | 0
Díl: | 762 | Konstrukce tesařské |  |  |  | 0 |  | 0 |  | 0 |  | 0 |  | 3.58 |  | 2.9 |  |  |  |  | 0 | [6 empty] | DIL
148 | 762088116R00 | Zakrývání provizorní plachtou 15x20m,vč.odstranění | kus | 2 |  | 0 |  | 0 |  | 0 | 21 | 0 | 0.14369 | 0.29 | 0 | 0 |  | RTS 23/ II | RTS 23/ I | 0 | 0 |  | Práce | Běžná |  |  |  | POL1_0
|  | 2 |  | 2 | [23 empty] | VV | 0
149 | 762211811R00 | Demontáž schodiště bez podstupnic š. do 1 m | m | 4.25 |  | 0 |  | 0 |  | 0 | 21 | 0 | 0 | 0 | 0.2 | 0.85 |  | RTS 23/ II | RTS 23/ I | 0 | 0 |  | Práce | Běžná |  |  |  | POL1_0
|  | schodiště na půdu | [25 empty] | POP
|  | 2+1,25 |  | 3.25 | [23 empty] | VV | 0
|  | 1 |  | 1 | [23 empty] | VV | 0
150 | 762331812R00 | Demontáž konstrukcí krovů z hranolů do 224 cm2 | m | 81.6 |  | 0 |  | 0 |  | 0 | 21 | 0 | 0 | 0 | 0.014 | 1.14 |  | RTS 23/ II | RTS 23/ I | 0 | 0 |  | Práce | Běžná |  |  |  | POL1_7
|  | pozednice : 1,5*2+3,5+10 |  | 16.5 | [23 empty] | VV | 0
|  | krokve : 2,1+1,5*4+0,75*4+2,5*4 |  | 21.1 | [23 empty] | VV | 0
|  | 3,6*5 |  | 18 | [23 empty] | VV | 0
|  | 4,7*4 |  | 18.8 | [23 empty] | VV | 0
|  | sloupky : 2,1*2+1,5*2 |  | 7.2 | [23 empty] | VV | 0
151 | 762332931RT3 | Doplnění střešní vazby z hranolů do 120 cm2 vč.dod, hranolů 100 x 120 mm | m | 56.6 |  | 0 |  | 0 |  | 0 | 21 | 0 | 0.00733 | 0.41 | 0 | 0 |  | RTS 23/ II | RTS 23/ I | 0 | 0 |  | Práce | Běžná |  |  |  | POL1_7
|  | výměna a doplnění krokve | [25 empty] | POP
|  | v : 3,6*5 |  | 18 | [23 empty] | VV | 0
|  | v : 4,7*4 |  | 18.8 | [23 empty] | VV | 0
|  | d : 1,8*6+1,5*6 |  | 19.8 | [23 empty] | VV | 0
152 | 762332931RT4 | Doplnění střešní vazby z hranolů do 120 cm2 vč.dod, fošen 60 x 140 mm | m | 20 |  | 0 |  | 0 |  | 0 | 21 | 0 | 0.00515 | 0.1 | 0 | 0 |  | RTS 23/ II | RTS 23/ I | 0 | 0 |  | Práce | Běžná |  |  |  | POL1_7
|  | kleštiny, přesah - podhled | [25 empty] | POP
|  | 20 |  | 20 | [23 empty] | VV | 0
153 | 762332932RT2 | Doplnění střešní vazby z hranolů do 224 cm2 vč.dod, hranolů 120 x 140 mm | m | 15 |  | 0 |  | 0 |  | 0 | 21 | 0 | 0.01025 | 0.15 | 0 | 0 |  | RTS 23/ II | RTS 23/ I | 0 | 0 |  | Práce | Běžná |  |  |  | POL1_7
|  | pozednice | [25 empty] | POP
|  | v : 10 |  | 10 | [23 empty] | VV | 0
|  | d : 5 |  | 5 | [23 empty] | VV | 0
154 | 762332932RZ1 | Doplnění střešní vazby z hranolů do 224 cm2 vč.dod, hranolů 120 x 120 mm | m | 7.2 |  | 0 |  | 0 |  | 0 | 21 | 0 | 0.01025 | 0.07 | 0 | 0 |  | Vlastní | Indiv | 0 | 0 |  | Práce | Běžná |  |  |  | POL1_7
|  | sloupky | [25 empty] | POP
|  | v : 2,1*2+1,5*2 |  | 7.2 | [23 empty] | VV | 0
155 | 762341210RT2 | Montáž bednění střech rovných, prkna hrubá na sraz, včetně dodávky řeziva, prkna tl. 24 mm | m2 | 60.805 |  | 0 |  | 0 |  | 0 | 21 | 0 | 0.01452 | 0.88 | 0 | 0 |  | RTS 23/ II | RTS 23/ I | 0 | 0 |  | Práce | Běžná |  |  |  | POL1_7
|  | oprava : 251,525*0,2 |  | 50.3 | [23 empty] | VV | 0
|  | doplnění : 2,1*5 |  | 10.5 | [23 empty] | VV | 0
156 | 762341811R00 | Demontáž bednění střech rovných z prken hrubých | m2 | 59.755 |  | 0 |  | 0 |  | 0 | 21 | 0 | 0 | 0 | 0.015 | 0.9 |  | RTS 23/ II | RTS 23/ I | 0 | 0 |  | Práce | Běžná |  |  |  | POL1_7
|  | 20% | [25 empty] | POP
|  | oprava : 251,525*0,2 |  | 50.3 | [23 empty] | VV | 0
|  | bourání : 2,1*2,1+2,1*1,2*2 |  | 9.45 | [23 empty] | VV | 0
157 | 762341911R00 | Vyřezání otvorů střech, v laťování pl. do 1 m2 | m2 | 0.72 |  | 0 |  | 0 |  | 0 | 21 | 0 | 0.00016 | 0 | 0.00228 | 0 |  | RTS 23/ II | RTS 23/ I | 0 | 0 |  | Práce | Běžná |  |  |  | POL1_7
|  | 2*0,6*0,6 |  | 0.72 | [23 empty] | VV | 0
158 | 762341921R00 | Vyřezání otvorů střech, v bednění pl. do 1 m2 | m2 | 0.72 |  | 0 |  | 0 |  | 0 | 21 | 0 | 0.00016 | 0 | 0.0132 | 0.01 |  | RTS 23/ II | RTS 23/ I | 0 | 0 |  | Práce | Běžná |  |  |  | POL1_7
|  | 2*0,6*0,6 |  | 0.72 | [23 empty] | VV | 0
159 | 762342203RT4 | Montáž laťování střech, vzdálenost latí 22 - 36 cm, včetně dodávky řeziva, latě 4/6 cm | m2 | 251.525 |  | 0 |  | 0 |  | 0 | 21 | 0 | 0.00403 | 1.01 | 0 | 0 |  | RTS 23/ II | RTS 23/ I | 0 | 0 |  | Práce | Běžná |  |  |  | POL1_7
|  | 251,525 |  | 251.53 | [23 empty] | VV | 0
160 | 762342205RT4 | Montáž kontralatí na vruty, s těsnicí pěnou, včetně dodávky řeziva, latě 4/6 cm | m2 | 251.525 |  | 0 |  | 0 |  | 0 | 21 | 0 | 0.00155 | 0.39 | 0 | 0 |  | RTS 23/ II | RTS 23/ I | 0 | 0 |  | Práce | Běžná |  |  |  | POL1_7
|  | 251,525 |  | 251.53 | [23 empty] | VV | 0
161 | 762395000R00 | Spojovací a ochranné prostředky pro střechy | m3 | 5.8671 |  | 0 |  | 0 |  | 0 | 21 | 0 | 0.02357 | 0.14 | 0 | 0 |  | RTS 23/ II | RTS 23/ I | 0 | 0 |  | Práce | Běžná |  |  |  | POL1_7
|  | hřebíky, svorníky, tesařské skoby, vruty | [25 empty] | POP
|  | bednění : 60,805*0,025 |  | 1.52 | [23 empty] | VV | 0
|  | latě : 251,525*0,01 |  | 2.52 | [23 empty] | VV | 0
|  | kontralatě : 251,525*0,0025 |  | 0.63 | [23 empty] | VV | 0
|  | 10/12 : 56,6*0,1*0,12 |  | 0.68 | [23 empty] | VV | 0
|  | 12/14 : 15*0,12*0,14 |  | 0.25 | [23 empty] | VV | 0
|  | 12/12 : 7,2*0,12*0,12 |  | 0.1 | [23 empty] | VV | 0
|  | 20*0,06*0,14 |  | 0.17 | [23 empty] | VV | 0
162 | 762441112RT4 | Montáž obložení atiky,OSB desky,1vrst.,šroubováním, včetně dodávky desky OSB ECO 3 N tl. 22 mm | m2 | 3.5 |  | 0 |  | 0 |  | 0 | 21 | 0 | 0.01404 | 0.05 | 0 | 0 |  | RTS 23/ II | RTS 23/ I | 0 | 0 |  | Práce | Běžná |  |  |  | POL1_7
|  | podbití přesahu střechy | [25 empty] | POP
|  | (0,5+0,2)*5 |  | 3.5 | [23 empty] | VV | 0
163 | 762822120RT2 | Montáž stropnic hraněných pl. do 288 cm2, včetně dodávky řeziva, hranoly 12/14 | m | 8.8 |  | 0 |  | 0 |  | 0 | 21 | 0 | 0.01014 | 0.09 | 0 | 0 |  | RTS 23/ II | RTS 23/ I | 0 | 0 |  | Práce | Běžná |  |  |  | POL1_7
|  | dopolnění stropu v místě demontovaného schodiště | [25 empty] | POP
|  | (2,25+2,15)*2 |  | 8.8 | [23 empty] | VV | 0
164 | 762895000R00 | Spojovací prostředky pro montáž stropů | m3 | 0.1478 |  | 0 |  | 0 |  | 0 | 21 | 0 | 0.00311 | 0 | 0 | 0 |  | RTS 23/ II | RTS 23/ I | 0 | 0 |  | Práce | Běžná |  |  |  | POL1_7
|  | 0,12*0,14*8,8 |  | 0.15 | [23 empty] | VV | 0
165 | 998762202R00 | Přesun hmot pro tesařské konstrukce, výšky do 12 m | % | 1501.7467 |  | 0 |  | 0 |  | 0 | 21 | 0 | 0 | 0 | 0 | 0 |  | RTS 23/ II | RTS 23/ I | 0 | 0 |  | Práce | Běžná |  |  |  | POL1_1002
Díl: | 763 | Dřevostavby |  |  |  | 0 |  | 0 |  | 0 |  | 0 |  | 0.25 |  | 0 |  |  |  |  | 0 | [6 empty] | DIL
166 | 763613212RT6 | M.záklopu stropů z desek nad tl.18 mm,P+D, přibíj., vč. dodávky desky OSB ECO 3N tl. 22 mm | m2 | 3.784 |  | 0 |  | 0 |  | 0 | 21 | 0 | 0.01367 | 0.05 | 0 | 0 |  | RTS 23/ I | RTS 23/ I | 0 | 0 |  | Práce | Běžná |  |  |  | POL1_7
|  | doppnění stropu v místě schodiště | [25 empty] | POP
|  | 1,76*2,15 |  | 3.78 | [23 empty] | VV | 0
167 | 763614231RT6 | M.podlahy z desek nad tl.18 mm, na sraz, šroubov., vč. dodávky desky OSB ECO 3N tl. 22 mm | m2 | 14.88 |  | 0 |  | 0 |  | 0 | 21 | 0 | 0.01371 | 0.2 | 0 | 0 |  | RTS 23/ I | RTS 23/ I | 0 | 0 |  | Práce | Běžná |  |  |  | POL1_0
|  | pochůzí rošt | [25 empty] | POP
|  | plocha : 8,1*0,6*2 |  | 9.72 | [23 empty] | VV | 0
|  | 0,1*(8,1*4+0,6*32) |  | 5.16 | [23 empty] | VV | 0
168 | 998763201R00 | Přesun hmot pro dřevostavby, výšky do 12 m | % | 95.1338 |  | 0 |  | 0 |  | 0 | 21 | 0 | 0 | 0 | 0 | 0 |  | RTS 23/ II | RTS 23/ I | 0 | 0 |  | Práce | Běžná |  |  |  | POL1_1002
Díl: | 764 | Konstrukce klempířské |  |  |  | 0 |  | 0 |  | 0 |  | 0 |  | 1.54 |  | 1.85 |  |  |  |  | 0 | [6 empty] | DIL
169 | 764252290RZ1 | Montáž háků žlabových | kus | 110 |  | 0 |  | 0 |  | 0 | 21 | 0 | 6e-05 | 0.01 | 0 | 0 |  | Vlastní | Indiv | 0 | 0 |  | Práce | Běžná |  |  |  | POL1_0
|  | 110 |  | 110 | [23 empty] | VV | 0
170 | 764252401R00 | Žlaby Ti Zn plech, podokapní půlkruhové, rš 250 mm, K1 | m | 104.4 |  | 0 |  | 0 |  | 0 | 21 | 0 | 0.00333 | 0.35 | 0 | 0 |  | RTS 23/ II | RTS 23/ I | 0 | 0 |  | Práce | Běžná |  |  |  | POL1_7
|  | Položka je kalkulována včetně háků, čel, rohů, rovných hrdel a dilatací. | [25 empty] | POP
|  | 104,4 |  | 104.4 | [23 empty] | VV | 0
171 | 764292430RZ1 | Úžlabí z žárovězinkovaného ocel. plechu s PUR, rš 500, K9 | m | 20 |  | 0 |  | 0 |  | 0 | 21 | 0 | 0.00284 | 0.06 | 0 | 0 |  | Vlastní | Indiv | 0 | 0 |  | Práce | Běžná |  |  |  | POL1_0
|  | z žárově pozinkovaného ocelového plechu s povrchovou úpravou polyuretanem v barvě - dle střešní krytiny | [25 empty] | POP |  | z žárově pozinkovaného ocelového plechu s povrchovou úpravou polyuretanem v barvě - dle střešní krytiny
|  | 20 |  | 20 | [23 empty] | VV | 0
172 | 764294409RZ1 | Okapnička z TiZn plechu, rš 150 mm, K3 | m | 104.4 |  | 0 |  | 0 |  | 0 | 21 | 0 | 0.00114 | 0.12 | 0 | 0 |  | Vlastní | Indiv | 0 | 0 |  | Práce | Běžná |  |  |  | POL1_0
|  | 104,4 |  | 104.4 | [23 empty] | VV | 0
173 | 764321210RZ1 | Oplechování založení krytiny u okapu, rš 200 mm, z TiZn plechu, K4 | m | 104.4 |  | 0 |  | 0 |  | 0 | 21 | 0 | 0.00482 | 0.5 | 0 | 0 |  | Vlastní | Indiv | 0 | 0 |  | Práce | Běžná |  |  |  | POL1_0
|  | 104,4 |  | 104.4 | [23 empty] | VV | 0
174 | 764348230RZ1 | Univerzální podložka z Pz plechu,400x400 mm | kus | 112 |  | 0 |  | 0 |  | 0 | 21 | 0 | 0.0006 | 0.07 | 0 | 0 |  | Vlastní | Indiv | 0 | 0 |  | Práce | Běžná |  |  |  | POL1_0
|  | univerzální kovová šablona 400x400 mm z pozinkovaného plechu tl. 1,5 mm s nástřikem v barvě krytiny | [25 empty] | POP
|  | zachytače : 110 |  | 110 | [23 empty] | VV | 0
|  | lávka : 2 |  | 2 | [23 empty] | VV | 0
175 | 764348814R00 | Demontáž sněhového zachytače, sklon do 45° | kus | 112 |  | 0 |  | 0 |  | 0 | 21 | 0 | 0 | 0 | 0.00416 | 0.47 |  | RTS 23/ II | RTS 23/ I | 0 | 0 |  | Práce | Běžná |  |  |  | POL1_7
|  | 112 |  | 112 | [23 empty] | VV | 0
176 | 764351837R00 | Demontáž háků, sklon do 45° | kus | 108 |  | 0 |  | 0 |  | 0 | 21 | 0 | 0 | 0 | 7e-05 | 0.01 |  | RTS 23/ II | RTS 23/ I | 0 | 0 |  | Práce | Běžná |  |  |  | POL1_7
|  | 108 |  | 108 | [23 empty] | VV | 0
177 | 764352801R00 | Demontáž žlabů půlkruh. rovných, rš 250 mm, do 45° | m | 107.4 |  | 0 |  | 0 |  | 0 | 21 | 0 | 0 | 0 | 0.00286 | 0.31 |  | RTS 23/ II | RTS 23/ I | 0 | 0 |  | Práce | Běžná |  |  |  | POL1_7
|  | 107,4 |  | 107.4 | [23 empty] | VV | 0
178 | 764362813RZ1 | Demontáž střešního okna, do 45° | kus | 2 |  | 0 |  | 0 |  | 0 | 21 | 0 | 0 | 0 | 0.02008 | 0.04 |  | Vlastní | Indiv | 0 | 0 |  | Práce | Běžná |  |  |  | POL1_0
|  | střešní výlez | [25 empty] | POP
|  | 2 |  | 2 | [23 empty] | VV | 0
179 | 764391330R00 | Závětrná lišta z žárovězinkovaného ocel. plechu, s PUR, rš 400 mm, K12 | m | 6 |  | 0 |  | 0 |  | 0 | 21 | 0 | 0.00144 | 0.01 | 0 | 0 |  | RTS 23/ II | RTS 23/ I | 0 | 0 |  | Práce | Běžná |  |  |  | POL1_7
|  | z žárově pozinkovaného ocelového plechu s povrchovou úpravou polyuretanem v barvě střešní krytiny | [25 empty] | POP
|  | 6 |  | 6 | [23 empty] | VV | 0
180 | 764392840R00 | Demontáž úžlabí, rš 500 mm, sklon do 30° | m | 26.4 |  | 0 |  | 0 |  | 0 | 21 | 0 | 0 | 0 | 0.00307 | 0.08 |  | RTS 23/ II | RTS 23/ I | 0 | 0 |  | Práce | Běžná |  |  |  | POL1_7
|  | 3,5*2+3,1*2+3,3*4 |  | 26.4 | [23 empty] | VV | 0
181 | 764392842RZ1 | Demontáž okapničky rš 150 mm, sklon do 45° | m | 107.4 |  | 0 |  | 0 |  | 0 | 21 | 0 | 0 | 0 | 0.00307 | 0.33 |  | Vlastní | Indiv | 0 | 0 |  | Práce | Běžná |  |  |  | POL1_0
|  | podkladní | [25 empty] | POP
|  | 107,4 |  | 107.4 | [23 empty] | VV | 0
182 | 764392843RZ1 | Demontáž plechu rš 400 mm, sklon do 45° | m | 107.4 |  | 0 |  | 0 |  | 0 | 21 | 0 | 0 | 0 | 0.00307 | 0.33 |  | Vlastní | Indiv | 0 | 0 |  | Práce | Běžná |  |  |  | POL1_0
|  | okapní plech | [25 empty] | POP
|  | 107,4 |  | 107.4 | [23 empty] | VV | 0
183 | 764393831R00 | Demontáž hřebene střechy, rš do 400 mm, do 45° | m | 84.6 |  | 0 |  | 0 |  | 0 | 21 | 0 | 0 | 0 | 0.00197 | 0.17 |  | RTS 23/ II | RTS 23/ I | 0 | 0 |  | Práce | Běžná |  |  |  | POL1_7
|  | hřeben a nárožní plech | [25 empty] | POP
|  | h : 7,2*2+3,05+1,15 |  | 18.6 | [23 empty] | VV | 0
|  | n : 5,6*4+6,2*4+3,15*4+3,1*2 |  | 66 | [23 empty] | VV | 0
184 | 764394320RZ1 | Větrací okapní pás šířky 80 mm, plast, K5 | m | 104.4 |  | 0 |  | 0 |  | 0 | 21 | 0 | 0.00046 | 0.05 | 0 | 0 |  | Vlastní | Indiv | 0 | 0 |  | Práce | Běžná |  |  |  | POL1_7
|  | pod žlabem, u přechodu z plechové krytiny | [25 empty] | POP
|  | v barvě šedočerné | [25 empty] | POP
|  | 104,4 |  | 104.4 | [23 empty] | VV | 0
185 | 764410850R00 | Demontáž oplechování parapetů,rš od 100 do 330 mm | m | 32.3 |  | 0 |  | 0 |  | 0 | 21 | 0 | 0 | 0 | 0.00135 | 0.04 |  | RTS 23/ II | RTS 23/ I | 0 | 0 |  | Práce | Běžná |  |  |  | POL1_7
|  | 18,4+13,9 |  | 32.3 | [23 empty] | VV | 0
186 | 764430335RZ1 | Oplechování komínu z žárovězinkovaného ocel. plech, s PUR, r.š. 500 mm, K11 | m2 | 1.45 |  | 0 |  | 0 |  | 0 | 21 | 0 | 0.00546 | 0.01 | 0 | 0 |  | Vlastní | Indiv | 0 | 0 |  | Práce | Běžná |  |  |  | POL1_0
|  | z žárově pozinkovaného ocelového plechu s povrchovou úpravou polyuretanem v barvě dle střešní krytiny | [25 empty] | POP |  | z žárově pozinkovaného ocelového plechu s povrchovou úpravou polyuretanem v barvě dle střešní krytiny
|  | 1,45 |  | 1.45 | [23 empty] | VV | 0
187 | 764430351RZ1 | Oplechování zdí včetně rohů z žárovězinkovaného, plechu s PUR, rš 250 mm, K10 | m | 33 |  | 0 |  | 0 |  | 0 | 21 | 0 | 0.00295 | 0.1 | 0 | 0 |  | Vlastní | Indiv | 0 | 0 |  | Práce | Běžná |  |  |  | POL1_0
|  | přechod střecha/stěna | [25 empty] | POP
|  | 33 |  | 33 | [23 empty] | VV | 0
188 | 764454801R00 | Demontáž odpadních trub kruhových,D 75 a 100 mm | m | 28.8 |  | 0 |  | 0 |  | 0 | 21 | 0 | 0 | 0 | 0.00226 | 0.07 |  | RTS 23/ II | RTS 23/ I | 0 | 0 |  | Práce | Běžná |  |  |  | POL1_7
|  | 6+22,8 |  | 28.8 | [23 empty] | VV | 0
189 | 764510420R00 | Oplechování parapetů včetně rohů Ti Zn, rš 160 mm, K6 | m | 18.4 |  | 0 |  | 0 |  | 0 | 21 | 0 | 0.00252 | 0.05 | 0 | 0 |  | RTS 23/ II | RTS 23/ I | 0 | 0 |  | Práce | Běžná |  |  |  | POL1_7
|  | 18,4 |  | 18.4 | [23 empty] | VV | 0
190 | 764510450R00 | Oplechování parapetů včetně rohů Ti Zn, rš 330 mm, K8 | m | 13.9 |  | 0 |  | 0 |  | 0 | 21 | 0 | 0.00341 | 0.05 | 0 | 0 |  | RTS 23/ II | RTS 23/ I | 0 | 0 |  | Práce | Běžná |  |  |  | POL1_7
|  | 13,9 |  | 13.9 | [23 empty] | VV | 0
191 | 764551602R00 | Svod z Ti Zn, kruhový, D 80 mm, K2 | m | 6 |  | 0 |  | 0 |  | 0 | 21 | 0 | 0.00128 | 0.01 | 0 | 0 |  | RTS 23/ II | RTS 23/ I | 0 | 0 |  | Práce | Běžná |  |  |  | POL1_7
|  | 6 |  | 6 | [23 empty] | VV | 0
192 | 764551603R00 | Svod z Ti Zn, kruhový, D 100 mm, K7 | m | 22.8 |  | 0 |  | 0 |  | 0 | 21 | 0 | 0.00159 | 0.04 | 0 | 0 |  | RTS 23/ II | RTS 23/ I | 0 | 0 |  | Práce | Běžná |  |  |  | POL1_7
|  | 22,8 |  | 22.8 | [23 empty] | VV | 0
193 | 998764202R00 | Přesun hmot pro klempířské konstr., výšky do 12 m | % | 2196.7104 |  | 0 |  | 0 |  | 0 | 21 | 0 | 0 | 0 | 0 | 0 |  | RTS 23/ II | RTS 23/ I | 0 | 0 |  | Práce | Běžná |  |  |  | POL1_1002
194 | 55351266.RZ1 | Hák žlabový pro okap D160 | kus | 110 |  | 0 |  | 0 |  | 0 | 21 | 0 | 0.001 | 0.11 | 0 | 0 |  | Vlastní | Indiv | 0 | 0 |  | Specifikace | Běžná |  |  |  | POL3_7
|  | s příchytným jazýčkem, délka 240 mm. | [25 empty] | POP
|  | 110 |  | 110 | [23 empty] | VV | 0
Díl: | 765 | Krytiny tvrdé |  |  |  | 0 |  | 0 |  | 0 |  | 0 |  | 5.34 |  | 0 |  |  |  |  | 0 | [6 empty] | DIL
195 | 764322704RZ1 | Demontáž odvětrávací hlavice kanalizace | kus | 2 |  | 0 |  | 0 |  | 0 | 21 | 0 | 0 | 0 | 0.001 | 0 |  | Vlastní | Indiv | 0 | 0 |  | Práce | Běžná |  |  |  | POL1_0
|  | 2 |  | 2 | [23 empty] | VV | 0
196 | 764322705RZ1 | Odvětrávací hlavice, samoodtahovací DN 70 | kus | 2 |  | 0 |  | 0 |  | 0 | 21 | 0 | 0.00101 | 0 | 0 | 0 |  | Vlastní | Indiv | 0 | 0 |  | Práce | Běžná |  |  |  | POL1_7
|  | V BARVĚ STŘEŠNÍ KRYTINY | [25 empty] | POP
|  | TYPIZOVANÝ VÝROBEK | [25 empty] | POP
|  | 2 |  | 2 | [23 empty] | VV | 0
197 | 765322611RT1 | Krytina vláknocementová Cembrit, složitá, na latě, jednoduché krytí, Betternit - česká šablona | m2 | 251.525 |  | 0 |  | 0 |  | 0 | 21 | 0 | 0.01417 | 3.56 | 0 | 0 |  | RTS 23/ II | RTS 23/ I | 0 | 0 |  | Práce | Běžná |  |  |  | POL1_7
|  | včetně vyskládání a lemování nároží | [25 empty] | POP
|  | barva červená | [25 empty] | POP
|  | centrální : 4,6*3,25*4 |  | 59.8 | [23 empty] | VV | 0
|  | 2,3*3,05*8 |  | 56.12 | [23 empty] | VV | 0
|  | 2,9*2,3*2 |  | 13.34 | [23 empty] | VV | 0
|  | centrální doplněné : 2,1*2,3 |  | 4.83 | [23 empty] | VV | 0
|  | křídla : 2,95*4,05*2+2,95*7,5*4 |  | 112.39 | [23 empty] | VV | 0
|  | 1,2*2,1*2 |  | 5.04 | [23 empty] | VV | 0
198 | 765322701RZZ | Protisněhová zábrana A 400, barva červená, dodávka a montáž, Z3 | kus | 629 |  | 0 |  | 0 |  | 0 | 21 | 0 | 0.00021 | 0.13 | 0 | 0 |  | Vlastní | Indiv | 0 | 0 |  | Práce | Běžná |  |  |  | POL1_7
|  | SYSTÉMOVÉ PROTISNĚHOVÉ HÁKY V PLOŠE STŘECHY 2,5 ks/m2 | [25 empty] | POP
|  | MATERIÁL - OCEL, ANTIKOROZNÍ NÁTĚR , BARVA ČERVENÁ | [25 empty] | POP
|  | 2,5*251,525 |  | 628.81 | [23 empty] | VV | 0
|  | 0,1875 |  | 0.19 | [23 empty] | VV | 0
199 | 765322711RZZ | Stoupací plošina 850 x 250 x 40 mm, včetně montáže, Z5 | kus | 1 |  | 0 |  | 0 |  | 0 | 21 | 0 | 0.00688 | 0.01 | 0 | 0 |  | Vlastní | Indiv | 0 | 0 |  | Práce | Běžná |  |  |  | POL1_7
|  | systémová střešní lávka do vláknocementové krytiny | [25 empty] | POP
|  | 1 |  | 1 | [23 empty] | VV | 0
200 | 765322780RZ1 | Kotvíci bod pro šikmou střechu, včetně montáže, Z2 | kus | 26 |  | 0 |  | 0 |  | 0 | 21 | 0 | 0.00648 | 0.17 | 0 | 0 |  | Vlastní | Indiv | 0 | 0 |  | Práce | Běžná |  |  |  | POL1_0
|  | střešní hák plochý | [25 empty] | POP
|  | Únosnost jednotlivých prvků záchytného systému bude min. 12 kN. | [25 empty] | POP
|  | certifikováno dle EN 795 a EN 517 | [25 empty] | POP
|  | 26 |  | 26 | [23 empty] | VV | 0
201 | 765322810RT1 | Dvojité založení krytiny Cembrit u okapu do roviny, Betternit - česká šablona | m | 102.5 |  | 0 |  | 0 |  | 0 | 21 | 0 | 0.00307 | 0.31 | 0 | 0 |  | RTS 23/ II | RTS 23/ I | 0 | 0 |  | Práce | Běžná |  |  |  | POL1_0
|  | dodávka a montáž - systémový detail | [25 empty] | POP
|  | Dvojité založení krytiny u okapu do roviny včetně založení u přechodu mansardové střechy | [25 empty] | POP
|  | 6,5*4 |  | 26 | [23 empty] | VV | 0
|  | 3,05*4 |  | 12.2 | [23 empty] | VV | 0
|  | 9,4 |  | 9.4 | [23 empty] | VV | 0
|  | 2,2*2+1,45*2 |  | 7.3 | [23 empty] | VV | 0
|  | 8,95*4 |  | 35.8 | [23 empty] | VV | 0
|  | 5,9*2 |  | 11.8 | [23 empty] | VV | 0
202 | 765322810RZ1 | Založení krytiny u okapu do roviny s lemovkou, vláknocementové | m | 104.4 |  | 0 |  | 0 |  | 0 | 21 | 0 | 0.00307 | 0.32 | 0 | 0 |  | Vlastní | Indiv | 0 | 0 |  | Práce | Běžná |  |  |  | POL1_7
|  | dodávka a montáž | [25 empty] | POP
|  | 104,4 |  | 104.4 | [23 empty] | VV | 0
203 | 765322811RZ1 | Systémové odvětrání hřebene a nároží střechy, krytina vláknocementová | m | 77.7 |  | 0 |  | 0 |  | 0 | 21 | 0 | 0.00307 | 0.24 | 0 | 0 |  | Vlastní | Indiv | 0 | 0 |  | Práce | Běžná |  |  |  | POL1_7
|  | systémový detail, včetně kompletní dodávky materiálu, ochranné plastové mžížky proti hmyzu, spodní a horní okapničky z žárovězinkovaného ocelového plechu s PUR ochrannou úpravou a barvou dle střešní krytiny, DHV, | [25 empty] | POP |  | systémový detail, včetně kompletní dodávky materiálu, ochranné plastové mžížky proti hmyzu, spodní a horní okapničky z žárovězinkovaného ocelového plechu s PUR ochrannou úpravou a barvou dle střešní krytiny, DHV,
|  | PROVEDENÍ ODVĚTRÁNÍ U HŘEBENE DVOJITÝM PŘELOŽENÍM Z VLÁKNOCEMENTOVÉ KRYTINY | [25 empty] | POP
|  | 7,2*2+3,1 |  | 17.5 | [23 empty] | VV | 0
|  | 5,65*4 |  | 22.6 | [23 empty] | VV | 0
|  | 3,2*4 |  | 12.8 | [23 empty] | VV | 0
|  | 6,2*4 |  | 24.8 | [23 empty] | VV | 0
204 | 765322997R00 | Příplat.za sklon přes 30 do 45°,kryt.vlákn.šablony | m2 | 251.525 |  | 0 |  | 0 |  | 0 | 21 | 0 | 0 | 0 | 0 | 0 |  | RTS 23/ II | RTS 23/ I | 0 | 0 |  | Práce | Běžná |  |  |  | POL1_7
|  | 251,525 |  | 251.53 | [23 empty] | VV | 0
205 | 765348212RZ1 | Zachytače sněhu lopatkové - slovenské kříže, dodávka a montáž, Z1 | kus | 110 |  | 0 |  | 0 |  | 0 | 21 | 0 | 0.00485 | 0.53 | 0 | 0 |  | Vlastní | Indiv | 0 | 0 |  | Práce | Běžná |  |  |  | POL1_0
|  | 110 |  | 110 | [23 empty] | VV | 0
206 | 765901146RZ1 | Střešní folie - pojistná hydroizolace na bednění, dodávka včetně montáže, lepené spoje | m2 | 251.525 |  | 0 |  | 0 |  | 0 | 21 | 0 | 0.00026 | 0.07 | 0 | 0 |  | Vlastní | Indiv | 0 | 0 |  | Práce | Běžná |  |  |  | POL1_7
|  | Pojistná hydroizolace na bednění pod vláknocementovou skládanou krytinu - nízkodifuzní podstřešní fólie složená z výztužné mřížky, dvou vrstev speciální fólie a ze spodní ochranné netkané textilie. Plošná hmotnost min. cca 150 g/m2 | [25 empty] | POP |  | Pojistná hydroizolace na bednění pod vláknocementovou skládanou krytinu - nízkodifuzní podstřešní fólie složená z výztužné mřížky, dvou vrstev speciální fólie a ze spodní ochranné netkané textilie. Plošná hmotnost min. cca 150 g/m2
|  | 251,525 |  | 251.525 | [23 empty] | VV | 0
207 | 998765202R00 | Přesun hmot pro krytiny tvrdé, výšky do 12 m | % | 4486.711 |  | 0 |  | 0 |  | 0 | 21 | 0 | 0 | 0 | 0 | 0 |  | RTS 23/ II | RTS 23/ I | 0 | 0 |  | Práce | Běžná |  |  |  | POL1_1002
Díl: | 766 | Konstrukce truhlářské |  |  |  | 0 |  | 0 |  | 0 |  | 0 |  | 0.14 |  | 0 |  |  |  |  | 0 | [6 empty] | DIL
208 | 766231111R00 | Montáž stahovacích půdních schodů, protipožárních | kus | 1 |  | 0 |  | 0 |  | 0 | 21 | 0 | 0 | 0 | 0 | 0 |  | RTS 23/ II | RTS 23/ I | 0 | 0 |  | Práce | Běžná |  |  |  | POL1_7
|  | 1 |  | 1 | [23 empty] | VV | 0
209 | 766624052RZ1 | Montáž střešního výlezu | kus | 2 |  | 0 |  | 0 |  | 0 | 21 | 0 | 0.00028 | 0 | 0 | 0 |  | Vlastní | Indiv | 0 | 0 |  | Práce | Běžná |  |  |  | POL1_0
|  | 2 |  | 2 | [23 empty] | VV | 0
210 | 766624053RZ1 | Montáž střešního výlezu rozměr do 60/60 cm | kus | 2 |  | 0 |  | 0 |  | 0 | 21 | 0 | 0.00028 | 0 | 0 | 0 |  | Vlastní | Indiv | 0 | 0 |  | Práce | Běžná |  |  |  | POL1_0
|  | 2 |  | 2 | [23 empty] | VV | 0
211 | 766629303R00 | Montáž oken plastových plochy do 4,50 m2 | kus | 1 |  | 0 |  | 0 |  | 0 | 21 | 0 | 0.00165 | 0 | 0 | 0 |  | RTS 23/ II | RTS 23/ I | 0 | 0 |  | Práce | Běžná |  |  |  | POL1_7
|  | 1 |  | 1 | [23 empty] | VV | 0
212 | 766661122R00 | Montáž dveří do zárubně,otevíravých 1kř.nad 0,8 m | kus | 6 |  | 0 |  | 0 |  | 0 | 21 | 0 | 0 | 0 | 0 | 0 |  | RTS 23/ II | RTS 23/ I | 0 | 0 |  | Práce | Běžná |  |  |  | POL1_7
|  | 6 |  | 6 | [23 empty] | VV | 0
213 | 766661142R00 | Montáž dveří do zárubně,otevíravých 2kř.nad 1,45 m | kus | 1 |  | 0 |  | 0 |  | 0 | 21 | 0 | 0 | 0 | 0 | 0 |  | RTS 23/ II | RTS 23/ I | 0 | 0 |  | Práce | Běžná |  |  |  | POL1_7
|  | 1 |  | 1 | [23 empty] | VV | 0
214 | 998766202R00 | Přesun hmot pro truhlářské konstr., výšky do 12 m | % | 245.09 |  | 0 |  | 0 |  | 0 | 21 | 0 | 0 | 0 | 0 | 0 |  | RTS 23/ II | RTS 23/ I | 0 | 0 |  | Práce | Běžná |  |  |  | POL1_1002
215 | 611601041 | Dveře vnitřní hladké CPL plné 1kř. 90x197 bílé, T1 | kus | 1 |  | 0 |  | 0 |  | 0 | 21 | 0 | 0.017 | 0.02 | 0 | 0 |  | Vlastní | Indiv | 0 | 0 |  | Specifikace | Běžná |  |  |  | POL3_7
|  | včetně rámu | [25 empty] | POP
|  | specifikace viz. výkres - Výplně otvorů | [25 empty] | POP
|  | 1 |  | 1 | [23 empty] | VV | 0
216 | 76600001RZ1 | Půdní schody 70x120 cm, výška 3,3 m, P1 | ks | 1 |  | 0 |  | 0 |  | 0 | 21 | 0 | 0.07 | 0.07 | 0 | 0 |  | Vlastní | Indiv | 0 | 0 |  | Specifikace | Běžná |  |  |  | POL3_7
|  | EI 30 DP1 | [25 empty] | POP
|  | HODNOTA SOUČINITELE PROSTUPU TEPLA PRO VÝLEZ Uw?1,5 W/m2K, | [25 empty] | POP
|  | specifikace viz. výkres - Výplně otvorů | [25 empty] | POP
|  | 1 |  | 1 | [23 empty] | VV | 0
217 | 76600002RZ1 | Střešní výlez 60 x 60 cm, O4 | kus | 2 |  | 0 |  | 0 |  | 0 | 21 | 0 | 0.0227 | 0.05 | 0 | 0 |  | Vlastní | Indiv | 0 | 0 |  | Specifikace | Běžná |  |  |  | POL3_7
|  | STŘEŠNÍ VÝLEZOVÉ OKNO Z ŽÁROVĚZINKOVANÉHO PLECHU TLOUŠŤKY 0,6 mm S POVRCHOVOU ÚPRAVOU KOMAXIT A DŘEVĚNÉHO RÁMU S OCHRANNÝM | [25 empty] | POP |  | STŘEŠNÍ VÝLEZOVÉ OKNO Z ŽÁROVĚZINKOVANÉHO PLECHU TLOUŠŤKY 0,6 mm S POVRCHOVOU ÚPRAVOU KOMAXIT A DŘEVĚNÉHO RÁMU S OCHRANNÝM
|  | NÁTĚREM. JE OPATŘENO BEZPEČNOSTNÍM ZAVÍRACÍM DRŽÁKEM Z PLECHU | [25 empty] | POP
|  | VČETNĚ DVOU POLOH OTEVŘENÍ. VÝPLŇ JE PROVEDENA Z DRÁTOSKLA. | [25 empty] | POP
|  | PROVEDENÍ V BARVĚ STŘEŠNÍ KRYTINY | [25 empty] | POP
|  | 2 |  | 2 | [23 empty] | VV | 0
Díl: | 767 | Konstrukce zámečnické |  |  |  | 0 |  | 0 |  | 0 |  | 0 |  | 0.74 |  | 0.49 |  |  |  |  | 0 | [6 empty] | DIL
218 | 767000001RZ1 | Hasící přístroj 6kg - práškový 21A, dodávka včetně montáže | ks | 2 |  | 0 |  | 0 |  | 0 | 21 | 0 | 0 | 0 | 0 | 0 |  | Vlastní | Indiv | 0 | 0 |  | Práce | Běžná |  |  |  | POL1_7
|  | hasící schopnost 21A | [25 empty] | POP
|  | 2 |  | 2 | [23 empty] | VV | 0
219 | 767000002RZ1 | Hasící přístroj 6kg - pěnový 21A, dodávka včetně montáže | ks | 1 |  | 0 |  | 0 |  | 0 | 21 | 0 | 0 | 0 | 0 | 0 |  | Vlastní | Indiv | 0 | 0 |  | Práce | Běžná |  |  |  | POL1_7
|  | hasící schopnost 21A - 183B | [25 empty] | POP
|  | 1 |  | 1 | [23 empty] | VV | 0
220 | 767000003RZ1 | Samozavírače dveří na dveřních křídlech, dodávka a montáž | ks | 1 |  | 0 |  | 0 |  | 0 | 21 | 0 | 0 | 0 | 0 | 0 |  | Vlastní | Indiv | 0 | 0 |  | Práce | Běžná |  |  |  | POL1_7
|  | DVEŘE P5 : 1 |  | 1 | [23 empty] | VV | 0
221 | 767000010RZ1 | Montáž hliníkových stěn, včetně materiálů | m2 | 15.8145 |  | 0 |  | 0 |  | 0 | 21 | 0 | 0.00026 | 0 | 0 | 0 |  | Vlastní | Indiv | 0 | 0 |  | Práce | Běžná |  |  |  | POL1_7
|  | 1,4*2,65 |  | 3.71 | [23 empty] | VV | 0
|  | 1,05*2,65 |  | 2.78 | [23 empty] | VV | 0
|  | 1,15*2,65 |  | 3.05 | [23 empty] | VV | 0
|  | 2,35*2,67 |  | 6.27 | [23 empty] | VV | 0
222 | 767000015RZ1 | Kotvení pozednic, včetně montáže | kus | 6 |  | 0 |  | 0 |  | 0 | 21 | 0 | 0.00074 | 0 | 0 | 0 |  | Vlastní | Indiv | 0 | 0 |  | Práce | Běžná |  |  |  | POL1_7
|  | KOTVENÍ POZEDNIC - PÁSOVINA 50/5 DÉLKY 500 mm á 1000 mm, včetně uchycení k nosné konstrukci | [25 empty] | POP
|  | 6 |  | 6 | [23 empty] | VV | 0
223 | 767000016RZ1 | Ocelová lávka se zábradlím a žebříkem, včetně montáže | kus | 1 |  | 0 |  | 0 |  | 0 | 21 | 0 | 0.1 | 0.1 | 0 | 0 |  | Vlastní | Indiv | 0 | 0 |  | Práce | Běžná |  |  |  | POL1_7
|  | MATERIÁL KONSTRUKCE - OCEL, ŽÁROZINKOVÁNÍ | [25 empty] | POP
|  | POCHŮZÍ ROŠT XP 340-33/11-3 - ŽÁROVĚ ZINKOVANÝ | [25 empty] | POP
|  | RÁM KONSTRUKCE - PROFILY 50/50/2,5 | [25 empty] | POP
|  | 1 |  | 1 | [23 empty] | VV | 0
224 | 767321811RZ1 | Demontáž světlíků všech typů včetně zasklení | m2 | 19.7136 |  | 0 |  | 0 |  | 0 | 21 | 0 | 0 | 0 | 0.025 | 0.49 |  | RTS 23/ II | RTS 23/ I | 0 | 0 |  | Práce | Běžná |  |  |  | POL1_0
|  | prosklený světlík v ocelovém rámu nad hlavním prostorem - kompletní demontáž | [25 empty] | POP
|  | 4,44*4,44 |  | 19.71 | [23 empty] | VV | 0
225 | 767670021RZ1 | Montáž kliky a štítku, včetně dodávky, zámek s bezpečnostní vložkou | kus | 9 |  | 0 |  | 0 |  | 0 | 21 | 0 | 0.0005 | 0 | 0 | 0 |  | Vlastní | Indiv | 0 | 0 |  | Práce | Běžná |  |  |  | POL1_7
|  | 7 |  | 7 | [23 empty] | VV | 0
|  | 2 |  | 2 | [23 empty] | VV | 0
226 | 767671102RZ1 | Značení dveří a místností, dodávka + montáž | kus | 7 |  | 0 |  | 0 |  | 0 | 21 | 0 | 0.0035 | 0.02 | 0 | 0 |  | Vlastní | Indiv | 0 | 0 |  | Práce | Běžná |  |  |  | POL1_7
|  | 7 |  | 7 | [23 empty] | VV | 0
227 | 767700001RZ1 | Dveřní zarážka, nerez provedení, D+M | kus | 2 |  | 0 |  | 0 |  | 0 | 21 | 0 | 0.0001 | 0 | 0 | 0 |  | Vlastní | Indiv | 0 | 0 |  | Práce | Běžná |  |  |  | POL1_7
|  | podlahová zarážka v nerez provedení, gumový kroužek proti oděru | [25 empty] | POP
|  | 2 |  | 2 | [23 empty] | VV | 0
228 | 767991912R00 | Řezání plamenem (samostatně) | m | 10 |  | 0 |  | 0 |  | 0 | 21 | 0 | 0 | 0 | 0 | 0 |  | RTS 23/ II | RTS 23/ I | 0 | 0 |  | Práce | Běžná |  |  |  | POL1_7
|  | 10 |  | 10 | [23 empty] | VV | 0
229 | 998767202R00 | Přesun hmot pro zámečnické konstr., výšky do 12 m | % | 2689.5318 |  | 0 |  | 0 |  | 0 | 21 | 0 | 0 | 0 | 0 | 0 |  | RTS 23/ II | RTS 23/ I | 0 | 0 |  | Práce | Běžná |  |  |  | POL1_1002
230 | 5534077201 | Dveře kovové se zámkem 90x197 L, P5 | kus | 1 |  | 0 |  | 0 |  | 0 | 21 | 0 | 0.0457 | 0.05 | 0 | 0 |  | Vlastní | Indiv | 0 | 0 |  | Specifikace | Běžná |  |  |  | POL3_7
|  | DP1-C | [25 empty] | POP
|  | specifikace viz. výkres - Výplně otvorů | [25 empty] | POP
|  | 1 |  | 1 | [23 empty] | VV | 0
231 | 76700001RZ1 | HLINÍKOVÉ 1KŘÍDLOVÉ DVEŘE S NADSVĚTLÍKEM, V RÁMU 1400/2650 mm, D1 | ks | 1 |  | 0 |  | 0 |  | 0 | 21 | 0 | 0.12 | 0.12 | 0 | 0 |  | Vlastní | Indiv | 0 | 0 |  | Specifikace | Běžná |  |  |  | POL3_1
|  | specifikace viz. výkres - Výplně otvorů | [25 empty] | POP
|  | 1 |  | 1 | [23 empty] | VV | 0
232 | 76700002RZ1 | HLINÍKOVÉ 1KŘÍDLOVÉ DVEŘE S NADSVĚTLÍKEM, V RÁMU 1050/2650 mm, D2 | ks | 1 |  | 0 |  | 0 |  | 0 | 21 | 0 | 0.1 | 0.1 | 0 | 0 |  | Vlastní | Indiv | 0 | 0 |  | Specifikace | Běžná |  |  |  | POL3_1
|  | specifikace viz. výkres - Výplně otvorů | [25 empty] | POP
|  | 1 |  | 1 | [23 empty] | VV | 0
233 | 76700003RZ1 | HLINÍKOVÉ 1KŘÍDLOVÉ DVEŘE S NADSVĚTLÍKEM, V RÁMU 1150/2650 mm, D3 | ks | 1 |  | 0 |  | 0 |  | 0 | 21 | 0 | 0.1 | 0.1 | 0 | 0 |  | Vlastní | Indiv | 0 | 0 |  | Specifikace | Běžná |  |  |  | POL3_1
|  | specifikace viz. výkres - Výplně otvorů | [25 empty] | POP
|  | 1 |  | 1 | [23 empty] | VV | 0
234 | 76700004RZ1 | VSTUPNÍ HLINÍKOVÉ 2KŘÍDLOVÉ DVEŘE, V RÁMU 2350/2670 mm, D4 | ks | 1 |  | 0 |  | 0 |  | 0 | 21 | 0 | 0.25 | 0.25 | 0 | 0 |  | Vlastní | Indiv | 0 | 0 |  | Specifikace | Běžná |  |  |  | POL3_1
|  | specifikace viz. výkres - Výplně otvorů | [25 empty] | POP
|  | 1 |  | 1 | [23 empty] | VV | 0
Díl: | 768 | Hliníkové konstrukce |  |  |  | 0 |  | 0 |  | 0 |  | 0 |  | 0.38 |  | 0 |  |  |  |  | 0 | [6 empty] | DIL
235 | 768941109RZ1 | Montáž sekčních garážových vrat | kus | 1 |  | 0 |  | 0 |  | 0 | 21 | 0 | 0.025 | 0.03 | 0 | 0 |  | Vlastní | Indiv | 0 | 0 |  | Práce | Běžná |  |  |  | POL1_0
|  | kompletní montáž vč. seřízení | [25 empty] | POP
|  | 1 |  | 1 | [23 empty] | VV | 0
236 | 998768203RZ1 | Přesun hmot pro hlinikové konstr., výšky do 6 m | % | 2700 |  | 0 |  | 0 |  | 0 | 21 | 0 | 0 | 0 | 0 | 0 |  | Vlastní | Indiv | 0 | 0 |  | Práce | Běžná |  |  |  | POL1_2
237 | 76800020RZ1 | Hliníková sekční garážová vrata, el. pohon, 5000x310 cm, D5 | kus | 1 |  | 0 |  | 0 |  | 0 | 21 | 0 | 0.35 | 0.35 | 0 | 0 |  | Vlastní | Indiv | 0 | 0 |  | Specifikace | Běžná |  |  |  | POL3_1
|  | kompletní dodávka vč. vodících lišt - viz. výplně otvorů | [25 empty] | POP
POP
|  | SEKČNÍ VRATA 5000/3100 mm S , ELEKTRO POHON | [25 empty] | POP
|  | (čistý rozměr otvoru 5000/3100 mm) | [25 empty] | POP
POP
|  | ČLÁNKY VRAT Z DVOUSTĚNNÝCH ŽÁROVĚ POZINKOVANCH LAMEL | [25 empty] | POP
|  | VYPLNĚNÝCH POLYURETANOVOU PĚNOU, | [25 empty] | POP
|  | OCHRANA POVRCHU POLYESTEROVÝM NÁSTŘIKEM, | [25 empty] | POP
|  | VŠECHNY LAMELY S OCHRANOU PROTI SEVŘENÍ PRSTŮ | [25 empty] | POP
|  | PODLAHOVÉ TĚSNĚNÍ Z 3KOMOROVÉHO PROFILU Z EPDM | [25 empty] | POP
|  | S VYROVNÁVACÍM VÝKLOPEM, BOČNÍM UTĚSNĚNÍM, TĚSNĚNÍM PŘEKLADU, | [25 empty] | POP
|  | LAMELY VRAT S VLOŽENÝM TĚSNĚNÍM | [25 empty] | POP
POP
|  | POHON: PRŮMYSLOVÝ POHON, MOTOR NAPOJEN NA 400 V, | [25 empty] | POP
|  | ŘÍDÍCÍ JEDNOTKA S MIKROPROCESOREM PRO PLNĚ AUTOMATICKÝ PROVOZ | [25 empty] | POP
|  | VČ. MOŽNOSTI DÁLKOVÉHO OVLÁDÁNÍ, VNITŘNÍ OVLÁDÁNÍ TŘEMI TLAČÍTKY, | [25 empty] | POP
|  | NOUZOVÉ OVLÁDÁNÍ POMOCÍ ŘETĚZU | [25 empty] | POP
POP
|  | BARVA: EXTERIÉR RAL 7016 ANTRACITOVĚ ŠEDÁ | [25 empty] | POP
|  | INTERIÉR RAL 9010 BÍLÁ | [25 empty] | POP
POP
|  | HODNOTA SOUČINITELE PROSTUPU TEPLA PRO CELÁ VRATA Uw?1,5 W/m2K | [25 empty] | POP
POP
|  | POZNÁMKA: | [25 empty] | POP
|  | VRATA V PLNÉM ROZSAHU ODPOVÍDAJÍ EVROPSKÉ NORMĚ 13241-1 | [25 empty] | POP
|  | PRO BEZPEČNÉ POUŽÍVÁNÍ RUČNĚ A MOTORICKY OVLÁDANÝCH | [25 empty] | POP
|  | VRATOVÝCH ZAŘÍZENÍ | [25 empty] | POP
POP
|  | VČ. KABELŮ PRO NAPOJENÍ | [25 empty] | POP
|  | 1 |  | 1 | [23 empty] | VV | 0
Díl: | 769 | Otvorové prvky z plastu |  |  |  | 0 |  | 0 |  | 0 |  | 0 |  | 1.18 |  | 0 |  |  |  |  | 0 | [6 empty] | DIL
238 | 766629301R00 | Montáž oken plastových plochy do 1,50 m2 | kus | 33 |  | 0 |  | 0 |  | 0 | 21 | 0 | 0.0009 | 0.03 | 0 | 0 |  | RTS 23/ II | RTS 23/ I | 0 | 0 |  | Práce | Běžná |  |  |  | POL1_7
|  | včetně spojovacího materiálu | [25 empty] | POP
|  | 13 |  | 13 | [23 empty] | VV | 0
|  | 20 |  | 20 | [23 empty] | VV | 0
239 | 998769202RZ1 | Přesun hmot pro plastové konstr., výšky do 6 m | % | 2650.825 |  | 0 |  | 0 |  | 0 | 21 | 0 | 0 | 0 | 0 | 0 |  | Vlastní | Indiv | 0 | 0 |  | Práce | Běžná |  |  |  | POL1_1002
240 | 76900001RZ1 | OKNO PLASTOVÉ 2 KŘÍDLOVÉ, 780/1430 mm, O1 | ks | 13 |  | 0 |  | 0 |  | 0 | 21 | 0 | 0.045 | 0.59 | 0 | 0 |  | Vlastní | Indiv | 0 | 0 |  | Specifikace | Běžná |  |  |  | POL3_1
|  | specifikace viz. výkres - Výplně otvorů a technické podmínky | [25 empty] | POP
|  | 13 |  | 13 | [23 empty] | VV | 0
241 | 76900002RZ1 | OKNO PLASTOVÉ 3 KŘÍDLOVÉ, 2350/1670 mm, O2 | ks | 1 |  | 0 |  | 0 |  | 0 | 21 | 0 | 0.09 | 0.09 | 0 | 0 |  | Vlastní | Indiv | 0 | 0 |  | Specifikace | Běžná |  |  |  | POL3_1
|  | specifikace viz. výkres - Výplně otvorů a technické podmínky | [25 empty] | POP
|  | 1 |  | 1 | [23 empty] | VV | 0
242 | 76900003RZ1 | OKNO PLASTOVÉ 1 KŘÍDLOVÉ, 820/620 mm, O3 | ks | 20 |  | 0 |  | 0 |  | 0 | 21 | 0 | 0.02 | 0.4 | 0 | 0 |  | Vlastní | Indiv | 0 | 0 |  | Specifikace | Běžná |  |  |  | POL3_1
|  | specifikace viz. výkres - Výplně otvorů a technické podmínky | [25 empty] | POP
|  | 20 |  | 20 | [23 empty] | VV | 0
243 | 769000101RZ1 | Dveře plastové 1křídlové v rámu 125x220 cm, T2 | ks | 1 |  | 0 |  | 0 |  | 0 | 21 | 0 | 0.065 | 0.07 | 0 | 0 |  | Vlastní | Indiv | 0 | 0 |  | Specifikace | Běžná |  |  |  | POL3_7
|  | specifikace viz. výkres - Výplně otvorů a technické podmínky | [25 empty] | POP
|  | 1 |  | 1 | [23 empty] | VV | 0
Díl: | 771 | Podlahy z dlaždic a obklady |  |  |  | 0 |  | 0 |  | 0 |  | 0 |  | 8.52 |  | 0 |  |  |  |  | 0 | [6 empty] | DIL
244 | 771475014R00 | Obklad soklíků keram.rovných, tmel,výška 10 cm | m | 72.53 |  | 0 |  | 0 |  | 0 | 21 | 0 | 0.00044 | 0.03 | 0 | 0 |  | RTS 23/ II | RTS 23/ I | 0 | 0 |  | Práce | Běžná |  |  |  | POL1_7
|  | 16,67+16,02+11,88+11,44+16,52 |  | 72.53 | [23 empty] | VV | 0
245 | 771479001R00 | Řezání dlaždic keramických pro soklíky | m | 72.53 |  | 0 |  | 0 |  | 0 | 21 | 0 | 0 | 0 | 0 | 0 |  | RTS 23/ II | RTS 23/ I | 0 | 0 |  | Práce | Běžná |  |  |  | POL1_7
|  | 16,67+16,02+11,88+11,44+16,52 |  | 72.53 | [23 empty] | VV | 0
246 | 771551030R00 | Montáž podlah z dlaždic teracových do MC, 30x30 cm | m2 | 51.73 |  | 0 |  | 0 |  | 0 | 21 | 0 | 0.06358 | 3.29 | 0 | 0 |  | RTS 23/ II | RTS 23/ I | 0 | 0 |  | Práce | Běžná |  |  |  | POL1_7
|  | 51,73 |  | 51.73 | [23 empty] | VV | 0
247 | 771575109R00 | Montáž podlah keram.,hladké, tmel, 30x30 cm | m2 | 62.19 |  | 0 |  | 0 |  | 0 | 21 | 0 | 0.00504 | 0.31 | 0 | 0 |  | RTS 23/ II | RTS 23/ I | 0 | 0 |  | Práce | Běžná |  |  |  | POL1_7
|  | 15,5+15,81+7,84+6,97+16,07 |  | 62.19 | [23 empty] | VV | 0
248 | 771578011R00 | Spára podlaha - stěna, silikonem | m | 101.45 |  | 0 |  | 0 |  | 0 | 21 | 0 | 4e-05 | 0 | 0 | 0 |  | RTS 23/ II | RTS 23/ I | 0 | 0 |  | Práce | Běžná |  |  |  | POL1_7
|  | 28,92 |  | 28.92 | [23 empty] | VV | 0
|  | 16,67+16,02+11,88+11,44+16,52 |  | 72.53 | [23 empty] | VV | 0
249 | 771579790R00 | Příplatek za diagonální kladení keram.dlažby | m2 | 62.19 |  | 0 |  | 0 |  | 0 | 21 | 0 | 0 | 0 | 0 | 0 |  | RTS 23/ II | RTS 23/ I | 0 | 0 |  | Práce | Běžná |  |  |  | POL1_7
|  | 62,1900 |  | 62.19 | [23 empty] | VV | 0
250 | 771579795R00 | Příplatek za spárování vodotěsnou hmotou - plošně | m2 | 113.92 |  | 0 |  | 0 |  | 0 | 21 | 0 | 0.0008 | 0.09 | 0 | 0 |  | RTS 19/ II | RTS 19/ II | 0 | 0 |  | Práce | Běžná |  |  |  | POL1_7
|  | 51,73 |  | 51.73 | [23 empty] | VV | 0
|  | 15,5+15,81+7,84+6,97+16,07 |  | 62.19 | [23 empty] | VV | 0
251 | 771590150R00 | Penetrování nášlap ploch podlahy | m2 | 113.92 |  | 0 |  | 0 |  | 0 | 21 | 0 | 0 | 0 | 0 | 0 |  | Vlastní | Indiv | 0 | 0 |  | Práce | Běžná |  |  |  | POL1_0
|  | 51,73 |  | 51.73 | [23 empty] | VV | 0
|  | 15,5+15,81+7,84+6,97+16,07 |  | 62.19 | [23 empty] | VV | 0
252 | 998771201R00 | Přesun hmot pro podlahy z dlaždic, výšky do 6 m | % | 1431.8692 |  | 0 |  | 0 |  | 0 | 21 | 0 | 0 | 0 | 0 | 0 |  | RTS 23/ II | RTS 23/ I | 0 | 0 |  | Práce | Běžná |  |  |  | POL1_1002
253 | 59247402 | Dlažba teracová hladká MARGITA MA 221 | m2 | 59.4895 |  | 0 |  | 0 |  | 0 | 21 | 0 | 0.055 | 3.27 | 0 | 0 | SPCM | RTS 23/ II | RTS 23/ I | 0 | 0 |  | Specifikace | Běžná |  |  |  | POL3_7
|  | koeficient protiskluz. 0,5 - R 11 | [25 empty] | POP
|  | 2 odstíny dle výběru objednatele | [25 empty] | POP
|  | 51,73*1,15 |  | 59.49 | [23 empty] | VV | 0
254 | 597642030 | Dlažba Taurus Granit matná 300x300x9 mm | m2 | 79.8594 |  | 0 |  | 0 |  | 0 | 21 | 0 | 0.0192 | 1.53 | 0 | 0 | SPCM | RTS 23/ II | RTS 23/ I | 0 | 0 |  | Specifikace | Běžná |  |  |  | POL3_7
|  | protiskluz R10 | [25 empty] | POP
|  | (15,5+15,81+7,84+6,97+16,07)*1,15 |  | 71.52 | [23 empty] | VV | 0
|  | sokl : (16,67+16,02+11,88+11,44+16,52)*0,1*1,15 |  | 8.34 | [23 empty] | VV | 0
Díl: | 773 | Podlahy teracové |  |  |  | 0 |  | 0 |  | 0 |  | 0 |  | 0.29 |  | 0 |  |  |  |  | 0 | [6 empty] | DIL
255 | 773422200R00 | Soklíky z barev.teraca,rovné bez požlábku do 15 cm | m | 28.92 |  | 0 |  | 0 |  | 0 | 21 | 0 | 0.00835 | 0.24 | 0 | 0 |  | RTS 23/ II | RTS 23/ I | 0 | 0 |  | Práce | Běžná |  |  |  | POL1_7
|  | 28,92 |  | 28.92 | [23 empty] | VV | 0
256 | 998773201R00 | Přesun hmot pro podlahy teracové, výšky do 6 m | % | 99.2958 |  | 0 |  | 0 |  | 0 | 21 | 0 | 0 | 0 | 0 | 0 |  | RTS 23/ II | RTS 23/ I | 0 | 0 |  | Práce | Běžná |  |  |  | POL1_1002
257 | 59247430RZ1 | Sokl pásek 100/300 mm - teraco | kus | 107 |  | 0 |  | 0 |  | 0 | 21 | 0 | 0.0005 | 0.05 | 0 | 0 |  | Vlastní | Indiv | 0 | 0 |  | Specifikace | Běžná |  |  |  | POL3_7
|  | barva dle dlažby | [25 empty] | POP
|  | 28,92/0,3 |  | 96.4 | [23 empty] | VV | 0
|  | 10,6 |  | 10.6 | [23 empty] | VV | 0
Díl: | 777 | Podlahy ze syntetických hmot |  |  |  | 0 |  | 0 |  | 0 |  | 0 |  | 0.69 |  | 0 |  |  |  |  | 0 | [6 empty] | DIL
258 | 777553010R00 | Penetrace savého podkladu pod stěrku | m2 | 113.92 |  | 0 |  | 0 |  | 0 | 21 | 0 | 5e-05 | 0.01 | 0 | 0 |  | RTS 23/ II | RTS 23/ I | 0 | 0 |  | Práce | Běžná |  |  |  | POL1_7
|  | 113,92 |  | 113.92 | [23 empty] | VV | 0
259 | 777553210R00 | Vyrovnání podlah, samonivel. hmota tl. 2mm | m2 | 113.92 |  | 0 |  | 0 |  | 0 | 21 | 0 | 0.003 | 0.34 | 0 | 0 |  | RTS 23/ II | RTS 23/ I | 0 | 0 |  | Práce | Běžná |  |  |  | POL1_7
|  | 113,92 |  | 113.92 | [23 empty] | VV | 0
260 | 777553219R00 | Příplatek za další 2 mm, samonivel. hmota | m2 | 113.92 |  | 0 |  | 0 |  | 0 | 21 | 0 | 0.003 | 0.34 | 0 | 0 |  | RTS 23/ II | RTS 23/ I | 0 | 0 |  | Práce | Běžná |  |  |  | POL1_7
|  | 113,92 |  | 113.92 | [23 empty] | VV | 0
261 | 998777201R00 | Přesun hmot pro podlahy syntetické, výšky do 6 m | % | 321.5962 |  | 0 |  | 0 |  | 0 | 21 | 0 | 0 | 0 | 0 | 0 |  | RTS 23/ II | RTS 23/ I | 0 | 0 |  | Práce | Běžná |  |  |  | POL1_1002
Díl: | 783 | Nátěry |  |  |  | 0 |  | 0 |  | 0 |  | 0 |  | 0.07 |  | 0 |  |  |  |  | 0 | [6 empty] | DIL
262 | 783212100R00 | Nátěr olejový kovových konstrukcí dvojnásobný | m2 | 2.55 |  | 0 |  | 0 |  | 0 | 21 | 0 | 0.00026 | 0 | 0 | 0 |  | RTS 23/ II | RTS 23/ I | 0 | 0 |  | Práce | Běžná |  |  |  | POL1_7
|  | zárubně | [25 empty] | POP
|  | 0,25*(1+2,05*2)*2 |  | 2.55 | [23 empty] | VV | 0
263 | 783222120RZ1 | Nátěr syntetický kovových konstrukcí, antikorozní | m2 | 1.28 |  | 0 |  | 0 |  | 0 | 21 | 0 | 0.00032 | 0 | 0 | 0 |  | Vlastní | Indiv | 0 | 0 |  | Práce | Běžná |  |  |  | POL1_7
|  | - mřížky ve stropě | [25 empty] | POP
|  | 0,4*0,4*8 |  | 1.28 | [23 empty] | VV | 0
264 | 783226100R00 | Nátěr syntetický kovových konstrukcí základní | m2 | 45.072 |  | 0 |  | 0 |  | 0 | 21 | 0 | 0 | 0 | 0 | 0 |  | RTS 23/ II | RTS 23/ I | 0 | 0 |  | Práce | Běžná |  |  |  | POL1_7
|  | - ocelové profily | [25 empty] | POP
|  | 0,4*1,2*2 |  | 0.96 | [23 empty] | VV | 0
|  | 0,56*3*1,7 |  | 2.86 | [23 empty] | VV | 0
|  | 0,72*5,6*4 |  | 16.13 | [23 empty] | VV | 0
|  | 5*6*0,48 |  | 14.4 | [23 empty] | VV | 0
|  | 2*7,45*0,72 |  | 10.73 | [23 empty] | VV | 0
265 | 783782209R00 | Nátěr tesařských konstrukcí Bochemitem Plus 2x | m2 | 480.1763 |  | 0 |  | 0 |  | 0 | 21 | 0 | 0.00015 | 0.07 | 0 | 0 |  | RTS 17/ I | RTS 17/ I | 0 | 0 |  | Práce | Běžná |  |  |  | POL1_7
|  | nové prvky - proti dřevokazným houbám a hmyzu | [25 empty] | POP
|  | bednění : 60,805*2 |  | 121.61 | [23 empty] | VV | 0
|  | latě : 251,525 |  | 251.53 | [23 empty] | VV | 0
|  | kontralatě : 251,525*0,25 |  | 62.88 | [23 empty] | VV | 0
|  | 10/12 : 56,6*(0,1*2+2*0,12) |  | 24.9 | [23 empty] | VV | 0
|  | 12/14 : 15*(0,12*2+2*0,14) |  | 7.8 | [23 empty] | VV | 0
|  | 12/12 : 7,2*(0,12*2+2*0,12) |  | 3.46 | [23 empty] | VV | 0
|  | 20*(0,06*2+0,14*2) |  | 8 | [23 empty] | VV | 0
266 | 783904811R00 | Odrezivění kovových konstrukcí | m2 | 1.28 |  | 0 |  | 0 |  | 0 | 21 | 0 | 1e-05 | 0 | 0 | 0 |  | RTS 23/ II | RTS 23/ I | 0 | 0 |  | Práce | Běžná |  |  |  | POL1_7
|  | - mřížky ve stropě | [25 empty] | POP
|  | 0,4*0,4*8 |  | 1.28 | [23 empty] | VV | 0
Díl: | 784 | Malby |  |  |  | 0 |  | 0 |  | 0 |  | 0 |  | 0.23 |  | 0 |  |  |  |  | 0 | [6 empty] | DIL
267 | 784111701R00 | Penetrace podkladu nátěrem sádrokarton, omítka 1x | m2 | 632.3415 |  | 0 |  | 0 |  | 0 | 21 | 0 | 5e-05 | 0.03 | 0 | 0 |  | RTS 23/ II | RTS 23/ I | 0 | 0 |  | Práce | Běžná |  |  |  | POL1_7
|  | stěny : 396,6115 |  | 396.61 | [23 empty] | VV | 0
|  | 89,57 |  | 89.57 | [23 empty] | VV | 0
|  | strop : 106,7 |  | 106.7 | [23 empty] | VV | 0
|  | sdk : 6,97+32,49 |  | 39.46 | [23 empty] | VV | 0
268 | 784115722R00 | Malba sádrokarton, omítka, bez penetrace, 2x | m2 | 632.3415 |  | 0 |  | 0 |  | 0 | 21 | 0 | 0.00032 | 0.2 | 0 | 0 |  | RTS 23/ II | RTS 23/ I | 0 | 0 |  | Práce | Běžná |  |  |  | POL1_7
|  | barevný odstín dle výběru objednatele | [25 empty] | POP
|  | stěny : 396,6115 |  | 396.61 | [23 empty] | VV | 0
|  | 89,57 |  | 89.57 | [23 empty] | VV | 0
|  | strop : 106,7 |  | 106.7 | [23 empty] | VV | 0
|  | sdk : 6,97+32,49 |  | 39.46 | [23 empty] | VV | 0
269 | 784390009RZ1 | Příplatek k malbě, omyvatelný nátěr | m2 | 65.38 |  | 0 |  | 0 |  | 0 | 21 | 0 | 0 | 0 | 0 | 0 |  | Vlastní | Indiv | 0 | 0 |  | Práce | Běžná |  |  |  | POL1_0
|  | 101 : 2*16,67 |  | 33.34 | [23 empty] | VV | 0
|  | 102 : 2*16,02 |  | 32.04 | [23 empty] | VV | 0
270 | 784402802R00 | Odstranění malby oškrábáním v místnosti H do 5 m | m2 | 592.8815 |  | 0 |  | 0 |  | 0 | 21 | 0 | 0 | 0 | 0 | 0 |  | RTS 23/ II | RTS 23/ I | 0 | 0 |  | Práce | Běžná |  |  |  | POL1_7
|  | stěny : 396,6115 |  | 396.61 | [23 empty] | VV | 0
|  | 89,57 |  | 89.57 | [23 empty] | VV | 0
|  | strop : 106,7 |  | 106.7 | [23 empty] | VV | 0
Díl: | D96 | Přesuny suti a vybouraných hmot |  |  |  | 0 |  | 0 |  | 0 |  | 0 |  | 0 |  | 0 |  |  |  |  | 0 | [6 empty] | DIL
271 | 979017112R00 | Svislé přemístění vyb. hmot nošením na H do 3,5 m | t | 183.4387 |  | 0 |  | 0 |  | 0 | 21 | 0 | 0 | 0 | 0 | 0 |  | RTS 23/ II | RTS 23/ I | 0 | 0 |  | Práce | Běžná |  |  |  | POL1_0
|  | . | [25 empty] | POP
272 | 979017191R00 | Příplatek k přemístění suti za dalších H 3,5 m | t | 183.4387 |  | 0 |  | 0 |  | 0 | 21 | 0 | 0 | 0 | 0 | 0 |  | RTS 23/ II | RTS 23/ I | 0 | 0 |  | Práce | Běžná |  |  |  | POL1_0
|  | . | [25 empty] | POP
273 | 979081111R00 | Odvoz suti a vybour. hmot na skládku do 1 km | t | 183.4387 |  | 0 |  | 0 |  | 0 | 21 | 0 | 0 | 0 | 0 | 0 |  | RTS 23/ II | RTS 23/ I | 0 | 0 |  | Práce | Běžná |  |  |  | POL1_1
274 | 979081121R00 | Příplatek k odvozu za každý další 1 km | t | 3485.336 |  | 0 |  | 0 |  | 0 | 21 | 0 | 0 | 0 | 0 | 0 |  | RTS 23/ II | RTS 23/ I | 0 | 0 |  | Práce | Běžná |  |  |  | POL1_1
275 | 979082111R00 | Vnitrostaveništní doprava suti do 10 m | t | 183.4387 |  | 0 |  | 0 |  | 0 | 21 | 0 | 0 | 0 | 0 | 0 |  | RTS 23/ II | RTS 23/ I | 0 | 0 |  | Práce | Běžná |  |  |  | POL1_1
276 | 979082121R00 | Příplatek k vnitrost. dopravě suti za dalších 5 m | t | 1100.6324 |  | 0 |  | 0 |  | 0 | 21 | 0 | 0 | 0 | 0 | 0 |  | RTS 23/ II | RTS 23/ I | 0 | 0 |  | Práce | Běžná |  |  |  | POL1_1
277 | 979087112RZ0 | Nakládání suti na dopravní prostředky | t | 183.4387 |  | 0 |  | 0 |  | 0 | 21 | 0 | 0 | 0 | 0 | 0 |  | Vlastní | Indiv | 0 | 0 |  | Práce | Běžná |  |  |  | POL1_0
|  | . | [25 empty] | POP
278 | 979999999R00 | Poplatek za skládku 10 % příměsí | t | 183.4387 |  | 0 |  | 0 |  | 0 | 21 | 0 | 0 | 0 | 0 | 0 |  | RTS 23/ II | RTS 23/ I | 0 | 0 |  | Práce | Běžná |  |  |  | POL1_0
|  | včetně likvidace azbestu - 0,87 t a živice 0,25 t | [25 empty] | POP
[26 empty] | 15 | 21 | DPH
| Celkem |  |  |  |  | 0 | [19 empty] | 0 | 0 | SUM
END
Note on S6: Jedná se o informaci, zda se jedná o položku, která je do rozpočtu zadána z cenové soustavy RTS, nebo vlastní.
Note on T6: Jedná se o název CÚ, která je zadána u položky rozpočtu

## 01 31 Pol
Položkový soupis prací a dodávek | [27 empty] | #TypZaznamu#
S: | 20230326 | Město Albrechtice – rozvod medicinálních plynů | [25 empty] | STA
O: | 01 | Město Albrechtice - rozvod mediciálních plynů | [22 empty] | STA |  |  | OBJ
R: | 31 | Práce s azbestem - objekt SO2 | [25 empty] | ROZ
P.č. | Číslo položky | Název položky | MJ | Množství | Cena / MJ | Celkem | Dodávka | Dodávka celk. | Montáž | Montáž celk. | DPH | Cena s DPH | Hmotnost / MJ | Hmotnost celk.(t) | Dem. hmotnost / MJ | Dem. hmotnost celk.(t) | Ceník | Cen. soustava / platnost | Cenová úroveň | Nhod / MJ | Nhod celk. | Dodavatel | Typ položky | Stav položky
Díl: | 991 | Zemní práce |  |  |  | 0 |  | 0 |  | 0 |  | 0 |  | 0 |  | 0 |  |  |  |  | 0 | [6 empty] | DIL
1 | 991000010RZ1 | Měření koncentrace azbestových a minerál. vláken, ve vnitřním prostředí | kpl | 1 |  | 0 |  | 0 |  | 0 | 21 | 0 | 0 | 0 | 0 | 0 |  | Vlastní | Indiv | 0 | 0 |  | Práce | Běžná |  |  |  | POL1_0
|  | Před zahájením užívání stavby bude provedeno měření koncentrace azbestových a minerálních vláken ve vnitřním prostředí . Užívání stavby bude zahájeno až po doložení splnění minimálních hodnot koncentrace azbestových a minerálních vláken ve vnitřním prostředí. | [25 empty] | POP |  | Před zahájením užívání stavby bude provedeno měření koncentrace azbestových a minerálních vláken ve vnitřním prostředí . Užívání stavby bude zahájeno až po doložení splnění minimálních hodnot koncentrace azbestových a minerálních vláken ve vnitřním prostředí.
POP
|  | viz. závazné stanovisko KHS | [25 empty] | POP
|  | dle podmínek závazného stanoviska KHS | [25 empty] | POP
|  | 1 |  | 1 | [23 empty] | VV | 0
Díl: | 765 | Krytiny tvrdé |  |  |  | 0 |  | 0 |  | 0 |  | 0 |  | 0 |  | 3.56 |  |  |  |  | 0 | [6 empty] | DIL
2 | 765321810R00 | Demontáž azbestocement.čtverců na bednění, do suti | m2 | 254.4 |  | 0 |  | 0 |  | 0 | 21 | 0 | 0 | 0 | 0.014 | 3.56 |  | RTS 23/ II | RTS 23/ I | 0 | 0 |  | Práce | Běžná |  |  |  | POL1_7
|  | včetně poplatku za skládku suti -azbestocementové výrobky - cca 0,85 t | [25 empty] | POP
|  | centrální : 4,6*3,25*4 |  | 59.8 | [23 empty] | VV | 0
|  | 2,3*3,05*8 |  | 56.12 | [23 empty] | VV | 0
|  | 2,9*2,3*2 |  | 13.34 | [23 empty] | VV | 0
|  | centrální bourané : 2,1*2,3+2,5*1,15 |  | 7.71 | [23 empty] | VV | 0
|  | křídla : 2,95*4,05*2+2,95*7,5*4 |  | 112.39 | [23 empty] | VV | 0
|  | 1,2*2,1*2 |  | 5.04 | [23 empty] | VV | 0
Díl: | D96 | Přesuny suti a vybouraných hmot |  |  |  | 0 |  | 0 |  | 0 |  | 0 |  | 0 |  | 0 |  |  |  |  | 0 | [6 empty] | DIL
3 | 979017112R00 | Svislé přemístění vyb. hmot nošením na H do 3,5 m | t | 3.5616 |  | 0 |  | 0 |  | 0 | 21 | 0 | 0 | 0 | 0 | 0 |  | RTS 23/ II | RTS 23/ I | 0 | 0 |  | Práce | Běžná |  |  |  | POL1_0
|  | . | [25 empty] | POP
4 | 979017191R00 | Příplatek k přemístění suti za dalších H 3,5 m | t | 7.1232 |  | 0 |  | 0 |  | 0 | 21 | 0 | 0 | 0 | 0 | 0 |  | RTS 23/ II | RTS 23/ I | 0 | 0 |  | Práce | Běžná |  |  |  | POL1_0
|  | . | [25 empty] | POP
5 | 979081111R00 | Odvoz suti a vybour. hmot na skládku do 1 km | t | 3.5616 |  | 0 |  | 0 |  | 0 | 21 | 0 | 0 | 0 | 0 | 0 |  | RTS 23/ II | RTS 23/ I | 0 | 0 |  | Práce | Běžná |  |  |  | POL1_1
6 | 979081121R00 | Příplatek k odvozu za každý další 1 km | t | 67.6704 |  | 0 |  | 0 |  | 0 | 21 | 0 | 0 | 0 | 0 | 0 |  | RTS 23/ II | RTS 23/ I | 0 | 0 |  | Práce | Běžná |  |  |  | POL1_1
7 | 979082111R00 | Vnitrostaveništní doprava suti do 10 m | t | 3.5616 |  | 0 |  | 0 |  | 0 | 21 | 0 | 0 | 0 | 0 | 0 |  | RTS 23/ II | RTS 23/ I | 0 | 0 |  | Práce | Běžná |  |  |  | POL1_1
8 | 979082121R00 | Příplatek k vnitrost. dopravě suti za dalších 5 m | t | 21.3696 |  | 0 |  | 0 |  | 0 | 21 | 0 | 0 | 0 | 0 | 0 |  | RTS 23/ II | RTS 23/ I | 0 | 0 |  | Práce | Běžná |  |  |  | POL1_1
9 | 979087112RZ0 | Nakládání suti na dopravní prostředky | t | 3.5616 |  | 0 |  | 0 |  | 0 | 21 | 0 | 0 | 0 | 0 | 0 |  | Vlastní | Indiv | 0 | 0 |  | Práce | Běžná |  |  |  | POL1_0
|  | . | [25 empty] | POP
10 | 979990201R00 | Poplatek za skládku suti -azbestocementové výrobky | t | 3.5616 |  | 0 |  | 0 |  | 0 | 21 | 0 | 0 | 0 | 0 | 0 |  | RTS 23/ II | RTS 23/ I | 0 | 0 |  | Práce | Běžná |  |  |  | POL1_0
|  | včetně likvidace nebezpečného odpadu | [25 empty] | POP
[26 empty] | 15 | 21 | DPH
| Celkem |  |  |  |  | 0 | [19 empty] | 0 | 0 | SUM
END
Note on S6: Jedná se o informaci, zda se jedná o položku, která je do rozpočtu zadána z cenové soustavy RTS, nebo vlastní.
Note on T6: Jedná se o název CÚ, která je zadána u položky rozpočtu

## 01 32 Pol
Položkový soupis prací a dodávek | [27 empty] | #TypZaznamu#
S: | 20230326 | Město Albrechtice – rozvod medicinálních plynů | [25 empty] | STA
O: | 01 | Město Albrechtice - rozvod mediciálních plynů | [22 empty] | STA |  |  | OBJ
R: | 32 | Vzduchotechnika - objekt SO2 | [25 empty] | ROZ
P.č. | Číslo položky | Název položky | MJ | Množství | Cena / MJ | Celkem | Dodávka | Dodávka celk. | Montáž | Montáž celk. | DPH | Cena s DPH | Hmotnost / MJ | Hmotnost celk.(t) | Dem. hmotnost / MJ | Dem. hmotnost celk.(t) | Ceník | Cen. soustava / platnost | Cenová úroveň | Nhod / MJ | Nhod celk. | Dodavatel | Typ položky | Stav položky
Díl: | 94 | Lešení a stavební výtahy |  |  |  | 0 |  | 0 |  | 0 |  | 0 |  | 0.01 |  | 0 |  |  |  |  | 0 | [6 empty] | DIL
1 | 941955002R00 | Lešení lehké pomocné, výška podlahy do 1,9 m | m2 | 5 |  | 0 |  | 0 |  | 0 | 21 | 0 | 0.00158 | 0.01 | 0 | 0 |  | RTS 23/ II | RTS 23/ I | 0 | 0 |  | Práce | Běžná |  |  |  | POL1_1
|  | 5 |  | 5 | [23 empty] | VV | 0
Díl: | 97 | Prorážení otvorů |  |  |  | 0 |  | 0 |  | 0 |  | 0 |  | 0 |  | 0.55 |  |  |  |  | 0 | [6 empty] | DIL
2 | 970031080R00 | Vrtání jádrové do zdiva cihelného do D 80 mm | m | 0.5 |  | 0 |  | 0 |  | 0 | 21 | 0 | 0 | 0 | 0.00904 | 0 |  | RTS 23/ II | RTS 23/ I | 0 | 0 |  | Práce | Běžná |  |  |  | POL1_1
|  | 1.3 : 0,5 |  | 0.5 | [23 empty] | VV | 0
3 | 970031250R00 | Vrtání jádrové do zdiva cihelného do D 250 mm | m | 0.5 |  | 0 |  | 0 |  | 0 | 21 | 0 | 0 | 0 | 0.08831 | 0.04 |  | RTS 23/ II | RTS 23/ I | 0 | 0 |  | Práce | Běžná |  |  |  | POL1_1
|  | 3.3 : 0,5 |  | 0.5 | [23 empty] | VV | 0
4 | 970031300R00 | Vrtání jádrové do zdiva cihelného do D 300 mm | m | 4.1 |  | 0 |  | 0 |  | 0 | 21 | 0 | 0 | 0 | 0.12417 | 0.51 |  | RTS 23/ II | RTS 23/ I | 0 | 0 |  | Práce | Běžná |  |  |  | POL1_1
|  | 3.1 : 0,5 |  | 0.5 | [23 empty] | VV | 0
|  | 1.1, 1.2 : 0,5*2 |  | 1 | [23 empty] | VV | 0
|  | 2.1, 2.2 : 0,65*4 |  | 2.6 | [23 empty] | VV | 0
Díl: | 99 | Staveništní přesun hmot |  |  |  | 0 |  | 0 |  | 0 |  | 0 |  | 0 |  | 0 |  |  |  |  | 0 | [6 empty] | DIL
5 | 999281105R00 | Přesun hmot pro opravy a údržbu do výšky 6 m | t | 0.0079 |  | 0 |  | 0 |  | 0 | 21 | 0 | 0 | 0 | 0 | 0 |  | RTS 23/ II | RTS 23/ I | 0 | 0 |  | Práce | Běžná |  |  |  | POL1_1
Díl: | 767 | Konstrukce zámečnické |  |  |  | 0 |  | 0 |  | 0 |  | 0 |  | 0 |  | 0 |  |  |  |  | 0 | [6 empty] | DIL
6 | 767995101R00 | Montáž kovových atypických konstrukcí do 5 kg | kg | 10 |  | 0 |  | 0 |  | 0 | 21 | 0 | 6e-05 | 0 | 0 | 0 |  | RTS 23/ II | RTS 23/ I | 0 | 0 |  | Práce | Běžná |  |  |  | POL1_7
|  | 10 |  | 10 | [23 empty] | VV | 0
7 | 998767201R00 | Přesun hmot pro zámečnické konstr., výšky do 6 m | % | 20.65 |  | 0 |  | 0 |  | 0 | 21 | 0 | 0 | 0 | 0 | 0 |  | RTS 23/ II | RTS 23/ I | 0 | 0 |  | Práce | Běžná |  |  |  | POL1_1002
Díl: | M24 | Montáže vzduchotechnických zařízení |  |  |  | 0 |  | 0 |  | 0 |  | 0 |  | 0.01 |  | 0 |  |  |  |  | 0 | [6 empty] | DIL
8 | 240010331RZ3 | Montáž ventilítoru | kus | 1 |  | 0 |  | 0 |  | 0 | 21 | 0 | 0 | 0 | 0 | 0 |  | Vlastní | Indiv | 0 | 0 |  | Práce | Běžná |  |  |  | POL1_0
|  | 1 |  | 1 | [23 empty] | VV | 0
9 | 240010332RZ3 | Montáž tlumiče hluku | kus | 1 |  | 0 |  | 0 |  | 0 | 21 | 0 | 0 | 0 | 0 | 0 |  | Vlastní | Indiv | 0 | 0 |  | Práce | Běžná |  |  |  | POL1_0
|  | 1 |  | 1 | [23 empty] | VV | 0
10 | 240071103RZ1 | Ventil talířový z termoplastů vel. 200, D+M | kus | 1 |  | 0 |  | 0 |  | 0 | 21 | 0 | 0 | 0 | 0 | 0 |  | Vlastní | Indiv | 0 | 0 |  | Práce | Běžná |  |  |  | POL1_0
|  | 1 |  | 1 | [23 empty] | VV | 0
11 | 240071361RZ1 | Montáž stěnových mřížek a klapek - všechny typy | kus | 9 |  | 0 |  | 0 |  | 0 | 21 | 0 | 0 | 0 | 0 | 0 |  | Vlastní | Indiv | 0 | 0 |  | Práce | Běžná |  |  |  | POL1_9
|  | 9 |  | 9 | [23 empty] | VV | 0
12 | 240071362RZ2 | Montáž dveřních mřížek - všechny typy | kus | 1 |  | 0 |  | 0 |  | 0 | 21 | 0 | 0 | 0 | 0 | 0 |  | Vlastní | Indiv | 0 | 0 |  | Práce | Běžná |  |  |  | POL1_9
|  | 1 |  | 1 | [23 empty] | VV | 0
13 | 240080003R00 | Potrubí kruhové sk. I. PK 120311 do d 200 | m | 1 |  | 0 |  | 0 |  | 0 | 21 | 0 | 0 | 0 | 0 | 0 |  | RTS 13/ I | RTS 13/ I | 0 | 0 |  | Práce | Běžná |  |  |  | POL1_9
|  | 1 |  | 1 | [23 empty] | VV | 0
14 | 240080799RZ5 | Kotvení, těsnění, spojovací materiál | kg | 5 |  | 0 |  | 0 |  | 0 | 21 | 0 | 0 | 0 | 0 | 0 |  | Vlastní | Indiv | 0 | 0 |  | Práce | Běžná |  |  |  | POL1_9
|  | 5 |  | 5 | [23 empty] | VV | 0
15 | 240080854RZ1 | Izolace tepelná potrubí kruhového do d=250 | m | 0.5 |  | 0 |  | 0 |  | 0 | 21 | 0 | 0 | 0 | 0 | 0 |  | Vlastní | Indiv | 0 | 0 |  | Práce | Běžná |  |  |  | POL1_0
|  | Montáž tepelné izolace z min.vlny tl.30mm s povrchem z Al na šestihranném pletivu. | [25 empty] | POP
|  | prostupy zdivem | [25 empty] | POP
|  | 0,5 |  | 0.5 | [23 empty] | VV | 0
16 | 904 R01 | Hzs-zkoušky v rámci montáž.prací, Komplexní vyzkoušení a nastavení VZT | h | 2 |  | 0 |  | 0 |  | 0 | 21 | 0 | 0 | 0 | 0 | 0 | Prav.M | RTS 23/ II | RTS 23/ I | 0 | 0 |  | HZS | Běžná |  |  |  | POL10_0
|  | 2 |  | 2 | [23 empty] | VV | 0
17 | 283550243.RZ3 | Páska samolepicí a těsnící ALU š=50mm/33m | kus | 1 |  | 0 |  | 0 |  | 0 | 21 | 0 | 1e-05 | 0 | 0 | 0 |  | Vlastní | Indiv | 0 | 0 |  | Specifikace | Běžná |  |  |  | POL3_9
|  | 1 |  | 1 | [23 empty] | VV | 0
18 | 42911707.RZ1 | Ventilátor dle specifikace, 3.6 | kus | 1 |  | 0 |  | 0 |  | 0 | 21 | 0 | 0.01 | 0.01 | 0 | 0 |  | Vlastní | Indiv | 0 | 0 |  | Specifikace | Běžná |  |  |  | POL3_9
|  | POTRUBNÍ DIAGONÁLNÍ TICHÝ VENTILÁTOR | [25 empty] | POP
POP
|  | 3.6 POTRUBNÍ VENTILÁTOR např. TD-800/200 SILENT 3V - 102 W, 0,5 A, 230 V, PRŮTOK min. 500 m3/h, IP 44 | [25 empty] | POP |  | 3.6 POTRUBNÍ VENTILÁTOR např. TD-800/200 SILENT 3V - 102 W, 0,5 A, 230 V, PRŮTOK min. 500 m3/h, IP 44
|  | 1 |  | 1 | [23 empty] | VV | 0
19 | 42911709.RZ1 | Tlumič hluku 900/200, 3.5 | kus | 1 |  | 0 |  | 0 |  | 0 | 21 | 0 | 0.002 | 0 | 0 | 0 |  | Vlastní | Indiv | 0 | 0 |  | Specifikace | Běžná |  |  |  | POL3_9
|  | 1 |  | 1 | [23 empty] | VV | 0
20 | 42971078RZ1 | Klapka kruhová zpětná, dvoukřídlá d=200, 3.4 | kus | 1 |  | 0 |  | 0 |  | 0 | 21 | 0 | 0.0014 | 0 | 0 | 0 |  | Vlastní | Indiv | 0 | 0 |  | Specifikace | Běžná |  |  |  | POL3_9
|  | 1 |  | 1 | [23 empty] | VV | 0
21 | 4297311041 | Mřížka dveřní hliníková oboustranná 600x200, 3.2 | kus | 1 |  | 0 |  | 0 |  | 0 | 21 | 0 | 0 | 0 | 0 | 0 |  | Vlastní | Indiv | 0 | 0 |  | Specifikace | Běžná |  |  |  | POL3_9
|  | se sítí proti hmyzu | [25 empty] | POP
|  | 1 |  | 1 | [23 empty] | VV | 0
22 | 4297311043 | Mřížka stěnová hliníková 100x100, se sítí proti hmyzu, 1.3 | kus | 1 |  | 0 |  | 0 |  | 0 | 21 | 0 | 0.0002 | 0 | 0 | 0 |  | Vlastní | Indiv | 0 | 0 |  | Specifikace | Běžná |  |  |  | POL3_9
|  | 1.3 : 1 |  | 1 | [23 empty] | VV | 0
23 | 4297311044 | Mřížka stěnová hliníková 300x300, se sítí proti hmyzu, 1.1, 1.2, 2.1, 2.2 | kus | 6 |  | 0 |  | 0 |  | 0 | 21 | 0 | 0.0005 | 0 | 0 | 0 |  | Vlastní | Indiv | 0 | 0 |  | Specifikace | Běžná |  |  |  | POL3_9
|  | 1.1 : 1 |  | 1 | [23 empty] | VV | 0
|  | 1.2 : 1 |  | 1 | [23 empty] | VV | 0
|  | 2.1 : 2 |  | 2 | [23 empty] | VV | 0
|  | 2.2 : 2 |  | 2 | [23 empty] | VV | 0
24 | 4297311045 | Mřížka stěnová hliníková 400x400, se sítí proti hmyzu, 3.1 | kus | 1 |  | 0 |  | 0 |  | 0 | 21 | 0 | 0.0007 | 0 | 0 | 0 |  | Vlastní | Indiv | 0 | 0 |  | Specifikace | Běžná |  |  |  | POL3_9
|  | 1 |  | 1 | [23 empty] | VV | 0
25 | 4297311051 | Žaluziová stěnová klapka 300x300, se sítí proti hmyzu, 3.3 | kus | 1 |  | 0 |  | 0 |  | 0 | 21 | 0 | 0.0007 | 0 | 0 | 0 |  | Vlastní | Indiv | 0 | 0 |  | Specifikace | Běžná |  |  |  | POL3_9
|  | 1 |  | 1 | [23 empty] | VV | 0
26 | 42981303 | Trouba Spiro d 200 délka 1000 mm pozinkovaná | kus | 1 |  | 0 |  | 0 |  | 0 | 21 | 0 | 0.00336 | 0 | 0 | 0 | SPCM | RTS 23/ II | RTS 23/ I | 0 | 0 |  | Specifikace | Běžná |  |  |  | POL3_9
27 | 429822007 | Oblouk segmentový 90°, d 200 mm Pz plech | kus | 2 |  | 0 |  | 0 |  | 0 | 21 | 0 | 0.0016 | 0 | 0 | 0 | SPCM | RTS 23/ II | RTS 23/ I | 0 | 0 |  | Specifikace | Běžná |  |  |  | POL3_9
|  | 2 |  | 2 | [23 empty] | VV | 0
28 | 63153564.RZ2 | Rohož izolační 65kg/m3 3000x1000x 30 mm | m2 | 0.3768 |  | 0 |  | 0 |  | 0 | 21 | 0 | 0.004 | 0 | 0 | 0 |  | Vlastní | Indiv | 0 | 0 |  | Specifikace | Běžná |  |  |  | POL3_9
|  | Rohož našitá na drátěném pletivu | [25 empty] | POP
|  | Součinitel tepelné vodivosti: 0,042 W/m . K | [25 empty] | POP
|  | 0,1*3,14*2*0,5*1,2 |  | 0.38 | [23 empty] | VV | 0
Díl: | D96 | Přesuny suti a vybouraných hmot |  |  |  | 0 |  | 0 |  | 0 |  | 0 |  | 0 |  | 0 |  |  |  |  | 0 | [6 empty] | DIL
29 | 979017112R00 | Svislé přemístění vyb. hmot nošením na H do 3,5 m | t | 0.55777 |  | 0 |  | 0 |  | 0 | 21 | 0 | 0 | 0 | 0 | 0 |  | RTS 23/ II | RTS 23/ I | 0 | 0 |  | Práce | Běžná |  |  |  | POL1_0
|  | . | [25 empty] | POP
30 | 979081111R00 | Odvoz suti a vybour. hmot na skládku do 1 km | t | 0.55777 |  | 0 |  | 0 |  | 0 | 21 | 0 | 0 | 0 | 0 | 0 |  | RTS 23/ II | RTS 23/ I | 0 | 0 |  | Práce | Běžná |  |  |  | POL1_0
31 | 979081121R00 | Příplatek k odvozu za každý další 1 km | t | 5.5777 |  | 0 |  | 0 |  | 0 | 21 | 0 | 0 | 0 | 0 | 0 |  | RTS 23/ II | RTS 23/ I | 0 | 0 |  | Práce | Běžná |  |  |  | POL1_0
32 | 979082111R00 | Vnitrostaveništní doprava suti do 10 m | t | 0.55777 |  | 0 |  | 0 |  | 0 | 21 | 0 | 0 | 0 | 0 | 0 |  | RTS 23/ II | RTS 23/ I | 0 | 0 |  | Práce | Běžná |  |  |  | POL1_0
33 | 979082121R00 | Příplatek k vnitrost. dopravě suti za dalších 5 m | t | 1.1155 |  | 0 |  | 0 |  | 0 | 21 | 0 | 0 | 0 | 0 | 0 |  | RTS 23/ II | RTS 23/ I | 0 | 0 |  | Práce | Běžná |  |  |  | POL1_0
34 | 979087112RZ0 | Nakládání suti na dopravní prostředky | t | 0.55777 |  | 0 |  | 0 |  | 0 | 21 | 0 | 0 | 0 | 0 | 0 |  | Vlastní | Indiv | 0 | 0 |  | Práce | Běžná |  |  |  | POL1_0
35 | 979999997RZ1 | Poplatek za skládku suť a vybourané hmoty | t | 0.55777 |  | 0 |  | 0 |  | 0 | 21 | 0 | 0 | 0 | 0 | 0 |  | Vlastní | Indiv | 0 | 0 |  | Práce | Běžná |  |  |  | POL1_0
|  | včetně likvidace nebezpečného odpadu | [25 empty] | POP
[26 empty] | 15 | 21 | DPH
| Celkem |  |  |  |  | 0 | [19 empty] | 0 | 0 | SUM
END
Note on S6: Jedná se o informaci, zda se jedná o položku, která je do rozpočtu zadána z cenové soustavy RTS, nebo vlastní.
Note on T6: Jedná se o název CÚ, která je zadána u položky rozpočtu

## 01 33 Pol
Položkový soupis prací a dodávek | [27 empty] | #TypZaznamu#
S: | 20230326 | Město Albrechtice – rozvod medicinálních plynů | [25 empty] | STA
O: | 01 | Město Albrechtice - rozvod mediciálních plynů | [22 empty] | STA |  |  | OBJ
R: | 33 | Zdravoinstalace - objekt SO2 | [25 empty] | ROZ
P.č. | Číslo položky | Název položky | MJ | Množství | Cena / MJ | Celkem | Dodávka | Dodávka celk. | Montáž | Montáž celk. | DPH | Cena s DPH | Hmotnost / MJ | Hmotnost celk.(t) | Dem. hmotnost / MJ | Dem. hmotnost celk.(t) | Ceník | Cen. soustava / platnost | Cenová úroveň | Nhod / MJ | Nhod celk. | Dodavatel | Typ položky | Stav položky
Díl: | 1 | Zemní práce |  |  |  | 0 |  | 0 |  | 0 |  | 0 |  | 2.7 |  | 0 |  |  |  |  | 0 | [6 empty] | DIL
1 | 122201109R00 | Příplatek za lepivost - odkopávky v hor. 3 | m3 | 2.5 |  | 0 |  | 0 |  | 0 | 21 | 0 | 0 | 0 | 0 | 0 |  | RTS 23/ II | RTS 23/ I | 0 | 0 |  | Práce | Běžná |  |  |  | POL1_0
|  | 10*0,5*0,5 |  | 2.5 | [23 empty] | VV | 0
2 | 139711101RT3 | Vykopávka v uzavřených prostorách v hor.1-4, hornina 3 | m3 | 2.5 |  | 0 |  | 0 |  | 0 | 21 | 0 | 0 | 0 | 0 | 0 |  | RTS 23/ II | RTS 23/ I | 0 | 0 |  | Práce | Běžná |  |  |  | POL1_1
|  | 10*0,5*0,5 |  | 2.5 | [23 empty] | VV | 0
3 | 161101101R00 | Svislé přemístění výkopku z hor.1-4 do 2,5 m | m3 | 2.5 |  | 0 |  | 0 |  | 0 | 21 | 0 | 0 | 0 | 0 | 0 |  | RTS 23/ II | RTS 23/ I | 0 | 0 |  | Práce | Běžná |  |  |  | POL1_1
|  | 10*0,5*0,5 |  | 2.5 | [23 empty] | VV | 0
4 | 162201102R00 | Vodorovné přemístění výkopku z hor.1-4 do 50 m | m3 | 2.5 |  | 0 |  | 0 |  | 0 | 21 | 0 | 0 | 0 | 0 | 0 |  | RTS 23/ II | RTS 23/ I | 0 | 0 |  | Práce | Běžná |  |  |  | POL1_1
|  | 10*0,5*0,5 |  | 2.5 | [23 empty] | VV | 0
5 | 162701105R00 | Vodorovné přemístění výkopku z hor.1-4 do 10000 m | m3 | 2.5 |  | 0 |  | 0 |  | 0 | 21 | 0 | 0 | 0 | 0 | 0 |  | RTS 23/ II | RTS 23/ I | 0 | 0 |  | Práce | Běžná |  |  |  | POL1_0
|  | 10*0,5*0,5 |  | 2.5 | [23 empty] | VV | 0
6 | 167101101R00 | Nakládání výkopku z hor.1-4 v množství do 100 m3 | m3 | 2.5 |  | 0 |  | 0 |  | 0 | 21 | 0 | 0 | 0 | 0 | 0 |  | RTS 23/ II | RTS 23/ I | 0 | 0 |  | Práce | Běžná |  |  |  | POL1_1
|  | 10*0,5*0,5 |  | 2.5 | [23 empty] | VV | 0
7 | 171204113RZ1 | Veškeré náklady zhotovitele spojené s odvozem a, likvidací výkopku | m3 | 2.5 |  | 0 |  | 0 |  | 0 | 21 | 0 | 0 | 0 | 0 | 0 |  | Vlastní | Indiv | 0 | 0 |  | Práce | Běžná |  |  |  | POL1_1
|  | v souladu se zákonem č. 185/2001 Sb. v platném znění. | [25 empty] | POP
|  | V položce je zahrnuto naložení, svislý a vodorovný přesun včetně likvidace výkopku v souladu se zákonem o odpadech dle technologie a místa určených zhotovitem, včetně poplatků za uložení. | [25 empty] | POP |  | V položce je zahrnuto naložení, svislý a vodorovný přesun včetně likvidace výkopku v souladu se zákonem o odpadech dle technologie a místa určených zhotovitem, včetně poplatků za uložení.
|  | 10*0,5*0,5 |  | 2.5 | [23 empty] | VV | 0
8 | 174201101R00 | Zásyp jam, rýh, šachet bez zhutnění | m3 | 1 |  | 0 |  | 0 |  | 0 | 21 | 0 | 0 | 0 | 0 | 0 |  | RTS 23/ II | RTS 23/ I | 0 | 0 |  | Práce | Běžná |  |  |  | POL1_1
|  | 10*0,2*0,5 |  | 1 | [23 empty] | VV | 0
9 | 583315004 | Kamenivo těžené frakce 8/16 | t | 2.7 |  | 0 |  | 0 |  | 0 | 21 | 0 | 1 | 2.7 | 0 | 0 | SPCM | RTS 22/ I | RTS 22/ I | 0 | 0 |  | Specifikace | Běžná |  |  |  | POL3_1
|  | obsyp potrubí | [25 empty] | POP
|  | 10*0,2*0,5*2,7 |  | 2.7 | [23 empty] | VV | 0
Díl: | 4 | Vodorovné konstrukce |  |  |  | 0 |  | 0 |  | 0 |  | 0 |  | 2.84 |  | 0 |  |  |  |  | 0 | [6 empty] | DIL
10 | 451572111RK6 | Lože pod potrubí z kameniva těženého 0 - 4 mm, kraj Moravskoslezský | m3 | 1.5 |  | 0 |  | 0 |  | 0 | 21 | 0 | 1.8908 | 2.84 | 0 | 0 |  | RTS 22/ I | RTS 22/ I | 0 | 0 |  | Práce | Běžná |  |  |  | POL1_1
|  | 10*0,5*0,3 |  | 1.5 | [23 empty] | VV | 0
Díl: | 5 | Komunikace |  |  |  | 0 |  | 0 |  | 0 |  | 0 |  | 1.43 |  | 0 |  |  |  |  | 0 | [6 empty] | DIL
11 | 597072614RU1 | Krycí rošt SV 3000, zatížení C 250, dl.500 mm, rošt můstkový, litina, oka 18/295 | kus | 10 |  | 0 |  | 0 |  | 0 | 21 | 0 | 0.01397 | 0.14 | 0 | 0 |  | RTS 23/ II | RTS 23/ I | 0 | 0 |  | Práce | Běžná |  |  |  | POL1_1
|  | 10 |  | 10 | [23 empty] | VV | 0
12 | 597073102RZ3 | Žlab odvodňovací EN 1000,dl.1000 mm,C 250, světlá šířka 100 mm, výška 200 mm, bez spádu | kus | 5 |  | 0 |  | 0 |  | 0 | 21 | 0 | 0.24281 | 1.21 | 0 | 0 |  | Vlastní | Indiv | 0 | 0 |  | Práce | Běžná |  |  |  | POL1_1
|  | 5 |  | 5 | [23 empty] | VV | 0
13 | 597073103R00 | Žlabová vpusť EN 1000,odtok DN 110,dl.500 mm,C 250 | kus | 1 |  | 0 |  | 0 |  | 0 | 21 | 0 | 0.0799 | 0.08 | 0 | 0 |  | RTS 23/ II | RTS 23/ I | 0 | 0 |  | Práce | Běžná |  |  |  | POL1_1
|  | 1 |  | 1 | [23 empty] | VV | 0
Díl: | 61 | Upravy povrchů vnitřní |  |  |  | 0 |  | 0 |  | 0 |  | 0 |  | 0.14 |  | 0 |  |  |  |  | 0 | [6 empty] | DIL
14 | 612403399RT2 | Hrubá výplň rýh ve stěnách maltou, s použitím suché maltové směsi | m2 | 2.1 |  | 0 |  | 0 |  | 0 | 21 | 0 | 0.068 | 0.14 | 0 | 0 |  | RTS 23/ II | RTS 23/ I | 0 | 0 |  | Práce | Běžná |  |  |  | POL1_1
|  | . | [25 empty] | POP
|  | 3,5*2*0,3 |  | 2.1 | [23 empty] | VV | 0
Díl: | 63 | Podlahy a podlahové konstrukce |  |  |  | 0 |  | 0 |  | 0 |  | 0 |  | 1.91 |  | 0 |  |  |  |  | 0 | [6 empty] | DIL
15 | 631313511R00 | Mazanina betonová tl. 8 - 12 cm C 12/15 | m3 | 0.75 |  | 0 |  | 0 |  | 0 | 21 | 0 | 2.525 | 1.89 | 0 | 0 |  | RTS 23/ II | RTS 23/ I | 0 | 0 |  | Práce | Běžná |  |  |  | POL1_1
|  | 10*0,5*0,15 |  | 0.75 | [23 empty] | VV | 0
16 | 631319761R00 | Pripl prehlaz povrchu | m3 | 0.75 |  | 0 |  | 0 |  | 0 | 21 | 0 | 0.025 | 0.02 | 0 | 0 |  | RTS 12/ II | Indiv | 0 | 0 |  | Práce | Běžná |  |  |  | POL1_1
|  | 10*0,5*0,15 |  | 0.75 | [23 empty] | VV | 0
17 | 631319771R00 | Pripl strzeni povrchu | m3 | 0.75 |  | 0 |  | 0 |  | 0 | 21 | 0 | 0 | 0 | 0 | 0 |  | RTS 12/ II | Indiv | 0 | 0 |  | Práce | Běžná |  |  |  | POL1_1
|  | 10*0,5*0,15 |  | 0.75 | [23 empty] | VV | 0
Díl: | 96 | Bourání konstrukcí |  |  |  | 0 |  | 0 |  | 0 |  | 0 |  | 0 |  | 1.65 |  |  |  |  | 0 | [6 empty] | DIL
18 | 965042141RT4 | Bourání mazanin betonových tl. 10 cm, nad 4 m2, pneumat. kladivo, tl. mazaniny 8 - 10 cm | m3 | 0.75 |  | 0 |  | 0 |  | 0 | 21 | 0 | 0 | 0 | 2.2 | 1.65 |  | RTS 23/ II | RTS 23/ I | 0 | 0 |  | Práce | Běžná |  |  |  | POL1_1
|  | 10*0,5*0,15 |  | 0.75 | [23 empty] | VV | 0
19 | 965049111R00 | Příplatek, bourání mazanin se svař. síťí tl. 10 cm | m3 | 0.75 |  | 0 |  | 0 |  | 0 | 21 | 0 | 0 | 0 | 0 | 0 |  | RTS 23/ II | RTS 23/ I | 0 | 0 |  | Práce | Běžná |  |  |  | POL1_1
|  | 10*0,5*0,15 |  | 0.75 | [23 empty] | VV | 0
Díl: | 97 | Prorážení otvorů |  |  |  | 0 |  | 0 |  | 0 |  | 0 |  | 0 |  | 0.19 |  |  |  |  | 0 | [6 empty] | DIL
20 | 974031154R00 | Vysekání rýh ve zdi cihelné 10 x 15 cm | m | 7 |  | 0 |  | 0 |  | 0 | 21 | 0 | 0.00049 | 0 | 0.027 | 0.19 |  | RTS 23/ II | RTS 23/ I | 0 | 0 |  | Práce | Běžná |  |  |  | POL1_1
|  | . | [25 empty] | POP
|  | 2*3,5 |  | 7 | [23 empty] | VV | 0
Díl: | 99 | Staveništní přesun hmot |  |  |  | 0 |  | 0 |  | 0 |  | 0 |  | 0 |  | 0 |  |  |  |  | 0 | [6 empty] | DIL
21 | 999281105R00 | Přesun hmot pro opravy a údržbu do výšky 6 m | t | 9.0285 |  | 0 |  | 0 |  | 0 | 21 | 0 | 0 | 0 | 0 | 0 |  | RTS 23/ II | RTS 23/ I | 0 | 0 |  | Práce | Běžná |  |  |  | POL1_1
Díl: | 721 | Vnitřní kanalizace |  |  |  | 0 |  | 0 |  | 0 |  | 0 |  | 0.03 |  | 0.03 |  |  |  |  | 0 | [6 empty] | DIL
22 | 721152217RZ1 | Čisticí kus pro odpadní svislé D 75 mm | kus | 2 |  | 0 |  | 0 |  | 0 | 21 | 0 | 0.00045 | 0 | 0 | 0 |  | Vlastní | Indiv | 0 | 0 |  | Práce | Běžná |  |  |  | POL1_0
|  | 2 |  | 2 | [23 empty] | VV | 0
23 | 721170902R00 | Oprava potrubí PVC odpadní, vsazení odbočky D 40 | kus | 2 |  | 0 |  | 0 |  | 0 | 21 | 0 | 0.00012 | 0 | 0 | 0 |  | RTS 23/ II | RTS 23/ I | 0 | 0 |  | Práce | Běžná |  |  |  | POL1_0
|  | . | [25 empty] | POP
|  | 2 |  | 2 | [23 empty] | VV | 0
24 | 721171808R00 | Demontáž potrubí z PVC do D 114 mm | m | 7 |  | 0 |  | 0 |  | 0 | 21 | 0 | 0 | 0 | 0.00198 | 0.01 |  | RTS 23/ II | RTS 23/ I | 0 | 0 |  | Práce | Běžná |  |  |  | POL1_7
|  | 3,5*2 |  | 7 | [23 empty] | VV | 0
25 | 721176103R00 | Potrubí HT připojovací D 50 x 1,8 mm | m | 3.5 |  | 0 |  | 0 |  | 0 | 21 | 0 | 0.00047 | 0 | 0 | 0 |  | RTS 23/ II | RTS 23/ I | 0 | 0 |  | Práce | Běžná |  |  |  | POL1_7
|  | . | [25 empty] | POP
|  | 3,5 |  | 3.5 | [23 empty] | VV | 0
26 | 721176114R00 | Potrubí HT odpadní svislé D 75 x 1,9 mm | m | 8 |  | 0 |  | 0 |  | 0 | 21 | 0 | 0.00078 | 0.01 | 0 | 0 |  | RTS 23/ II | RTS 23/ I | 0 | 0 |  | Práce | Běžná |  |  |  | POL1_7
|  | 4*2 |  | 8 | [23 empty] | VV | 0
27 | 721176222R00 | Potrubí KG svodné (ležaté) v zemi D 110 x 3,2 mm | m | 10 |  | 0 |  | 0 |  | 0 | 21 | 0 | 0.00209 | 0.02 | 0 | 0 |  | RTS 23/ II | RTS 23/ I | 0 | 0 |  | Práce | Běžná |  |  |  | POL1_7
|  | 10 |  | 10 | [23 empty] | VV | 0
28 | 721210821RZ1 | Demontáž podlahové vpusti do DN 100 | kus | 1 |  | 0 |  | 0 |  | 0 | 21 | 0 | 0 | 0 | 0.02027 | 0.02 |  | Vlastní | Indiv | 0 | 0 |  | Práce | Běžná |  |  |  | POL1_0
|  | 1 |  | 1 | [23 empty] | VV | 0
29 | 721290111R00 | Zkouška těsnosti kanalizace vodou DN 125 | m | 18 |  | 0 |  | 0 |  | 0 | 21 | 0 | 0 | 0 | 0 | 0 |  | RTS 23/ II | RTS 23/ I | 0 | 0 |  | Práce | Běžná |  |  |  | POL1_7
|  | 18 |  | 18 | [23 empty] | VV | 0
30 | 721300829RZ3 | Plstěná izolační omotávka odpadního potrubí | m | 8 |  | 0 |  | 0 |  | 0 | 21 | 0 | 0 | 0 | 0 | 0 |  | Vlastní | Indiv | 0 | 0 |  | Práce | Běžná |  |  |  | POL1_7
|  | 2*4 |  | 8 | [23 empty] | VV | 0
31 | 998721201R00 | Přesun hmot pro vnitřní kanalizaci, výšky do 6 m | % | 132.0085 |  | 0 |  | 0 |  | 0 | 21 | 0 | 0 | 0 | 0 | 0 |  | RTS 23/ II | RTS 23/ I | 0 | 0 |  | Práce | Běžná |  |  |  | POL1_1002
|  | . | [25 empty] | POP
Díl: | 722 | Vnitřní vodovod |  |  |  | 0 |  | 0 |  | 0 |  | 0 |  | 0 |  | 0.02 |  |  |  |  | 0 | [6 empty] | DIL
32 | 722130801R00 | Demontáž potrubí ocelových závitových DN 25 | m | 10 |  | 0 |  | 0 |  | 0 | 21 | 0 | 0 | 0 | 0.00213 | 0.02 |  | RTS 23/ II | RTS 23/ I | 0 | 0 |  | Práce | Běžná |  |  |  | POL1_0
|  | 10 |  | 10 | [23 empty] | VV | 0
Díl: | 734 | Armatury |  |  |  | 0 |  | 0 |  | 0 |  | 0 |  | 0 |  | 0 |  |  |  |  | 0 | [6 empty] | DIL
33 | 734200812R00 | Demontáž armatur s 1závitem do G 1 | kus | 2 |  | 0 |  | 0 |  | 0 | 21 | 0 | 6e-05 | 0 | 0.0011 | 0 |  | RTS 23/ II | RTS 23/ I | 0 | 0 |  | Práce | Běžná |  |  |  | POL1_7
|  | 2 |  | 2 | [23 empty] | VV | 0
34 | 734200822R00 | Demontáž armatur se 2závity do G 1 | kus | 2 |  | 0 |  | 0 |  | 0 | 21 | 0 | 0.00013 | 0 | 0.0011 | 0 |  | RTS 23/ II | RTS 23/ I | 0 | 0 |  | Práce | Běžná |  |  |  | POL1_7
|  | 2 |  | 2 | [23 empty] | VV | 0
Díl: | 767 | Konstrukce zámečnické |  |  |  | 0 |  | 0 |  | 0 |  | 0 |  | 0 |  | 0.01 |  |  |  |  | 0 | [6 empty] | DIL
35 | 767996801R00 | Demontáž atypických ocelových konstr. do 50 kg | kg | 10 |  | 0 |  | 0 |  | 0 | 21 | 0 | 5e-05 | 0 | 0.001 | 0.01 |  | RTS 23/ II | RTS 23/ I | 0 | 0 |  | Práce | Běžná |  |  |  | POL1_7
|  | šachta v podlaze : 10 |  | 10 | [23 empty] | VV | 0
36 | 998767201R00 | Přesun hmot pro zámečnické konstr., výšky do 6 m | % | 4.8 |  | 0 |  | 0 |  | 0 | 21 | 0 | 0 | 0 | 0 | 0 |  | RTS 23/ II | RTS 23/ I | 0 | 0 |  | Práce | Běžná |  |  |  | POL1_1002
Díl: | D96 | Přesuny suti a vybouraných hmot |  |  |  | 0 |  | 0 |  | 0 |  | 0 |  | 0 |  | 0 |  |  |  |  | 0 | [6 empty] | DIL
37 | 979017112R00 | Svislé přemístění vyb. hmot nošením na H do 3,5 m | t | 1.9088 |  | 0 |  | 0 |  | 0 | 21 | 0 | 0 | 0 | 0 | 0 |  | RTS 23/ II | RTS 23/ I | 0 | 0 |  | Práce | Běžná |  |  |  | POL1_0
|  | . | [25 empty] | POP
38 | 979081111R00 | Odvoz suti a vybour. hmot na skládku do 1 km | t | 1.9088 |  | 0 |  | 0 |  | 0 | 21 | 0 | 0 | 0 | 0 | 0 |  | RTS 23/ II | RTS 23/ I | 0 | 0 |  | Práce | Běžná |  |  |  | POL1_0
|  | . | [25 empty] | POP
39 | 979081121R00 | Příplatek k odvozu za každý další 1 km | t | 36.2678 |  | 0 |  | 0 |  | 0 | 21 | 0 | 0 | 0 | 0 | 0 |  | RTS 23/ II | RTS 23/ I | 0 | 0 |  | Práce | Běžná |  |  |  | POL1_0
|  | . | [25 empty] | POP
40 | 979082111R00 | Vnitrostaveništní doprava suti do 10 m | t | 1.9088 |  | 0 |  | 0 |  | 0 | 21 | 0 | 0 | 0 | 0 | 0 |  | RTS 23/ II | RTS 23/ I | 0 | 0 |  | Práce | Běžná |  |  |  | POL1_0
|  | . | [25 empty] | POP
41 | 979082121R00 | Příplatek k vnitrost. dopravě suti za dalších 5 m | t | 11.453 |  | 0 |  | 0 |  | 0 | 21 | 0 | 0 | 0 | 0 | 0 |  | RTS 23/ II | RTS 23/ I | 0 | 0 |  | Práce | Běžná |  |  |  | POL1_0
|  | . | [25 empty] | POP
42 | 979087112RZ0 | Nakládání suti na dopravní prostředky | t | 1.9088 |  | 0 |  | 0 |  | 0 | 21 | 0 | 0 | 0 | 0 | 0 |  | Vlastní | Indiv | 0 | 0 |  | Práce | Běžná |  |  |  | POL1_0
|  | . | [25 empty] | POP
43 | 979999999R00 | Poplatek za skládku 10 % příměsí | t | 1.9088 |  | 0 |  | 0 |  | 0 | 21 | 0 | 0 | 0 | 0 | 0 |  | RTS 23/ II | RTS 23/ I | 0 | 0 |  | Práce | Běžná |  |  |  | POL1_0
[26 empty] | 15 | 21 | DPH
| Celkem |  |  |  |  | 0 | [19 empty] | 0 | 0 | SUM
END
Note on S6: Jedná se o informaci, zda se jedná o položku, která je do rozpočtu zadána z cenové soustavy RTS, nebo vlastní.
Note on T6: Jedná se o název CÚ, která je zadána u položky rozpočtu

## 01 34 Pol
Položkový soupis prací a dodávek | [27 empty] | #TypZaznamu#
S: | 20230326 | Město Albrechtice – rozvod medicinálních plynů | [25 empty] | STA
O: | 01 | Město Albrechtice - rozvod mediciálních plynů | [22 empty] | STA |  |  | OBJ
R: | 34 | Chlazení - objekt SO2 | [25 empty] | ROZ
P.č. | Číslo položky | Název položky | MJ | Množství | Cena / MJ | Celkem | Dodávka | Dodávka celk. | Montáž | Montáž celk. | DPH | Cena s DPH | Hmotnost / MJ | Hmotnost celk.(t) | Dem. hmotnost / MJ | Dem. hmotnost celk.(t) | Ceník | Cen. soustava / platnost | Cenová úroveň | Nhod / MJ | Nhod celk. | Dodavatel | Typ položky | Stav položky
Díl: | 61 | Upravy povrchů vnitřní |  |  |  | 0 |  | 0 |  | 0 |  | 0 |  | 0.4 |  | 0 |  |  |  |  | 0 | [6 empty] | DIL
1 | 612403399R00 | Hrubá výplň rýh ve stěnách maltou | m2 | 3.75 |  | 0 |  | 0 |  | 0 | 21 | 0 | 0.10712 | 0.4 | 0 | 0 |  | RTS 23/ II | RTS 23/ I | 0 | 0 |  | Práce | Běžná |  |  |  | POL1_1
|  | 15*0,25 |  | 3.75 | [23 empty] | VV | 0
Díl: | 94 | Lešení a stavební výtahy |  |  |  | 0 |  | 0 |  | 0 |  | 0 |  | 0.02 |  | 0 |  |  |  |  | 0 | [6 empty] | DIL
2 | 941955002R00 | Lešení lehké pomocné, výška podlahy do 1,9 m | m2 | 10 |  | 0 |  | 0 |  | 0 | 21 | 0 | 0.00158 | 0.02 | 0 | 0 |  | RTS 23/ II | RTS 23/ I | 0 | 0 |  | Práce | Běžná |  |  |  | POL1_1
|  | 10 |  | 10 | [23 empty] | VV | 0
Díl: | 97 | Prorážení otvorů |  |  |  | 0 |  | 0 |  | 0 |  | 0 |  | 0.01 |  | 0.42 |  |  |  |  | 0 | [6 empty] | DIL
3 | 970031100R00 | Vrtání jádrové do zdiva cihelného do D 100 mm | m | 0.6 |  | 0 |  | 0 |  | 0 | 21 | 0 | 0 | 0 | 0.01413 | 0.01 |  | RTS 23/ II | RTS 23/ I | 0 | 0 |  | Práce | Běžná |  |  |  | POL1_1
|  | 0,6 |  | 0.6 | [23 empty] | VV | 0
4 | 971033121R00 | Vrtání otvorů, zeď cihelná, do 3 cm, hl. do 15 cm | kus | 2 |  | 0 |  | 0 |  | 0 | 21 | 0 | 0 | 0 | 0.0002 | 0 |  | RTS 23/ II | RTS 23/ I | 0 | 0 |  | Práce | Běžná |  |  |  | POL1_1
|  | . | [25 empty] | POP
|  | 2 |  | 2 | [23 empty] | VV | 0
5 | 971033231R00 | Vybourání otv. zeď cihel. 0,0225 m2, tl. 15cm, MVC | kus | 1 |  | 0 |  | 0 |  | 0 | 21 | 0 | 0 | 0 | 0.004 | 0 |  | RTS 23/ II | RTS 23/ I | 0 | 0 |  | Práce | Běžná |  |  |  | POL1_1
|  | 1 |  | 1 | [23 empty] | VV | 0
6 | 974031154R00 | Vysekání rýh ve zdi cihelné 10 x 15 cm | m | 15 |  | 0 |  | 0 |  | 0 | 21 | 0 | 0.00049 | 0.01 | 0.027 | 0.41 |  | RTS 23/ II | RTS 23/ I | 0 | 0 |  | Práce | Běžná |  |  |  | POL1_1
|  | 15 |  | 15 | [23 empty] | VV | 0
Díl: | 99 | Staveništní přesun hmot |  |  |  | 0 |  | 0 |  | 0 |  | 0 |  | 0 |  | 0 |  |  |  |  | 0 | [6 empty] | DIL
7 | 999281105R00 | Přesun hmot pro opravy a údržbu do výšky 6 m | t | 0.42485 |  | 0 |  | 0 |  | 0 | 21 | 0 | 0 | 0 | 0 | 0 |  | RTS 23/ II | RTS 23/ I | 0 | 0 |  | Práce | Běžná |  |  |  | POL1_1
Díl: | 714 | Izolace akustické a protiotřesové |  |  |  | 0 |  | 0 |  | 0 |  | 0 |  | 0.1 |  | 0 |  |  |  |  | 0 | [6 empty] | DIL
8 | 714111100RZ1 | Montáž akust. dělící konstrukce | m2 | 5.6 |  | 0 |  | 0 |  | 0 | 21 | 0 | 0.00084 | 0 | 0 | 0 |  | Vlastní | Indiv | 0 | 0 |  | Práce | Běžná |  |  |  | POL1_0
|  | mezi objektem SO2 a záložním zdrojem el. energie | [25 empty] | POP
POP
|  | vč. kotevních prvků | [25 empty] | POP
|  | 2*2,8 |  | 5.6 | [23 empty] | VV | 0
9 | 998714201R00 | Přesun hmot pro akustická opatření, výšky do 6 m | % | 271.94 |  | 0 |  | 0 |  | 0 | 21 | 0 | 0 | 0 | 0 | 0 |  | RTS 23/ II | RTS 23/ I | 0 | 0 |  | Práce | Běžná |  |  |  | POL1_1002
10 | 71400001RZ1 | Protuhluková clona 2,8x2,0 m, do exteriéru | ks | 1 |  | 0 |  | 0 |  | 0 | 21 | 0 | 0.1 | 0.1 | 0 | 0 |  | Vlastní | Indiv | 0 | 0 |  | Specifikace | Běžná |  |  |  | POL3_7
|  | dle požadavků Hlukové studie | [25 empty] | POP
|  | neprozvučnost clony min 15 dB | [25 empty] | POP
POP
|  | modulární stěnový systém z magnezitových SIP panelů | [25 empty] | POP
|  | 1 |  | 1 | [23 empty] | VV | 0
Díl: | 721 | Vnitřní kanalizace |  |  |  | 0 |  | 0 |  | 0 |  | 0 |  | 0.02 |  | 0 |  |  |  |  | 0 | [6 empty] | DIL
11 | 721176108RZ3 | Potrubí pro odvod kondenzátu D 20 mm, včetně montáže, kotvení, spojování a tvarovek | m | 11 |  | 0 |  | 0 |  | 0 | 21 | 0 | 0.00152 | 0.02 | 0 | 0 |  | Vlastní | Indiv | 0 | 0 |  | Práce | Běžná |  |  |  | POL1_7
|  | Potrubí kondenzátu o průměru 20 nebo 25 mm je z tvrzeného PVC o standartní délce 2m: | [25 empty] | POP
|  | • UV odolné - barevně stálé, | [25 empty] | POP
|  | • Související zboží - tvarovky : kolena 45°, kolena 90°, spojky a T kusy jsou opatřeny těsnícím O kroužkem. | [25 empty] | POP |  | • Související zboží - tvarovky : kolena 45°, kolena 90°, spojky a T kusy jsou opatřeny těsnícím O kroužkem.
|  | • Montáž je jednoduchá, rychlá a čistá. Není potřeba lepidla, ani svářečky. | [25 empty] | POP
|  | • Spoje se dají jednoduše rozebrat a zase složit. | [25 empty] | POP
|  | • Pro připevnění na stěnu se dodávají příchytky. | [25 empty] | POP
|  | 10 |  | 10 | [23 empty] | VV | 0
|  | 1 |  | 1 | [23 empty] | VV | 0
12 | 721194101RZ3 | Zapravení potrubí PVC 20 do PP potrubí | kus | 1 |  | 0 |  | 0 |  | 0 | 21 | 0 | 0 | 0 | 0 | 0 |  | Vlastní | Indiv | 0 | 0 |  | Práce | Běžná |  |  |  | POL1_0
|  | Provedení navrtávky svislého potrubí, utěsnění PVC potrubí např.gumovou průchodkou (flexibilní) | [25 empty] | POP
|  | 1 |  | 1 | [23 empty] | VV | 0
13 | 998721201R00 | Přesun hmot pro vnitřní kanalizaci, výšky do 6 m | % | 27.372 |  | 0 |  | 0 |  | 0 | 21 | 0 | 0 | 0 | 0 | 0 |  | RTS 23/ II | RTS 23/ I | 0 | 0 |  | Práce | Běžná |  |  |  | POL1_1002
|  | . | [25 empty] | POP
14 | 28654740.RZ3 | 138 sifon kondenzační DN 40 PP | kus | 1 |  | 0 |  | 0 |  | 0 | 21 | 0 | 0.00023 | 0 | 0 | 0 |  | Vlastní | Indiv | 0 | 0 |  | Specifikace | Běžná |  |  |  | POL3_7
|  | Včetně instalace a redukovaných dílů. | [25 empty] | POP
|  | 1 |  | 1 | [23 empty] | VV | 0
Díl: | 767 | Konstrukce zámečnické |  |  |  | 0 |  | 0 |  | 0 |  | 0 |  | 0 |  | 0 |  |  |  |  | 0 | [6 empty] | DIL
15 | 767995101R00 | Montáž kovových atypických konstrukcí do 5 kg | kg | 15 |  | 0 |  | 0 |  | 0 | 21 | 0 | 6e-05 | 0 | 0 | 0 |  | RTS 23/ II | RTS 23/ I | 0 | 0 |  | Práce | Běžná |  |  |  | POL1_7
|  | 15 |  | 15 | [23 empty] | VV | 0
16 | 998767201R00 | Přesun hmot pro zámečnické konstr., výšky do 6 m | % | 30.975 |  | 0 |  | 0 |  | 0 | 21 | 0 | 0 | 0 | 0 | 0 |  | RTS 23/ II | RTS 23/ I | 0 | 0 |  | Práce | Běžná |  |  |  | POL1_1002
Díl: | M24 | Montáže vzduchotechnických zařízení |  |  |  | 0 |  | 0 |  | 0 |  | 0 |  | 0.17 |  | 0 |  |  |  |  | 0 | [6 empty] | DIL
17 | 240050501RZ3 | Mtž kondenzační jednotky chladící venkovní | kus | 1 |  | 0 |  | 0 |  | 0 | 21 | 0 | 0 | 0 | 0 | 0 |  | Vlastní | Indiv | 0 | 0 |  | Práce | Běžná |  |  |  | POL1_9
|  | 1 |  | 1 | [23 empty] | VV | 0
18 | 240050505RZ3 | Mtž vnitřní jednotky chladící nástěnné | kus | 1 |  | 0 |  | 0 |  | 0 | 21 | 0 | 0 | 0 | 0 | 0 |  | Vlastní | Indiv | 0 | 0 |  | Práce | Běžná |  |  |  | POL1_9
|  | Dle specifikace | [25 empty] | POP
|  | 1 |  | 1 | [23 empty] | VV | 0
19 | 240050540RZ3 | Doplnění chladiva R32 | kg | 1.1 |  | 0 |  | 0 |  | 0 | 21 | 0 | 0 | 0 | 0 | 0 |  | Vlastní | Indiv | 0 | 0 |  | Práce | Běžná |  |  |  | POL1_9
|  | . | [25 empty] | POP
|  | 1,1 |  | 1.1 | [23 empty] | VV | 0
20 | 340923143RZ3 | Vakuování chlad.systému, tlak zkouška, vč.zaučení obsluhy | hod | 4 |  | 0 |  | 0 |  | 0 | 21 | 0 | 0.0012 | 0 | 0 | 0 |  | Vlastní | Indiv | 0 | 0 |  | Práce | Běžná |  |  |  | POL1_9
|  | . | [25 empty] | POP
|  | 4 |  | 4 | [23 empty] | VV | 0
21 | 733164101RZ3 | Montáž potrubí z měděných trubek D 6 - 12 mm, s izolací | m | 24 |  | 0 |  | 0 |  | 0 | 21 | 0 | 0.00066 | 0.02 | 0 | 0 |  | Vlastní | Indiv | 0 | 0 |  | Práce | Běžná |  |  |  | POL1_0
|  | . | [25 empty] | POP
|  | 2*12 |  | 24 | [23 empty] | VV | 0
22 | 904 R01 | Hzs-zkoušky v rámci montáž.prací, Komplexní vyzkoušení a nastavení VZT | h | 6 |  | 0 |  | 0 |  | 0 | 21 | 0 | 0 | 0 | 0 | 0 | Prav.M | RTS 23/ II | RTS 23/ I | 0 | 0 |  | HZS | Běžná |  |  |  | POL10_0
|  | chlazení | [25 empty] | POP
|  | 6 |  | 6 | [23 empty] | VV | 0
23 | 19631320.RZ3 | Trubka měděná předizolovaná CU 6,35x0,8 | m | 13.2 |  | 0 |  | 0 |  | 0 | 21 | 0 | 0.00012 | 0 | 0 | 0 |  | Vlastní | Indiv | 0 | 0 |  | Specifikace | Běžná |  |  |  | POL3_7
|  | . | [25 empty] | POP
|  | 12*1,1 |  | 13.2 | [23 empty] | VV | 0
24 | 19631327.RZ3 | Trubka měděná předizolovaná CU 12,7x0,8 | m | 13.2 |  | 0 |  | 0 |  | 0 | 21 | 0 | 0.00027 | 0 | 0 | 0 |  | Vlastní | Indiv | 0 | 0 |  | Specifikace | Běžná |  |  |  | POL3_7
|  | . | [25 empty] | POP
|  | 12*1,1 |  | 13.2 | [23 empty] | VV | 0
25 | 272533705RZ3 | Sada antivibrační - silentblok 4 ks | soubor | 1 |  | 0 |  | 0 |  | 0 | 21 | 0 | 0.026 | 0.03 | 0 | 0 |  | Vlastní | Indiv | 0 | 0 |  | Specifikace | Běžná |  |  |  | POL3_7
|  | . | [25 empty] | POP
|  | 1 |  | 1 | [23 empty] | VV | 0
26 | 28377788RZ3 | Páska samolepÍcí 10m/ks pro izolaci | ks | 1 |  | 0 |  | 0 |  | 0 | 21 | 0 | 0 | 0 | 0 | 0 |  | Vlastní | Indiv | 0 | 0 |  | Specifikace | Běžná |  |  |  | POL3_7
|  | . | [25 empty] | POP
|  | 1 |  | 1 | [23 empty] | VV | 0
27 | 34213171.RZ3 | Průchodka stěnová d= 16-28/500 | kus | 2 |  | 0 |  | 0 |  | 0 | 21 | 0 | 0.029 | 0.06 | 0 | 0 |  | Vlastní | Indiv | 0 | 0 |  | Specifikace | Běžná |  |  |  | POL3_7
|  | . | [25 empty] | POP
|  | 2 |  | 2 | [23 empty] | VV | 0
28 | 429172001.RZ3 | Venkovní kondenzační jednotka, split systém | kus | 1 |  | 0 |  | 0 |  | 0 | 21 | 0 | 0.05 | 0.05 | 0 | 0 |  | Vlastní | Indiv | 0 | 0 |  | Specifikace | Běžná |  |  |  | POL3_9
|  | CHLADÍCÍ VÝKON 7,42kW, PŘÍKON CHLAZENÍ 2,164kW, 230 V/ 50Hz | [25 empty] | POP
|  | PRŮTOK VZDUCHU min. 3000 m3//h, VÁHA 46 kg, | [25 empty] | POP
|  | AKUSTICKÝ TLAK 54 dB, ROZMĚR 870x650x330 mm, ENERG.TŘÍDA CHLAZENÍ - A++ | [25 empty] | POP
|  | 1 |  | 1 | [23 empty] | VV | 0
29 | 429172006.RZ3 | Vnitřní chladící jednotka nástěnná - 7,42 kW, split systém | kus | 1 |  | 0 |  | 0 |  | 0 | 21 | 0 | 0.009 | 0.01 | 0 | 0 |  | Vlastní | Indiv | 0 | 0 |  | Specifikace | Běžná |  |  |  | POL3_9
|  | VNITŘNÍ CHLADÍCÍ JEDNOTKA NÁSTĚNNÁ | [25 empty] | POP
|  | CHLADÍCÍ VÝKON 7,42 kW, 230 V/ 50Hz, | [25 empty] | POP
|  | PRŮTOK VZDUCHU 480-1200 m3//h, HMOT.12,7 kg, | [25 empty] | POP
|  | AKUSTICKÝ TLAK 31-47 dB, ROZMĚR 998x345x210 mm, ODVLHČENÍ 2,5 l/hod. | [25 empty] | POP
|  | Dálkové ovládání. | [25 empty] | POP
|  | 1 |  | 1 | [23 empty] | VV | 0
Díl: | D96 | Přesuny suti a vybouraných hmot |  |  |  | 0 |  | 0 |  | 0 |  | 0 |  | 0 |  | 0 |  |  |  |  | 0 | [6 empty] | DIL
30 | 979017112R00 | Svislé přemístění vyb. hmot nošením na H do 3,5 m | t | 0.41788 |  | 0 |  | 0 |  | 0 | 21 | 0 | 0 | 0 | 0 | 0 |  | RTS 23/ II | RTS 23/ I | 0 | 0 |  | Práce | Běžná |  |  |  | POL1_0
|  | . | [25 empty] | POP
31 | 979081111R00 | Odvoz suti a vybour. hmot na skládku do 1 km | t | 0.41788 |  | 0 |  | 0 |  | 0 | 21 | 0 | 0 | 0 | 0 | 0 |  | RTS 23/ II | RTS 23/ I | 0 | 0 |  | Práce | Běžná |  |  |  | POL1_0
32 | 979081121R00 | Příplatek k odvozu za každý další 1 km | t | 4.1788 |  | 0 |  | 0 |  | 0 | 21 | 0 | 0 | 0 | 0 | 0 |  | RTS 23/ II | RTS 23/ I | 0 | 0 |  | Práce | Běžná |  |  |  | POL1_0
33 | 979082111R00 | Vnitrostaveništní doprava suti do 10 m | t | 0.41788 |  | 0 |  | 0 |  | 0 | 21 | 0 | 0 | 0 | 0 | 0 |  | RTS 23/ II | RTS 23/ I | 0 | 0 |  | Práce | Běžná |  |  |  | POL1_0
34 | 979082121R00 | Příplatek k vnitrost. dopravě suti za dalších 5 m | t | 0.83576 |  | 0 |  | 0 |  | 0 | 21 | 0 | 0 | 0 | 0 | 0 |  | RTS 23/ II | RTS 23/ I | 0 | 0 |  | Práce | Běžná |  |  |  | POL1_0
35 | 979087112RZ0 | Nakládání suti na dopravní prostředky | t | 0.41788 |  | 0 |  | 0 |  | 0 | 21 | 0 | 0 | 0 | 0 | 0 |  | Vlastní | Indiv | 0 | 0 |  | Práce | Běžná |  |  |  | POL1_0
36 | 979999997RZ1 | Poplatek za skládku suť a vybourané hmoty | t | 0.41788 |  | 0 |  | 0 |  | 0 | 21 | 0 | 0 | 0 | 0 | 0 |  | Vlastní | Indiv | 0 | 0 |  | Práce | Běžná |  |  |  | POL1_0
|  | včetně likvidace nebezpečného odpadu | [25 empty] | POP
[26 empty] | 15 | 21 | DPH
| Celkem |  |  |  |  | 0 | [19 empty] | 0 | 0 | SUM
END
Note on S6: Jedná se o informaci, zda se jedná o položku, která je do rozpočtu zadána z cenové soustavy RTS, nebo vlastní.
Note on T6: Jedná se o název CÚ, která je zadána u položky rozpočtu

## 01 35 Pol
Položkový soupis prací a dodávek | [27 empty] | #TypZaznamu#
S: | 20230326 | Město Albrechtice – rozvod medicinálních plynů | [25 empty] | STA
O: | 01 | Město Albrechtice - rozvod mediciálních plynů | [22 empty] | STA |  |  | OBJ
R: | 35 | Vytápění - objekt SO2 | [25 empty] | ROZ
P.č. | Číslo položky | Název položky | MJ | Množství | Cena / MJ | Celkem | Dodávka | Dodávka celk. | Montáž | Montáž celk. | DPH | Cena s DPH | Hmotnost / MJ | Hmotnost celk.(t) | Dem. hmotnost / MJ | Dem. hmotnost celk.(t) | Ceník | Cen. soustava / platnost | Cenová úroveň | Nhod / MJ | Nhod celk. | Dodavatel | Typ položky | Stav položky
Díl: | M21 | Elektromontáže |  |  |  | 0 |  | 0 |  | 0 |  | 0 |  | 0.03 |  | 0 |  |  |  |  | 0 | [6 empty] | DIL
1 | 210140731RZ1 | Montáž přímotopu | kus | 1 |  | 0 |  | 0 |  | 0 | 21 | 0 | 0 | 0 | 0 | 0 |  | Vlastní | Indiv | 0 | 0 |  | Práce | Běžná |  |  |  | POL1_9
|  | kompletní instalace a zapojení | [25 empty] | POP
|  | 1 |  | 1 | [23 empty] | VV | 0
2 | 42942002RZ1 | Ohřívač vzduchu přímotop 2,0kW | kus | 1 |  | 0 |  | 0 |  | 0 | 21 | 0 | 0.032 | 0.03 | 0 | 0 |  | Vlastní | Indiv | 0 | 0 |  | Specifikace | Běžná |  |  |  | POL3_9
|  | Topným prvkem v zařízení je vysokoteplotní hřebenový ohřívač, který umožňuje velmi rychlé vytápění místnosti. Bimetalový nastavitelný termostat používaný v zařízení má až 8 nastavení teploty v rozmezí od 5° C do 30° C. Tento rozsah nastavení umožňuje pohodlné a hospodárné využití místností, ve kterých je konvektor umístěn. Ohřívač vybaven režimem ochrany proti mrazu, který pracuje v rozsahu od 5° C do 7° C, a ochranou proti přehřátí, která vypne zařízení, např. pokud je zakryté. | [25 empty] | POP |  | Topným prvkem v zařízení je vysokoteplotní hřebenový ohřívač, který umožňuje velmi rychlé vytápění místnosti. Bimetalový nastavitelný termostat používaný v zařízení má až 8 nastavení teploty v rozmezí od 5° C do 30° C. Tento rozsah nastavení umožňuje pohodlné a hospodárné využití místností, ve kterých je konvektor umístěn. Ohřívač vybaven režimem ochrany proti mrazu, který pracuje v rozsahu od 5° C do 7° C, a ochranou proti přehřátí, která vypne zařízení, např. pokud je zakryté.
|  | 1 |  | 1 | [23 empty] | VV | 0
[26 empty] | 15 | 21 | DPH
| Celkem |  |  |  |  | 0 | [19 empty] | 0 | 0 | SUM
END
Note on S6: Jedná se o informaci, zda se jedná o položku, která je do rozpočtu zadána z cenové soustavy RTS, nebo vlastní.
Note on T6: Jedná se o název CÚ, která je zadána u položky rozpočtu

## 01 36 Pol
Položkový soupis prací a dodávek | [27 empty] | #TypZaznamu#
S: | 20230326 | Město Albrechtice – rozvod medicinálních plynů | [25 empty] | STA
O: | 01 | Město Albrechtice - rozvod mediciálních plynů | [22 empty] | STA |  |  | OBJ
R: | 36 | Hromosvod - objekt SO2 | [25 empty] | ROZ
P.č. | Číslo položky | Název položky | MJ | Množství | Cena / MJ | Celkem | Dodávka | Dodávka celk. | Montáž | Montáž celk. | DPH | Cena s DPH | Hmotnost / MJ | Hmotnost celk.(t) | Dem. hmotnost / MJ | Dem. hmotnost celk.(t) | Ceník | Cen. soustava / platnost | Cenová úroveň | Nhod / MJ | Nhod celk. | Dodavatel | Typ položky | Stav položky
Díl: | M21 | Elektromontáže |  |  |  | 0 |  | 0 |  | 0 |  | 0 |  | 0.39 |  | 0.1 |  |  |  |  | 0 | [6 empty] | DIL
1 | 210220010R00 | Nátěr zemnícího pásku do 120 mm2 | ks | 11 |  | 0 |  | 0 |  | 0 | 21 | 0 | 0 | 0 | 0 | 0 |  | Vlastní | Indiv | 0 | 0 |  | Práce | Běžná |  |  |  | POL1_9
|  | izolace spojů v zemi, včetně izolačního nátěru | [25 empty] | POP
|  | vývod uzemnění : 6 |  | 6 | [23 empty] | VV | 0
|  | spoj v zemi : 5 |  | 5 | [23 empty] | VV | 0
2 | 210220021RT1 | Vedení uzemňovací v zemi FeZn do 120 mm2, včetně pásku FeZn 30 x 4 mm | m | 84 |  | 0 |  | 0 |  | 0 | 21 | 0 | 0.00099 | 0.08 | 0 | 0 |  | RTS 23/ II | RTS 23/ I | 0 | 0 |  | Práce | Běžná |  |  |  | POL1_9
|  | základový zemnič | [25 empty] | POP
|  | ve výkopu : 76 |  | 76 | [23 empty] | VV | 0
|  | rezerva : 8 |  | 8 | [23 empty] | VV | 0
3 | 210220021RZ1 | Vedení uzemňovací v zemi FeZn do 120 mm2 vč.svorek, včetně materiálu AlMgSi 8 | m | 3 |  | 0 |  | 0 |  | 0 | 21 | 0 | 0 | 0 | 0 | 0 |  | Vlastní | Indiv | 0 | 0 |  | Práce | Běžná |  |  |  | POL1_9
|  | PJ pomocné jímače kompletní výroba osazení, včetně svorek(ěm na 1xPJ + sv. + tvarování( | [25 empty] | POP
|  | PJ : 1 |  | 1 | [23 empty] | VV | 0
|  | rezerva : 2 |  | 2 | [23 empty] | VV | 0
4 | 210220022RT1 | Vedení uzemňovací v zemi FeZn, D 8 - 10 mm, včetně drátu FeZn 10 mm | m | 30 |  | 0 |  | 0 |  | 0 | 21 | 0 | 0.00105 | 0.03 | 0 | 0 |  | RTS 23/ II | RTS 23/ I | 0 | 0 |  | Práce | Běžná |  |  |  | POL1_9
|  | vývody ze země ke svodům, 4m x 27 | [25 empty] | POP
5 | 210220101RT4 | Vodiče svodové AlMgSi do 10,Al 10,Cu 8 +podpěry, včetně dodávky drátuAlMgSin 8 mm + PV | m | 82 |  | 0 |  | 0 |  | 0 | 21 | 0 | 0.0017 | 0.14 | 0 | 0 |  | RTS 18/ II | RTS 18/ II | 0 | 0 |  | Práce | Běžná |  |  |  | POL1_9
|  | 6x svod včetně veškerých úchytú PV podpěr a všech potřebných komponentů | [25 empty] | POP
|  | dolů od střechy : 39 |  | 39 | [23 empty] | VV | 0
|  | z hřebene k rýně : 35 |  | 35 | [23 empty] | VV | 0
|  | rezerva : 8 |  | 8 | [23 empty] | VV | 0
6 | 210220101RZ1 | Vodiče po střeše AlMgSi do 10,Al 10,Cu 8 +podpěry, včetně dodávky drátuAlMgSin 8 mm + úchyty | m | 16 |  | 0 |  | 0 |  | 0 | 21 | 0 | 0.0017 | 0.03 | 0 | 0 |  | Vlastní | Indiv | 0 | 0 |  | Práce | Běžná |  |  |  | POL1_9
|  | Vedení po střeše vřetně všech podpěr a svorek a všech potřebných komponentů | [25 empty] | POP
|  | na hřebeni : 14 |  | 14 | [23 empty] | VV | 0
|  | rezerva : 2 |  | 2 | [23 empty] | VV | 0
7 | 210220211RT1 | do dřeva, do 2 m délky tyče, | kus | 3 |  | 0 |  | 0 |  | 0 | 21 | 0 | 0.0065 | 0.02 | 0 | 0 |  | RTS 23/ II | Indiv | 0 | 0 |  | Práce | Běžná |  |  |  | POL1_9
|  | kompletní osazení jímačů | [25 empty] | POP
8 | 210220301RT2 | Svorka hromosvodová do 2 šroubů /SS, SZ, SO/, včetně dodávky svorky SS | kus | 8 |  | 0 |  | 0 |  | 0 | 21 | 0 | 0.00011 | 0 | 0 | 0 |  | RTS 23/ II | RTS 23/ I | 0 | 0 |  | Práce | Běžná |  |  |  | POL1_9
9 | 210220301RT3 | Svorka hromosvodová do 2 šroubů /SS, SZ, SO/, včetně dodávky svorky SZ | kus | 18 |  | 0 |  | 0 |  | 0 | 21 | 0 | 0.0002 | 0 | 0 | 0 |  | RTS 23/ II | RTS 23/ I | 0 | 0 |  | Práce | Běžná |  |  |  | POL1_9
|  | SZ : 12 |  | 12 | [23 empty] | VV | 0
|  | SO : 6 |  | 6 | [23 empty] | VV | 0
10 | 210220301RZ2 | Svorka hromosvodová do 2 šroubů /SS, SZ, SO/, včetně dodávky PV | kus | 44 |  | 0 |  | 0 |  | 0 | 21 | 0 | 0 | 0 | 0 | 0 |  | Vlastní | Indiv | 0 | 0 |  | Práce | Běžná |  |  |  | POL1_9
|  | Veškeré podpěry | [25 empty] | POP
|  | svody : 18 |  | 18 | [23 empty] | VV | 0
|  | hřeben : 8 |  | 8 | [23 empty] | VV | 0
|  | šikminy : 18 |  | 18 | [23 empty] | VV | 0
11 | 210220302RT1 | Svorka hromosvodová nad 2 šrouby /ST, SJ, SR, atd/, včetně dodávky svorky SR 2b Fe pro pásek 30x4 mm | kus | 12 |  | 0 |  | 0 |  | 0 | 21 | 0 | 0.00021 | 0 | 0 | 0 |  | RTS 23/ II | RTS 23/ I | 0 | 0 |  | Práce | Běžná |  |  |  | POL1_9
|  | spojení v zemi | [25 empty] | POP
12 | 210220302RT3 | Svorka hromosvodová nad 2 šrouby /ST, SJ, SR, atd/, včetně dodávky svorky SK pro vodič d 6-10 mm | kus | 6 |  | 0 |  | 0 |  | 0 | 21 | 0 | 0.00022 | 0 | 0 | 0 |  | RTS 23/ II | RTS 23/ I | 0 | 0 |  | Práce | Běžná |  |  |  | POL1_9
13 | 210220302RT5 | Svorka hromosvodová nad 2 šrouby /ST, SJ, SR, atd/, včetně dodávky svorky SJ 1 k jímací tyči | kus | 3 |  | 0 |  | 0 |  | 0 | 21 | 0 | 0.00039 | 0 | 0 | 0 |  | RTS 23/ II | RTS 23/ I | 0 | 0 |  | Práce | Běžná |  |  |  | POL1_9
14 | 210220302RT6 | Svorka hromosvodová nad 2 šrouby /ST, SJ, SR, atd/, včetně dodávky svorky SP kovových částí d 3-12 mm | kus | 3 |  | 0 |  | 0 |  | 0 | 21 | 0 | 0.00013 | 0 | 0 | 0 |  | RTS 23/ II | RTS 23/ I | 0 | 0 |  | Práce | Běžná |  |  |  | POL1_9
15 | 210220321RZ1 | Svorka na okapy s páskem, včetně dodávky | kus | 18 |  | 0 |  | 0 |  | 0 | 21 | 0 | 0 | 0 | 0 | 0 |  | Vlastní | Indiv | 0 | 0 |  | Práce | Běžná |  |  |  | POL1_9
16 | 210220352RT1 | Deska zemnící ZD01 2000 x 250 mm s přísl., včetně dodávky desky ZD 01 | kus | 3 |  | 0 |  | 0 |  | 0 | 21 | 0 | 0.0145 | 0.04 | 0 | 0 |  | RTS 15/ I | RTS 15/ I | 0 | 0 |  | Práce | Běžná |  |  |  | POL1_9
|  | přizemnění včetně všech svorek a izolací | [25 empty] | POP
17 | 210220361RT1 | Zemnič tyčový, zaražení a připojení, do 2 m, včetně dodávky tyče ZT 28/2000 | kus | 3 |  | 0 |  | 0 |  | 0 | 21 | 0 | 0.00777 | 0.02 | 0 | 0 |  | RTS 23/ II | RTS 23/ I | 0 | 0 |  | Práce | Běžná |  |  |  | POL1_9
|  | Přizemnění včetně všech svorek a izolací spojů | [25 empty] | POP
18 | 210220372RT1 | Úhelník ochranný nebo trubka s držáky do zdiva, včetně ochran.úhelníku + 2 držáky do zdi | kus | 6 |  | 0 |  | 0 |  | 0 | 21 | 0 | 0.00364 | 0.02 | 0 | 0 |  | RTS 23/ II | RTS 23/ I | 0 | 0 |  | Práce | Běžná |  |  |  | POL1_9
19 | 210220401RT1 | Označení svodu štítky, smaltované, umělá hmota, včetně dodávky štítku | kus | 6 |  | 0 |  | 0 |  | 0 | 21 | 0 | 0 | 0 | 0 | 0 |  | RTS 23/ II | RTS 23/ I | 0 | 0 |  | Práce | Běžná |  |  |  | POL1_9
20 | 210220431R00 | Tvarování montážního dílu jímače, ochr.trubky,úhel, včetně materiálu | kus | 22 |  | 0 |  | 0 |  | 0 | 21 | 0 | 0 | 0 | 0 | 0 |  | RTS 23/ II | RTS 23/ I | 0 | 0 |  | Práce | Běžná |  |  |  | POL1_9
21 | 210220457RZ1 | Demontáž stávajícího H | ks | 1 |  | 0 |  | 0 |  | 0 | 21 | 0 | 0 | 0 | 0.1 | 0.1 |  | Vlastní | Indiv | 0 | 0 |  | Práce | Běžná |  |  |  | POL1_9
|  | Celková demontáž stávajícího H včetně odvozu a likvidace komponentů na skládku atp.. | [25 empty] | POP
22 | 210220460R00 | Montáž pevného žebříku na střechu do 7 m výšky | kus | 4 |  | 0 |  | 0 |  | 0 | 21 | 0 | 0 | 0 | 0 | 0 |  | RTS 23/ II | RTS 23/ I | 0 | 0 |  | Práce | Běžná |  |  |  | POL1_9
23 | 210220461R00 | Montáž provazového žebříku - budova nad 10 m | kus | 1 |  | 0 |  | 0 |  | 0 | 21 | 0 | 0 | 0 | 0 | 0 |  | RTS 23/ II | RTS 23/ I | 0 | 0 |  | Práce | Běžná |  |  |  | POL1_9
|  | 2x přesun na každé straně objektu | [25 empty] | POP
24 | 210220462R00 | Montáž hřeben. bezpeč. zařízení - střecha, lávka | m | 12 |  | 0 |  | 0 |  | 0 | 21 | 0 | 0 | 0 | 0 | 0 |  | RTS 23/ II | RTS 23/ I | 0 | 0 |  | Práce | Běžná |  |  |  | POL1_9
25 | 210220463R00 | Montáž vysouvacího žebříku-budova nad 10 m | kus | 1 |  | 0 |  | 0 |  | 0 | 21 | 0 | 0 | 0 | 0 | 0 |  | RTS 23/ II | RTS 23/ I | 0 | 0 |  | Práce | Běžná |  |  |  | POL1_9
|  | Na každé straně objektu 2x | [25 empty] | POP
26 | 210220801R00 | Změření zemního odporu, vč. měřicího protokolu | kus | 6 |  | 0 |  | 0 |  | 0 | 21 | 0 | 0 | 0 | 0 | 0 |  | RTS 23/ II | RTS 23/ I | 0 | 0 |  | Práce | Běžná |  |  |  | POL1_9
|  | měření | [25 empty] | POP
27 | 210290002RZ1 | Revize hromosvodu | kus | 1 |  | 0 |  | 0 |  | 0 | 21 | 0 | 0 | 0 | 0 | 0 |  | Vlastní | Indiv | 0 | 0 |  | Práce | Běžná |  |  |  | POL1_9
|  | revize hromosvodu včetně předání díla | [25 empty] | POP
28 | 246101810000 | Lak asfal elektoizol a1901/19 | kg | 6 |  | 0 |  | 0 |  | 0 | 21 | 0 | 0.001 | 0.01 | 0 | 0 | SPCM | RTS 23/ II | RTS 23/ I | 0 | 0 |  | Specifikace | Běžná |  |  |  | POL3_9
|  | izolace spojů v zemi, včetně izolačního nátěru | [25 empty] | POP
29 | 374230104RZ1 | Jímač 1,5m AlMgSi trubkový | kus | 3 |  | 0 |  | 0 |  | 0 | 21 | 0 | 0.0011 | 0 | 0 | 0 |  | Vlastní | Indiv | 0 | 0 |  | Specifikace | Běžná |  |  |  | POL3_9
|  | komplet včetně úchytů | [25 empty] | POP
Díl: | M46 | Zemní práce při montážích |  |  |  | 0 |  | 0 |  | 0 |  | 0 |  | 0 |  | 0 |  |  |  |  | 0 | [6 empty] | DIL
30 | 460200164RT2 | Výkop kabelové rýhy 35/80 cm hor.4, ruční výkop rýhy | m | 82 |  | 0 |  | 0 |  | 0 | 21 | 0 | 0 | 0 | 0 | 0 |  | RTS 23/ II | RTS 23/ I | 0 | 0 |  | Práce | Běžná |  |  |  | POL1_9
|  | Dle pokynů ČSN dookola budovy uzemnění typu B | [25 empty] | POP
|  | dookola : 76 |  | 76 | [23 empty] | VV | 0
|  | dokopy ke zdi : 6 |  | 6 | [23 empty] | VV | 0
31 | 460570164R00 | Zához rýhy 35/80 cm, hornina třídy 4, se zhutněním | m | 82 |  | 0 |  | 0 |  | 0 | 21 | 0 | 0 | 0 | 0 | 0 |  | RTS 23/ II | RTS 23/ I | 0 | 0 |  | Práce | Běžná |  |  |  | POL1_9
|  | Kompletní zához včetně úpravy terénu | [25 empty] | POP
32 | 460921102R00 | Zaměření a zobrazení kabel. trasy na pevný bod | kus | 6 |  | 0 |  | 0 |  | 0 | 21 | 0 | 0 | 0 | 0 | 0 |  | RTS 23/ II | RTS 23/ I | 0 | 0 |  | Práce | Běžná |  |  |  | POL1_9
|  | foto dokumentace | [25 empty] | POP
|  | 6 |  | 6 | [23 empty] | VV | 0
Díl: | D96 | Přesuny suti a vybouraných hmot |  |  |  | 0 |  | 0 |  | 0 |  | 0 |  | 0 |  | 0 |  |  |  |  | 0 | [6 empty] | DIL
33 | 979017112R00 | Svislé přemístění vyb. hmot nošením na H do 3,5 m | t | 0.1 |  | 0 |  | 0 |  | 0 | 21 | 0 | 0 | 0 | 0 | 0 |  | RTS 23/ II | RTS 23/ I | 0 | 0 |  | Práce | Běžná |  |  |  | POL1_0
|  | . | [25 empty] | POP
34 | 979017191R00 | Příplatek k přemístění suti za dalších H 3,5 m | t | 0.2 |  | 0 |  | 0 |  | 0 | 21 | 0 | 0 | 0 | 0 | 0 |  | RTS 23/ II | RTS 23/ I | 0 | 0 |  | Práce | Běžná |  |  |  | POL1_0
|  | . | [25 empty] | POP
35 | 979081111R00 | Odvoz suti a vybour. hmot na skládku do 1 km | t | 0.1 |  | 0 |  | 0 |  | 0 | 21 | 0 | 0 | 0 | 0 | 0 |  | RTS 23/ II | RTS 23/ I | 0 | 0 |  | Práce | Běžná |  |  |  | POL1_1
36 | 979081121R00 | Příplatek k odvozu za každý další 1 km | t | 1.9 |  | 0 |  | 0 |  | 0 | 21 | 0 | 0 | 0 | 0 | 0 |  | RTS 23/ II | RTS 23/ I | 0 | 0 |  | Práce | Běžná |  |  |  | POL1_1
37 | 979082111R00 | Vnitrostaveništní doprava suti do 10 m | t | 0.1 |  | 0 |  | 0 |  | 0 | 21 | 0 | 0 | 0 | 0 | 0 |  | RTS 23/ II | RTS 23/ I | 0 | 0 |  | Práce | Běžná |  |  |  | POL1_1
38 | 979082121R00 | Příplatek k vnitrost. dopravě suti za dalších 5 m | t | 0.6 |  | 0 |  | 0 |  | 0 | 21 | 0 | 0 | 0 | 0 | 0 |  | RTS 23/ II | RTS 23/ I | 0 | 0 |  | Práce | Běžná |  |  |  | POL1_1
39 | 979087112RZ0 | Nakládání suti na dopravní prostředky | t | 0.1 |  | 0 |  | 0 |  | 0 | 21 | 0 | 0 | 0 | 0 | 0 |  | Vlastní | Indiv | 0 | 0 |  | Práce | Běžná |  |  |  | POL1_0
|  | . | [25 empty] | POP
40 | 979999999R00 | Poplatek za skládku 10 % příměsí | t | 0.1 |  | 0 |  | 0 |  | 0 | 21 | 0 | 0 | 0 | 0 | 0 |  | RTS 23/ II | RTS 23/ I | 0 | 0 |  | Práce | Běžná |  |  |  | POL1_0
[26 empty] | 15 | 21 | DPH
| Celkem |  |  |  |  | 0 | [19 empty] | 0 | 0 | SUM
END
Note on S6: Jedná se o informaci, zda se jedná o položku, která je do rozpočtu zadána z cenové soustavy RTS, nebo vlastní.
Note on T6: Jedná se o název CÚ, která je zadána u položky rozpočtu

## 01 40 Pol
Položkový soupis prací a dodávek | [27 empty] | #TypZaznamu#
S: | 20230326 | Město Albrechtice – rozvod medicinálních plynů | [25 empty] | STA
O: | 01 | Město Albrechtice - rozvod mediciálních plynů | [22 empty] | STA |  |  | OBJ
R: | 40 | Venkovní úpravy - objekt SO3 | [25 empty] | ROZ
P.č. | Číslo položky | Název položky | MJ | Množství | Cena / MJ | Celkem | Dodávka | Dodávka celk. | Montáž | Montáž celk. | DPH | Cena s DPH | Hmotnost / MJ | Hmotnost celk.(t) | Dem. hmotnost / MJ | Dem. hmotnost celk.(t) | Ceník | Cen. soustava / platnost | Cenová úroveň | Nhod / MJ | Nhod celk. | Dodavatel | Typ položky | Stav položky
Díl: | 1 | Zemní práce |  |  |  | 0 |  | 0 |  | 0 |  | 0 |  | 23.18 |  | 35.4 |  |  |  |  | 0 | [6 empty] | DIL
1 | 113107540R00 | Odstranění podkladu pl. 50 m2,kam.drcené tl.40 cm | m2 | 32.9 |  | 0 |  | 0 |  | 0 | 21 | 0 | 0 | 0 | 0.88 | 28.95 |  | RTS 23/ II | RTS 23/ I | 0 | 0 |  | Práce | Běžná |  |  |  | POL1_1
|  | 28,5 |  | 28.5 | [23 empty] | VV | 0
|  | 8,8*0,5 |  | 4.4 | [23 empty] | VV | 0
2 | 113108406R00 | Odstranění asfaltové vrstvy pl.nad 50 m2, tl. 6 cm | m2 | 32.9 |  | 0 |  | 0 |  | 0 | 21 | 0 | 0 | 0 | 0.132 | 4.34 |  | RTS 23/ II | RTS 23/ I | 0 | 0 |  | Práce | Běžná |  |  |  | POL1_1
|  | 28,5 |  | 28.5 | [23 empty] | VV | 0
|  | 8,8*0,5 |  | 4.4 | [23 empty] | VV | 0
3 | 113202111R00 | Vytrhání obrub obrubníků silničních | m | 7.8 |  | 0 |  | 0 |  | 0 | 21 | 0 | 0 | 0 | 0.27 | 2.11 |  | RTS 23/ II | RTS 23/ I | 0 | 0 |  | Práce | Běžná |  |  |  | POL1_1
|  | 5,2+2,6 |  | 7.8 | [23 empty] | VV | 0
4 | 121101100R00 | Sejmutí ornice, pl. do 400 m2, přemístění do 50 m | m3 | 4.74 |  | 0 |  | 0 |  | 0 | 21 | 0 | 0 | 0 | 0 | 0 |  | RTS 23/ II | RTS 23/ I | 0 | 0 |  | Práce | Běžná |  |  |  | POL1_1
|  | tl. 20 cm | [25 empty] | POP
|  | okap. chodník : 16,2*0,2 |  | 3.24 | [23 empty] | VV | 0
|  | O2 : 15*0,5*0,2 |  | 1.5 | [23 empty] | VV | 0
5 | 122201102R00 | Odkopávky nezapažené v hor. 3 do 1000 m3 | m3 | 32.24 |  | 0 |  | 0 |  | 0 | 21 | 0 | 0 | 0 | 0 | 0 |  | RTS 23/ II | RTS 23/ I | 0 | 0 |  | Práce | Běžná |  |  |  | POL1_1
|  | okap. chodník : 16,2*0,2 |  | 3.24 | [23 empty] | VV | 0
|  | O2 : 15*0,5*1,2 |  | 9 | [23 empty] | VV | 0
|  | kan : 50*0,5*0,8 |  | 20 | [23 empty] | VV | 0
6 | 122202509R00 | Příplatek za lepivost pro hor. 3 | m3 | 32.24 |  | 0 |  | 0 |  | 0 | 21 | 0 | 0 | 0 | 0 | 0 |  | RTS 23/ II | RTS 23/ I | 0 | 0 |  | Práce | Běžná |  |  |  | POL1_1
|  | okap. chodník : 16,2*0,2 |  | 3.24 | [23 empty] | VV | 0
|  | O2 : 15*0,5*1,2 |  | 9 | [23 empty] | VV | 0
|  | kan : 50*0,5*0,8 |  | 20 | [23 empty] | VV | 0
7 | 151101101R00 | Pažení a rozepření stěn rýh - příložné - hl.do 2 m | m2 | 48 |  | 0 |  | 0 |  | 0 | 21 | 0 | 0.00099 | 0.05 | 0 | 0 |  | RTS 23/ II | RTS 23/ I | 0 | 0 |  | Práce | Běžná |  |  |  | POL1_1
|  | 20*1,20*2 |  | 48 | [23 empty] | VV | 0
8 | 151101111R00 | Odstranění pažení stěn rýh - příložné - hl. do 2 m | m2 | 48 |  | 0 |  | 0 |  | 0 | 21 | 0 | 0 | 0 | 0 | 0 |  | RTS 23/ II | RTS 23/ I | 0 | 0 |  | Práce | Běžná |  |  |  | POL1_1
|  | 20*1,20*2 |  | 48 | [23 empty] | VV | 0
9 | 162201102R00 | Vodorovné přemístění výkopku z hor.1-4 do 50 m | m3 | 32.24 |  | 0 |  | 0 |  | 0 | 21 | 0 | 0 | 0 | 0 | 0 |  | RTS 23/ II | RTS 23/ I | 0 | 0 |  | Práce | Běžná |  |  |  | POL1_1
|  | okap. chodník : 16,2*0,2 |  | 3.24 | [23 empty] | VV | 0
|  | O2 : 15*0,5*1,2 |  | 9 | [23 empty] | VV | 0
|  | kan : 50*0,5*0,8 |  | 20 | [23 empty] | VV | 0
10 | 162701105R00 | Vodorovné přemístění výkopku z hor.1-4 do 10000 m | m3 | 23.24 |  | 0 |  | 0 |  | 0 | 21 | 0 | 0 | 0 | 0 | 0 |  | RTS 23/ II | RTS 23/ I | 0 | 0 |  | Práce | Běžná |  |  |  | POL1_1
|  | okap. chodník : 16,2*0,2 |  | 3.24 | [23 empty] | VV | 0
|  | O2 : 15*0,5*1 |  | 7.5 | [23 empty] | VV | 0
|  | kan : 50*0,5*0,5 |  | 12.5 | [23 empty] | VV | 0
11 | 167101102R00 | Nakládání výkopku z hor.1-4 v množství nad 100 m3 | m3 | 23.24 |  | 0 |  | 0 |  | 0 | 21 | 0 | 0 | 0 | 0 | 0 |  | RTS 23/ II | RTS 23/ I | 0 | 0 |  | Práce | Běžná |  |  |  | POL1_1
|  | okap. chodník : 16,2*0,2 |  | 3.24 | [23 empty] | VV | 0
|  | O2 : 15*0,5*1 |  | 7.5 | [23 empty] | VV | 0
|  | kan : 50*0,5*0,5 |  | 12.5 | [23 empty] | VV | 0
12 | 171204113RZ1 | Veškeré náklady zhotovitele spojené s odvozem a, likvidací výkopku | m3 | 23.24 |  | 0 |  | 0 |  | 0 | 21 | 0 | 0 | 0 | 0 | 0 |  | Vlastní | Indiv | 0 | 0 |  | Práce | Běžná |  |  |  | POL1_1
|  | v souladu se zákonem č. 185/2001 Sb. v platném znění. | [25 empty] | POP
|  | V položce je zahrnut přesun včetně likvidace výkopku v souladu se zákonem o odpadech dle technologie a místa určených zhotovitem, včetně poplatků za uložení. | [25 empty] | POP |  | V položce je zahrnut přesun včetně likvidace výkopku v souladu se zákonem o odpadech dle technologie a místa určených zhotovitem, včetně poplatků za uložení.
|  | okap. chodník : 16,2*0,2 |  | 3.24 | [23 empty] | VV | 0
|  | O2 : 15*0,5*1 |  | 7.5 | [23 empty] | VV | 0
|  | kan : 50*0,5*0,5 |  | 12.5 | [23 empty] | VV | 0
13 | 174201101R00 | Zásyp jam, rýh, šachet bez zhutnění | m3 | 17 |  | 0 |  | 0 |  | 0 | 21 | 0 | 0 | 0 | 0 | 0 |  | RTS 23/ II | RTS 23/ I | 0 | 0 |  | Práce | Běžná |  |  |  | POL1_1
|  | zemina | [25 empty] | POP
|  | O2 : 15*0,5*0,6 |  | 4.5 | [23 empty] | VV | 0
|  | kan : 50*0,5*0,5 |  | 12.5 | [23 empty] | VV | 0
14 | 175101101R00 | Obsyp potrubí bez prohození sypaniny | m3 | 7.5 |  | 0 |  | 0 |  | 0 | 21 | 0 | 0 | 0 | 0 | 0 |  | RTS 23/ II | RTS 23/ I | 0 | 0 |  | Práce | Běžná |  |  |  | POL1_1
|  | kamenivo | [25 empty] | POP
|  | 50*0,5*0,3 |  | 7.5 | [23 empty] | VV | 0
15 | 175101102RZ1 | Obsyp potrubí pískem | m3 | 1.8 |  | 0 |  | 0 |  | 0 | 21 | 0 | 1.6 | 2.88 | 0 | 0 |  | Vlastní | Indiv | 0 | 0 |  | Práce | Běžná |  |  |  | POL1_0
|  | vč. dodávky technického písku | [25 empty] | POP
|  | 0,3*0,3*20 |  | 1.8 | [23 empty] | VV | 0
16 | 180402111R00 | Založení trávníku parkového výsevem v rovině | m2 | 100 |  | 0 |  | 0 |  | 0 | 21 | 0 | 0 | 0 | 0 | 0 |  | RTS 23/ II | RTS 23/ I | 0 | 0 |  | Práce | Běžná |  |  |  | POL1_1
|  | lokální opravy | [25 empty] | POP
|  | 100 |  | 100 | [23 empty] | VV | 0
17 | 181301103R00 | Rozprostření ornice, rovina, tl. 15-20 cm,do 500m2 | m2 | 20 |  | 0 |  | 0 |  | 0 | 21 | 0 | 0 | 0 | 0 | 0 |  | RTS 23/ II | RTS 23/ I | 0 | 0 |  | Práce | Běžná |  |  |  | POL1_1
|  | 20 |  | 20 | [23 empty] | VV | 0
18 | 00572442 | Směs travní hřištní I. - střední zátěž PROFI | kg | 2 |  | 0 |  | 0 |  | 0 | 21 | 0 | 0.001 | 0 | 0 | 0 | SPCM | RTS 23/ II | RTS 23/ I | 0 | 0 |  | Specifikace | Běžná |  |  |  | POL3_1
|  | 1kg/50 m2 | [25 empty] | POP
|  | 2 |  | 2 | [23 empty] | VV | 0
19 | 583315004 | Kamenivo těžené frakce 8/16 | t | 20.25 |  | 0 |  | 0 |  | 0 | 21 | 0 | 1 | 20.25 | 0 | 0 | SPCM | RTS 22/ I | RTS 22/ I | 0 | 0 |  | Specifikace | Běžná |  |  |  | POL3_1
|  | obsyp potrubí | [25 empty] | POP
|  | 50*0,5*0,3*2,7 |  | 20.25 | [23 empty] | VV | 0
Díl: | 3 | Svislé a kompletní konstrukce |  |  |  | 0 |  | 0 |  | 0 |  | 0 |  | 7.8 |  | 0 |  |  |  |  | 0 | [6 empty] | DIL
20 | 310237281RT1 | Zazdívka otvorů pl. 0,25 m2 cihlami, tl. zdi 90 cm, s použitím suché maltové směsi | kus | 2 |  | 0 |  | 0 |  | 0 | 21 | 0 | 0.36886 | 0.74 | 0 | 0 |  | RTS 23/ II | RTS 23/ I | 0 | 0 |  | Práce | Běžná |  |  |  | POL1_1
21 | 388271112R00 | Kanály z cihel betonových volné 150 x 300 mm | m | 20 |  | 0 |  | 0 |  | 0 | 21 | 0 | 0.35047 | 7.01 | 0 | 0 |  | RTS 23/ II | RTS 23/ I | 0 | 0 |  | Práce | Běžná |  |  |  | POL1_1
|  | kanál pro rozvod O2 | [25 empty] | POP
|  | 20 |  | 20 | [23 empty] | VV | 0
22 | 388993111R00 | Chránička kabelu z PVC 110/2,2 mm, výkop | m | 40 |  | 0 |  | 0 |  | 0 | 21 | 0 | 0.00117 | 0.05 | 0 | 0 |  | RTS 23/ II | RTS 23/ I | 0 | 0 |  | Práce | Běžná |  |  |  | POL1_1
|  | plyny, elektro : 2*20 |  | 40 | [23 empty] | VV | 0
Díl: | 4 | Vodorovné konstrukce |  |  |  | 0 |  | 0 |  | 0 |  | 0 |  | 14.18 |  | 0 |  |  |  |  | 0 | [6 empty] | DIL
23 | 451572111RK6 | Lože pod potrubí z kameniva těženého 0 - 4 mm, kraj Moravskoslezský | m3 | 7.5 |  | 0 |  | 0 |  | 0 | 21 | 0 | 1.8908 | 14.18 | 0 | 0 |  | RTS 22/ I | RTS 22/ I | 0 | 0 |  | Práce | Běžná |  |  |  | POL1_1
|  | 50*0,5*0,3 |  | 7.5 | [23 empty] | VV | 0
Díl: | 5 | Komunikace |  |  |  | 0 |  | 0 |  | 0 |  | 0 |  | 73.09 |  | 0 |  |  |  |  | 0 | [6 empty] | DIL
24 | 577100020RA0 | Komunikace střední z asfaltobetonu | m2 | 49.4 |  | 0 |  | 0 |  | 0 | 21 | 0 | 1.3503 | 66.71 | 0 | 0 |  | Vlastní | Indiv | 0 | 0 |  | Práce | Běžná |  |  |  | POL1_1
|  | vyspravení komunikace v místě bourané části objektzu a nového vjezdu do garáže a při překopu pro potrubí O2 | [25 empty] | POP |  | vyspravení komunikace v místě bourané části objektzu a nového vjezdu do garáže a při překopu pro potrubí O2
POP
|  | Skladba: | [25 empty] | POP
|  | podklad ze štěrkopísku 15 cm | [25 empty] | POP
|  | podklad z kameniva zpevněného cementem 25 cm | [25 empty] | POP
|  | obalované kamenivo 7 cm | [25 empty] | POP
|  | asfaltobeton 5 cm | [25 empty] | POP
|  | celkem 52 cm | [25 empty] | POP
|  | 45 |  | 45 | [23 empty] | VV | 0
|  | 0,5*8,8 |  | 4.4 | [23 empty] | VV | 0
25 | 591050010RZ1 | Chodník okapový z plaveného štěrku | m2 | 16.2 |  | 0 |  | 0 |  | 0 | 21 | 0 | 0.3828 | 6.2 | 0 | 0 |  | Vlastní | Indiv | 0 | 0 |  | Práce | Běžná |  |  |  | POL1_1
|  | Skladba: | [25 empty] | POP
|  | podklad z drceného kameniva 20 cm | [25 empty] | POP
|  | oblázky 10 cm | [25 empty] | POP
|  | celkem 30 cm | [25 empty] | POP
|  | 4,1+3,4+8,7 |  | 16.2 | [23 empty] | VV | 0
26 | 596811111RT4 | Kladení dlaždic kom.pro pěší, lože z kameniva těž., včetně dlaždic betonových HBB 50/50/5 cm | m2 | 1 |  | 0 |  | 0 |  | 0 | 21 | 0 | 0.18108 | 0.18 | 0 | 0 |  | RTS 23/ II | RTS 23/ I | 0 | 0 |  | Práce | Běžná |  |  |  | POL1_1
|  | pod kondenzační jednotku | [25 empty] | POP
|  | 1 |  | 1 | [23 empty] | VV | 0
Díl: | 63 | Podlahy a podlahové konstrukce |  |  |  | 0 |  | 0 |  | 0 |  | 0 |  | 0.15 |  | 0 |  |  |  |  | 0 | [6 empty] | DIL
27 | 631571011RZ1 | Zásyp z prosáté zeminy tl. do 40 cm | m3 | 4 |  | 0 |  | 0 |  | 0 | 21 | 0 | 0.03674 | 0.15 | 0 | 0 |  | Vlastní | Indiv | 0 | 0 |  | Práce | Běžná |  |  |  | POL1_0
|  | na O2 potrubí | [25 empty] | POP
|  | 20*0,5*0,4 |  | 4 | [23 empty] | VV | 0
28 | 639571312RZ1 | Textilie proti prorůstání 300g/m2, včetně dodávky geotextílie | m2 | 20.25 |  | 0 |  | 0 |  | 0 | 21 | 0 | 0 | 0 | 0 | 0 |  | Vlastní | Indiv | 0 | 0 |  | Práce | Běžná |  |  |  | POL1_0
|  | (4,1+3,4+8,7)*1,25 |  | 20.25 | [23 empty] | VV | 0
Díl: | 8 | Trubní vedení |  |  |  | 0 |  | 0 |  | 0 |  | 0 |  | 0.12 |  | 0 |  |  |  |  | 0 | [6 empty] | DIL
29 | 721176222R00 | Potrubí KG svodné (ležaté) v zemi D 110 x 3,2 mm | m | 10 |  | 0 |  | 0 |  | 0 | 21 | 0 | 0.00209 | 0.02 | 0 | 0 |  | RTS 23/ II | RTS 23/ I | 0 | 0 |  | Práce | Běžná |  |  |  | POL1_7
|  | 10 |  | 10 | [23 empty] | VV | 0
30 | 721176223R00 | Potrubí KG svodné (ležaté) v zemi D 125 x 3,2 mm | m | 40 |  | 0 |  | 0 |  | 0 | 21 | 0 | 0.0025 | 0.1 | 0 | 0 |  | RTS 23/ II | RTS 23/ I | 0 | 0 |  | Práce | Běžná |  |  |  | POL1_7
|  | 40 |  | 40 | [23 empty] | VV | 0
Díl: | 91 | Doplňující práce na komunikaci |  |  |  | 0 |  | 0 |  | 0 |  | 0 |  | 4.83 |  | 0 |  |  |  |  | 0 | [6 empty] | DIL
31 | 917712111RT2 | Osazení ležat. obrub. bet. bez opěr, lože z kamen., včetně obrubníku ABO 25 - 6 100/6/25 | m | 33.6 |  | 0 |  | 0 |  | 0 | 21 | 0 | 0.10381 | 3.49 | 0 | 0 |  | RTS 23/ II | RTS 23/ I | 0 | 0 |  | Práce | Běžná |  |  |  | POL1_0
|  | okapový chodník | [25 empty] | POP
|  | 5,55+3,2+3,2+1,8+1,5*2+1,8+8,5+5,55+0,5*2 |  | 33.6 | [23 empty] | VV | 0
32 | 917862112RZ1 | Osazení stojat. obrub.bet. s opěrou,lože z C 20/25 | m | 5 |  | 0 |  | 0 |  | 0 | 21 | 0 | 0.188 | 0.94 | 0 | 0 |  | Vlastní | Indiv | 0 | 0 |  | Práce | Běžná |  |  |  | POL1_0
|  | 5 |  | 5 | [23 empty] | VV | 0
33 | 919735112R00 | Řezání stávajícího živičného krytu tl. 5 - 10 cm | m | 45.6 |  | 0 |  | 0 |  | 0 | 21 | 0 | 0 | 0 | 0 | 0 |  | RTS 23/ II | RTS 23/ I | 0 | 0 |  | Práce | Běžná |  |  |  | POL1_1
|  | hromosvod a kanalizace : 2+11+1,5+4+1,5+8 |  | 28 | [23 empty] | VV | 0
|  | kyslík : 2*8,8 |  | 17.6 | [23 empty] | VV | 0
34 | 59217488 | Obrubník silniční ABO 2-15 1000/150/250 | kus | 5 |  | 0 |  | 0 |  | 0 | 21 | 0 | 0.08 | 0.4 | 0 | 0 | SPCM | RTS 23/ II | RTS 23/ I | 0 | 0 |  | Specifikace | Běžná |  |  |  | POL3_1
|  | 5 |  | 5 | [23 empty] | VV | 0
Díl: | 97 | Prorážení otvorů |  |  |  | 0 |  | 0 |  | 0 |  | 0 |  | 0 |  | 0.91 |  |  |  |  | 0 | [6 empty] | DIL
35 | 971028481R00 | Vybourání otvorů zeď smíš. pl. 0,25 m2, tl. 90 cm | kus | 2 |  | 0 |  | 0 |  | 0 | 21 | 0 | 0.00133 | 0 | 0.457 | 0.91 |  | RTS 23/ II | RTS 23/ I | 0 | 0 |  | Práce | Běžná |  |  |  | POL1_1
Díl: | 99 | Staveništní přesun hmot |  |  |  | 0 |  | 0 |  | 0 |  | 0 |  | 0 |  | 0 |  |  |  |  | 0 | [6 empty] | DIL
36 | 999281105R00 | Přesun hmot pro opravy a údržbu do výšky 6 m | t | 123.342 |  | 0 |  | 0 |  | 0 | 21 | 0 | 0 | 0 | 0 | 0 |  | RTS 23/ II | RTS 23/ I | 0 | 0 |  | Práce | Běžná |  |  |  | POL1_1
Díl: | 721 | Vnitřní kanalizace |  |  |  | 0 |  | 0 |  | 0 |  | 0 |  | 0.46 |  | 1.07 |  |  |  |  | 0 | [6 empty] | DIL
37 | 721110806R00 | Demontáž potrubí z kameninových trub DN 200 | m | 40 |  | 0 |  | 0 |  | 0 | 21 | 0 | 0 | 0 | 0.0267 | 1.07 |  | RTS 23/ II | RTS 23/ I | 0 | 0 |  | Práce | Běžná |  |  |  | POL1_7
|  | 40 |  | 40 | [23 empty] | VV | 0
38 | 721242110RT1 | Lapač střešních splavenin PP HL600, kloub, zápachová klapka, koš na listí, DN 100 | kus | 6 |  | 0 |  | 0 |  | 0 | 21 | 0 | 0.07663 | 0.46 | 0 | 0 |  | RTS 23/ II | RTS 23/ I | 0 | 0 |  | Práce | Běžná |  |  |  | POL1_7
|  | 6 |  | 6 | [23 empty] | VV | 0
39 | 998721201R00 | Přesun hmot pro vnitřní kanalizaci, výšky do 6 m | % | 218.4 |  | 0 |  | 0 |  | 0 | 21 | 0 | 0 | 0 | 0 | 0 |  | RTS 23/ II | RTS 23/ I | 0 | 0 |  | Práce | Běžná |  |  |  | POL1_1002
Díl: | 767 | Konstrukce zámečnické |  |  |  | 0 |  | 0 |  | 0 |  | 0 |  | 0 |  | 1 |  |  |  |  | 0 | [6 empty] | DIL
40 | 767322001RZ1 | Demontáž venkovních mrazících boxů | kpl | 2 |  | 0 |  | 0 |  | 0 | 21 | 0 | 0 | 0 | 0.5 | 1 |  | Vlastní | Indiv | 0 | 0 |  | Práce | Běžná |  |  |  | POL1_0
|  | kompletní odpojení a likvidace venkovního mrazícího boxu | [25 empty] | POP
|  | 2 |  | 2 | [23 empty] | VV | 0
41 | 998767202R00 | Přesun hmot pro zámečnické konstr., výšky do 12 m | % | 150 |  | 0 |  | 0 |  | 0 | 21 | 0 | 0 | 0 | 0 | 0 |  | RTS 23/ II | RTS 23/ I | 0 | 0 |  | Práce | Běžná |  |  |  | POL1_1002
Díl: | M21 | Elektromontáže |  |  |  | 0 |  | 0 |  | 0 |  | 0 |  | 0.09 |  | 0 |  |  |  |  | 0 | [6 empty] | DIL
42 | 210800222RT3 | Kabel bezhalogenový CXKH 3 x 50 mm2 volně uložený, včetně dodávky kabelu CXKH-V | m | 50 |  | 0 |  | 0 |  | 0 | 21 | 0 | 0.00189 | 0.09 | 0 | 0 |  | RTS 23/ II | RTS 23/ I | 0 | 0 |  | Práce | Běžná |  |  |  | POL1_9
|  | 50 |  | 50 | [23 empty] | VV | 0
Díl: | M22 | Montáž sdělovací a zabezp. techniky |  |  |  | 0 |  | 0 |  | 0 |  | 0 |  | 0 |  | 0 |  |  |  |  | 0 | [6 empty] | DIL
43 | 341350122 | Kabel PRAFlaGuardF 2x2x0,8 | m | 50 |  | 0 |  | 0 |  | 0 | 21 | 0 | 0 | 0 | 0 | 0 | SPCM | RTS 23/ II | RTS 23/ I | 0 | 0 |  | Specifikace | Běžná |  |  |  | POL3_9
|  | 50 |  | 50 | [23 empty] | VV | 0
Díl: | M46 | Zemní práce při montážích |  |  |  | 0 |  | 0 |  | 0 |  | 0 |  | 0 |  | 0 |  |  |  |  | 0 | [6 empty] | DIL
44 | 460490012RT1 | Fólie výstražná z PVC, šířka 33 cm, fólie PVC šířka 33 cm | m | 20 |  | 0 |  | 0 |  | 0 | 21 | 0 | 6e-05 | 0 | 0 | 0 |  | RTS 23/ II | RTS 23/ I | 0 | 0 |  | Práce | Běžná |  |  |  | POL1_9
|  | 20 |  | 20 | [23 empty] | VV | 0
45 | 460510021RZ2 | Kabelový prostup z plast.trub, DN do 10,5 cm, včetně dodávky trub DN 110 | m | 2 |  | 0 |  | 0 |  | 0 | 21 | 0 | 0.00109 | 0 | 0 | 0 |  | RTS 23/ II | RTS 23/ I | 0 | 0 |  | Práce | Běžná |  |  |  | POL1_9
|  | včetně hydroizolace prostupu | [25 empty] | POP
Díl: | D96 | Přesuny suti a vybouraných hmot |  |  |  | 0 |  | 0 |  | 0 |  | 0 |  | 0 |  | 0 |  |  |  |  | 0 | [6 empty] | DIL
46 | 979017112R00 | Svislé přemístění vyb. hmot nošením na H do 3,5 m | t | 38.3828 |  | 0 |  | 0 |  | 0 | 21 | 0 | 0 | 0 | 0 | 0 |  | RTS 23/ II | RTS 23/ I | 0 | 0 |  | Práce | Běžná |  |  |  | POL1_0
|  | . | [25 empty] | POP
47 | 979081111R00 | Odvoz suti a vybour. hmot na skládku do 1 km | t | 38.3828 |  | 0 |  | 0 |  | 0 | 21 | 0 | 0 | 0 | 0 | 0 |  | RTS 23/ II | RTS 23/ I | 0 | 0 |  | Práce | Běžná |  |  |  | POL1_1
48 | 979081121R00 | Příplatek k odvozu za každý další 1 km | t | 729.2732 |  | 0 |  | 0 |  | 0 | 21 | 0 | 0 | 0 | 0 | 0 |  | RTS 23/ II | RTS 23/ I | 0 | 0 |  | Práce | Běžná |  |  |  | POL1_1
49 | 979082111R00 | Vnitrostaveništní doprava suti do 10 m | t | 38.3828 |  | 0 |  | 0 |  | 0 | 21 | 0 | 0 | 0 | 0 | 0 |  | RTS 23/ II | RTS 23/ I | 0 | 0 |  | Práce | Běžná |  |  |  | POL1_1
50 | 979082121R00 | Příplatek k vnitrost. dopravě suti za dalších 5 m | t | 230.2968 |  | 0 |  | 0 |  | 0 | 21 | 0 | 0 | 0 | 0 | 0 |  | RTS 23/ II | RTS 23/ I | 0 | 0 |  | Práce | Běžná |  |  |  | POL1_1
51 | 979087112RZ0 | Nakládání suti na dopravní prostředky | t | 38.3828 |  | 0 |  | 0 |  | 0 | 21 | 0 | 0 | 0 | 0 | 0 |  | Vlastní | Indiv | 0 | 0 |  | Práce | Běžná |  |  |  | POL1_0
|  | . | [25 empty] | POP
52 | 979999999R00 | Poplatek za skládku 10 % příměsí | t | 38.3828 |  | 0 |  | 0 |  | 0 | 21 | 0 | 0 | 0 | 0 | 0 |  | RTS 23/ II | RTS 23/ I | 0 | 0 |  | Práce | Běžná |  |  |  | POL1_0
|  | včetně likvidace azbestu - 0,87 t a živice 0,25 t | [25 empty] | POP
[26 empty] | 15 | 21 | DPH
| Celkem |  |  |  |  | 0 | [19 empty] | 0 | 0 | SUM
END
Note on S6: Jedná se o informaci, zda se jedná o položku, která je do rozpočtu zadána z cenové soustavy RTS, nebo vlastní.
Note on T6: Jedná se o název CÚ, která je zadána u položky rozpočtu

## 01 50 Pol
Položkový soupis prací a dodávek | [27 empty] | #TypZaznamu#
S: | 20230326 | Město Albrechtice – rozvod medicinálních plynů | [25 empty] | STA
O: | 01 | Město Albrechtice - rozvod mediciálních plynů | [22 empty] | STA |  |  | OBJ
R: | 50 | Technologie - objekt SO4 | [25 empty] | ROZ
P.č. | Číslo položky | Název položky | MJ | Množství | Cena / MJ | Celkem | Dodávka | Dodávka celk. | Montáž | Montáž celk. | DPH | Cena s DPH | Hmotnost / MJ | Hmotnost celk.(t) | Dem. hmotnost / MJ | Dem. hmotnost celk.(t) | Ceník | Cen. soustava / platnost | Cenová úroveň | Nhod / MJ | Nhod celk. | Dodavatel | Typ položky | Stav položky
Díl: | M39 | Montáže zdravotnických a laboratorních zařízení |  |  |  | 0 |  | 0 |  | 0 |  | 0 |  | 0 |  | 0 |  |  |  |  | 0 | [6 empty] | DIL
1 | 390000101 | Zdroj KOV, měděná trubka 8x1 | m | 3 |  | 0 |  | 0 |  | 0 | 21 | 0 | 0 | 0 | 0 | 0 |  | Vlastní | Indiv | 0 | 0 |  | Práce | Běžná |  |  |  | POL1_9
|  | dodávka a montáž | [25 empty] | POP
2 | 390000102 | Zdroj KOV, měděná trubka 12x1 | m | 8 |  | 0 |  | 0 |  | 0 | 21 | 0 | 0 | 0 | 0 | 0 |  | Vlastní | Indiv | 0 | 0 |  | Práce | Běžná |  |  |  | POL1_9
|  | dodávka a montáž | [25 empty] | POP
3 | 390000103 | Zdroj KOV, měděná trubka 18x1 | m | 10 |  | 0 |  | 0 |  | 0 | 21 | 0 | 0 | 0 | 0 | 0 |  | Vlastní | Indiv | 0 | 0 |  | Práce | Běžná |  |  |  | POL1_9
|  | dodávka a montáž | [25 empty] | POP
4 | 390000104 | Zdroj KOV, měděná trubka 22x1 | m | 36 |  | 0 |  | 0 |  | 0 | 21 | 0 | 0 | 0 | 0 | 0 |  | Vlastní | Indiv | 0 | 0 |  | Práce | Běžná |  |  |  | POL1_9
|  | dodávka a montáž | [25 empty] | POP
5 | 390000105 | Zdroj KOV, měděná trubka 28x1 | m | 1 |  | 0 |  | 0 |  | 0 | 21 | 0 | 0 | 0 | 0 | 0 |  | Vlastní | Indiv | 0 | 0 |  | Práce | Běžná |  |  |  | POL1_9
|  | dodávka a montáž | [25 empty] | POP
6 | 390000106 | Zdroj KOV, PVC trubka pr.110 mm vč.kolen | m | 3 |  | 0 |  | 0 |  | 0 | 21 | 0 | 0 | 0 | 0 | 0 |  | Vlastní | Indiv | 0 | 0 |  | Práce | Běžná |  |  |  | POL1_9
|  | dodávka a montáž | [25 empty] | POP
7 | 390000107 | Zdroj KOV, Ag pájka 45+pasta | g | 1500 |  | 0 |  | 0 |  | 0 | 21 | 0 | 0 | 0 | 0 | 0 |  | Vlastní | Indiv | 0 | 0 |  | Práce | Běžná |  |  |  | POL1_9
|  | dodávka a montáž | [25 empty] | POP
8 | 390000108 | Zdroj KOV, chránička potrubí-oc.trubka 38x2.6 (0.5m) | ks | 4 |  | 0 |  | 0 |  | 0 | 21 | 0 | 0 | 0 | 0 | 0 |  | Vlastní | Indiv | 0 | 0 |  | Práce | Běžná |  |  |  | POL1_9
|  | dodávka a montáž | [25 empty] | POP
9 | 390000109 | Zdroj KOV, chránička potrubí-oc.trubka 44.5x3.2 (0.5m) | ks | 1 |  | 0 |  | 0 |  | 0 | 21 | 0 | 0 | 0 | 0 | 0 |  | Vlastní | Indiv | 0 | 0 |  | Práce | Běžná |  |  |  | POL1_9
|  | dodávka a montáž | [25 empty] | POP
10 | 390000110 | Zdroj KOV, tvarovky Cu do pr.28 | ks | 42 |  | 0 |  | 0 |  | 0 | 21 | 0 | 0 | 0 | 0 | 0 |  | Vlastní | Indiv | 0 | 0 |  | Práce | Běžná |  |  |  | POL1_9
|  | dodávka a montáž | [25 empty] | POP
11 | 390000111 | Zdroj KOV, konzole jednoduchá | ks | 45 |  | 0 |  | 0 |  | 0 | 21 | 0 | 0 | 0 | 0 | 0 |  | Vlastní | Indiv | 0 | 0 |  | Práce | Běžná |  |  |  | POL1_9
|  | dodávka a montáž | [25 empty] | POP
12 | 390000112 | Zdroj KOV, značení potrubí | m | 58 |  | 0 |  | 0 |  | 0 | 21 | 0 | 0 | 0 | 0 | 0 |  | Vlastní | Indiv | 0 | 0 |  | Práce | Běžná |  |  |  | POL1_9
|  | dodávka a montáž | [25 empty] | POP
13 | 390000113 | Zdroj KOV, ochraný plyn pro pájení Cu trubek | m | 58 |  | 0 |  | 0 |  | 0 | 21 | 0 | 0 | 0 | 0 | 0 |  | Vlastní | Indiv | 0 | 0 |  | Práce | Běžná |  |  |  | POL1_9
|  | dodávka a montáž | [25 empty] | POP
14 | 390000114 | Zdroj KOV, tlaková zkouška ve stanici | ks | 2 |  | 0 |  | 0 |  | 0 | 21 | 0 | 0 | 0 | 0 | 0 |  | Vlastní | Indiv | 0 | 0 |  | Práce | Běžná |  |  |  | POL1_9
|  | dodávka a montáž | [25 empty] | POP
15 | 390000115 | Zdroj KOV, propláchnutí rozvodu dusíkem | m | 58 |  | 0 |  | 0 |  | 0 | 21 | 0 | 0 | 0 | 0 | 0 |  | Vlastní | Indiv | 0 | 0 |  | Práce | Běžná |  |  |  | POL1_9
|  | dodávka a montáž | [25 empty] | POP
16 | 390000116 | Zdroj KOV, lahvový uzavírací ventil | ks | 6 |  | 0 |  | 0 |  | 0 | 21 | 0 | 0 | 0 | 0 | 0 |  | Vlastní | Indiv | 0 | 0 |  | Práce | Běžná |  |  |  | POL1_9
|  | dodávka a montáž | [25 empty] | POP
17 | 390000117 | Zdroj KOV, čidlo signalizace | ks | 2 |  | 0 |  | 0 |  | 0 | 21 | 0 | 0 | 0 | 0 | 0 |  | Vlastní | Indiv | 0 | 0 |  | Práce | Běžná |  |  |  | POL1_9
|  | dodávka a montáž | [25 empty] | POP
18 | 390000118 | Zdroj KOV, manometr pr.100 rozsah 0-1MPa | ks | 2 |  | 0 |  | 0 |  | 0 | 21 | 0 | 0 | 0 | 0 | 0 |  | Vlastní | Indiv | 0 | 0 |  | Práce | Běžná |  |  |  | POL1_9
|  | dodávka a montáž | [25 empty] | POP
19 | 390000119 | Zdroj KOV, kulový kohout DN15 vč.šroubení | ks | 1 |  | 0 |  | 0 |  | 0 | 21 | 0 | 0 | 0 | 0 | 0 |  | Vlastní | Indiv | 0 | 0 |  | Práce | Běžná |  |  |  | POL1_9
|  | dodávka a montáž | [25 empty] | POP
20 | 390000120 | Zdroj KOV, kulový kohout DN20 vč.šroubení | ks | 18 |  | 0 |  | 0 |  | 0 | 21 | 0 | 0 | 0 | 0 | 0 |  | Vlastní | Indiv | 0 | 0 |  | Práce | Běžná |  |  |  | POL1_9
|  | dodávka a montáž | [25 empty] | POP
21 | 390000121 | Zdroj KOV, zpětný ventil DN15 | ks | 1 |  | 0 |  | 0 |  | 0 | 21 | 0 | 0 | 0 | 0 | 0 |  | Vlastní | Indiv | 0 | 0 |  | Práce | Běžná |  |  |  | POL1_9
|  | dodávka a montáž | [25 empty] | POP
22 | 390000122 | Zdroj KOV, zpětný ventil šikmý DN20 nerez | ks | 1 |  | 0 |  | 0 |  | 0 | 21 | 0 | 0 | 0 | 0 | 0 |  | Vlastní | Indiv | 0 | 0 |  | Práce | Běžná |  |  |  | POL1_9
|  | dodávka a montáž | [25 empty] | POP
23 | 390000123 | Zdroj KOV, nouzový vstup pro údržbu | ks | 1 |  | 0 |  | 0 |  | 0 | 21 | 0 | 0 | 0 | 0 | 0 |  | Vlastní | Indiv | 0 | 0 |  | Práce | Běžná |  |  |  | POL1_9
|  | dodávka a montáž | [25 empty] | POP
24 | 390000124 | Zdroj KOV, podružná redukční skříň výst.4 bar, PV 6 bar | ks | 2 |  | 0 |  | 0 |  | 0 | 21 | 0 | 0 | 0 | 0 | 0 |  | Vlastní | Indiv | 0 | 0 |  | Práce | Běžná |  |  |  | POL1_9
|  | dodávka a montáž | [25 empty] | POP
25 | 390000125 | Zdroj KOV, rychlospojka pro odběr vzorků | ks | 1 |  | 0 |  | 0 |  | 0 | 21 | 0 | 0 | 0 | 0 | 0 |  | Vlastní | Indiv | 0 | 0 |  | Práce | Běžná |  |  |  | POL1_9
|  | dodávka a montáž | [25 empty] | POP
26 | 390000126 | Zdroj KOV, tlaková hadice ke kompresoru DN15 délka 1200mm | ks | 1 |  | 0 |  | 0 |  | 0 | 21 | 0 | 0 | 0 | 0 | 0 |  | Vlastní | Indiv | 0 | 0 |  | Práce | Běžná |  |  |  | POL1_9
|  | dodávka a montáž | [25 empty] | POP
27 | 390000127 | Zdroj KOV, generátor kyslíku o výkonu 3,7 m3/hod, 6 bar | ks | 1 |  | 0 |  | 0 |  | 0 | 21 | 0 | 0 | 0 | 0 | 0 |  | Vlastní | Indiv | 0 | 0 |  | Práce | Běžná |  |  |  | POL1_9
|  | dodávka a montáž | [25 empty] | POP
28 | 390000128 | Zdroj KOV, šroubový kompresor se vstřikem oleje | ks | 1 |  | 0 |  | 0 |  | 0 | 21 | 0 | 0 | 0 | 0 | 0 |  | Vlastní | Indiv | 0 | 0 |  | Práce | Běžná |  |  |  | POL1_9
|  | dodávka a montáž | [25 empty] | POP
|  | o výkonu 48 m3/hod, 8 bar, příkon 5,5 kW vč.cyklon.filtru a odvaděče kondenzátu | [25 empty] | POP
29 | 390000129 | Zdroj KOV, kondenzační sušička o výkonu 65 m3/hod vč.filtrace | ks | 1 |  | 0 |  | 0 |  | 0 | 21 | 0 | 0 | 0 | 0 | 0 |  | Vlastní | Indiv | 0 | 0 |  | Práce | Běžná |  |  |  | POL1_9
|  | dodávka a montáž | [25 empty] | POP
30 | 390000130 | Zdroj KOV, měření CO,CO2 | ks | 1 |  | 0 |  | 0 |  | 0 | 21 | 0 | 0 | 0 | 0 | 0 |  | Vlastní | Indiv | 0 | 0 |  | Práce | Běžná |  |  |  | POL1_9
|  | dodávka a montáž | [25 empty] | POP
31 | 390000131 | Zdroj KOV, filtrační řada 1 micron a 0,01 micron | ks | 1 |  | 0 |  | 0 |  | 0 | 21 | 0 | 0 | 0 | 0 | 0 |  | Vlastní | Indiv | 0 | 0 |  | Práce | Běžná |  |  |  | POL1_9
|  | dodávka a montáž | [25 empty] | POP
32 | 390000132 | Zdroj KOV, uhlíková věž o objemu 10 l | ks | 1 |  | 0 |  | 0 |  | 0 | 21 | 0 | 0 | 0 | 0 | 0 |  | Vlastní | Indiv | 0 | 0 |  | Práce | Běžná |  |  |  | POL1_9
|  | dodávka a montáž | [25 empty] | POP
33 | 390000133 | Zdroj KOV, filtrace 0,01 micron | ks | 2 |  | 0 |  | 0 |  | 0 | 21 | 0 | 0 | 0 | 0 | 0 |  | Vlastní | Indiv | 0 | 0 |  | Práce | Běžná |  |  |  | POL1_9
|  | dodávka a montáž | [25 empty] | POP
34 | 390000134 | Zdroj KOV, zásobník stl.vzduchu o objemu 150 l , 11 bar, | ks | 1 |  | 0 |  | 0 |  | 0 | 21 | 0 | 0 | 0 | 0 | 0 |  | Vlastní | Indiv | 0 | 0 |  | Práce | Běžná |  |  |  | POL1_9
|  | dodávka a montáž | [25 empty] | POP
|  | vč.výbavy | [25 empty] | POP
35 | 390000135 | Zdroj KOV, zásobník kyslíku o objemu 150 l , 11 bar,vč.výbavy | ks | 1 |  | 0 |  | 0 |  | 0 | 21 | 0 | 0 | 0 | 0 | 0 |  | Vlastní | Indiv | 0 | 0 |  | Práce | Běžná |  |  |  | POL1_9
|  | dodávka a montáž | [25 empty] | POP
36 | 390000136 | Zdroj KOV, filtrace pro kyslík, výkon 25m3/hod | ks | 1 |  | 0 |  | 0 |  | 0 | 21 | 0 | 0 | 0 | 0 | 0 |  | Vlastní | Indiv | 0 | 0 |  | Práce | Běžná |  |  |  | POL1_9
|  | dodávka a montáž | [25 empty] | POP
37 | 390000137 | Zdroj KOV, cyklonový filtr | ks | 1 |  | 0 |  | 0 |  | 0 | 21 | 0 | 0 | 0 | 0 | 0 |  | Vlastní | Indiv | 0 | 0 |  | Práce | Běžná |  |  |  | POL1_9
|  | dodávka a montáž | [25 empty] | POP
38 | 390000138 | Zdroj KOV, regulátor průtoku | ks | 1 |  | 0 |  | 0 |  | 0 | 21 | 0 | 0 | 0 | 0 | 0 |  | Vlastní | Indiv | 0 | 0 |  | Práce | Běžná |  |  |  | POL1_9
|  | dodávka a montáž | [25 empty] | POP
39 | 390000139 | Zdroj KOV, hadice 3/4" | ks | 4 |  | 0 |  | 0 |  | 0 | 21 | 0 | 0 | 0 | 0 | 0 |  | Vlastní | Indiv | 0 | 0 |  | Práce | Běžná |  |  |  | POL1_9
|  | dodávka a montáž | [25 empty] | POP
40 | 390000140 | Zdroj KOV, elektroventil (NC) DN15 | ks | 1 |  | 0 |  | 0 |  | 0 | 21 | 0 | 0 | 0 | 0 | 0 |  | Vlastní | Indiv | 0 | 0 |  | Práce | Běžná |  |  |  | POL1_9
|  | dodávka a montáž | [25 empty] | POP
41 | 390000141 | Zdroj KOV, elektroventil (NO) DN15 | ks | 1 |  | 0 |  | 0 |  | 0 | 21 | 0 | 0 | 0 | 0 | 0 |  | Vlastní | Indiv | 0 | 0 |  | Práce | Běžná |  |  |  | POL1_9
|  | dodávka a montáž | [25 empty] | POP
42 | 390000142 | Zdroj KOV, řízení elektroventilů | ks | 1 |  | 0 |  | 0 |  | 0 | 21 | 0 | 0 | 0 | 0 | 0 |  | Vlastní | Indiv | 0 | 0 |  | Práce | Běžná |  |  |  | POL1_9
|  | dodávka a montáž | [25 empty] | POP
43 | 390000143 | Zdroj KOV, separátor oleje o výkonu 144 m3/hod | ks | 1 |  | 0 |  | 0 |  | 0 | 21 | 0 | 0 | 0 | 0 | 0 |  | Vlastní | Indiv | 0 | 0 |  | Práce | Běžná |  |  |  | POL1_9
|  | dodávka a montáž | [25 empty] | POP
44 | 390000144 | Zdroj KOV, sběrnice separátoru 5x vstup/1x výstup | ks | 1 |  | 0 |  | 0 |  | 0 | 21 | 0 | 0 | 0 | 0 | 0 |  | Vlastní | Indiv | 0 | 0 |  | Práce | Běžná |  |  |  | POL1_9
|  | dodávka a montáž | [25 empty] | POP
45 | 390000145 | Zdroj KOV, opletená hadice 20x9 pro odvod kondenzátu | m | 10 |  | 0 |  | 0 |  | 0 | 21 | 0 | 0 | 0 | 0 | 0 |  | Vlastní | Indiv | 0 | 0 |  | Práce | Běžná |  |  |  | POL1_9
|  | dodávka a montáž | [25 empty] | POP
46 | 390000146 | Zdroj KOV, čidlo koncentrace O2 | ks | 2 |  | 0 |  | 0 |  | 0 | 21 | 0 | 0 | 0 | 0 | 0 |  | Vlastní | Indiv | 0 | 0 |  | Práce | Běžná |  |  |  | POL1_9
|  | dodávka a montáž | [25 empty] | POP
47 | 390000147 | Zdroj KOV, vyhodnocovací ústředna | ks | 2 |  | 0 |  | 0 |  | 0 | 21 | 0 | 0 | 0 | 0 | 0 |  | Vlastní | Indiv | 0 | 0 |  | Práce | Běžná |  |  |  | POL1_9
|  | vč.zvukové a optické signalizace | [25 empty] | POP
|  | dodávka a montáž | [25 empty] | POP
48 | 390000148 | Zdroj KOV, lahvový zdroj : 2+2 lahve vč.automat.přepínání | ks | 1 |  | 0 |  | 0 |  | 0 | 21 | 0 | 0 | 0 | 0 | 0 |  | Vlastní | Indiv | 0 | 0 |  | Práce | Běžná |  |  |  | POL1_9
|  | dodávka a montáž | [25 empty] | POP
|  | (2x LB pro 2 lahve vč.držáku a vysokotl.čidla, 1x automatika, 1x středotl.čidlo, 1x kontr.manometr, 1x PV, 2x KK 3/4", 2m vysokotl.Cu trubka) | [25 empty] | POP | (2x LB pro 2 lahve vč.držáku a vysokotl.čidla, 1x automatika, 1x středotl.čidlo, 1x kontr.manometr, 1x PV, 2x KK 3/4", 2m vysokotl.Cu trubka)
49 | 390000149 | Zdroj KOV, elektroinstalace vč.elektrorozvaděče | kpl | 1 |  | 0 |  | 0 |  | 0 | 21 | 0 | 0 | 0 | 0 | 0 |  | Vlastní | Indiv | 0 | 0 |  | Práce | Běžná |  |  |  | POL1_9
|  | dodávka a montáž | [25 empty] | POP
50 | 390000150 | Zdroj KOV, dokumentace skut.stavu (3x paré, 1x CD) | kpl | 1 |  | 0 |  | 0 |  | 0 | 21 | 0 | 0 | 0 | 0 | 0 |  | Vlastní | Indiv | 0 | 0 |  | Práce | Běžná |  |  |  | POL1_9
51 | 390000151 | Zdroj KOV, zahájení,ukončení a předání | kpl | 1 |  | 0 |  | 0 |  | 0 | 21 | 0 | 0 | 0 | 0 | 0 |  | Vlastní | Indiv | 0 | 0 |  | Práce | Běžná |  |  |  | POL1_9
52 | 390000152 | Zdroj KOV, přesun hmot | kpl | 1 |  | 0 |  | 0 |  | 0 | 21 | 0 | 0 | 0 | 0 | 0 |  | Vlastní | Indiv | 0 | 0 |  | Práce | Běžná |  |  |  | POL1_9
53 | 390000153 | Zdroj KOV, LEK 14 verze 2 - měření kvality | ks | 1 |  | 0 |  | 0 |  | 0 | 21 | 0 | 0 | 0 | 0 | 0 |  | Vlastní | Indiv | 0 | 0 |  | Práce | Běžná |  |  |  | POL1_9
54 | 390000154 | Zdroj KOV, zkoušky a revize | kpl | 1 |  | 0 |  | 0 |  | 0 | 21 | 0 | 0 | 0 | 0 | 0 |  | Vlastní | Indiv | 0 | 0 |  | Práce | Běžná |  |  |  | POL1_9
Díl: | M23 | Montáže potrubí |  |  |  | 0 |  | 0 |  | 0 |  | 0 |  | 0 |  | 0 |  |  |  |  | 0 | [6 empty] | DIL
55 | 390000201 | Rozvody vč. zdroje AIR, měděná trubka 8x1 | m | 12 |  | 0 |  | 0 |  | 0 | 21 | 0 | 0 | 0 | 0 | 0 |  | Vlastní | Indiv | 0 | 0 |  | Práce | Běžná |  |  |  | POL1_0
|  | dodávka a montáž | [25 empty] | POP
56 | 390000202 | Rozvody vč. zdroje AIR, měděná trubka 12x1 | m | 169 |  | 0 |  | 0 |  | 0 | 21 | 0 | 0 | 0 | 0 | 0 |  | Vlastní | Indiv | 0 | 0 |  | Práce | Běžná |  |  |  | POL1_0
|  | dodávka a montáž | [25 empty] | POP
57 | 390000203 | Rozvody vč. zdroje AIR, měděná trubka 18x1 | m | 207 |  | 0 |  | 0 |  | 0 | 21 | 0 | 0 | 0 | 0 | 0 |  | Vlastní | Indiv | 0 | 0 |  | Práce | Běžná |  |  |  | POL1_0
|  | dodávka a montáž | [25 empty] | POP
58 | 390000204 | Rozvody vč. zdroje AIR, měděná trubka 22x1 | m | 68 |  | 0 |  | 0 |  | 0 | 21 | 0 | 0 | 0 | 0 | 0 |  | Vlastní | Indiv | 0 | 0 |  | Práce | Běžná |  |  |  | POL1_0
|  | dodávka a montáž | [25 empty] | POP
59 | 390000205 | Rozvody vč. zdroje AIR, Ag pájka 45+pasta | g | 1200 |  | 0 |  | 0 |  | 0 | 21 | 0 | 0 | 0 | 0 | 0 |  | Vlastní | Indiv | 0 | 0 |  | Práce | Běžná |  |  |  | POL1_0
|  | dodávka a montáž | [25 empty] | POP
60 | 390000206 | Rozvody vč. zdroje AIR, chránička potrubí-oc.trubka 31.8x2.6 (0.5m) | ks | 17 |  | 0 |  | 0 |  | 0 | 21 | 0 | 0 | 0 | 0 | 0 |  | Vlastní | Indiv | 0 | 0 |  | Práce | Běžná |  |  |  | POL1_0
|  | dodávka a montáž | [25 empty] | POP
61 | 390000207 | Rozvody vč. zdroje AIR, chránička potrubí-oc.trubka 38x2.6 (0.5m) | ks | 9 |  | 0 |  | 0 |  | 0 | 21 | 0 | 0 | 0 | 0 | 0 |  | Vlastní | Indiv | 0 | 0 |  | Práce | Běžná |  |  |  | POL1_0
|  | dodávka a montáž | [25 empty] | POP
62 | 390000208 | Rozvody vč. zdroje AIR, tvarovky Cu do pr.28 | ks | 168 |  | 0 |  | 0 |  | 0 | 21 | 0 | 0 | 0 | 0 | 0 |  | Vlastní | Indiv | 0 | 0 |  | Práce | Běžná |  |  |  | POL1_0
|  | dodávka a montáž | [25 empty] | POP
63 | 390000209 | Rozvody vč. zdroje AIR, konzole jednoduchá | ks | 22 |  | 0 |  | 0 |  | 0 | 21 | 0 | 0 | 0 | 0 | 0 |  | Vlastní | Indiv | 0 | 0 |  | Práce | Běžná |  |  |  | POL1_0
|  | dodávka a montáž | [25 empty] | POP
64 | 390000210 | Rozvody vč. zdroje AIR, konzole středně složitá | ks | 61 |  | 0 |  | 0 |  | 0 | 21 | 0 | 0 | 0 | 0 | 0 |  | Vlastní | Indiv | 0 | 0 |  | Práce | Běžná |  |  |  | POL1_0
|  | dodávka a montáž | [25 empty] | POP
65 | 390000211 | Rozvody vč. zdroje AIR, příchytka | ks | 184 |  | 0 |  | 0 |  | 0 | 21 | 0 | 0 | 0 | 0 | 0 |  | Vlastní | Indiv | 0 | 0 |  | Práce | Běžná |  |  |  | POL1_0
|  | dodávka a montáž | [25 empty] | POP
66 | 390000212 | Rozvody vč. zdroje AIR, značení potrubí | m | 456 |  | 0 |  | 0 |  | 0 | 21 | 0 | 0 | 0 | 0 | 0 |  | Vlastní | Indiv | 0 | 0 |  | Práce | Běžná |  |  |  | POL1_0
|  | dodávka a montáž | [25 empty] | POP
67 | 390000213 | Rozvody vč. zdroje AIR, ochraný plyn pro pájení Cu trubek | m | 456 |  | 0 |  | 0 |  | 0 | 21 | 0 | 0 | 0 | 0 | 0 |  | Vlastní | Indiv | 0 | 0 |  | Práce | Běžná |  |  |  | POL1_0
|  | dodávka a montáž | [25 empty] | POP
68 | 390000214 | Rozvody vč. zdroje AIR, úseková tlaková zkouška | ks | 6 |  | 0 |  | 0 |  | 0 | 21 | 0 | 0 | 0 | 0 | 0 |  | Vlastní | Indiv | 0 | 0 |  | Práce | Běžná |  |  |  | POL1_0
|  | dodávka a montáž | [25 empty] | POP
69 | 390000215 | Rozvody vč. zdroje AIR, závěrečná tlaková zkouška | ks | 2 |  | 0 |  | 0 |  | 0 | 21 | 0 | 0 | 0 | 0 | 0 |  | Vlastní | Indiv | 0 | 0 |  | Práce | Běžná |  |  |  | POL1_0
|  | dodávka a montáž | [25 empty] | POP
70 | 390000216 | Rozvody vč. zdroje AIR, propláchnutí rozvodu dusíkem | m | 456 |  | 0 |  | 0 |  | 0 | 21 | 0 | 0 | 0 | 0 | 0 |  | Vlastní | Indiv | 0 | 0 |  | Práce | Běžná |  |  |  | POL1_0
|  | dodávka a montáž | [25 empty] | POP
71 | 390000217 | Rozvody vč. zdroje AIR, lahvový uzavírací ventil | ks | 4 |  | 0 |  | 0 |  | 0 | 21 | 0 | 0 | 0 | 0 | 0 |  | Vlastní | Indiv | 0 | 0 |  | Práce | Běžná |  |  |  | POL1_0
|  | dodávka a montáž | [25 empty] | POP
72 | 390000218 | Rozvody vč. zdroje AIR, manometr pr.60 rozsah 0-1MPa | ks | 2 |  | 0 |  | 0 |  | 0 | 21 | 0 | 0 | 0 | 0 | 0 |  | Vlastní | Indiv | 0 | 0 |  | Práce | Běžná |  |  |  | POL1_0
|  | dodávka a montáž | [25 empty] | POP
73 | 390000219 | Rozvody vč. zdroje AIR, kulový kohout DN15 vč.šroubení | ks | 2 |  | 0 |  | 0 |  | 0 | 21 | 0 | 0 | 0 | 0 | 0 |  | Vlastní | Indiv | 0 | 0 |  | Práce | Běžná |  |  |  | POL1_0
|  | dodávka a montáž | [25 empty] | POP
74 | 390000220 | Rozvody vč. zdroje AIR, kulový kohout DN20 vč.šroubení | ks | 2 |  | 0 |  | 0 |  | 0 | 21 | 0 | 0 | 0 | 0 | 0 |  | Vlastní | Indiv | 0 | 0 |  | Práce | Běžná |  |  |  | POL1_0
|  | dodávka a montáž | [25 empty] | POP
75 | 390000221 | Rozvody vč. zdroje AIR, ventilová krabice pro 2 plyny kompletní na zeď | ks | 1 |  | 0 |  | 0 |  | 0 | 21 | 0 | 0 | 0 | 0 | 0 |  | Vlastní | Indiv | 0 | 0 |  | Práce | Běžná |  |  |  | POL1_0
|  | dodávka a montáž | [25 empty] | POP
|  | (2xuzav.ventil,2xpřip.zálohy,2xčidlo snímání tlaku) | [25 empty] | POP
76 | 390000222 | Rozvody vč. zdroje AIR, monitorovací zařízení s dotyk.LCD displejem | ks | 2 |  | 0 |  | 0 |  | 0 | 21 | 0 | 0 | 0 | 0 | 0 |  | Vlastní | Indiv | 0 | 0 |  | Práce | Běžná |  |  |  | POL1_0
|  | dodávka a montáž | [25 empty] | POP
|  | pro 12 vstupů na zeď, | [25 empty] | POP
|  | uživatelsky nastavitelné, příprava pro měření spotřeby plynu | [25 empty] | POP
77 | 390000223 | Rozvody vč. zdroje AIR, kabel signalizace | m | 112 |  | 0 |  | 0 |  | 0 | 21 | 0 | 0 | 0 | 0 | 0 |  | Vlastní | Indiv | 0 | 0 |  | Práce | Běžná |  |  |  | POL1_0
|  | dodávka a montáž | [25 empty] | POP
78 | 390000224 | Rozvody vč. zdroje AIR, nástěnná lůžková rampa pro 1 lůžko, délka 1650mm | ks | 1 |  | 0 |  | 0 |  | 0 | 21 | 0 | 0 | 0 | 0 | 0 |  | Vlastní | Indiv | 0 | 0 |  | Práce | Běžná |  |  |  | POL1_0
|  | dodávka a montáž | [25 empty] | POP
|  | výbava : 1x O2, 1x AIR04, 3x zásuvka MDO, 3x zásuvka DO, 2x zdířka ochr.pospojení, 2x datová zásuvka RJ45, 1x příprava doroz. zařízení sestra/pacient, 2x prázdné víčko, 2x medilišta 400mm, osvětlení přímé (ovládané z rampy), nepřímé (ovládané ode dveří), noční (ovládané ode dveří) | [25 empty] | POP | výbava : 1x O2, 1x AIR04, 3x zásuvka MDO, 3x zásuvka DO, 2x zdířka ochr.pospojení, 2x datová zásuvka RJ45, 1x příprava doroz. zařízení sestra/pacient, 2x prázdné víčko, 2x medilišta 400mm, osvětlení přímé (ovládané z rampy), nepřímé (ovládané ode dveří), noční (ovládané ode dveří)
79 | 390000225 | Rozvody vč. zdroje AIR, nástěnná lůžková rampa pro 2 lůžka, délka 3300mm | ks | 12 |  | 0 |  | 0 |  | 0 | 21 | 0 | 0 | 0 | 0 | 0 |  | Vlastní | Indiv | 0 | 0 |  | Práce | Běžná |  |  |  | POL1_0
|  | dodávka a montáž | [25 empty] | POP
|  | výbava pro 1 lůžko : 1x O2, 1x AIR04, 3x zásuvka MDO, 3x zásuvka DO, 2x zdířka ochr.pospojení, 2x datová zásuvka RJ45, 1x příprava doroz. zařízení sestra/pacient, 2x prázdné víčko, 2x medilišta 400mm, osvětlení přímé (ovládané z rampy), nepřímé (ovládané ode dveří), noční (ovládané ode dveří) | [25 empty] | POP | výbava pro 1 lůžko : 1x O2, 1x AIR04, 3x zásuvka MDO, 3x zásuvka DO, 2x zdířka ochr.pospojení, 2x datová zásuvka RJ45, 1x příprava doroz. zařízení sestra/pacient, 2x prázdné víčko, 2x medilišta 400mm, osvětlení přímé (ovládané z rampy), nepřímé (ovládané ode dveří), noční (ovládané ode dveří)
80 | 390000226 | kompresorová stanice, měděná trubka 18x1 | m | 5 |  | 0 |  | 0 |  | 0 | 21 | 0 | 0 | 0 | 0 | 0 |  | Vlastní | Indiv | 0 | 0 |  | Práce | Běžná |  |  |  | POL1_0
|  | dodávka a montáž | [25 empty] | POP
|  | ) | [25 empty] | POP
81 | 390000227 | kompresorová stanice, Ag pájka 45+pasta | g | 100 |  | 0 |  | 0 |  | 0 | 21 | 0 | 0 | 0 | 0 | 0 |  | Vlastní | Indiv | 0 | 0 |  | Práce | Běžná |  |  |  | POL1_0
|  | dodávka a montáž | [25 empty] | POP
82 | 390000228 | kompresorová stanice, tvarovky Cu do pr.28 | ks | 6 |  | 0 |  | 0 |  | 0 | 21 | 0 | 0 | 0 | 0 | 0 |  | Vlastní | Indiv | 0 | 0 |  | Práce | Běžná |  |  |  | POL1_0
|  | dodávka a montáž | [25 empty] | POP
83 | 390000229 | kompresorová stanice, konzole jednoduchá | ks | 3 |  | 0 |  | 0 |  | 0 | 21 | 0 | 0 | 0 | 0 | 0 |  | Vlastní | Indiv | 0 | 0 |  | Práce | Běžná |  |  |  | POL1_0
|  | dodávka a montáž | [25 empty] | POP
84 | 390000230 | kompresorová stanice, značení potrubí | m | 5 |  | 0 |  | 0 |  | 0 | 21 | 0 | 0 | 0 | 0 | 0 |  | Vlastní | Indiv | 0 | 0 |  | Práce | Běžná |  |  |  | POL1_0
|  | dodávka a montáž | [25 empty] | POP
85 | 390000231 | kompresorová stanice, ochraný plyn pro pájení Cu trubek | m | 5 |  | 0 |  | 0 |  | 0 | 21 | 0 | 0 | 0 | 0 | 0 |  | Vlastní | Indiv | 0 | 0 |  | Práce | Běžná |  |  |  | POL1_0
|  | dodávka a montáž | [25 empty] | POP
86 | 390000232 | kompresorová stanice, tlaková zkouška ve stanici | ks | 1 |  | 0 |  | 0 |  | 0 | 21 | 0 | 0 | 0 | 0 | 0 |  | Vlastní | Indiv | 0 | 0 |  | Práce | Běžná |  |  |  | POL1_0
|  | dodávka a montáž | [25 empty] | POP
87 | 390000233 | kompresorová stanice, propláchnutí rozvodu dusíkem | m | 5 |  | 0 |  | 0 |  | 0 | 21 | 0 | 0 | 0 | 0 | 0 |  | Vlastní | Indiv | 0 | 0 |  | Práce | Běžná |  |  |  | POL1_0
|  | dodávka a montáž | [25 empty] | POP
88 | 390000234 | kompresorová stanice, lahvový uzavírací ventil | ks | 2 |  | 0 |  | 0 |  | 0 | 21 | 0 | 0 | 0 | 0 | 0 |  | Vlastní | Indiv | 0 | 0 |  | Práce | Běžná |  |  |  | POL1_0
|  | dodávka a montáž | [25 empty] | POP
89 | 390000235 | kompresorová stanice, čidlo signalizace | ks | 1 |  | 0 |  | 0 |  | 0 | 21 | 0 | 0 | 0 | 0 | 0 |  | Vlastní | Indiv | 0 | 0 |  | Práce | Běžná |  |  |  | POL1_0
|  | dodávka a montáž | [25 empty] | POP
90 | 390000236 | kompresorová stanice, manometr pr.60 rozsah 0-1MPa | ks | 1 |  | 0 |  | 0 |  | 0 | 21 | 0 | 0 | 0 | 0 | 0 |  | Vlastní | Indiv | 0 | 0 |  | Práce | Běžná |  |  |  | POL1_0
|  | dodávka a montáž | [25 empty] | POP
91 | 390000237 | kompresorová stanice, kulový kohout DN15 vč.šroubení | ks | 2 |  | 0 |  | 0 |  | 0 | 21 | 0 | 0 | 0 | 0 | 0 |  | Vlastní | Indiv | 0 | 0 |  | Práce | Běžná |  |  |  | POL1_0
|  | dodávka a montáž | [25 empty] | POP
92 | 390000238 | kompresorová stanice, kulový kohout DN20 vč.šroubení | ks | 1 |  | 0 |  | 0 |  | 0 | 21 | 0 | 0 | 0 | 0 | 0 |  | Vlastní | Indiv | 0 | 0 |  | Práce | Běžná |  |  |  | POL1_0
|  | dodávka a montáž | [25 empty] | POP
93 | 390000239 | kompresorová stanice, tlaková hadice ke kompresoru DN10 délka 1500mm | ks | 1 |  | 0 |  | 0 |  | 0 | 21 | 0 | 0 | 0 | 0 | 0 |  | Vlastní | Indiv | 0 | 0 |  | Práce | Běžná |  |  |  | POL1_0
|  | dodávka a montáž | [25 empty] | POP
94 | 390000240 | kompresorová stanice, kompresorová jednotka na zásobníku | ks | 1 |  | 0 |  | 0 |  | 0 | 21 | 0 | 0 | 0 | 0 | 0 |  | Vlastní | Indiv | 0 | 0 |  | Práce | Běžná |  |  |  | POL1_0
|  | dodávka a montáž | [25 empty] | POP
|  | o objemu 110 l s membránovou sušičkou, výkon 215 l/min při 6bar | [25 empty] | POP
95 | 390000241 | kompresorová stanice, filtrační sada (1mcr/0,01mcr+akt.uhlík) | ks | 1 |  | 0 |  | 0 |  | 0 | 21 | 0 | 0 | 0 | 0 | 0 |  | Vlastní | Indiv | 0 | 0 |  | Práce | Běžná |  |  |  | POL1_0
|  | dodávka a montáž | [25 empty] | POP
96 | 390000242 | kompresorová stanice, zpětný ventil DN10 | ks | 1 |  | 0 |  | 0 |  | 0 | 21 | 0 | 0 | 0 | 0 | 0 |  | Vlastní | Indiv | 0 | 0 |  | Práce | Běžná |  |  |  | POL1_0
|  | dodávka a montáž | [25 empty] | POP
97 | 390000243 | kompresorová stanice, redukční ventil výstup 4bar | ks | 1 |  | 0 |  | 0 |  | 0 | 21 | 0 | 0 | 0 | 0 | 0 |  | Vlastní | Indiv | 0 | 0 |  | Práce | Běžná |  |  |  | POL1_0
|  | dodávka a montáž | [25 empty] | POP
98 | 390000244 | kompresorová stanice, pojistný ventil otv.př. 6bar | ks | 1 |  | 0 |  | 0 |  | 0 | 21 | 0 | 0 | 0 | 0 | 0 |  | Vlastní | Indiv | 0 | 0 |  | Práce | Běžná |  |  |  | POL1_0
|  | dodávka a montáž | [25 empty] | POP
99 | 390000245 | ostatní náklady, dokumentace skut.stavu (3x paré, 1x CD) | ks | 1 |  | 0 |  | 0 |  | 0 | 21 | 0 | 0 | 0 | 0 | 0 |  | Vlastní | Indiv | 0 | 0 |  | Práce | Běžná |  |  |  | POL1_0
100 | 390000246 | ostatní náklady, zahájení,ukončení a předání | kpl | 1 |  | 0 |  | 0 |  | 0 | 21 | 0 | 0 | 0 | 0 | 0 |  | Vlastní | Indiv | 0 | 0 |  | Práce | Běžná |  |  |  | POL1_0
101 | 390000247 | ostatní náklady, přesun hmot | kpl | 1 |  | 0 |  | 0 |  | 0 | 21 | 0 | 0 | 0 | 0 | 0 |  | Vlastní | Indiv | 0 | 0 |  | Práce | Běžná |  |  |  | POL1_0
102 | 390000248 | ostatní náklady, zkoušky a revize | kpl | 1 |  | 0 |  | 0 |  | 0 | 21 | 0 | 0 | 0 | 0 | 0 |  | Vlastní | Indiv | 0 | 0 |  | Práce | Běžná |  |  |  | POL1_0
Díl: | M39 | Montáže zdravotnických a laboratorních zařízení |  |  |  | 0 |  | 0 |  | 0 |  | 0 |  | 0 |  | 0 |  |  |  |  | 0 | [6 empty] | DIL
103 | 390000301 | rozvody venkovní, měděná trubka 22x1 | m | 42 |  | 0 |  | 0 |  | 0 | 21 | 0 | 0 | 0 | 0 | 0 |  | Vlastní | Indiv | 0 | 0 |  | Práce | Běžná |  |  |  | POL1_9
|  | dodávka a montáž | [25 empty] | POP
104 | 390000302 | rozvody venkovní, Ag pájka 45+pasta | g | 200 |  | 0 |  | 0 |  | 0 | 21 | 0 | 0 | 0 | 0 | 0 |  | Vlastní | Indiv | 0 | 0 |  | Práce | Běžná |  |  |  | POL1_9
|  | dodávka a montáž | [25 empty] | POP
105 | 390000303 | rozvody venkovní, chránička potrubí-oc.trubka 38x2.6 (2m) | ks | 1 |  | 0 |  | 0 |  | 0 | 21 | 0 | 0 | 0 | 0 | 0 |  | Vlastní | Indiv | 0 | 0 |  | Práce | Běžná |  |  |  | POL1_9
|  | dodávka a montáž | [25 empty] | POP
106 | 390000304 | rozvody venkovní, chránička potrubí-oc.trubka 57x3.2 (11m) | ks | 1 |  | 0 |  | 0 |  | 0 | 21 | 0 | 0 | 0 | 0 | 0 |  | Vlastní | Indiv | 0 | 0 |  | Práce | Běžná |  |  |  | POL1_9
|  | dodávka a montáž | [25 empty] | POP
107 | 390000305 | rozvody venkovní, tvarovky Cupr.22 | ks | 15 |  | 0 |  | 0 |  | 0 | 21 | 0 | 0 | 0 | 0 | 0 |  | Vlastní | Indiv | 0 | 0 |  | Práce | Běžná |  |  |  | POL1_9
|  | dodávka a montáž | [25 empty] | POP
108 | 390000306 | rozvody venkovní, izolace potrubí na potrubí v zemi | m | 42 |  | 0 |  | 0 |  | 0 | 21 | 0 | 0 | 0 | 0 | 0 |  | Vlastní | Indiv | 0 | 0 |  | Práce | Běžná |  |  |  | POL1_9
|  | dodávka a montáž | [25 empty] | POP
109 | 390000308 | rozvody venkovní, signalizační folie | m | 42 |  | 0 |  | 0 |  | 0 | 21 | 0 | 0 | 0 | 0 | 0 |  | Vlastní | Indiv | 0 | 0 |  | Práce | Běžná |  |  |  | POL1_9
|  | dodávka a montáž | [25 empty] | POP
110 | 390000307 | rozvody venkovní, izolace potrubí na chráničku v zemi | m | 11 |  | 0 |  | 0 |  | 0 | 21 | 0 | 0 | 0 | 0 | 0 |  | Vlastní | Indiv | 0 | 0 |  | Práce | Běžná |  |  |  | POL1_9
|  | dodávka a montáž | [25 empty] | POP
111 | 390000309 | rozvody venkovní, značení potrubí | m | 42 |  | 0 |  | 0 |  | 0 | 21 | 0 | 0 | 0 | 0 | 0 |  | Vlastní | Indiv | 0 | 0 |  | Práce | Běžná |  |  |  | POL1_9
|  | dodávka a montáž | [25 empty] | POP
112 | 390000310 | rozvody venkovní, odstavení části stávajícího rozvodu | ks | 1 |  | 0 |  | 0 |  | 0 | 21 | 0 | 0 | 0 | 0 | 0 |  | Vlastní | Indiv | 0 | 0 |  | Práce | Běžná |  |  |  | POL1_9
|  | dodávka a montáž | [25 empty] | POP
113 | 390000311 | rozvody venkovní, ochraný plyn pro pájení Cu trubek | m | 42 |  | 0 |  | 0 |  | 0 | 21 | 0 | 0 | 0 | 0 | 0 |  | Vlastní | Indiv | 0 | 0 |  | Práce | Běžná |  |  |  | POL1_9
|  | dodávka a montáž | [25 empty] | POP
114 | 390000312 | rozvody venkovní, tlaková zkouška | kpl | 1 |  | 0 |  | 0 |  | 0 | 21 | 0 | 0 | 0 | 0 | 0 |  | Vlastní | Indiv | 0 | 0 |  | Práce | Běžná |  |  |  | POL1_9
115 | 390000313 | rozvody venkovní, propláchnutí rozvodu dusíkem | m | 42 |  | 0 |  | 0 |  | 0 | 21 | 0 | 0 | 0 | 0 | 0 |  | Vlastní | Indiv | 0 | 0 |  | Práce | Běžná |  |  |  | POL1_9
116 | 390000314 | rozvody venkovní, dokumentace skut.stavu (3x paré, 1x CD) | kpl | 1 |  | 0 |  | 0 |  | 0 | 21 | 0 | 0 | 0 | 0 | 0 |  | Vlastní | Indiv | 0 | 0 |  | Práce | Běžná |  |  |  | POL1_9
117 | 390000315 | rozvody venkovní, zahájení,ukončení a předání | kpl | 1 |  | 0 |  | 0 |  | 0 | 21 | 0 | 0 | 0 | 0 | 0 |  | Vlastní | Indiv | 0 | 0 |  | Práce | Běžná |  |  |  | POL1_9
118 | 390000316 | rozvody venkovní, přesun hmot | kpl | 1 |  | 0 |  | 0 |  | 0 | 21 | 0 | 0 | 0 | 0 | 0 |  | Vlastní | Indiv | 0 | 0 |  | Práce | Běžná |  |  |  | POL1_9
119 | 390000317 | rozvody venkovní, přesun hmot | kpl | 1 |  | 0 |  | 0 |  | 0 | 21 | 0 | 0 | 0 | 0 | 0 |  | Vlastní | Indiv | 0 | 0 |  | Práce | Běžná |  |  |  | POL1_9
[26 empty] | 15 | 21 | DPH
| Celkem |  |  |  |  | 0 | [19 empty] | 0 | 0 | SUM
END
Note on S6: Jedná se o informaci, zda se jedná o položku, která je do rozpočtu zadána z cenové soustavy RTS, nebo vlastní.
Note on T6: Jedná se o název CÚ, která je zadána u položky rozpočtu